## EtaStar_Disp
η* 計算シート (変位入力版) Disp→Acc: a = -(2πf)²·d/1000
■ 入力パラメータ
サンプリング周波数 fs |  | Hz | A列全体平均から自動算出
データ点数 N |  | 点
加振周波数 f | 50 | Hz | 黄色: 加振周波数
粉体質量 m_p | 1.61 | g | 黄色: 粉体のみ(基準ジグなら 0)
容器質量 m_c | 2.1 | g | 黄色: 容器(ジグ)質量
合計質量 m_tot |  | g
角周波数 ω |  | rad/s
■ 使い方
1. 「TimeData」シート: A列=時刻[s], B列=力[N], C列=変位[mm] を貼り付け
2. 黄色セルに 加振周波数 f, 粉体質量 m_p, 容器質量 m_c を入力
3. ★ η* の行に答えが自動表示
※ 加速度は a = -(2πf)²·d/1000 でシート内部換算
■ 計算式
D(f) = Σ d[n]·exp(-j2πf·t[n]) ※d はmm単位の生DFT
X(f) = -(2πf)²·D/1000 ※加速度DFT [m/s²]
Y(f) = Σ F[n]·exp(-j2πf·t[n]) ※力DFT
η* = -2π·Im(X*·Y) / (m_tot · ¦X¦²) ※論文式(2)
■ 計算結果
項目 | 値 | 単位 | 備考
Re(D) [変位DFT, mm単位]
Im(D) [変位DFT, mm単位]
Re(Y) [力DFT]
Im(Y) [力DFT]
Re(X) [加速度DFT = -ω²·D/1000]
Im(X)
¦X¦² (加速度パワー)
Re(P_cross) = Re(X)·Re(Y)+Im(X)·Im(Y)
Im(P_cross) = Re(X)·Im(Y)-Im(X)·Re(Y)
A_disp (変位振幅) |  | mm
A_acc (加速度振幅) |  | m/s²
v_c,max (容器最大速度) |  | m/s
★ η* (Reduced Loss Factor) |  | - | 論文 式(2)
(検算) E_diss [J] |  | J
(検算) 基準KE ½·m_tot·v² [J] |  | J
(検算) E_diss / KE |  | - | η* と一致するはず

## EtaStar_Acc
η* 計算シート (加速度入力版) Acc 直接使用
■ 入力パラメータ
サンプリング周波数 fs |  | Hz | A列全体平均から自動算出
データ点数 N |  | 点
加振周波数 f | 1000 | Hz | 黄色: 加振周波数
粉体質量 m_p | 0.769 | g | 黄色: 粉体のみ(基準ジグなら 0)
容器質量 m_c | 0.88 | g | 黄色: 容器(ジグ)質量
合計質量 m_tot |  | g
角周波数 ω |  | rad/s
■ 使い方
1. 「TimeData」シート: A列=時刻[s], B列=力[N], D列=加速度[m/s²] を貼り付け
2. 黄色セルに 加振周波数 f, 粉体質量 m_p, 容器質量 m_c を入力
3. ★ η* の行に答えが自動表示
※ 加速度を直接使用(微分・変換なし)
■ 計算式
X(f) = Σ a[n]·exp(-j2πf·t[n]) ※加速度DFT [m/s²]
Y(f) = Σ F[n]·exp(-j2πf·t[n]) ※力DFT
η* = -2π·Im(X*·Y) / (m_tot · ¦X¦²) ※論文式(2)
■ 計算結果
項目 | 値 | 単位 | 備考
Re(Y) [力DFT]
Im(Y) [力DFT]
Re(X) [加速度DFT]
Im(X) [加速度DFT]
¦X¦² (加速度パワー)
Re(P_cross) = Re(X)·Re(Y)+Im(X)·Im(Y)
Im(P_cross) = Re(X)·Im(Y)-Im(X)·Re(Y)
A_acc (加速度振幅) |  | m/s²
v_c,max (容器最大速度) |  | m/s
★ η* (Reduced Loss Factor) |  | - | 論文 式(2)
(検算) E_diss [J] |  | J
(検算) 基準KE ½·m_tot·v² [J] |  | J
(検算) E_diss / KE |  | - | η* と一致するはず

## TimeData
時刻 t [s] | 力 F [N] | 変位 d [mm] ← Disp版で使う | 加速度 a [m/s²] ← Acc版で使う
0 | 0.60532 |  | 227.4801 | ← A: 時刻[s], B: 力[N] は両方で使用 | 0.29988 | -0.236
1.9531e-05 | 0.50837 |  | 188.2408 | ← C: 変位[mm] → EtaStar_Disp シート | 0.28336 | -0.22279
3.9063e-05 | 0.40382 |  | 146.3808 | ← D: 加速度[m/s²] → EtaStar_Acc シート | 0.26342 | -0.20692
5.8594e-05 | 0.29231 |  | 102.3152 | ※ どちらか片方のみ埋めればOK(使う方のシートで計算) | 0.23863 | -0.18741
7.8125e-05 | 0.1746 |  | 56.0097 |  | 0.20914 | -0.16401
9.7656e-05 | 0.053766 |  | 8.4698 |  | 0.17738 | -0.1388
0.00011719 | -0.066661 |  | -38.3117 |  | 0.14286 | -0.11167
0.00013672 | -0.18405 |  | -83.8613 |  | 0.10543 | -0.082425
0.00015625 | -0.29586 |  | -127.5543 |  | 0.067588 | -0.052527
0.00017578 | -0.40447 |  | -169.513 |  | 0.028356 | -0.021652
0.00019531 | -0.50955 |  | -210.1083 |  | -0.012634 | 0.010316
0.00021484 | -0.60538 |  | -247.2979 |  | -0.05252 | 0.041699
0.00023437 | -0.69002 |  | -279.9405 |  | -0.091279 | 0.072059
0.00025391 | -0.76292 |  | -308.0684 |  | -0.12917 | 0.10154
0.00027344 | -0.82509 |  | -331.9937 |  | -0.16467 | 0.1293
0.00029297 | -0.8773 |  | -351.9648 |  | -0.19745 | 0.15492
0.0003125 | -0.91765 |  | -367.0984 |  | -0.22773 | 0.17853
0.00033203 | -0.9434 |  | -376.2349 |  | -0.25454 | 0.19949
0.00035156 | -0.95192 |  | -378.7211 |  | -0.27725 | 0.2171
0.00037109 | -0.94792 |  | -376.3336 |  | -0.29603 | 0.23143
0.00039063 | -0.93279 |  | -369.3321 |  | -0.31029 | 0.24245
0.00041016 | -0.90211 |  | -356.1811 |  | -0.31986 | 0.24993
0.00042969 | -0.85804 |  | -337.7358 |  | -0.32511 | 0.25398
0.00044922 | -0.7994 |  | -313.2539 |  | -0.32545 | 0.2543
0.00046875 | -0.72541 |  | -282.8973 |  | -0.32072 | 0.25035
0.00048828 | -0.64193 |  | -248.864 |  | -0.31145 | 0.24284
0.00050781 | -0.55238 |  | -211.9161 |  | -0.29741 | 0.23188
0.00052734 | -0.45655 |  | -172.6097 |  | -0.27917 | 0.21739
0.00054688 | -0.35231 |  | -129.8872 |  | -0.25722 | 0.20008
0.00056641 | -0.24116 |  | -83.7899 |  | -0.23028 | 0.17892
0.00058594 | -0.12693 |  | -36.3919 |  | -0.19963 | 0.15465
0.00060547 | -0.014281 |  | 10.6606 |  | -0.16721 | 0.12898
0.000625 | 0.091521 |  | 55.831 |  | -0.13183 | 0.10111
0.00064453 | 0.18905 |  | 99.4531 |  | -0.094003 | 0.071433
0.00066406 | 0.28313 |  | 142.0428 |  | -0.055219 | 0.040737
0.00068359 | 0.38441 |  | 183.5693 |  | -0.015514 | 0.0092554
0.00070312 | 0.49501 |  | 223.4799 |  | 0.024939 | -0.02229
0.00072266 | 0.60469 |  | 259.2904 |  | 0.064688 | -0.053567
0.00074219 | 0.70426 |  | 289.7279 |  | 0.10255 | -0.083583
0.00076172 | 0.78949 |  | 315.9836 |  | 0.13912 | -0.11203
0.00078125 | 0.86017 |  | 338.7025 |  | 0.17401 | -0.1393
0.00080078 | 0.91212 |  | 356.9997 |  | 0.20587 | -0.16433
0.00082031 | 0.94571 |  | 370.333 |  | 0.23471 | -0.18674
0.00083984 | 0.96632 |  | 377.4434 |  | 0.26033 | -0.20677
0.00085938 | 0.97081 |  | 377.9689 |  | 0.28121 | -0.22304
0.00087891 | 0.96211 |  | 373.9292 |  | 0.29746 | -0.23559
0.00089844 | 0.94051 |  | 364.261 |  | 0.31039 | -0.2455
0.00091797 | 0.90315 |  | 348.7057 |  | 0.31851 | -0.25154
0.0009375 | 0.85424 |  | 328.7311 |  | 0.32155 | -0.25374
0.00095703 | 0.79044 |  | 302.5256 |  | 0.32042 | -0.2527
0.00097656 | 0.7123 |  | 270.4619 |  | 0.31362 | -0.24716
0.00099609 | 0.62507 |  | 234.8381 |  | 0.30184 | -0.23773
0.0010156 | 0.52937 |  | 196.29 |  | 0.28639 | -0.22527
0.0010352 | 0.4264 |  | 154.9593 |  | 0.26678 | -0.2097
0.0010547 | 0.31518 |  | 110.991 |  | 0.2431 | -0.19112
0.0010742 | 0.19767 |  | 64.9909 |  | 0.21516 | -0.16895
0.0010938 | 0.077657 |  | 17.6887 |  | 0.18329 | -0.14375
0.0011133 | -0.042879 |  | -29.3682 |  | 0.14897 | -0.11675
0.0011328 | -0.16026 |  | -75.0189 |  | 0.11279 | -0.0883
0.0011523 | -0.27294 |  | -118.8846 |  | 0.074679 | -0.058432
0.0011719 | -0.38305 |  | -161.4294 |  | 0.035341 | -0.027324
0.0011914 | -0.4899 |  | -202.6834 |  | -0.0046991 | 0.0041526
0.0012109 | -0.58796 |  | -240.4262 |  | -0.045148 | 0.035578
0.0012305 | -0.67461 |  | -273.9334 |  | -0.084764 | 0.066638
0.00125 | -0.74977 |  | -302.957 |  | -0.12211 | 0.096026
0.0012695 | -0.81364 |  | -327.4773 |  | -0.15729 | 0.1236
0.0012891 | -0.86755 |  | -348.3641 |  | -0.19153 | 0.15017
0.0013086 | -0.91097 |  | -364.7418 |  | -0.22271 | 0.17439
0.0013281 | -0.94061 |  | -375.3223 |  | -0.24959 | 0.19548
0.0013477 | -0.95205 |  | -378.8418 |  | -0.27382 | 0.21421
0.0013672 | -0.9494 |  | -377.056 |  | -0.2929 | 0.2291
0.0013867 | -0.93712 |  | -371.2597 |  | -0.3071 | 0.24016
0.0014062 | -0.90953 |  | -359.1824 |  | -0.31878 | 0.24891
0.0014258 | -0.8672 |  | -341.7365 |  | -0.325 | 0.25372
0.0014453 | -0.81216 |  | -318.8579 |  | -0.32549 | 0.25412
0.0014648 | -0.74139 |  | -289.4031 |  | -0.3221 | 0.25124
0.0014844 | -0.65883 |  | -255.8051 |  | -0.31362 | 0.24445
0.0015039 | -0.57041 |  | -219.4406 |  | -0.30022 | 0.23397
0.0015234 | -0.47665 |  | -180.537 |  | -0.28316 | 0.22039
0.001543 | -0.37399 |  | -138.7253 |  | -0.26147 | 0.20324
0.0015625 | -0.26307 |  | -93.2885 |  | -0.23577 | 0.18302
0.001582 | -0.15057 |  | -45.6904 |  | -0.20675 | 0.16006
0.0016016 | -0.039703 |  | 1.5076 |  | -0.17353 | 0.13402
0.0016211 | 0.067891 |  | 47.1004 |  | -0.1383 | 0.10613
0.0016406 | 0.17081 |  | 91.0535 |  | -0.10161 | 0.077019
0.0016602 | 0.26839 |  | 133.4524 |  | -0.062569 | 0.046403
0.0016797 | 0.36799 |  | 175.3943 |  | -0.022886 | 0.015151
0.0016992 | 0.47838 |  | 216.1018 |  | 0.017055 | -0.016294
0.0017188 | 0.58741 |  | 252.6911 |  | 0.056965 | -0.047582
0.0017383 | 0.68556 |  | 284.2757 |  | 0.095505 | -0.077909
0.0017578 | 0.77463 |  | 311.2031 |  | 0.13248 | -0.1069
0.0017773 | 0.84771 |  | 334.3189 |  | 0.16744 | -0.13422
0.0017969 | 0.90336 |  | 353.6827 |  | 0.19982 | -0.15961
0.0018164 | 0.94118 |  | 368.3374 |  | 0.22973 | -0.18292
0.0018359 | 0.96293 |  | 376.8632 |  | 0.25578 | -0.20332
0.0018555 | 0.97129 |  | 378.4352 |  | 0.27712 | -0.22008
0.001875 | 0.96404 |  | 375.0239 |  | 0.29485 | -0.23353
0.0018945 | 0.94535 |  | 366.6173 |  | 0.30842 | -0.24382
0.0019141 | 0.91215 |  | 352.2456 |  | 0.31738 | -0.25085
0.0019336 | 0.8646 |  | 333.3538 |  | 0.32194 | -0.25424
0.0019531 | 0.80511 |  | 308.6379 |  | 0.32145 | -0.2535
0.0019727 | 0.72882 |  | 277.3253 |  | 0.31562 | -0.24859
0.0019922 | 0.64199 |  | 242.0876 |  | 0.30463 | -0.23978
0.0020117 | 0.54863 |  | 204.1138 |  | 0.28977 | -0.22804
0.0020313 | 0.44728 |  | 163.3361 |  | 0.27162 | -0.21358
0.0020508 | 0.33867 |  | 120.1016 |  | 0.24868 | -0.19542
0.0020703 | 0.22237 |  | 74.5071 |  | 0.22073 | -0.17346
0.0020898 | 0.10181 |  | 27.1616 |  | 0.18994 | -0.14896
0.0021094 | -0.019744 |  | -20.0948 |  | 0.15674 | -0.12272
0.0021289 | -0.13805 |  | -65.9994 |  | 0.12016 | -0.094303
0.0021484 | -0.2508 |  | -110.3046 |  | 0.082402 | -0.064465
0.002168 | -0.3615 |  | -153.1322 |  | 0.044081 | -0.034001
0.0021875 | -0.46904 |  | -194.5654 |  | 0.0033788 | -0.0022125
0.002207 | -0.56842 |  | -233.106 |  | -0.03753 | 0.029843
0.0022266 | -0.65762 |  | -267.4695 |  | -0.076401 | 0.060404
0.0022461 | -0.73583 |  | -297.4391 |  | -0.11429 | 0.089998
0.0022656 | -0.80209 |  | -322.9805 |  | -0.15091 | 0.11856
0.0022852 | -0.85758 |  | -344.6368 |  | -0.18446 | 0.14479
0.0023047 | -0.90311 |  | -361.8726 |  | -0.21564 | 0.16924
0.0023242 | -0.93525 |  | -373.488 |  | -0.245 | 0.192
0.0023437 | -0.9501 |  | -378.4472 |  | -0.26946 | 0.21103
0.0023633 | -0.95039 |  | -377.5748 |  | -0.28835 | 0.22591
0.0023828 | -0.94062 |  | -372.7758 |  | -0.30432 | 0.23796
0.0024023 | -0.91624 |  | -362.1475 |  | -0.3164 | 0.24714
0.0024219 | -0.87619 |  | -345.4 |  | -0.32337 | 0.25264
0.0024414 | -0.82417 |  | -323.8424 |  | -0.32583 | 0.25437
0.0024609 | -0.75699 |  | -295.7523 |  | -0.3231 | 0.25217
0.0024805 | -0.67619 |  | -262.4936 |  | -0.31505 | 0.24574
0.0025 | -0.58813 |  | -226.6989 |  | -0.30263 | 0.23582
0.0025195 | -0.49512 |  | -188.5108 |  | -0.28656 | 0.2231
0.0025391 | -0.39522 |  | -147.2246 |  | -0.26606 | 0.20702
0.0025586 | -0.28688 |  | -102.3307 |  | -0.24078 | 0.18728
0.0025781 | -0.17482 |  | -55.1555 |  | -0.21188 | 0.16433
0.0025977 | -0.062369 |  | -7.7479 |  | -0.17973 | 0.1389
0.0026172 | 0.046966 |  | 38.2492 |  | -0.14536 | 0.1118
0.0026367 | 0.14919 |  | 82.448 |  | -0.109 | 0.083137
0.0026563 | 0.24732 |  | 125.1388 |  | -0.07008 | 0.052576
0.0026758 | 0.34707 |  | 167.2396 |  | -0.03035 | 0.021085
0.0026953 | 0.45279 |  | 208.6399 |  | 0.0096446 | -0.010415
0.0027148 | 0.5619 |  | 245.9507 |  | 0.049783 | -0.041734
0.0027344 | 0.66624 |  | 278.1159 |  | 0.088013 | -0.071989
0.0027539 | 0.75895 |  | 306.126 |  | 0.12509 | -0.10114
0.0027734 | 0.83581 |  | 330.1585 |  | 0.16139 | -0.12936
0.002793 | 0.89407 |  | 350.5069 |  | 0.19413 | -0.15517
0.0028125 | 0.93454 |  | 365.9884 |  | 0.22376 | -0.17827
0.002832 | 0.96108 |  | 375.4629 |  | 0.25111 | -0.19944
0.0028516 | 0.97135 |  | 378.4739 |  | 0.27379 | -0.21731
0.0028711 | 0.96726 |  | 376.1101 |  | 0.29168 | -0.23103
0.0028906 | 0.95197 |  | 368.967 |  | 0.30612 | -0.24198
0.0029102 | 0.92052 |  | 355.7701 |  | 0.31632 | -0.24982
0.0029297 | 0.87525 |  | 337.5802 |  | 0.32143 | -0.25349
0.0029492 | 0.81726 |  | 313.9349 |  | 0.32165 | -0.2535
0.0029688 | 0.74421 |  | 283.7079 |  | 0.31753 | -0.24997
0.0029883 | 0.66001 |  | 249.2564 |  | 0.30826 | -0.24241
0.0030078 | 0.56802 |  | 211.9505 |  | 0.29352 | -0.23095
0.0030273 | 0.46862 |  | 171.8208 |  | 0.27545 | -0.21656
0.0030469 | 0.36041 |  | 128.98 |  | 0.2536 | -0.19928
0.0030664 | 0.24525 |  | 83.6821 |  | 0.22655 | -0.17822
0.0030859 | 0.12582 |  | 36.5668 |  | 0.19655 | -0.15442
0.0031055 | 0.003822 |  | -11.0208 |  | 0.16389 | -0.12847
0.003125 | -0.11497 |  | -57.2603 |  | 0.12773 | -0.10001
0.0031445 | -0.22826 |  | -101.6137 |  | 0.090437 | -0.070666
0.0031641 | -0.33884 |  | -144.5422 |  | 0.05152 | -0.04029
0.0031836 | -0.44805 |  | -186.4777 |  | 0.010829 | -0.0082176
0.0032031 | -0.55056 |  | -226.0337 |  | -0.028786 | 0.023295
0.0032227 | -0.64158 |  | -261.4495 |  | -0.068473 | 0.05408
0.0032422 | -0.72166 |  | -292.2143 |  | -0.10731 | 0.08438
0.0032617 | -0.7894 |  | -318.2336 |  | -0.14294 | 0.11258
0.0032812 | -0.84683 |  | -340.6242 |  | -0.17818 | 0.13987
0.0033008 | -0.89545 |  | -359.1019 |  | -0.21128 | 0.16575
0.0033203 | -0.93104 |  | -372.0556 |  | -0.23915 | 0.18761
0.0033398 | -0.94967 |  | -378.4321 |  | -0.26433 | 0.20678
0.0033594 | -0.95212 |  | -378.5154 |  | -0.28574 | 0.22343
0.0033789 | -0.94383 |  | -374.349 |  | -0.3018 | 0.23603
0.0033984 | -0.92245 |  | -364.9123 |  | -0.31497 | 0.24608
0.003418 | -0.88541 |  | -349.4016 |  | -0.32375 | 0.25288
0.0034375 | -0.83615 |  | -328.8579 |  | -0.32609 | 0.25468
0.003457 | -0.77156 |  | -301.9939 |  | -0.32403 | 0.25287
0.0034766 | -0.69255 |  | -269.7302 |  | -0.31751 | 0.24757
0.0034961 | -0.60603 |  | -234.4177 |  | -0.30608 | 0.23864
0.0035156 | -0.51394 |  | -196.6047 |  | -0.29069 | 0.22652
0.0035352 | -0.41502 |  | -155.8735 |  | -0.27057 | 0.2107
0.0035547 | -0.3075 |  | -111.7597 |  | -0.2464 | 0.19172
0.0035742 | -0.19464 |  | -64.9102 |  | -0.21836 | 0.16949
0.0035938 | -0.081432 |  | -17.1023 |  | -0.18635 | 0.14423
0.0036133 | 0.029514 |  | 28.9654 |  | -0.15266 | 0.11749
0.0036328 | 0.13305 |  | 73.3268 |  | -0.11665 | 0.08898
0.0036523 | 0.23075 |  | 116.655 |  | -0.077856 | 0.058548
0.0036719 | 0.32988 |  | 158.6335 |  | -0.038503 | 0.027413
0.0036914 | 0.43288 |  | 200.2064 |  | 0.0011976 | -0.0039374
0.0037109 | 0.53916 |  | 238.9041 |  | 0.041414 | -0.035409
0.0037305 | 0.64301 |  | 272.0129 |  | 0.080556 | -0.066122
0.00375 | 0.73742 |  | 300.5946 |  | 0.11795 | -0.095589
0.0037695 | 0.81964 |  | 325.434 |  | 0.15387 | -0.12375
0.0037891 | 0.8834 |  | 346.4472 |  | 0.18732 | -0.14981
0.0038086 | 0.92741 |  | 363.1541 |  | 0.21815 | -0.17382
0.0038281 | 0.95642 |  | 374.344 |  | 0.24628 | -0.19579
0.0038477 | 0.96875 |  | 378.3893 |  | 0.26949 | -0.214
0.0038672 | 0.9676 |  | 376.7261 |  | 0.28825 | -0.22833
0.0038867 | 0.95434 |  | 370.6129 |  | 0.30391 | -0.24021
0.0039062 | 0.92597 |  | 358.434 |  | 0.31459 | -0.24862
0.0039258 | 0.88504 |  | 341.4503 |  | 0.32062 | -0.25306
0.0039453 | 0.8302 |  | 319.2937 |  | 0.32265 | -0.25442
0.0039648 | 0.76007 |  | 290.2275 |  | 0.31877 | -0.2513
0.0039844 | 0.67707 |  | 256.3857 |  | 0.30986 | -0.24395
0.0040039 | 0.5851 |  | 219.3908 |  | 0.29705 | -0.23383
0.0040234 | 0.48773 |  | 179.7888 |  | 0.27965 | -0.21999
0.004043 | 0.38237 |  | 137.6377 |  | 0.25826 | -0.20292
0.0040625 | 0.26851 |  | 92.8904 |  | 0.23276 | -0.18299
0.004082 | 0.14961 |  | 46.0451 |  | 0.20281 | -0.15942
0.0041016 | 0.027888 |  | -1.6185 |  | 0.17013 | -0.13348
0.0041211 | -0.092507 |  | -48.1648 |  | 0.1351 | -0.10581
0.0041406 | -0.20717 |  | -93.0405 |  | 0.09763 | -0.076355
0.0041602 | -0.31771 |  | -136.2433 |  | 0.059709 | -0.04632
0.0041797 | -0.42702 |  | -178.2536 |  | 0.020215 | -0.015379
0.0041992 | -0.53078 |  | -218.2528 |  | -0.021223 | 0.016901
0.0042188 | -0.6244 |  | -254.5284 |  | -0.060945 | 0.048276
0.0042383 | -0.70697 |  | -286.4368 |  | -0.099325 | 0.078221
0.0042578 | -0.77732 |  | -313.4486 |  | -0.13663 | 0.10731
0.0042773 | -0.83694 |  | -336.6034 |  | -0.17126 | 0.13441
0.0042969 | -0.88689 |  | -355.8038 |  | -0.20392 | 0.15976
0.0043164 | -0.9249 |  | -369.7185 |  | -0.23362 | 0.18308
0.0043359 | -0.94712 |  | -377.5261 |  | -0.25965 | 0.20324
0.0043555 | -0.95258 |  | -378.8365 |  | -0.28175 | 0.22032
0.004375 | -0.94696 |  | -375.6786 |  | -0.29862 | 0.23348
0.0043945 | -0.92896 |  | -367.4604 |  | -0.31202 | 0.24361
0.0044141 | -0.89452 |  | -352.927 |  | -0.32197 | 0.25135
0.0044336 | -0.8473 |  | -333.3962 |  | -0.32538 | 0.25421
0.0044531 | -0.786 |  | -307.809 |  | -0.32434 | 0.25325
0.0044727 | -0.70954 |  | -276.4908 |  | -0.31985 | 0.24945
0.0044922 | -0.6243 |  | -241.7759 |  | -0.30828 | 0.24049
0.0045117 | -0.53381 |  | -204.4594 |  | -0.29267 | 0.22829
0.0045312 | -0.43631 |  | -164.3861 |  | -0.27481 | 0.21394
0.0045508 | -0.33047 |  | -120.8613 |  | -0.25113 | 0.19534
0.0045703 | -0.21922 |  | -74.3816 |  | -0.22403 | 0.17391
0.0045898 | -0.10624 |  | -26.7019 |  | -0.19388 | 0.15001
0.0046094 | 0.0046718 |  | 19.9502 |  | -0.15926 | 0.12277
0.0046289 | 0.11121 |  | 64.6723 |  | -0.12347 | 0.094209
0.0046484 | 0.21293 |  | 107.9126 |  | -0.085788 | 0.064514
0.004668 | 0.31032 |  | 150.2826 |  | -0.046003 | 0.033332
0.0046875 | 0.41122 |  | 192.1712 |  | -0.0067036 | 0.0022932
0.004707 | 0.51834 |  | 231.4116 |  | 0.033416 | -0.029013
0.0047266 | 0.62437 |  | 265.8123 |  | 0.073421 | -0.060536
0.0047461 | 0.72177 |  | 295.305 |  | 0.11102 | -0.090295
0.0047656 | 0.80384 |  | 320.5751 |  | 0.14744 | -0.1186
0.0047852 | 0.87115 |  | 342.5884 |  | 0.18154 | -0.14529
0.0048047 | 0.9214 |  | 360.5069 |  | 0.21244 | -0.16949
0.0048242 | 0.95184 |  | 372.6802 |  | 0.24142 | -0.192
0.0048437 | 0.96798 |  | 378.0079 |  | 0.2658 | -0.21113
0.0048633 | 0.96914 |  | 377.3497 |  | 0.28506 | -0.22603
0.0048828 | 0.95809 |  | 372.3487 |  | 0.30178 | -0.23855
0.0049023 | 0.93404 |  | 361.5179 |  | 0.3136 | -0.24778
0.0049219 | 0.89412 |  | 345.1494 |  | 0.32006 | -0.25298
0.0049414 | 0.84314 |  | 324.277 |  | 0.32274 | -0.25462
0.0049609 | 0.77663 |  | 296.7206 |  | 0.32022 | -0.25231
0.0049805 | 0.69524 |  | 263.4319 |  | 0.31263 | -0.24623
0.005 | 0.6057 |  | 227.1426 |  | 0.30014 | -0.23631
0.0050195 | 0.50841 |  | 188.044 |  | 0.2835 | -0.22306
0.0050391 | 0.40442 |  | 146.2125 |  | 0.26368 | -0.2072
0.0050586 | 0.29286 |  | 102.0545 |  | 0.23876 | -0.18764
0.0050781 | 0.17471 |  | 55.6589 |  | 0.2095 | -0.16453
0.0050977 | 0.053724 |  | 8.0873 |  | 0.17782 | -0.13922
0.0051172 | -0.06736 |  | -38.8714 |  | 0.14283 | -0.11173
0.0051367 | -0.18371 |  | -84.225 |  | 0.10562 | -0.082589
0.0051563 | -0.29475 |  | -127.6045 |  | 0.067974 | -0.052842
0.0051758 | -0.40474 |  | -169.8722 |  | 0.028766 | -0.022061
0.0051953 | -0.51086 |  | -210.6075 |  | -0.012158 | 0.010018
0.0052148 | -0.60635 |  | -247.5242 |  | -0.052443 | 0.041704
0.0052344 | -0.69053 |  | -280.2363 |  | -0.091095 | 0.072023
0.0052539 | -0.76393 |  | -308.4226 |  | -0.12873 | 0.10139
0.0052734 | -0.82594 |  | -332.1855 |  | -0.16445 | 0.12916
0.005293 | -0.8774 |  | -352.1384 |  | -0.19711 | 0.15458
0.0053125 | -0.91806 |  | -367.3733 |  | -0.22727 | 0.17803
0.005332 | -0.94403 |  | -376.5795 |  | -0.25449 | 0.19924
0.0053516 | -0.95225 |  | -378.861 |  | -0.27707 | 0.21705
0.0053711 | -0.94812 |  | -376.4283 |  | -0.29544 | 0.23116
0.0053906 | -0.9337 |  | -369.6594 |  | -0.31002 | 0.2421
0.0054102 | -0.90286 |  | -356.2352 |  | -0.31982 | 0.24974
0.0054297 | -0.85735 |  | -337.6623 |  | -0.32477 | 0.25357
0.0054492 | -0.79939 |  | -313.5619 |  | -0.32501 | 0.25372
0.0054687 | -0.72578 |  | -282.969 |  | -0.32024 | 0.25
0.0054883 | -0.64062 |  | -248.6587 |  | -0.31076 | 0.24241
0.0055078 | -0.55126 |  | -212.0034 |  | -0.29697 | 0.23153
0.0055273 | -0.45652 |  | -172.5395 |  | -0.27848 | 0.21708
0.0055469 | -0.35213 |  | -129.7022 |  | -0.25587 | 0.19917
0.0055664 | -0.24152 |  | -83.8377 |  | -0.22945 | 0.17821
0.0055859 | -0.13027 |  | -36.2399 |  | -0.19902 | 0.15431
0.0056055 | -0.020173 |  | 10.7094 |  | -0.16602 | 0.12822
0.005625 | 0.085611 |  | 55.7938 |  | -0.13096 | 0.10043
0.0056445 | 0.18633 |  | 99.5675 |  | -0.093364 | 0.070888
0.0056641 | 0.284 |  | 141.8637 |  | -0.054021 | 0.039838
0.0056836 | 0.38221 |  | 183.7445 |  | -0.014155 | 0.0082389
0.0057031 | 0.4896 |  | 223.8867 |  | 0.02603 | -0.023347
0.0057227 | 0.60263 |  | 259.0973 |  | 0.065858 | -0.054496
0.0057422 | 0.70493 |  | 289.6815 |  | 0.10356 | -0.084098
0.0057617 | 0.79187 |  | 316.0352 |  | 0.13992 | -0.11257
0.0057812 | 0.86245 |  | 338.5802 |  | 0.17501 | -0.14009
0.0058008 | 0.91286 |  | 357.2704 |  | 0.2065 | -0.16492
0.0058203 | 0.94698 |  | 370.5346 |  | 0.23528 | -0.18724
0.0058398 | 0.96588 |  | 377.261 |  | 0.26124 | -0.20737
0.0058594 | 0.97061 |  | 377.7783 |  | 0.2818 | -0.22347
0.0058789 | 0.96352 |  | 373.8273 |  | 0.29839 | -0.23605
0.0058984 | 0.94126 |  | 364.3211 |  | 0.31154 | -0.24609
0.005918 | 0.90417 |  | 348.8242 |  | 0.31907 | -0.2519
0.0059375 | 0.85489 |  | 328.8371 |  | 0.32216 | -0.25404
0.005957 | 0.79094 |  | 302.4538 |  | 0.32109 | -0.25309
0.0059766 | 0.71234 |  | 270.1084 |  | 0.31446 | -0.24766
0.0059961 | 0.62503 |  | 234.6441 |  | 0.30292 | -0.23842
0.0060156 | 0.5308 |  | 196.1327 |  | 0.28729 | -0.226
0.0060352 | 0.42773 |  | 154.7938 |  | 0.26754 | -0.21032
0.0060547 | 0.31646 |  | 111.1536 |  | 0.24332 | -0.1914
0.0060742 | 0.19901 |  | 65.0187 |  | 0.21523 | -0.16912
0.0060938 | 0.07807 |  | 17.4136 |  | 0.18394 | -0.14422
0.0061133 | -0.043062 |  | -29.6855 |  | 0.14976 | -0.11736
0.0061328 | -0.15997 |  | -75.175 |  | 0.11355 | -0.088808
0.0061523 | -0.27176 |  | -118.8749 |  | 0.075384 | -0.058657
0.0061719 | -0.38191 |  | -161.4026 |  | 0.035714 | -0.027406
0.0061914 | -0.48887 |  | -202.4822 |  | -0.0045874 | 0.0041979
0.0062109 | -0.58738 |  | -240.3661 |  | -0.044603 | 0.035562
0.0062305 | -0.67507 |  | -274.1736 |  | -0.083566 | 0.06608
0.00625 | -0.75033 |  | -303.0655 |  | -0.12122 | 0.095609
0.0062695 | -0.81303 |  | -327.3063 |  | -0.1573 | 0.1237
0.0062891 | -0.86653 |  | -348.1629 |  | -0.19121 | 0.14993
0.0063086 | -0.91071 |  | -364.6057 |  | -0.2216 | 0.17374
0.0063281 | -0.93989 |  | -375.0431 |  | -0.2489 | 0.19492
0.0063477 | -0.95151 |  | -378.7588 |  | -0.27291 | 0.21348
0.0063672 | -0.94998 |  | -377.1534 |  | -0.2918 | 0.22814
0.0063867 | -0.937 |  | -371.0623 |  | -0.30666 | 0.23949
0.0064062 | -0.90839 |  | -358.7761 |  | -0.31794 | 0.24836
0.0064258 | -0.86623 |  | -341.3528 |  | -0.32429 | 0.25328
0.0064453 | -0.81191 |  | -318.6349 |  | -0.32513 | 0.25388
0.0064648 | -0.74071 |  | -289.0751 |  | -0.32081 | 0.25051
0.0064844 | -0.65751 |  | -255.3124 |  | -0.3124 | 0.24361
0.0065039 | -0.56954 |  | -219.1732 |  | -0.29934 | 0.23343
0.0065234 | -0.47564 |  | -180.2697 |  | -0.28156 | 0.2196
0.006543 | -0.37357 |  | -138.0469 |  | -0.26065 | 0.20279
0.0065625 | -0.26455 |  | -92.762 |  | -0.23524 | 0.18271
0.006582 | -0.15186 |  | -45.5088 |  | -0.20485 | 0.15881
0.0066016 | -0.039111 |  | 1.9817 |  | -0.17243 | 0.13292
0.0066211 | 0.067105 |  | 47.4742 |  | -0.13795 | 0.10568
0.0066406 | 0.16504 |  | 91.2522 |  | -0.10044 | 0.076259
0.0066602 | 0.26337 |  | 133.9014 |  | -0.061583 | 0.045644
0.0066797 | 0.36841 |  | 175.7174 |  | -0.021948 | 0.014441
0.0066992 | 0.47778 |  | 216.33 |  | 0.018275 | -0.017387
0.0067187 | 0.58685 |  | 252.9084 |  | 0.05805 | -0.048477
0.0067383 | 0.68865 |  | 284.4995 |  | 0.09654 | -0.078479
0.0067578 | 0.77766 |  | 311.4448 |  | 0.13307 | -0.10742
0.0067773 | 0.85049 |  | 334.4522 |  | 0.1682 | -0.13478
0.0067969 | 0.90336 |  | 353.8132 |  | 0.20111 | -0.16034
0.0068164 | 0.94067 |  | 368.2921 |  | 0.23016 | -0.18315
0.0068359 | 0.9643 |  | 376.7374 |  | 0.2563 | -0.2035
0.0068555 | 0.97138 |  | 378.4814 |  | 0.27865 | -0.22109
0.006875 | 0.96607 |  | 375.2538 |  | 0.29553 | -0.23416
0.0068945 | 0.94687 |  | 366.7421 |  | 0.30856 | -0.24393
0.0069141 | 0.912 |  | 352.0594 |  | 0.31806 | -0.25115
0.0069336 | 0.86519 |  | 333.1704 |  | 0.32243 | -0.25458
0.0069531 | 0.80409 |  | 308.4524 |  | 0.3215 | -0.25384
0.0069727 | 0.72829 |  | 277.1245 |  | 0.31574 | -0.24879
0.0069922 | 0.6417 |  | 241.9772 |  | 0.30529 | -0.24017
0.0070117 | 0.54802 |  | 204.0121 |  | 0.29033 | -0.22853
0.0070313 | 0.44713 |  | 163.1161 |  | 0.27117 | -0.21349
0.0070508 | 0.3372 |  | 119.7704 |  | 0.24864 | -0.19557
0.0070703 | 0.22117 |  | 74.2762 |  | 0.22169 | -0.1741
0.0070898 | 0.10126 |  | 26.8733 |  | 0.18948 | -0.14882
0.0071094 | -0.019623 |  | -20.3963 |  | 0.15594 | -0.12229
0.0071289 | -0.13786 |  | -66.294 |  | 0.12098 | -0.094606
0.0071484 | -0.2513 |  | -110.6078 |  | 0.082177 | -0.064419
0.007168 | -0.36098 |  | -153.2693 |  | 0.042979 | -0.033492
0.0071875 | -0.46909 |  | -194.8386 |  | 0.0033979 | -0.0021979
0.007207 | -0.56977 |  | -233.3793 |  | -0.03755 | 0.029795
0.0072266 | -0.65873 |  | -267.6366 |  | -0.076683 | 0.06055
0.0072461 | -0.73599 |  | -297.6818 |  | -0.11441 | 0.090079
0.0072656 | -0.80206 |  | -323.1805 |  | -0.151 | 0.11858
0.0072852 | -0.85827 |  | -344.756 |  | -0.18496 | 0.14511
0.0073047 | -0.90349 |  | -362.0412 |  | -0.21714 | 0.17007
0.0073242 | -0.93587 |  | -373.8016 |  | -0.2455 | 0.19221
0.0073437 | -0.95068 |  | -378.484 |  | -0.26885 | 0.21059
0.0073633 | -0.95059 |  | -377.6292 |  | -0.28915 | 0.22608
0.0073828 | -0.94105 |  | -372.9811 |  | -0.30533 | 0.2384
0.0074023 | -0.91628 |  | -362.061 |  | -0.31718 | 0.24773
0.0074219 | -0.87628 |  | -345.5214 |  | -0.3245 | 0.25343
0.0074414 | -0.8235 |  | -323.833 |  | -0.32625 | 0.25474
0.0074609 | -0.75565 |  | -295.4016 |  | -0.32363 | 0.2525
0.0074805 | -0.67533 |  | -262.4483 |  | -0.31556 | 0.2461
0.0075 | -0.58726 |  | -226.7318 |  | -0.30287 | 0.2361
0.0075195 | -0.49477 |  | -188.3859 |  | -0.28727 | 0.22361
0.0075391 | -0.39505 |  | -147.0472 |  | -0.26653 | 0.20747
0.0075586 | -0.28578 |  | -102.1344 |  | -0.2412 | 0.18759
0.0075781 | -0.17181 |  | -54.8894 |  | -0.21247 | 0.16467
0.0075977 | -0.058102 |  | -7.5168 |  | -0.1798 | 0.13879
0.0076172 | 0.0507 |  | 38.3779 |  | -0.14512 | 0.11134
0.0076367 | 0.15239 |  | 82.6082 |  | -0.10929 | 0.083134
0.0076562 | 0.25179 |  | 125.2642 |  | -0.070905 | 0.052975
0.0076758 | 0.35458 |  | 167.2314 |  | -0.030903 | 0.021329
0.0076953 | 0.45986 |  | 208.5207 |  | 0.0096489 | -0.010577
0.0077148 | 0.56708 |  | 246.196 |  | 0.049913 | -0.042096
0.0077344 | 0.66893 |  | 278.6425 |  | 0.088221 | -0.072186
0.0077539 | 0.75639 |  | 306.1635 |  | 0.12513 | -0.10111
0.0077734 | 0.83361 |  | 329.9075 |  | 0.16031 | -0.12866
0.007793 | 0.89439 |  | 350.3179 |  | 0.19336 | -0.15446
0.0078125 | 0.93489 |  | 365.9742 |  | 0.22448 | -0.17867
0.007832 | 0.96071 |  | 375.9 |  | 0.25134 | -0.1998
0.0078516 | 0.96953 |  | 378.7654 |  | 0.27345 | -0.21712
0.0078711 | 0.96595 |  | 375.8531 |  | 0.2917 | -0.23099
0.0078906 | 0.95025 |  | 368.6899 |  | 0.30581 | -0.2418
0.0079102 | 0.9189 |  | 355.4371 |  | 0.31605 | -0.24982
0.0079297 | 0.87558 |  | 337.2 |  | 0.32147 | -0.25393
0.0079492 | 0.81804 |  | 314.0955 |  | 0.32171 | -0.25392
0.0079688 | 0.74411 |  | 283.9549 |  | 0.31758 | -0.25029
0.0079883 | 0.65838 |  | 248.9722 |  | 0.30727 | -0.24207
0.0080078 | 0.56601 |  | 211.5477 |  | 0.29247 | -0.23022
0.0080273 | 0.46725 |  | 171.2998 |  | 0.27593 | -0.21669
0.0080469 | 0.35969 |  | 128.4527 |  | 0.25378 | -0.19944
0.0080664 | 0.24518 |  | 83.6011 |  | 0.22626 | -0.17788
0.0080859 | 0.12562 |  | 36.5725 |  | 0.1967 | -0.15414
0.0081055 | 0.0032613 |  | -11.1655 |  | 0.16329 | -0.1278
0.008125 | -0.1163 |  | -57.5716 |  | 0.12704 | -0.099471
0.0081445 | -0.23053 |  | -102.0737 |  | 0.090067 | -0.070413
0.0081641 | -0.34074 |  | -144.8946 |  | 0.051301 | -0.039908
0.0081836 | -0.44822 |  | -186.5829 |  | 0.011116 | -0.0083231
0.0082031 | -0.55014 |  | -225.8797 |  | -0.029625 | 0.023574
0.0082227 | -0.64208 |  | -261.3648 |  | -0.069456 | 0.054779
0.0082422 | -0.72247 |  | -292.3335 |  | -0.10715 | 0.084464
0.0082617 | -0.7905 |  | -318.438 |  | -0.14387 | 0.11315
0.0082813 | -0.84784 |  | -340.8079 |  | -0.17864 | 0.14018
0.0083008 | -0.89552 |  | -358.9777 |  | -0.21011 | 0.16485
0.0083203 | -0.93029 |  | -371.7591 |  | -0.23975 | 0.18785
0.0083398 | -0.94889 |  | -378.249 |  | -0.26549 | 0.20789
0.0083594 | -0.95211 |  | -378.5082 |  | -0.2855 | 0.22365
0.0083789 | -0.94416 |  | -374.389 |  | -0.30219 | 0.23631
0.0083984 | -0.92272 |  | -364.8192 |  | -0.31494 | 0.24603
0.008418 | -0.88542 |  | -349.2566 |  | -0.32292 | 0.25229
0.0084375 | -0.8354 |  | -328.6799 |  | -0.32625 | 0.25485
0.008457 | -0.77038 |  | -301.7135 |  | -0.3241 | 0.25319
0.0084766 | -0.69133 |  | -269.3925 |  | -0.31783 | 0.24803
0.0084961 | -0.60536 |  | -234.1828 |  | -0.30644 | 0.239
0.0085156 | -0.51438 |  | -196.4542 |  | -0.28974 | 0.22586
0.0085352 | -0.41588 |  | -155.5715 |  | -0.27067 | 0.21062
0.0085547 | -0.30865 |  | -111.2714 |  | -0.24685 | 0.19207
0.0085742 | -0.19633 |  | -64.5893 |  | -0.21766 | 0.16913
0.0085938 | -0.083 |  | -17.0745 |  | -0.18685 | 0.1444
0.0086133 | 0.025509 |  | 29.3115 |  | -0.15293 | 0.11767
0.0086328 | 0.12549 |  | 73.7886 |  | -0.11587 | 0.08858
0.0086523 | 0.22351 |  | 116.7015 |  | -0.078088 | 0.058691
0.0086719 | 0.32563 |  | 158.8709 |  | -0.03855 | 0.027529
0.0086914 | 0.43401 |  | 200.4245 |  | 0.0018343 | -0.0043221
0.0087109 | 0.54518 |  | 238.6831 |  | 0.041869 | -0.035652
0.0087305 | 0.64992 |  | 272.2905 |  | 0.081172 | -0.06638
0.00875 | 0.74233 |  | 301.1939 |  | 0.11829 | -0.095746
0.0087695 | 0.82131 |  | 325.4006 |  | 0.15404 | -0.1237
0.0087891 | 0.88418 |  | 346.2685 |  | 0.18813 | -0.15019
0.0088086 | 0.92797 |  | 363.1047 |  | 0.21863 | -0.17419
0.0088281 | 0.95618 |  | 374.0836 |  | 0.24606 | -0.19563
0.0088477 | 0.9698 |  | 378.2321 |  | 0.27013 | -0.21428
0.0088672 | 0.96895 |  | 376.7786 |  | 0.28919 | -0.22904
0.0088867 | 0.95534 |  | 370.6553 |  | 0.30391 | -0.2403
0.0089062 | 0.92608 |  | 358.2163 |  | 0.31488 | -0.24868
0.0089258 | 0.88398 |  | 340.9704 |  | 0.32107 | -0.25333
0.0089453 | 0.83031 |  | 319.0751 |  | 0.32254 | -0.25425
0.0089648 | 0.76005 |  | 290.0583 |  | 0.31903 | -0.25137
0.0089844 | 0.67664 |  | 256.0441 |  | 0.31003 | -0.24411
0.0090039 | 0.58533 |  | 219.1997 |  | 0.29665 | -0.2334
0.0090234 | 0.48703 |  | 179.4095 |  | 0.27942 | -0.21969
0.009043 | 0.38155 |  | 137.133 |  | 0.25835 | -0.20295
0.0090625 | 0.26847 |  | 92.5842 |  | 0.23298 | -0.18299
0.009082 | 0.14912 |  | 45.7925 |  | 0.20306 | -0.15941
0.0091016 | 0.027207 |  | -1.8106 |  | 0.17005 | -0.13319
0.0091211 | -0.092499 |  | -48.5256 |  | 0.13495 | -0.10544
0.0091406 | -0.2076 |  | -93.5694 |  | 0.097989 | -0.076514
0.0091602 | -0.31788 |  | -136.52 |  | 0.059349 | -0.046302
0.0091797 | -0.42594 |  | -178.3394 |  | 0.019619 | -0.01505
0.0091992 | -0.53055 |  | -218.4452 |  | -0.020414 | 0.016523
0.0092187 | -0.62439 |  | -254.6418 |  | -0.061053 | 0.048254
0.0092383 | -0.70644 |  | -286.553 |  | -0.10043 | 0.078944
0.0092578 | -0.77764 |  | -313.7897 |  | -0.13636 | 0.10731
0.0092773 | -0.83702 |  | -336.578 |  | -0.17092 | 0.13423
0.0092969 | -0.88635 |  | -355.505 |  | -0.20421 | 0.15999
0.0093164 | -0.92435 |  | -369.6472 |  | -0.23378 | 0.18327
0.0093359 | -0.94659 |  | -377.3324 |  | -0.25987 | 0.20356
0.0093555 | -0.95256 |  | -378.5946 |  | -0.28193 | 0.22065
0.009375 | -0.94686 |  | -375.5899 |  | -0.29918 | 0.23399
0.0093945 | -0.92824 |  | -367.1572 |  | -0.31232 | 0.24406
0.0094141 | -0.89327 |  | -352.4594 |  | -0.32101 | 0.25091
0.0094336 | -0.8455 |  | -332.9428 |  | -0.3256 | 0.25421
0.0094531 | -0.78464 |  | -307.3076 |  | -0.32543 | 0.25403
0.0094727 | -0.70889 |  | -276.1301 |  | -0.31905 | 0.24927
0.0094922 | -0.62307 |  | -241.3898 |  | -0.30846 | 0.24056
0.0095117 | -0.53221 |  | -203.9064 |  | -0.29386 | 0.22887
0.0095312 | -0.43529 |  | -163.7847 |  | -0.27404 | 0.21339
0.0095508 | -0.32908 |  | -120.0818 |  | -0.25101 | 0.19511
0.0095703 | -0.21731 |  | -73.7867 |  | -0.22447 | 0.17418
0.0095898 | -0.10444 |  | -26.3464 |  | -0.19351 | 0.14965
0.0096094 | 0.0062405 |  | 20.3781 |  | -0.15969 | 0.12288
0.0096289 | 0.10977 |  | 65.1184 |  | -0.12339 | 0.094522
0.0096484 | 0.2077 |  | 108.5305 |  | -0.085292 | 0.064419
0.009668 | 0.30529 |  | 150.8407 |  | -0.045961 | 0.033391
0.0096875 | 0.41165 |  | 192.3783 |  | -0.0060221 | 0.0020646
0.009707 | 0.52398 |  | 231.5857 |  | 0.033034 | -0.028839
0.0097266 | 0.62784 |  | 266.1713 |  | 0.072577 | -0.05967
0.0097461 | 0.72345 |  | 295.7437 |  | 0.11166 | -0.090444
0.0097656 | 0.80643 |  | 321.1273 |  | 0.14716 | -0.11868
0.0097852 | 0.87203 |  | 342.9384 |  | 0.18112 | -0.14474
0.0098047 | 0.92075 |  | 360.2192 |  | 0.2129 | -0.16973
0.0098242 | 0.9512 |  | 372.3667 |  | 0.2404 | -0.19152
0.0098438 | 0.96848 |  | 378.1138 |  | 0.26526 | -0.21063
0.0098633 | 0.97041 |  | 377.5808 |  | 0.28557 | -0.22664
0.0098828 | 0.95849 |  | 372.5019 |  | 0.30084 | -0.23813
0.0099023 | 0.93401 |  | 361.5088 |  | 0.31299 | -0.24729
0.0099219 | 0.89394 |  | 344.9836 |  | 0.32012 | -0.25306
0.0099414 | 0.84237 |  | 323.8654 |  | 0.32226 | -0.25424
0.0099609 | 0.7755 |  | 296.3303 |  | 0.31979 | -0.25209
0.0099805 | 0.69429 |  | 263.2258 |  | 0.31155 | -0.24549
0.01 | 0.60548 |  | 226.8616 |  | 0.29953 | -0.23556
0.01002 | 0.50881 |  | 187.7507 |  | 0.28398 | -0.22326
0.010039 | 0.4039 |  | 145.7846 |  | 0.263 | -0.20673
0.010059 | 0.29091 |  | 101.4768 |  | 0.23786 | -0.18678
0.010078 | 0.1733 |  | 55.1465 |  | 0.20897 | -0.16405
0.010098 | 0.052785 |  | 7.6522 |  | 0.17646 | -0.13842
0.010117 | -0.068419 |  | -39.075 |  | 0.14226 | -0.11157
0.010137 | -0.1845 |  | -84.4336 |  | 0.10577 | -0.083045
0.010156 | -0.29634 |  | -128.1346 |  | 0.067103 | -0.052483
0.010176 | -0.4061 |  | -170.3263 |  | 0.027467 | -0.021313
0.010195 | -0.51098 |  | -210.7775 |  | -0.013611 | 0.01083
0.010215 | -0.60683 |  | -247.7384 |  | -0.053742 | 0.042491
0.010234 | -0.6915 |  | -280.4283 |  | -0.091994 | 0.072395
0.010254 | -0.76474 |  | -308.5442 |  | -0.12919 | 0.10162
0.010273 | -0.82658 |  | -332.4141 |  | -0.16408 | 0.12905
0.010293 | -0.87799 |  | -352.288 |  | -0.19782 | 0.15505
0.010313 | -0.91846 |  | -367.3223 |  | -0.22896 | 0.17941
0.010332 | -0.94373 |  | -376.3556 |  | -0.25506 | 0.19976
0.010352 | -0.9524 |  | -378.8097 |  | -0.27774 | 0.2172
0.010371 | -0.94927 |  | -376.6226 |  | -0.29596 | 0.23143
0.010391 | -0.93342 |  | -369.4277 |  | -0.30947 | 0.24172
0.01041 | -0.90163 |  | -355.861 |  | -0.32011 | 0.24986
0.01043 | -0.85725 |  | -337.4833 |  | -0.32556 | 0.25411
0.010449 | -0.79891 |  | -313.0704 |  | -0.32543 | 0.25397
0.010469 | -0.72515 |  | -282.5303 |  | -0.32114 | 0.25059
0.010488 | -0.64174 |  | -248.452 |  | -0.31075 | 0.24224
0.010508 | -0.55277 |  | -211.5397 |  | -0.29639 | 0.23069
0.010527 | -0.45725 |  | -172.046 |  | -0.27929 | 0.21724
0.010547 | -0.35271 |  | -129.1739 |  | -0.2565 | 0.19955
0.010566 | -0.2425 |  | -83.1527 |  | -0.23008 | 0.17874
0.010586 | -0.13074 |  | -35.7443 |  | -0.20028 | 0.15514
0.010605 | -0.019834 |  | 11.3889 |  | -0.16614 | 0.12817
0.010625 | 0.084117 |  | 56.5458 |  | -0.13067 | 0.10017
0.010645 | 0.18141 |  | 99.8424 |  | -0.09366 | 0.070885
0.010664 | 0.28056 |  | 142.2566 |  | -0.05466 | 0.040118
0.010684 | 0.38582 |  | 184.2353 |  | -0.014816 | 0.0089375
0.010703 | 0.49744 |  | 224.2437 |  | 0.025861 | -0.02314
0.010723 | 0.61011 |  | 259.8408 |  | 0.065346 | -0.054283
0.010742 | 0.71042 |  | 290.2881 |  | 0.10314 | -0.08391
0.010762 | 0.79441 |  | 316.184 |  | 0.14016 | -0.11292
0.010781 | 0.86265 |  | 338.6843 |  | 0.17427 | -0.13962
0.010801 | 0.9125 |  | 357.161 |  | 0.20555 | -0.16429
0.01082 | 0.94773 |  | 370.5355 |  | 0.23518 | -0.18725
0.01084 | 0.96782 |  | 377.6311 |  | 0.26055 | -0.20678
0.010859 | 0.97138 |  | 377.9868 |  | 0.28116 | -0.223
0.010879 | 0.9633 |  | 373.8223 |  | 0.29812 | -0.23599
0.010898 | 0.94115 |  | 364.1767 |  | 0.3105 | -0.24547
0.010918 | 0.90338 |  | 348.4434 |  | 0.31859 | -0.2517
0.010937 | 0.85388 |  | 328.5079 |  | 0.32196 | -0.25386
0.010957 | 0.79052 |  | 302.3528 |  | 0.32003 | -0.25218
0.010977 | 0.71246 |  | 269.9146 |  | 0.3137 | -0.2471
0.010996 | 0.6243 |  | 234.2422 |  | 0.30213 | -0.23785
0.011016 | 0.52907 |  | 195.7322 |  | 0.28634 | -0.22531
0.011035 | 0.42615 |  | 154.2161 |  | 0.26704 | -0.20992
0.011055 | 0.31426 |  | 110.4219 |  | 0.24262 | -0.19077
0.011074 | 0.19639 |  | 64.3564 |  | 0.2146 | -0.16864
0.011094 | 0.076302 |  | 16.8479 |  | 0.18337 | -0.14388
0.011113 | -0.043756 |  | -30.0511 |  | 0.14872 | -0.11652
0.011133 | -0.16106 |  | -75.8251 |  | 0.11255 | -0.087967
0.011152 | -0.27398 |  | -119.821 |  | 0.07467 | -0.058271
0.011172 | -0.38385 |  | -162.1503 |  | 0.034899 | -0.02705
0.011191 | -0.49066 |  | -203.3213 |  | -0.0053208 | 0.0046673
0.011211 | -0.58908 |  | -241.0636 |  | -0.04573 | 0.036416
0.01123 | -0.6757 |  | -274.4811 |  | -0.085233 | 0.067279
0.01125 | -0.75127 |  | -303.6017 |  | -0.1221 | 0.096147
0.01127 | -0.8155 |  | -328.1975 |  | -0.15784 | 0.12404
0.011289 | -0.86891 |  | -348.8877 |  | -0.19191 | 0.15054
0.011309 | -0.9121 |  | -365.0795 |  | -0.22276 | 0.17467
0.011328 | -0.94127 |  | -375.5396 |  | -0.25081 | 0.1965
0.011348 | -0.95258 |  | -379.095 |  | -0.27361 | 0.21427
0.011367 | -0.95015 |  | -377.2956 |  | -0.29229 | 0.22862
0.011387 | -0.93736 |  | -371.3858 |  | -0.3083 | 0.2407
0.011406 | -0.90977 |  | -359.3601 |  | -0.31881 | 0.24896
0.011426 | -0.86731 |  | -341.7846 |  | -0.32488 | 0.25377
0.011445 | -0.81196 |  | -318.7025 |  | -0.3264 | 0.25482
0.011465 | -0.74145 |  | -289.2612 |  | -0.32181 | 0.25117
0.011484 | -0.65861 |  | -255.5139 |  | -0.31309 | 0.24427
0.011504 | -0.57034 |  | -219.1733 |  | -0.3003 | 0.23412
0.011523 | -0.47681 |  | -180.5188 |  | -0.28285 | 0.22043
0.011543 | -0.37461 |  | -138.2973 |  | -0.26147 | 0.20361
0.011562 | -0.26419 |  | -92.6784 |  | -0.23559 | 0.18302
0.011582 | -0.14973 |  | -45.3946 |  | -0.20605 | 0.15961
0.011602 | -0.038492 |  | 2.0449 |  | -0.17347 | 0.13396
0.011621 | 0.066427 |  | 47.4713 |  | -0.13771 | 0.10583
0.011641 | 0.16638 |  | 91.1165 |  | -0.10124 | 0.077006
0.01166 | 0.26377 |  | 133.8837 |  | -0.063183 | 0.046882
0.01168 | 0.36529 |  | 175.7938 |  | -0.022432 | 0.014857
0.011699 | 0.47474 |  | 216.3372 |  | 0.017502 | -0.016592
0.011719 | 0.5876 |  | 252.9707 |  | 0.057212 | -0.047784
0.011738 | 0.6912 |  | 284.4787 |  | 0.096203 | -0.07835
0.011758 | 0.77742 |  | 311.4401 |  | 0.13219 | -0.10663
0.011777 | 0.84955 |  | 334.5742 |  | 0.16719 | -0.13388
0.011797 | 0.90439 |  | 353.8597 |  | 0.19988 | -0.15941
0.011816 | 0.94131 |  | 368.2503 |  | 0.22931 | -0.18246
0.011836 | 0.96391 |  | 376.5553 |  | 0.25622 | -0.20339
0.011855 | 0.97069 |  | 378.1789 |  | 0.27722 | -0.21991
0.011875 | 0.96483 |  | 375.0135 |  | 0.29397 | -0.23276
0.011895 | 0.94549 |  | 366.6091 |  | 0.30848 | -0.24356
0.011914 | 0.91067 |  | 351.8641 |  | 0.31699 | -0.25027
0.011934 | 0.86414 |  | 332.9135 |  | 0.32069 | -0.25316
0.011953 | 0.8034 |  | 308.0711 |  | 0.32062 | -0.25277
0.011973 | 0.72707 |  | 276.4791 |  | 0.31469 | -0.24783
0.011992 | 0.64133 |  | 241.4607 |  | 0.30411 | -0.23932
0.012012 | 0.54834 |  | 203.6101 |  | 0.2892 | -0.22745
0.012031 | 0.44636 |  | 162.6876 |  | 0.27026 | -0.21231
0.012051 | 0.337 |  | 119.4529 |  | 0.24729 | -0.1943
0.01207 | 0.22072 |  | 73.7525 |  | 0.21916 | -0.17227
0.01209 | 0.099719 |  | 26.2232 |  | 0.18851 | -0.14772
0.012109 | -0.020702 |  | -20.845 |  | 0.1554 | -0.12154
0.012129 | -0.13866 |  | -66.7519 |  | 0.11849 | -0.092771
0.012148 | -0.25208 |  | -111.087 |  | 0.081137 | -0.063308
0.012168 | -0.36198 |  | -153.5112 |  | 0.042449 | -0.032794
0.012188 | -0.46986 |  | -195.1112 |  | 0.0011342 | -0.00041337
0.012207 | -0.57001 |  | -233.9242 |  | -0.039011 | 0.031145
0.012227 | -0.65913 |  | -268.1049 |  | -0.078264 | 0.061766
0.012246 | -0.73694 |  | -298.0447 |  | -0.11653 | 0.091634
0.012266 | -0.80275 |  | -323.3934 |  | -0.15184 | 0.11947
0.012285 | -0.85863 |  | -344.8336 |  | -0.18624 | 0.14623
0.012305 | -0.9044 |  | -362.2503 |  | -0.21822 | 0.1711
0.012324 | -0.93645 |  | -373.8972 |  | -0.24599 | 0.19274
0.012344 | -0.95131 |  | -378.7135 |  | -0.27094 | 0.21201
0.012363 | -0.95141 |  | -377.9726 |  | -0.29063 | 0.22754
0.012383 | -0.94062 |  | -372.8324 |  | -0.30572 | 0.23919
0.012402 | -0.91558 |  | -361.8739 |  | -0.31832 | 0.24859
0.012422 | -0.87633 |  | -345.4972 |  | -0.32537 | 0.25412
0.012441 | -0.82403 |  | -323.7258 |  | -0.32724 | 0.25552
0.012461 | -0.7559 |  | -295.4177 |  | -0.32476 | 0.25344
0.01248 | -0.67523 |  | -262.4587 |  | -0.31651 | 0.24696
0.0125 | -0.58737 |  | -226.5606 |  | -0.30402 | 0.23693
0.01252 | -0.49375 |  | -188.2233 |  | -0.28744 | 0.22392
0.012539 | -0.39318 |  | -146.8594 |  | -0.26686 | 0.20783
0.012559 | -0.2852 |  | -101.874 |  | -0.24233 | 0.18839
0.012578 | -0.17224 |  | -54.7842 |  | -0.21275 | 0.16505
0.012598 | -0.058839 |  | -7.3013 |  | -0.18085 | 0.13962
0.012617 | 0.048659 |  | 38.7201 |  | -0.14638 | 0.11243
0.012637 | 0.14838 |  | 82.6957 |  | -0.10867 | 0.082982
0.012656 | 0.24631 |  | 125.5288 |  | -0.071373 | 0.053336
0.012676 | 0.34753 |  | 167.6962 |  | -0.032027 | 0.022328
0.012695 | 0.45481 |  | 208.6173 |  | 0.0094625 | -0.010241
0.012715 | 0.56565 |  | 246.2013 |  | 0.048505 | -0.041139
0.012734 | 0.66944 |  | 278.7504 |  | 0.087898 | -0.071753
0.012754 | 0.76076 |  | 306.2507 |  | 0.12602 | -0.10172
0.012773 | 0.83672 |  | 330.155 |  | 0.15964 | -0.12837
0.012793 | 0.89455 |  | 350.5119 |  | 0.19299 | -0.15415
0.012812 | 0.93554 |  | 365.9072 |  | 0.22406 | -0.17845
0.012832 | 0.96062 |  | 375.6739 |  | 0.25031 | -0.1991
0.012852 | 0.97008 |  | 378.5069 |  | 0.27352 | -0.21713
0.012871 | 0.96593 |  | 375.899 |  | 0.29157 | -0.23097
0.012891 | 0.94996 |  | 368.8858 |  | 0.30531 | -0.24127
0.01291 | 0.9191 |  | 355.3601 |  | 0.31591 | -0.24952
0.01293 | 0.87433 |  | 337.0075 |  | 0.32058 | -0.25319
0.012949 | 0.81773 |  | 313.7751 |  | 0.3211 | -0.2532
0.012969 | 0.74481 |  | 283.4788 |  | 0.31719 | -0.24987
0.012988 | 0.65931 |  | 248.7704 |  | 0.30625 | -0.2413
0.013008 | 0.56698 |  | 211.5111 |  | 0.29246 | -0.23011
0.013027 | 0.46725 |  | 171.1516 |  | 0.27527 | -0.21637
0.013047 | 0.35985 |  | 128.2359 |  | 0.25227 | -0.19839
0.013066 | 0.2446 |  | 83.1539 |  | 0.22639 | -0.17779
0.013086 | 0.12492 |  | 35.9321 |  | 0.19598 | -0.15387
0.013105 | 0.0037109 |  | -11.5666 |  | 0.16213 | -0.12709
0.013125 | -0.11633 |  | -57.7167 |  | 0.12716 | -0.099382
0.013145 | -0.2304 |  | -102.3504 |  | 0.088917 | -0.069654
0.013164 | -0.34047 |  | -145.1053 |  | 0.050633 | -0.039322
0.013184 | -0.44931 |  | -186.8572 |  | 0.011288 | -0.0083913
0.013203 | -0.55167 |  | -226.5336 |  | -0.030929 | 0.024537
0.013223 | -0.64269 |  | -261.5794 |  | -0.069909 | 0.055486
0.013242 | -0.72243 |  | -292.2642 |  | -0.10758 | 0.084798
0.013262 | -0.79081 |  | -318.6258 |  | -0.14523 | 0.11402
0.013281 | -0.84834 |  | -340.7242 |  | -0.17864 | 0.14027
0.013301 | -0.89596 |  | -359.0223 |  | -0.21078 | 0.16524
0.01332 | -0.93149 |  | -372.0934 |  | -0.24099 | 0.18877
0.01334 | -0.94978 |  | -378.2113 |  | -0.26563 | 0.20804
0.013359 | -0.95167 |  | -378.2525 |  | -0.28641 | 0.22416
0.013379 | -0.94342 |  | -374.1104 |  | -0.3028 | 0.23661
0.013398 | -0.92208 |  | -364.5006 |  | -0.31493 | 0.24583
0.013418 | -0.88527 |  | -349.0902 |  | -0.32388 | 0.25286
0.013437 | -0.83601 |  | -328.483 |  | -0.3272 | 0.25542
0.013457 | -0.77154 |  | -301.4035 |  | -0.32537 | 0.25391
0.013477 | -0.69317 |  | -269.2307 |  | -0.31852 | 0.24852
0.013496 | -0.60645 |  | -233.7046 |  | -0.30578 | 0.23849
0.013516 | -0.51389 |  | -195.6786 |  | -0.29065 | 0.22638
0.013535 | -0.41512 |  | -155.2367 |  | -0.27154 | 0.21142
0.013555 | -0.30815 |  | -110.9117 |  | -0.24687 | 0.19221
0.013574 | -0.1963 |  | -64.1027 |  | -0.21969 | 0.17042
0.013594 | -0.08381 |  | -16.7455 |  | -0.18762 | 0.14503
0.013613 | 0.023579 |  | 30.0042 |  | -0.15238 | 0.11723
0.013633 | 0.12581 |  | 74.3965 |  | -0.11699 | 0.089147
0.013652 | 0.22804 |  | 117.0325 |  | -0.078675 | 0.059161
0.013672 | 0.32876 |  | 159.4026 |  | -0.039531 | 0.028232
0.013691 | 0.43315 |  | 200.8152 |  | 4.7972e-05 | -0.0030441
0.013711 | 0.54434 |  | 239.0578 |  | 0.040974 | -0.035138
0.01373 | 0.65028 |  | 272.8133 |  | 0.080003 | -0.065802
0.01375 | 0.74318 |  | 301.3733 |  | 0.11786 | -0.095363
0.01377 | 0.82258 |  | 325.7465 |  | 0.15372 | -0.12356
0.013789 | 0.88459 |  | 346.9616 |  | 0.18585 | -0.1488
0.013809 | 0.92878 |  | 363.3097 |  | 0.21701 | -0.17286
0.013828 | 0.95738 |  | 374.2299 |  | 0.24536 | -0.19495
0.013848 | 0.97071 |  | 378.6116 |  | 0.26869 | -0.21331
0.013867 | 0.9695 |  | 376.8896 |  | 0.28845 | -0.22861
0.013887 | 0.95535 |  | 370.8453 |  | 0.30289 | -0.23964
0.013906 | 0.9268 |  | 358.478 |  | 0.31289 | -0.24722
0.013926 | 0.88385 |  | 340.8327 |  | 0.31972 | -0.25237
0.013945 | 0.82927 |  | 318.8192 |  | 0.32085 | -0.25318
0.013965 | 0.76016 |  | 290.0397 |  | 0.31811 | -0.25077
0.013984 | 0.67682 |  | 256.0242 |  | 0.31006 | -0.24424
0.014004 | 0.58593 |  | 219.22 |  | 0.29468 | -0.2322
0.014023 | 0.48782 |  | 179.4652 |  | 0.27791 | -0.21854
0.014043 | 0.38114 |  | 136.6636 |  | 0.25756 | -0.20235
0.014063 | 0.26765 |  | 92.0352 |  | 0.23077 | -0.18161
0.014082 | 0.14897 |  | 45.6149 |  | 0.20226 | -0.15878
0.014102 | 0.028222 |  | -1.9705 |  | 0.16965 | -0.13294
0.014121 | -0.091804 |  | -48.4795 |  | 0.1333 | -0.10441
0.014141 | -0.20764 |  | -93.5614 |  | 0.09693 | -0.075536
0.01416 | -0.31846 |  | -136.8723 |  | 0.057991 | -0.04513
0.01418 | -0.42767 |  | -178.8305 |  | 0.018152 | -0.013823
0.014199 | -0.53135 |  | -218.895 |  | -0.021527 | 0.017475
0.014219 | -0.62464 |  | -254.7247 |  | -0.062406 | 0.049269
0.014238 | -0.70739 |  | -286.5301 |  | -0.10061 | 0.079334
0.014258 | -0.77809 |  | -313.9727 |  | -0.13696 | 0.10773
0.014277 | -0.8374 |  | -336.7799 |  | -0.17291 | 0.13541
0.014297 | -0.88707 |  | -355.8887 |  | -0.20475 | 0.16053
0.014316 | -0.92566 |  | -370.144 |  | -0.23423 | 0.18358
0.014336 | -0.94703 |  | -377.4487 |  | -0.26108 | 0.20426
0.014355 | -0.95146 |  | -378.4525 |  | -0.28195 | 0.22071
0.014375 | -0.94628 |  | -375.5132 |  | -0.29967 | 0.23419
0.014395 | -0.92783 |  | -367.1751 |  | -0.31349 | 0.24483
0.014414 | -0.89329 |  | -352.5959 |  | -0.32167 | 0.25148
0.014434 | -0.84658 |  | -333.0915 |  | -0.32625 | 0.25474
0.014453 | -0.78526 |  | -307.195 |  | -0.32543 | 0.25404
0.014473 | -0.70893 |  | -275.6426 |  | -0.31938 | 0.24929
0.014492 | -0.62284 |  | -240.9811 |  | -0.3091 | 0.24112
0.014512 | -0.53272 |  | -203.7136 |  | -0.29344 | 0.22887
0.014531 | -0.43662 |  | -163.6403 |  | -0.27464 | 0.2138
0.014551 | -0.32944 |  | -120.101 |  | -0.25205 | 0.19592
0.01457 | -0.21743 |  | -73.568 |  | -0.22399 | 0.1739
0.01459 | -0.10461 |  | -25.9679 |  | -0.19351 | 0.14965
0.014609 | 0.0074471 |  | 20.6862 |  | -0.15988 | 0.12319
0.014629 | 0.11295 |  | 65.4735 |  | -0.12308 | 0.094274
0.014648 | 0.21305 |  | 108.6265 |  | -0.085861 | 0.064712
0.014668 | 0.31256 |  | 150.9689 |  | -0.04653 | 0.033789
0.014687 | 0.4149 |  | 192.8545 |  | -0.0061594 | 0.0020578
0.014707 | 0.52207 |  | 232.0084 |  | 0.033518 | -0.029212
0.014727 | 0.62826 |  | 266.3453 |  | 0.07305 | -0.06019
0.014746 | 0.72391 |  | 295.7747 |  | 0.1107 | -0.089789
0.014766 | 0.80612 |  | 321.0324 |  | 0.14707 | -0.11818
0.014785 | 0.87334 |  | 342.9695 |  | 0.18141 | -0.14503
0.014805 | 0.92224 |  | 360.6082 |  | 0.21199 | -0.16911
0.014824 | 0.95287 |  | 372.7984 |  | 0.24069 | -0.19143
0.014844 | 0.96812 |  | 378.2632 |  | 0.26532 | -0.21077
0.014863 | 0.96931 |  | 377.2994 |  | 0.28458 | -0.2257
0.014883 | 0.95823 |  | 372.1714 |  | 0.30102 | -0.23809
0.014902 | 0.93361 |  | 361.4192 |  | 0.31274 | -0.24724
0.014922 | 0.89408 |  | 344.8846 |  | 0.31956 | -0.25235
0.014941 | 0.84231 |  | 324.0057 |  | 0.32237 | -0.25428
0.014961 | 0.77505 |  | 296.3757 |  | 0.31903 | -0.2516
0.01498 | 0.69289 |  | 262.7429 |  | 0.3114 | -0.24519
0.015 | 0.6034 |  | 226.4457 |  | 0.29923 | -0.23563
0.01502 | 0.50711 |  | 187.4383 |  | 0.28198 | -0.22195
0.015039 | 0.40263 |  | 145.5304 |  | 0.2625 | -0.20626
0.015059 | 0.29091 |  | 101.4709 |  | 0.2377 | -0.18695
0.015078 | 0.17251 |  | 55.0347 |  | 0.20787 | -0.16327
0.015098 | 0.050491 |  | 7.1981 |  | 0.17661 | -0.13835
0.015117 | -0.06984 |  | -39.7246 |  | 0.14151 | -0.11092
0.015137 | -0.18537 |  | -84.9371 |  | 0.1044 | -0.081672
0.015156 | -0.29679 |  | -128.3016 |  | 0.066966 | -0.052226
0.015176 | -0.40618 |  | -170.397 |  | 0.02689 | -0.020718
0.015195 | -0.51135 |  | -211.0852 |  | -0.013521 | 0.011176
0.015215 | -0.60736 |  | -248.1496 |  | -0.053509 | 0.042392
0.015234 | -0.6926 |  | -280.8385 |  | -0.093229 | 0.073436
0.015254 | -0.76548 |  | -309.0041 |  | -0.12983 | 0.10221
0.015273 | -0.82665 |  | -332.5773 |  | -0.16492 | 0.1295
0.015293 | -0.87842 |  | -352.3365 |  | -0.19882 | 0.15584
0.015312 | -0.91919 |  | -367.6651 |  | -0.22833 | 0.17897
0.015332 | -0.94461 |  | -376.6795 |  | -0.25551 | 0.20007
0.015352 | -0.95283 |  | -379.0019 |  | -0.27886 | 0.21821
0.015371 | -0.94923 |  | -376.7261 |  | -0.29575 | 0.23131
0.015391 | -0.9333 |  | -369.3792 |  | -0.31057 | 0.24252
0.01541 | -0.90124 |  | -355.8195 |  | -0.32086 | 0.25066
0.01543 | -0.85692 |  | -337.4302 |  | -0.3247 | 0.25376
0.015449 | -0.79872 |  | -312.9762 |  | -0.32594 | 0.25433
0.015469 | -0.72505 |  | -282.5878 |  | -0.32105 | 0.25039
0.015488 | -0.64108 |  | -248.4914 |  | -0.3103 | 0.242
0.015508 | -0.55086 |  | -211.3491 |  | -0.29717 | 0.23152
0.015527 | -0.45469 |  | -171.9486 |  | -0.2789 | 0.21713
0.015547 | -0.35017 |  | -129.1302 |  | -0.25633 | 0.19943
0.015566 | -0.23956 |  | -82.8155 |  | -0.23008 | 0.17866
0.015586 | -0.12704 |  | -35.4953 |  | -0.199 | 0.15407
0.015605 | -0.015869 |  | 11.333 |  | -0.16604 | 0.12803
0.015625 | 0.089252 |  | 56.7297 |  | -0.1308 | 0.10033
0.015645 | 0.18825 |  | 100.2056 |  | -0.092913 | 0.070512
0.015664 | 0.28524 |  | 142.513 |  | -0.054372 | 0.039892
0.015684 | 0.38701 |  | 184.6192 |  | -0.014032 | 0.0080855
0.015703 | 0.49852 |  | 224.3323 |  | 0.026152 | -0.02347
0.015723 | 0.60952 |  | 259.7209 |  | 0.064922 | -0.053916
0.015742 | 0.70731 |  | 290.6 |  | 0.1039 | -0.084426
0.015762 | 0.79253 |  | 316.3362 |  | 0.14034 | -0.11322
0.015781 | 0.86226 |  | 338.8512 |  | 0.17444 | -0.13996
0.015801 | 0.91361 |  | 357.6261 |  | 0.20698 | -0.16522
0.01582 | 0.94762 |  | 370.5494 |  | 0.23522 | -0.1873
0.01584 | 0.96541 |  | 377.5701 |  | 0.26059 | -0.20695
0.015859 | 0.97044 |  | 378.1475 |  | 0.28228 | -0.22379
0.015879 | 0.96146 |  | 373.7566 |  | 0.29832 | -0.23618
0.015898 | 0.93913 |  | 364.0931 |  | 0.31103 | -0.24568
0.015918 | 0.90314 |  | 348.5352 |  | 0.31914 | -0.25194
0.015938 | 0.85281 |  | 328.5314 |  | 0.32201 | -0.25418
0.015957 | 0.78951 |  | 302.3076 |  | 0.32106 | -0.25314
0.015977 | 0.71107 |  | 269.8656 |  | 0.31435 | -0.24765
0.015996 | 0.62244 |  | 234.0719 |  | 0.30239 | -0.23805
0.016016 | 0.52745 |  | 195.5711 |  | 0.28674 | -0.22548
0.016035 | 0.42404 |  | 154.0743 |  | 0.26671 | -0.20976
0.016055 | 0.31378 |  | 110.3052 |  | 0.24315 | -0.19129
0.016074 | 0.19696 |  | 64.482 |  | 0.21536 | -0.1693
0.016094 | 0.075373 |  | 16.8673 |  | 0.18311 | -0.1438
0.016113 | -0.045493 |  | -30.2645 |  | 0.14903 | -0.11674
0.016133 | -0.16212 |  | -75.7974 |  | 0.1128 | -0.088291
0.016152 | -0.27468 |  | -119.7483 |  | 0.074649 | -0.058436
0.016172 | -0.38464 |  | -162.1335 |  | 0.035647 | -0.027538
0.016191 | -0.49113 |  | -203.1635 |  | -0.0055158 | 0.004738
0.016211 | -0.58936 |  | -241.069 |  | -0.045867 | 0.036466
0.01623 | -0.67587 |  | -274.4827 |  | -0.083928 | 0.066428
0.01625 | -0.75116 |  | -303.444 |  | -0.1221 | 0.095907
0.01627 | -0.81486 |  | -328.0154 |  | -0.15783 | 0.12387
0.016289 | -0.86811 |  | -348.5874 |  | -0.19131 | 0.15008
0.016309 | -0.91177 |  | -364.9635 |  | -0.22312 | 0.17481
0.016328 | -0.94099 |  | -375.5141 |  | -0.24986 | 0.19581
0.016348 | -0.95205 |  | -378.777 |  | -0.27336 | 0.21385
0.016367 | -0.94976 |  | -376.9978 |  | -0.29291 | 0.22901
0.016387 | -0.93698 |  | -371.1519 |  | -0.30692 | 0.23996
0.016406 | -0.90888 |  | -358.866 |  | -0.31837 | 0.24853
0.016426 | -0.86676 |  | -341.3541 |  | -0.32474 | 0.25361
0.016445 | -0.81176 |  | -318.4512 |  | -0.32547 | 0.25412
0.016465 | -0.74073 |  | -288.8284 |  | -0.32239 | 0.2514
0.016484 | -0.65827 |  | -255.2642 |  | -0.31288 | 0.24408
0.016504 | -0.56964 |  | -218.8996 |  | -0.29917 | 0.23313
0.016523 | -0.47485 |  | -179.8052 |  | -0.28259 | 0.22003
0.016543 | -0.37207 |  | -137.7297 |  | -0.26075 | 0.20306
0.016563 | -0.26245 |  | -92.1363 |  | -0.23548 | 0.18292
0.016582 | -0.14867 |  | -44.9849 |  | -0.20577 | 0.15955
0.016602 | -0.034991 |  | 2.1021 |  | -0.17156 | 0.13253
0.016621 | 0.072149 |  | 47.971 |  | -0.13713 | 0.10499
0.016641 | 0.17215 |  | 91.8608 |  | -0.10075 | 0.076528
0.01666 | 0.26877 |  | 134.3253 |  | -0.061577 | 0.045782
0.01668 | 0.37003 |  | 176.1749 |  | -0.022174 | 0.014501
0.016699 | 0.47736 |  | 216.7284 |  | 0.018661 | -0.017584
0.016719 | 0.58438 |  | 253.2603 |  | 0.058985 | -0.049325
0.016738 | 0.68757 |  | 284.6192 |  | 0.09658 | -0.078868
0.016758 | 0.77774 |  | 311.5429 |  | 0.13331 | -0.1076
0.016777 | 0.84988 |  | 334.8258 |  | 0.16816 | -0.13503
0.016797 | 0.90448 |  | 354.0311 |  | 0.20078 | -0.16038
0.016816 | 0.9414 |  | 368.389 |  | 0.23122 | -0.18395
0.016836 | 0.96401 |  | 376.9295 |  | 0.25696 | -0.20417
0.016855 | 0.97083 |  | 378.2145 |  | 0.27821 | -0.22074
0.016875 | 0.96454 |  | 374.6795 |  | 0.29562 | -0.23403
0.016895 | 0.94673 |  | 366.7179 |  | 0.30905 | -0.24418
0.016914 | 0.91175 |  | 352.1113 |  | 0.31861 | -0.25159
0.016934 | 0.86377 |  | 332.6899 |  | 0.32279 | -0.25485
0.016953 | 0.80333 |  | 307.8868 |  | 0.32183 | -0.25387
0.016973 | 0.72737 |  | 276.5468 |  | 0.31644 | -0.24938
0.016992 | 0.64011 |  | 241.1953 |  | 0.30526 | -0.24053
0.017012 | 0.54614 |  | 203.4061 |  | 0.28988 | -0.22827
0.017031 | 0.44639 |  | 162.6848 |  | 0.27165 | -0.21372
0.017051 | 0.33708 |  | 119.0682 |  | 0.2488 | -0.19575
0.01707 | 0.22 |  | 73.4711 |  | 0.22157 | -0.17417
0.01709 | 0.099715 |  | 26.0506 |  | 0.19055 | -0.14964
0.017109 | -0.021074 |  | -21.1597 |  | 0.15624 | -0.12247
0.017129 | -0.13886 |  | -66.8249 |  | 0.12041 | -0.094171
0.017148 | -0.25275 |  | -111.3127 |  | 0.082886 | -0.064828
0.017168 | -0.36256 |  | -153.9248 |  | 0.043802 | -0.034047
0.017188 | -0.47012 |  | -195.3353 |  | 0.0038215 | -0.0026227
0.017207 | -0.57147 |  | -234.2188 |  | -0.037423 | 0.02965
0.017227 | -0.66038 |  | -268.3161 |  | -0.077131 | 0.060834
0.017246 | -0.73739 |  | -297.9444 |  | -0.11382 | 0.089585
0.017266 | -0.80327 |  | -323.4648 |  | -0.15005 | 0.11765
0.017285 | -0.85925 |  | -345.0645 |  | -0.18461 | 0.14444
0.017305 | -0.90417 |  | -362.2223 |  | -0.21574 | 0.16902
0.017324 | -0.93591 |  | -373.9377 |  | -0.24425 | 0.19129
0.017344 | -0.95142 |  | -378.7833 |  | -0.26896 | 0.21029
0.017363 | -0.95135 |  | -377.8695 |  | -0.28869 | 0.22565
0.017383 | -0.94092 |  | -372.8814 |  | -0.30393 | 0.23752
0.017402 | -0.91598 |  | -361.7874 |  | -0.31557 | 0.2465
0.017422 | -0.87604 |  | -345.3 |  | -0.32318 | 0.25231
0.017441 | -0.82387 |  | -323.678 |  | -0.32496 | 0.25381
0.017461 | -0.75622 |  | -295.2131 |  | -0.32164 | 0.25117
0.01748 | -0.67584 |  | -262.2341 |  | -0.31459 | 0.24523
0.0175 | -0.58774 |  | -226.2791 |  | -0.3021 | 0.23544
0.01752 | -0.49532 |  | -187.7077 |  | -0.2847 | 0.22184
0.017539 | -0.39607 |  | -146.597 |  | -0.26475 | 0.20589
0.017559 | -0.2866 |  | -101.7447 |  | -0.24031 | 0.18666
0.017578 | -0.17348 |  | -54.3736 |  | -0.21062 | 0.16328
0.017598 | -0.062397 |  | -7.1043 |  | -0.17811 | 0.13741
0.017617 | 0.044779 |  | 38.9093 |  | -0.14356 | 0.11006
0.017637 | 0.14458 |  | 83.2459 |  | -0.10718 | 0.081472
0.017656 | 0.24026 |  | 125.6951 |  | -0.068798 | 0.051336
0.017676 | 0.34175 |  | 167.7091 |  | -0.029032 | 0.02
0.017695 | 0.45206 |  | 208.8161 |  | 0.010894 | -0.01161
0.017715 | 0.5682 |  | 246.1012 |  | 0.051418 | -0.043285
0.017734 | 0.67482 |  | 278.9889 |  | 0.090542 | -0.07378
0.017754 | 0.76211 |  | 306.8275 |  | 0.12657 | -0.10239
0.017773 | 0.83725 |  | 330.3421 |  | 0.16197 | -0.1301
0.017793 | 0.89551 |  | 350.6777 |  | 0.19583 | -0.15638
0.017812 | 0.93503 |  | 365.8141 |  | 0.22573 | -0.17986
0.017832 | 0.96055 |  | 375.1701 |  | 0.25251 | -0.20069
0.017852 | 0.97096 |  | 378.5377 |  | 0.27504 | -0.21828
0.017871 | 0.96841 |  | 376.1616 |  | 0.29278 | -0.232
0.017891 | 0.95103 |  | 368.6626 |  | 0.30713 | -0.24296
0.01791 | 0.91868 |  | 355.1531 |  | 0.31735 | -0.2508
0.01793 | 0.87482 |  | 336.7453 |  | 0.32293 | -0.25488
0.017949 | 0.81713 |  | 313.1771 |  | 0.32327 | -0.25505
0.017969 | 0.74454 |  | 283.1187 |  | 0.31792 | -0.25064
0.017988 | 0.66059 |  | 248.7442 |  | 0.30808 | -0.24258
0.018008 | 0.56812 |  | 211.3974 |  | 0.29409 | -0.2314
0.018027 | 0.46671 |  | 170.6359 |  | 0.27617 | -0.21706
0.018047 | 0.3581 |  | 127.4684 |  | 0.2542 | -0.19983
0.018066 | 0.24428 |  | 82.6112 |  | 0.22739 | -0.17872
0.018086 | 0.1249 |  | 35.7429 |  | 0.19693 | -0.15447
0.018105 | 0.0035302 |  | -11.6424 |  | 0.1639 | -0.12832
0.018125 | -0.11594 |  | -57.8404 |  | 0.12807 | -0.10014
0.018145 | -0.23078 |  | -102.6586 |  | 0.090772 | -0.070839
0.018164 | -0.34184 |  | -145.8177 |  | 0.051898 | -0.040304
0.018184 | -0.451 |  | -187.4534 |  | 0.011235 | -0.00844
0.018203 | -0.55237 |  | -226.5682 |  | -0.028896 | 0.023051
0.018223 | -0.6425 |  | -261.608 |  | -0.068764 | 0.054136
0.018242 | -0.72233 |  | -292.4179 |  | -0.10726 | 0.08429
0.018262 | -0.79126 |  | -318.889 |  | -0.14274 | 0.11227
0.018281 | -0.84909 |  | -341.1814 |  | -0.17775 | 0.13936
0.018301 | -0.89605 |  | -359.2607 |  | -0.21041 | 0.16483
0.01832 | -0.93134 |  | -372.1818 |  | -0.23898 | 0.18721
0.01834 | -0.94961 |  | -378.1877 |  | -0.2647 | 0.20724
0.018359 | -0.95149 |  | -378.0585 |  | -0.28505 | 0.22324
0.018379 | -0.94393 |  | -374.3104 |  | -0.30107 | 0.23537
0.018398 | -0.92264 |  | -364.7723 |  | -0.31438 | 0.24556
0.018418 | -0.88491 |  | -348.9616 |  | -0.32218 | 0.25179
0.018437 | -0.83501 |  | -328.5229 |  | -0.32529 | 0.25405
0.018457 | -0.76999 |  | -301.2606 |  | -0.32383 | 0.25289
0.018477 | -0.69033 |  | -268.588 |  | -0.31636 | 0.24688
0.018496 | -0.60393 |  | -233.5441 |  | -0.30489 | 0.23761
0.018516 | -0.51321 |  | -195.8368 |  | -0.28923 | 0.22539
0.018535 | -0.4145 |  | -155.1147 |  | -0.26904 | 0.20956
0.018555 | -0.30749 |  | -110.8409 |  | -0.24563 | 0.19105
0.018574 | -0.19569 |  | -63.7591 |  | -0.21758 | 0.16885
0.018594 | -0.083336 |  | -16.2394 |  | -0.18539 | 0.14337
0.018613 | 0.025205 |  | 29.8933 |  | -0.15124 | 0.11638
0.018633 | 0.127 |  | 74.3687 |  | -0.11469 | 0.087638
0.018652 | 0.22184 |  | 117.3632 |  | -0.076697 | 0.057757
0.018672 | 0.32137 |  | 159.412 |  | -0.0378 | 0.02706
0.018691 | 0.43445 |  | 200.8352 |  | 0.0027502 | -0.0047711
0.018711 | 0.54957 |  | 239.0962 |  | 0.042615 | -0.036092
0.01873 | 0.65534 |  | 272.7266 |  | 0.081466 | -0.066687
0.01875 | 0.74734 |  | 301.6686 |  | 0.12002 | -0.096883
0.01877 | 0.82437 |  | 325.8277 |  | 0.15546 | -0.12475
0.018789 | 0.8851 |  | 346.6626 |  | 0.188 | -0.15032
0.018809 | 0.92781 |  | 363.1981 |  | 0.2191 | -0.17449
0.018828 | 0.95627 |  | 373.8965 |  | 0.24688 | -0.19611
0.018848 | 0.97021 |  | 378.4116 |  | 0.2703 | -0.2145
0.018867 | 0.96881 |  | 376.9619 |  | 0.28941 | -0.22932
0.018887 | 0.95399 |  | 370.5362 |  | 0.30436 | -0.24068
0.018906 | 0.92503 |  | 358.1751 |  | 0.3152 | -0.24909
0.018926 | 0.88298 |  | 340.572 |  | 0.32134 | -0.25376
0.018945 | 0.82832 |  | 318.4132 |  | 0.32269 | -0.25449
0.018965 | 0.75968 |  | 289.8365 |  | 0.31921 | -0.25149
0.018984 | 0.67652 |  | 255.765 |  | 0.31039 | -0.24437
0.019004 | 0.58403 |  | 218.6696 |  | 0.29669 | -0.23353
0.019023 | 0.48605 |  | 178.988 |  | 0.27947 | -0.21964
0.019043 | 0.37946 |  | 136.2171 |  | 0.2585 | -0.20301
0.019062 | 0.26568 |  | 91.5155 |  | 0.23271 | -0.18291
0.019082 | 0.1473 |  | 45.3142 |  | 0.20272 | -0.15916
0.019102 | 0.02648 |  | -2.3393 |  | 0.17017 | -0.13334
0.019121 | -0.093472 |  | -49.0538 |  | 0.13499 | -0.10559
0.019141 | -0.2096 |  | -93.9794 |  | 0.097369 | -0.076041
0.01916 | -0.32024 |  | -137.3822 |  | 0.059354 | -0.046139
0.01918 | -0.42918 |  | -179.3987 |  | 0.020025 | -0.015282
0.019199 | -0.53309 |  | -219.2609 |  | -0.021312 | 0.016945
0.019219 | -0.62561 |  | -255.134 |  | -0.061331 | 0.048458
0.019238 | -0.70762 |  | -286.7694 |  | -0.099442 | 0.078419
0.019258 | -0.77864 |  | -314.0728 |  | -0.13665 | 0.10735
0.019277 | -0.83888 |  | -337.2409 |  | -0.1717 | 0.13461
0.019297 | -0.88823 |  | -356.2704 |  | -0.20384 | 0.15971
0.019316 | -0.92559 |  | -370.177 |  | -0.23297 | 0.1827
0.019336 | -0.94761 |  | -377.6792 |  | -0.25941 | 0.20324
0.019355 | -0.952 |  | -378.5931 |  | -0.28187 | 0.22048
0.019375 | -0.94592 |  | -375.3667 |  | -0.29851 | 0.23345
0.019395 | -0.92856 |  | -367.3053 |  | -0.31165 | 0.24345
0.019414 | -0.89406 |  | -352.8258 |  | -0.32132 | 0.25076
0.019434 | -0.84584 |  | -333.0695 |  | -0.32463 | 0.25355
0.019453 | -0.78393 |  | -307.0994 |  | -0.3236 | 0.25261
0.019473 | -0.70748 |  | -275.6353 |  | -0.31847 | 0.24829
0.019492 | -0.62173 |  | -240.9849 |  | -0.30753 | 0.23971
0.019512 | -0.53147 |  | -203.6573 |  | -0.29261 | 0.22788
0.019531 | -0.43496 |  | -163.6252 |  | -0.27359 | 0.21292
0.019551 | -0.32916 |  | -120.0662 |  | -0.25012 | 0.19447
0.01957 | -0.21724 |  | -73.367 |  | -0.2229 | 0.17284
0.01959 | -0.10246 |  | -25.6463 |  | -0.19159 | 0.14816
0.019609 | 0.0082859 |  | 20.8012 |  | -0.15804 | 0.1215
0.019629 | 0.11177 |  | 65.572 |  | -0.12278 | 0.093654
0.019648 | 0.21174 |  | 108.9111 |  | -0.084212 | 0.063715
0.019668 | 0.3104 |  | 150.8628 |  | -0.044479 | 0.032242
0.019688 | 0.41719 |  | 192.7297 |  | -0.0051757 | 0.00098879
0.019707 | 0.52788 |  | 232.3149 |  | 0.035287 | -0.030592
0.019727 | 0.63097 |  | 266.4901 |  | 0.074878 | -0.061735
0.019746 | 0.7276 |  | 295.9167 |  | 0.11169 | -0.090767
0.019766 | 0.80886 |  | 321.2717 |  | 0.14798 | -0.11914
0.019785 | 0.87166 |  | 342.9107 |  | 0.18278 | -0.14634
0.019805 | 0.92091 |  | 360.4846 |  | 0.21402 | -0.17071
0.019824 | 0.95219 |  | 372.6107 |  | 0.24217 | -0.19278
0.019844 | 0.96802 |  | 378.1358 |  | 0.26649 | -0.21172
0.019863 | 0.9694 |  | 377.594 |  | 0.28629 | -0.22697
0.019883 | 0.95713 |  | 372.2063 |  | 0.30174 | -0.23892
0.019902 | 0.93272 |  | 361.0868 |  | 0.31353 | -0.24786
0.019922 | 0.89257 |  | 344.7085 |  | 0.3216 | -0.25389
0.019941 | 0.83985 |  | 323.4594 |  | 0.32346 | -0.25534
0.019961 | 0.7738 |  | 295.9399 |  | 0.32011 | -0.25249
0.01998 | 0.69288 |  | 263.0096 |  | 0.31298 | -0.24659
0.02 | 0.60244 |  | 226.3296 |  | 0.30026 | -0.23651
0.02002 | 0.50519 |  | 187.1315 |  | 0.28354 | -0.22312
0.020039 | 0.40107 |  | 145.4227 |  | 0.26343 | -0.20721
0.020059 | 0.28901 |  | 100.9502 |  | 0.23839 | -0.18746
0.020078 | 0.17116 |  | 54.6357 |  | 0.20939 | -0.16448
0.020098 | 0.050833 |  | 7.198 |  | 0.17697 | -0.13899
0.020117 | -0.069768 |  | -39.6951 |  | 0.14207 | -0.11137
0.020137 | -0.18646 |  | -84.9757 |  | 0.10552 | -0.08258
0.020156 | -0.29841 |  | -128.6763 |  | 0.067038 | -0.052502
0.020176 | -0.40743 |  | -170.7944 |  | 0.027206 | -0.021214
0.020195 | -0.51196 |  | -211.2141 |  | -0.013094 | 0.010516
0.020215 | -0.60802 |  | -248.3571 |  | -0.053278 | 0.042004
0.020234 | -0.69244 |  | -280.7415 |  | -0.09245 | 0.072555
0.020254 | -0.76466 |  | -308.5437 |  | -0.1292 | 0.10146
0.020273 | -0.82701 |  | -332.6512 |  | -0.16425 | 0.12879
0.020293 | -0.87909 |  | -352.5632 |  | -0.19806 | 0.15506
0.020313 | -0.91874 |  | -367.5038 |  | -0.22824 | 0.17886
0.020332 | -0.94415 |  | -376.6604 |  | -0.25464 | 0.19941
0.020352 | -0.95229 |  | -378.7289 |  | -0.27779 | 0.21732
0.020371 | -0.94756 |  | -376.0588 |  | -0.29598 | 0.23138
0.020391 | -0.9322 |  | -369.1509 |  | -0.30941 | 0.24172
0.02041 | -0.901 |  | -355.7682 |  | -0.31944 | 0.24947
0.02043 | -0.85611 |  | -337.2667 |  | -0.32501 | 0.25369
0.020449 | -0.79716 |  | -312.757 |  | -0.32498 | 0.25368
0.020469 | -0.72268 |  | -281.8304 |  | -0.32005 | 0.24974
0.020488 | -0.63907 |  | -247.7815 |  | -0.31044 | 0.24192
0.020508 | -0.54925 |  | -211.1687 |  | -0.29599 | 0.23056
0.020527 | -0.45365 |  | -171.4064 |  | -0.27737 | 0.216
0.020547 | -0.35052 |  | -128.5938 |  | -0.25522 | 0.19833
0.020566 | -0.23878 |  | -82.745 |  | -0.22901 | 0.17762
0.020586 | -0.12349 |  | -34.9419 |  | -0.19862 | 0.15378
0.020605 | -0.012073 |  | 12.1555 |  | -0.16529 | 0.12734
0.020625 | 0.090423 |  | 57.1825 |  | -0.12956 | 0.099102
0.020645 | 0.1888 |  | 100.6318 |  | -0.091974 | 0.069524
0.020664 | 0.28741 |  | 142.7983 |  | -0.053049 | 0.038939
0.020684 | 0.38696 |  | 184.6384 |  | -0.013064 | 0.0076152
0.020703 | 0.49436 |  | 224.7558 |  | 0.026819 | -0.023862
0.020723 | 0.60633 |  | 260.2853 |  | 0.066404 | -0.054992
0.020742 | 0.70821 |  | 290.7849 |  | 0.10505 | -0.085206
0.020762 | 0.79368 |  | 316.7997 |  | 0.14144 | -0.11383
0.020781 | 0.862 |  | 339.1651 |  | 0.17582 | -0.14078
0.020801 | 0.91364 |  | 357.5525 |  | 0.20757 | -0.16569
0.02082 | 0.94874 |  | 370.8229 |  | 0.23642 | -0.18815
0.02084 | 0.96687 |  | 377.6453 |  | 0.2619 | -0.20786
0.020859 | 0.97111 |  | 378.1204 |  | 0.28233 | -0.22395
0.020879 | 0.96278 |  | 374.0107 |  | 0.29932 | -0.23681
0.020898 | 0.93935 |  | 364.0541 |  | 0.31252 | -0.24677
0.020918 | 0.9021 |  | 348.4003 |  | 0.31945 | -0.25233
0.020938 | 0.85359 |  | 328.4786 |  | 0.32244 | -0.25429
0.020957 | 0.79007 |  | 302.0197 |  | 0.32155 | -0.2533
0.020977 | 0.71095 |  | 269.713 |  | 0.31446 | -0.2476
0.020996 | 0.62267 |  | 234.1308 |  | 0.30305 | -0.23834
0.021016 | 0.52722 |  | 195.2697 |  | 0.28763 | -0.22614
0.021035 | 0.42359 |  | 153.7726 |  | 0.26756 | -0.21017
0.021055 | 0.31265 |  | 110.0234 |  | 0.24361 | -0.19126
0.021074 | 0.19533 |  | 63.9605 |  | 0.21504 | -0.16889
0.021094 | 0.074635 |  | 16.6823 |  | 0.1834 | -0.14367
0.021113 | -0.045933 |  | -30.5239 |  | 0.1498 | -0.11706
0.021133 | -0.16361 |  | -76.213 |  | 0.11292 | -0.088365
0.021152 | -0.27602 |  | -119.8668 |  | 0.074819 | -0.058326
0.021172 | -0.38595 |  | -162.5696 |  | 0.035827 | -0.027464
0.021191 | -0.49262 |  | -203.6285 |  | -0.0055339 | 0.004838
0.021211 | -0.58983 |  | -241.1809 |  | -0.046088 | 0.036604
0.02123 | -0.67664 |  | -274.7792 |  | -0.084134 | 0.06652
0.02125 | -0.75203 |  | -303.6876 |  | -0.12152 | 0.095729
0.02127 | -0.81556 |  | -328.1824 |  | -0.15759 | 0.12389
0.021289 | -0.86924 |  | -348.9544 |  | -0.19154 | 0.15042
0.021309 | -0.9118 |  | -365.0185 |  | -0.22281 | 0.17485
0.021328 | -0.94042 |  | -375.389 |  | -0.25017 | 0.19611
0.021348 | -0.95167 |  | -378.8865 |  | -0.27367 | 0.21431
0.021367 | -0.94932 |  | -377.0648 |  | -0.29189 | 0.22859
0.021387 | -0.93693 |  | -371.2481 |  | -0.30615 | 0.2395
0.021406 | -0.90862 |  | -358.9623 |  | -0.31874 | 0.24885
0.021426 | -0.86583 |  | -341.149 |  | -0.32534 | 0.25418
0.021445 | -0.81067 |  | -318.2522 |  | -0.32527 | 0.25432
0.021465 | -0.73918 |  | -288.6569 |  | -0.32156 | 0.25094
0.021484 | -0.6561 |  | -254.901 |  | -0.31231 | 0.24361
0.021504 | -0.56781 |  | -218.7014 |  | -0.29865 | 0.23298
0.021523 | -0.47332 |  | -179.622 |  | -0.28236 | 0.22013
0.021543 | -0.37079 |  | -137.4184 |  | -0.26104 | 0.20341
0.021562 | -0.26138 |  | -92.0819 |  | -0.23491 | 0.18254
0.021582 | -0.14708 |  | -44.7406 |  | -0.20472 | 0.15879
0.021602 | -0.033578 |  | 2.5589 |  | -0.17158 | 0.13267
0.021621 | 0.072516 |  | 48.1138 |  | -0.13723 | 0.10516
0.021641 | 0.17355 |  | 92.0967 |  | -0.10046 | 0.076353
0.02166 | 0.27178 |  | 134.6459 |  | -0.061361 | 0.045677
0.02168 | 0.37088 |  | 176.3782 |  | -0.021803 | 0.014393
0.021699 | 0.4767 |  | 217.0152 |  | 0.01843 | -0.017235
0.021719 | 0.58742 |  | 253.3828 |  | 0.058954 | -0.049126
0.021738 | 0.69198 |  | 284.8057 |  | 0.097487 | -0.079387
0.021758 | 0.77813 |  | 311.8968 |  | 0.13354 | -0.10772
0.021777 | 0.84907 |  | 334.8673 |  | 0.16815 | -0.13478
0.021797 | 0.9052 |  | 354.2031 |  | 0.20075 | -0.16018
0.021816 | 0.94145 |  | 368.5434 |  | 0.23056 | -0.18346
0.021836 | 0.96297 |  | 376.5915 |  | 0.25719 | -0.20421
0.021855 | 0.97038 |  | 378.2808 |  | 0.27901 | -0.22129
0.021875 | 0.96429 |  | 375.0242 |  | 0.29553 | -0.234
0.021895 | 0.94502 |  | 366.5928 |  | 0.30822 | -0.24358
0.021914 | 0.90984 |  | 351.9497 |  | 0.31758 | -0.25067
0.021934 | 0.86283 |  | 332.6431 |  | 0.32222 | -0.25416
0.021953 | 0.8017 |  | 307.7106 |  | 0.32156 | -0.25359
0.021973 | 0.72554 |  | 276.4005 |  | 0.31594 | -0.24881
0.021992 | 0.64015 |  | 241.2764 |  | 0.30482 | -0.23979
0.022012 | 0.54564 |  | 203.2894 |  | 0.2895 | -0.22768
0.022031 | 0.4435 |  | 162.3266 |  | 0.27087 | -0.213
0.022051 | 0.33459 |  | 118.9317 |  | 0.24814 | -0.19518
0.02207 | 0.21835 |  | 73.2817 |  | 0.22116 | -0.1738
0.02209 | 0.098304 |  | 25.9 |  | 0.18937 | -0.14874
0.022109 | -0.02238 |  | -21.2085 |  | 0.15537 | -0.1218
0.022129 | -0.14035 |  | -66.9855 |  | 0.12023 | -0.093967
0.022148 | -0.25376 |  | -111.2624 |  | 0.081826 | -0.064066
0.022168 | -0.36437 |  | -154.1075 |  | 0.042698 | -0.03315
0.022187 | -0.47144 |  | -195.6316 |  | 0.0029875 | -0.0018447
0.022207 | -0.57091 |  | -234.066 |  | -0.038097 | 0.030137
0.022227 | -0.66022 |  | -268.4245 |  | -0.077107 | 0.060824
0.022246 | -0.73752 |  | -298.163 |  | -0.11493 | 0.090368
0.022266 | -0.80301 |  | -323.2648 |  | -0.15152 | 0.11899
0.022285 | -0.85898 |  | -344.9808 |  | -0.18483 | 0.14507
0.022305 | -0.90451 |  | -362.2679 |  | -0.21693 | 0.16976
0.022324 | -0.93631 |  | -373.8173 |  | -0.24552 | 0.19211
0.022344 | -0.95087 |  | -378.6594 |  | -0.26891 | 0.21047
0.022363 | -0.95048 |  | -377.5943 |  | -0.28982 | 0.22653
0.022383 | -0.93982 |  | -372.5503 |  | -0.30543 | 0.2387
0.022402 | -0.91515 |  | -361.7132 |  | -0.31584 | 0.24672
0.022422 | -0.8754 |  | -345.0154 |  | -0.32396 | 0.25271
0.022441 | -0.82292 |  | -323.227 |  | -0.32606 | 0.25449
0.022461 | -0.75503 |  | -294.8557 |  | -0.32241 | 0.25174
0.02248 | -0.67357 |  | -261.6263 |  | -0.31537 | 0.24589
0.0225 | -0.58559 |  | -225.9005 |  | -0.30278 | 0.23594
0.02252 | -0.49368 |  | -187.6014 |  | -0.28576 | 0.22252
0.022539 | -0.39387 |  | -146.1153 |  | -0.26542 | 0.20635
0.022559 | -0.28481 |  | -101.2971 |  | -0.24029 | 0.18655
0.022578 | -0.1721 |  | -53.8432 |  | -0.21144 | 0.16376
0.022598 | -0.06161 |  | -6.2912 |  | -0.17932 | 0.13842
0.022617 | 0.046621 |  | 39.1508 |  | -0.14426 | 0.11081
0.022637 | 0.15161 |  | 83.4394 |  | -0.10828 | 0.082291
0.022656 | 0.25067 |  | 126.311 |  | -0.069824 | 0.052018
0.022676 | 0.35062 |  | 168.1041 |  | -0.029076 | 0.020073
0.022695 | 0.45819 |  | 209.5154 |  | 0.010271 | -0.011162
0.022715 | 0.57064 |  | 246.8366 |  | 0.049716 | -0.042188
0.022734 | 0.67495 |  | 278.9965 |  | 0.089456 | -0.07311
0.022754 | 0.76134 |  | 306.9104 |  | 0.12622 | -0.10214
0.022773 | 0.83549 |  | 330.4421 |  | 0.16121 | -0.12965
0.022793 | 0.89548 |  | 350.6626 |  | 0.1946 | -0.15561
0.022812 | 0.93663 |  | 366.3657 |  | 0.22438 | -0.1789
0.022832 | 0.96182 |  | 375.6937 |  | 0.25135 | -0.19989
0.022852 | 0.97079 |  | 378.5022 |  | 0.27412 | -0.2177
0.022871 | 0.96716 |  | 376.1682 |  | 0.29179 | -0.23137
0.022891 | 0.95017 |  | 368.7478 |  | 0.30646 | -0.24226
0.02291 | 0.91789 |  | 355.139 |  | 0.3161 | -0.24967
0.02293 | 0.87376 |  | 336.8909 |  | 0.32053 | -0.25306
0.022949 | 0.81595 |  | 313.2231 |  | 0.32199 | -0.25376
0.022969 | 0.74343 |  | 283.0146 |  | 0.31746 | -0.25011
0.022988 | 0.65818 |  | 248.5268 |  | 0.30665 | -0.24159
0.023008 | 0.56498 |  | 210.9888 |  | 0.29275 | -0.23026
0.023027 | 0.4657 |  | 170.6504 |  | 0.27477 | -0.21599
0.023047 | 0.35751 |  | 127.6123 |  | 0.25218 | -0.19832
0.023066 | 0.24251 |  | 82.3622 |  | 0.22617 | -0.17773
0.023086 | 0.1226 |  | 35.4533 |  | 0.19576 | -0.15376
0.023105 | 0.0013288 |  | -11.9415 |  | 0.1616 | -0.1267
0.023125 | -0.11707 |  | -58.1697 |  | 0.12628 | -0.098678
0.023145 | -0.23167 |  | -102.8048 |  | 0.08913 | -0.069733
0.023164 | -0.34223 |  | -145.8033 |  | 0.049948 | -0.038983
0.023184 | -0.45063 |  | -187.5848 |  | 0.010182 | -0.0075222
0.023203 | -0.55238 |  | -226.8373 |  | -0.030782 | 0.024515
0.023223 | -0.64298 |  | -261.8431 |  | -0.070883 | 0.05604
0.023242 | -0.72269 |  | -292.5452 |  | -0.10799 | 0.08518
0.023262 | -0.79071 |  | -318.7893 |  | -0.14434 | 0.11332
0.023281 | -0.84896 |  | -341.1953 |  | -0.17936 | 0.14068
0.023301 | -0.89656 |  | -359.3594 |  | -0.21117 | 0.16576
0.02332 | -0.93092 |  | -372.0465 |  | -0.24064 | 0.18863
0.02334 | -0.94915 |  | -378.1783 |  | -0.26595 | 0.20821
0.023359 | -0.95096 |  | -378.0082 |  | -0.28567 | 0.22355
0.023379 | -0.94266 |  | -373.9314 |  | -0.30214 | 0.2362
0.023398 | -0.9216 |  | -364.6069 |  | -0.31517 | 0.24638
0.023418 | -0.88425 |  | -348.8604 |  | -0.3235 | 0.25281
0.023438 | -0.83386 |  | -328.0267 |  | -0.32667 | 0.25508
0.023457 | -0.7685 |  | -300.9154 |  | -0.32422 | 0.25314
0.023477 | -0.6894 |  | -268.3674 |  | -0.31734 | 0.24756
0.023496 | -0.60309 |  | -233.0129 |  | -0.30585 | 0.2385
0.023516 | -0.51121 |  | -195.42 |  | -0.28965 | 0.22576
0.023535 | -0.41197 |  | -154.6587 |  | -0.27034 | 0.21044
0.023555 | -0.30552 |  | -110.1988 |  | -0.24679 | 0.19194
0.023574 | -0.1937 |  | -63.2234 |  | -0.2179 | 0.1692
0.023594 | -0.080119 |  | -15.4934 |  | -0.18618 | 0.14408
0.023613 | 0.029898 |  | 30.5511 |  | -0.152 | 0.11702
0.023633 | 0.132 |  | 74.7007 |  | -0.11489 | 0.087877
0.023652 | 0.2301 |  | 117.9805 |  | -0.077217 | 0.058198
0.023672 | 0.33342 |  | 160.132 |  | -0.038419 | 0.02761
0.023691 | 0.4416 |  | 201.5096 |  | 0.002078 | -0.0042204
0.023711 | 0.54872 |  | 240.1439 |  | 0.042097 | -0.035839
0.02373 | 0.65104 |  | 273.4115 |  | 0.081521 | -0.066804
0.02375 | 0.74213 |  | 301.7168 |  | 0.11927 | -0.096487
0.02377 | 0.82128 |  | 326.1003 |  | 0.15437 | -0.12399
0.023789 | 0.88558 |  | 347.1302 |  | 0.1879 | -0.15003
0.023809 | 0.93002 |  | 363.9748 |  | 0.21852 | -0.17415
0.023828 | 0.9591 |  | 374.8745 |  | 0.24611 | -0.19566
0.023848 | 0.97131 |  | 378.7707 |  | 0.27046 | -0.21462
0.023867 | 0.96877 |  | 377.0475 |  | 0.28893 | -0.22909
0.023887 | 0.95503 |  | 370.6472 |  | 0.30348 | -0.23991
0.023906 | 0.92541 |  | 358.2075 |  | 0.31482 | -0.24852
0.023926 | 0.88385 |  | 341.0906 |  | 0.32038 | -0.25285
0.023945 | 0.83003 |  | 319.0267 |  | 0.32186 | -0.2536
0.023965 | 0.75902 |  | 289.708 |  | 0.3188 | -0.25101
0.023984 | 0.67558 |  | 255.622 |  | 0.30959 | -0.24359
0.024004 | 0.58417 |  | 218.7692 |  | 0.29622 | -0.23285
0.024023 | 0.48595 |  | 178.9384 |  | 0.27893 | -0.21922
0.024043 | 0.37998 |  | 136.584 |  | 0.25731 | -0.20215
0.024063 | 0.26656 |  | 91.8861 |  | 0.23161 | -0.1819
0.024082 | 0.14803 |  | 45.1927 |  | 0.20203 | -0.15849
0.024102 | 0.026741 |  | -2.3969 |  | 0.16948 | -0.13277
0.024121 | -0.093123 |  | -49.1546 |  | 0.1343 | -0.10517
0.024141 | -0.20884 |  | -94.0402 |  | 0.096605 | -0.075509
0.02416 | -0.31995 |  | -137.211 |  | 0.05783 | -0.044892
0.02418 | -0.42841 |  | -179.2207 |  | 0.018493 | -0.013928
0.024199 | -0.53209 |  | -219.0659 |  | -0.022259 | 0.017908
0.024219 | -0.62575 |  | -255.1299 |  | -0.062169 | 0.049219
0.024238 | -0.70859 |  | -286.9781 |  | -0.1 | 0.079089
0.024258 | -0.77888 |  | -314.0562 |  | -0.13752 | 0.1083
0.024277 | -0.83788 |  | -336.9355 |  | -0.17311 | 0.13593
0.024297 | -0.88764 |  | -355.9245 |  | -0.20524 | 0.1611
0.024316 | -0.92499 |  | -369.8443 |  | -0.23453 | 0.1839
0.024336 | -0.94653 |  | -377.3858 |  | -0.26034 | 0.204
0.024355 | -0.95199 |  | -378.5302 |  | -0.28205 | 0.22079
0.024375 | -0.94611 |  | -375.3446 |  | -0.29977 | 0.2343
0.024395 | -0.9271 |  | -366.755 |  | -0.31355 | 0.24496
0.024414 | -0.8923 |  | -352.0588 |  | -0.32239 | 0.25188
0.024434 | -0.84559 |  | -332.6685 |  | -0.326 | 0.25463
0.024453 | -0.78359 |  | -306.728 |  | -0.32511 | 0.25388
0.024473 | -0.70667 |  | -275.185 |  | -0.31923 | 0.24911
0.024492 | -0.6215 |  | -240.4908 |  | -0.30867 | 0.24061
0.024512 | -0.53044 |  | -202.9862 |  | -0.29424 | 0.22925
0.024531 | -0.43313 |  | -162.9318 |  | -0.27506 | 0.21425
0.024551 | -0.32847 |  | -119.3107 |  | -0.25155 | 0.19566
0.02457 | -0.21721 |  | -72.8189 |  | -0.22423 | 0.17397
0.02459 | -0.10369 |  | -25.25 |  | -0.19274 | 0.14915
0.024609 | 0.0056605 |  | 21.5136 |  | -0.1591 | 0.12255
0.024629 | 0.11131 |  | 66.0427 |  | -0.12368 | 0.094593
0.024648 | 0.21231 |  | 109.2365 |  | -0.085829 | 0.064779
0.024668 | 0.30851 |  | 151.7994 |  | -0.046717 | 0.033931
0.024688 | 0.41226 |  | 193.4848 |  | -0.0061735 | 0.0021547
0.024707 | 0.52482 |  | 232.5079 |  | 0.034142 | -0.029653
0.024727 | 0.62941 |  | 267.0571 |  | 0.072817 | -0.060198
0.024746 | 0.72274 |  | 296.4068 |  | 0.11089 | -0.089847
0.024766 | 0.80761 |  | 321.4189 |  | 0.14687 | -0.1181
0.024785 | 0.87517 |  | 343.3626 |  | 0.18056 | -0.14454
0.024805 | 0.92314 |  | 360.8943 |  | 0.2123 | -0.16923
0.024824 | 0.95361 |  | 373.0258 |  | 0.24046 | -0.19135
0.024844 | 0.96908 |  | 378.3959 |  | 0.26491 | -0.21036
0.024863 | 0.97101 |  | 377.4858 |  | 0.28491 | -0.2258
0.024883 | 0.95833 |  | 372.3865 |  | 0.30008 | -0.23759
0.024902 | 0.93316 |  | 361.1818 |  | 0.31209 | -0.24658
0.024922 | 0.89425 |  | 344.6786 |  | 0.31956 | -0.25225
0.024941 | 0.84197 |  | 323.8962 |  | 0.32098 | -0.25347
0.024961 | 0.77571 |  | 295.9926 |  | 0.31878 | -0.25128
0.02498 | 0.69362 |  | 262.4482 |  | 0.31151 | -0.2454
0.025 | 0.60301 |  | 226.1679 |  | 0.2979 | -0.23482
0.02502 | 0.50627 |  | 186.9887 |  | 0.28175 | -0.22159
0.025039 | 0.40172 |  | 145.0152 |  | 0.26153 | -0.20558
0.025059 | 0.29031 |  | 100.9136 |  | 0.2363 | -0.18581
0.025078 | 0.17149 |  | 54.5819 |  | 0.2081 | -0.1634
0.025098 | 0.050228 |  | 6.7667 |  | 0.17535 | -0.13779
0.025117 | -0.070132 |  | -40.3035 |  | 0.1402 | -0.10988
0.025137 | -0.18693 |  | -85.3446 |  | 0.1039 | -0.081143
0.025156 | -0.29737 |  | -128.6291 |  | 0.064991 | -0.050809
0.025176 | -0.40689 |  | -170.9292 |  | 0.025927 | -0.019895
0.025195 | -0.5126 |  | -211.4197 |  | -0.013784 | 0.011333
0.025215 | -0.60819 |  | -248.454 |  | -0.054921 | 0.043331
0.025234 | -0.69349 |  | -281.2338 |  | -0.094056 | 0.07408
0.025254 | -0.76612 |  | -309.0324 |  | -0.13095 | 0.10304
0.025273 | -0.82736 |  | -332.672 |  | -0.16646 | 0.13068
0.025293 | -0.87868 |  | -352.599 |  | -0.1993 | 0.15628
0.025313 | -0.91879 |  | -367.5623 |  | -0.22944 | 0.17975
0.025332 | -0.9444 |  | -376.5673 |  | -0.25607 | 0.20052
0.025352 | -0.95235 |  | -378.8962 |  | -0.27854 | 0.21808
0.025371 | -0.94839 |  | -376.3393 |  | -0.2975 | 0.23259
0.025391 | -0.93284 |  | -369.2302 |  | -0.31143 | 0.24328
0.02541 | -0.90075 |  | -355.6226 |  | -0.3206 | 0.25042
0.02543 | -0.85583 |  | -336.8833 |  | -0.32619 | 0.25453
0.025449 | -0.79754 |  | -312.6081 |  | -0.32615 | 0.25459
0.025469 | -0.72372 |  | -281.9516 |  | -0.32099 | 0.25063
0.025488 | -0.63961 |  | -247.6976 |  | -0.31197 | 0.24315
0.025508 | -0.55036 |  | -210.9666 |  | -0.29756 | 0.23178
0.025527 | -0.45485 |  | -171.2975 |  | -0.27891 | 0.21724
0.025547 | -0.3498 |  | -128.2523 |  | -0.25671 | 0.19974
0.025566 | -0.23996 |  | -82.184 |  | -0.22981 | 0.17851
0.025586 | -0.12836 |  | -34.7617 |  | -0.19965 | 0.15453
0.025605 | -0.016761 |  | 12.1487 |  | -0.16635 | 0.12829
0.025625 | 0.088332 |  | 57.4042 |  | -0.13038 | 0.10003
0.025645 | 0.1881 |  | 100.9195 |  | -0.093454 | 0.070748
0.025664 | 0.28959 |  | 143.1093 |  | -0.05413 | 0.039748
0.025684 | 0.39543 |  | 185.2118 |  | -0.013592 | 0.0079497
0.025703 | 0.50104 |  | 225.4128 |  | 0.026018 | -0.023278
0.025723 | 0.60715 |  | 260.4131 |  | 0.065652 | -0.054406
0.025742 | 0.70996 |  | 290.6319 |  | 0.10401 | -0.084527
0.025762 | 0.7952 |  | 316.7226 |  | 0.14035 | -0.11308
0.025781 | 0.86428 |  | 339.1459 |  | 0.17489 | -0.13999
0.025801 | 0.91491 |  | 357.7764 |  | 0.20675 | -0.16485
0.02582 | 0.94776 |  | 371.0079 |  | 0.23588 | -0.18768
0.02584 | 0.96835 |  | 377.7494 |  | 0.26096 | -0.20733
0.025859 | 0.97044 |  | 377.9739 |  | 0.28142 | -0.22312
0.025879 | 0.96215 |  | 373.5824 |  | 0.29847 | -0.23604
0.025898 | 0.94121 |  | 364.0302 |  | 0.31118 | -0.24595
0.025918 | 0.9022 |  | 348.4289 |  | 0.31884 | -0.25192
0.025937 | 0.85313 |  | 328.1698 |  | 0.32227 | -0.25414
0.025957 | 0.78878 |  | 301.8938 |  | 0.3204 | -0.25245
0.025977 | 0.71004 |  | 269.5133 |  | 0.3133 | -0.2468
0.025996 | 0.62162 |  | 233.622 |  | 0.30237 | -0.23794
0.026016 | 0.52594 |  | 195.0831 |  | 0.2868 | -0.2256
0.026035 | 0.42434 |  | 153.657 |  | 0.26676 | -0.20976
0.026055 | 0.31268 |  | 109.7023 |  | 0.24259 | -0.19074
0.026074 | 0.1955 |  | 63.6878 |  | 0.2141 | -0.16822
0.026094 | 0.074731 |  | 16.2694 |  | 0.18262 | -0.14311
0.026113 | -0.046524 |  | -30.6761 |  | 0.1484 | -0.11618
0.026133 | -0.16338 |  | -76.3786 |  | 0.11192 | -0.087584
0.026152 | -0.27676 |  | -120.3823 |  | 0.074514 | -0.058094
0.026172 | -0.38615 |  | -162.7801 |  | 0.03511 | -0.027143
0.026191 | -0.4923 |  | -203.9067 |  | -0.0061817 | 0.0053039
0.026211 | -0.59045 |  | -241.4487 |  | -0.046635 | 0.037095
0.02623 | -0.6769 |  | -274.7869 |  | -0.085333 | 0.06734
0.02625 | -0.75221 |  | -303.9097 |  | -0.12249 | 0.096415
0.02627 | -0.81562 |  | -328.3226 |  | -0.15817 | 0.12421
0.026289 | -0.86926 |  | -349.0676 |  | -0.1922 | 0.15063
0.026309 | -0.91218 |  | -365.267 |  | -0.22344 | 0.17506
0.026328 | -0.94045 |  | -375.3579 |  | -0.25135 | 0.19678
0.026348 | -0.95188 |  | -378.8641 |  | -0.27454 | 0.21493
0.026367 | -0.94986 |  | -377.1723 |  | -0.2924 | 0.22889
0.026387 | -0.93659 |  | -370.9654 |  | -0.30765 | 0.2403
0.026406 | -0.90822 |  | -358.7764 |  | -0.31919 | 0.24928
0.026426 | -0.86629 |  | -341.2632 |  | -0.32494 | 0.25394
0.026445 | -0.81072 |  | -318.039 |  | -0.32622 | 0.25473
0.026465 | -0.7392 |  | -288.392 |  | -0.32215 | 0.25148
0.026484 | -0.65663 |  | -254.5839 |  | -0.31268 | 0.24394
0.026504 | -0.56799 |  | -218.4114 |  | -0.29969 | 0.23368
0.026523 | -0.47354 |  | -179.5678 |  | -0.28287 | 0.22036
0.026543 | -0.37045 |  | -137.0553 |  | -0.26125 | 0.20319
0.026562 | -0.26106 |  | -91.6687 |  | -0.23492 | 0.18251
0.026582 | -0.1492 |  | -44.4143 |  | -0.20516 | 0.15892
0.026602 | -0.035936 |  | 2.9884 |  | -0.17267 | 0.1332
0.026621 | 0.071164 |  | 48.3017 |  | -0.13738 | 0.10543
0.026641 | 0.17094 |  | 92.1279 |  | -0.10035 | 0.076089
0.02666 | 0.27266 |  | 134.8713 |  | -0.061869 | 0.045657
0.02668 | 0.37858 |  | 176.7053 |  | -0.021783 | 0.014221
0.026699 | 0.48426 |  | 217.268 |  | 0.01846 | -0.017354
0.026719 | 0.58835 |  | 253.8181 |  | 0.058058 | -0.048489
0.026738 | 0.69009 |  | 285.0731 |  | 0.096852 | -0.078969
0.026758 | 0.77858 |  | 311.8481 |  | 0.13357 | -0.10782
0.026777 | 0.84963 |  | 334.9192 |  | 0.16832 | -0.13487
0.026797 | 0.90561 |  | 354.2767 |  | 0.20081 | -0.16021
0.026816 | 0.94228 |  | 368.8387 |  | 0.22996 | -0.18311
0.026836 | 0.96408 |  | 376.8846 |  | 0.25668 | -0.20384
0.026855 | 0.97077 |  | 378.3157 |  | 0.27866 | -0.22107
0.026875 | 0.96391 |  | 374.9094 |  | 0.29494 | -0.23371
0.026895 | 0.94583 |  | 366.3113 |  | 0.30876 | -0.2441
0.026914 | 0.9103 |  | 351.8135 |  | 0.31801 | -0.25127
0.026934 | 0.8632 |  | 332.5346 |  | 0.32134 | -0.25375
0.026953 | 0.80303 |  | 307.5684 |  | 0.32096 | -0.25321
0.026973 | 0.72574 |  | 276.1926 |  | 0.31548 | -0.24863
0.026992 | 0.63935 |  | 240.7753 |  | 0.3045 | -0.2397
0.027012 | 0.54596 |  | 202.9202 |  | 0.28974 | -0.22801
0.027031 | 0.4446 |  | 162.0752 |  | 0.27099 | -0.2131
0.027051 | 0.33434 |  | 118.4698 |  | 0.24766 | -0.19471
0.02707 | 0.21787 |  | 73.0228 |  | 0.21984 | -0.17283
0.02709 | 0.098054 |  | 25.6618 |  | 0.18858 | -0.14782
0.027109 | -0.023541 |  | -21.901 |  | 0.15543 | -0.12148
0.027129 | -0.14076 |  | -67.5793 |  | 0.11967 | -0.093686
0.027148 | -0.25367 |  | -111.6864 |  | 0.081249 | -0.063673
0.027168 | -0.3647 |  | -154.4826 |  | 0.042392 | -0.032783
0.027187 | -0.47213 |  | -195.8696 |  | 0.0023651 | -0.0011988
0.027207 | -0.5725 |  | -234.5125 |  | -0.038658 | 0.030742
0.027227 | -0.66117 |  | -268.7621 |  | -0.07762 | 0.061095
0.027246 | -0.73826 |  | -298.4948 |  | -0.11494 | 0.0903
0.027266 | -0.80435 |  | -323.928 |  | -0.15157 | 0.11899
0.027285 | -0.85952 |  | -345.3075 |  | -0.18633 | 0.14606
0.027305 | -0.90476 |  | -362.3453 |  | -0.21775 | 0.17064
0.027324 | -0.93688 |  | -374.0654 |  | -0.24544 | 0.19226
0.027344 | -0.95155 |  | -378.806 |  | -0.26969 | 0.21102
0.027363 | -0.95137 |  | -377.767 |  | -0.28932 | 0.22643
0.027383 | -0.94092 |  | -372.9368 |  | -0.30482 | 0.23843
0.027402 | -0.91602 |  | -361.8855 |  | -0.31689 | 0.24763
0.027422 | -0.8759 |  | -345.0531 |  | -0.32408 | 0.25326
0.027441 | -0.82293 |  | -323.2255 |  | -0.32607 | 0.25482
0.027461 | -0.75482 |  | -294.7372 |  | -0.32315 | 0.25237
0.02748 | -0.67449 |  | -261.7759 |  | -0.31506 | 0.24581
0.0275 | -0.58669 |  | -225.8463 |  | -0.30254 | 0.23591
0.02752 | -0.49397 |  | -187.3961 |  | -0.2858 | 0.22274
0.027539 | -0.3939 |  | -146.1308 |  | -0.26495 | 0.20622
0.027559 | -0.28515 |  | -100.8867 |  | -0.24086 | 0.18704
0.027578 | -0.17426 |  | -53.6668 |  | -0.21178 | 0.1643
0.027598 | -0.063042 |  | -6.4632 |  | -0.17865 | 0.13826
0.027617 | 0.045764 |  | 39.5104 |  | -0.14437 | 0.11092
0.027637 | 0.14674 |  | 83.5718 |  | -0.10757 | 0.081984
0.027656 | 0.24601 |  | 126.3072 |  | -0.069091 | 0.051672
0.027676 | 0.35057 |  | 168.5221 |  | -0.029697 | 0.020715
0.027695 | 0.45737 |  | 209.6343 |  | 0.010953 | -0.011153
0.027715 | 0.5669 |  | 246.9854 |  | 0.05052 | -0.042491
0.027734 | 0.67171 |  | 279.3304 |  | 0.089153 | -0.07273
0.027754 | 0.76167 |  | 306.7752 |  | 0.12678 | -0.10223
0.027773 | 0.83818 |  | 330.5852 |  | 0.16177 | -0.12985
0.027793 | 0.89638 |  | 351.0185 |  | 0.19462 | -0.15544
0.027813 | 0.93714 |  | 366.3887 |  | 0.22522 | -0.17922
0.027832 | 0.96258 |  | 375.9079 |  | 0.25176 | -0.20003
0.027852 | 0.97075 |  | 378.5138 |  | 0.27398 | -0.2175
0.027871 | 0.96756 |  | 375.8887 |  | 0.29286 | -0.23192
0.027891 | 0.95121 |  | 368.6827 |  | 0.30692 | -0.24269
0.02791 | 0.91895 |  | 355.0928 |  | 0.31612 | -0.24978
0.02793 | 0.87464 |  | 336.884 |  | 0.32127 | -0.25345
0.027949 | 0.81707 |  | 313.2587 |  | 0.32141 | -0.25344
0.027969 | 0.74367 |  | 282.7804 |  | 0.31731 | -0.24987
0.027988 | 0.65801 |  | 248.1612 |  | 0.30766 | -0.24205
0.028008 | 0.56577 |  | 210.767 |  | 0.29276 | -0.23026
0.028027 | 0.46561 |  | 170.3942 |  | 0.27505 | -0.21594
0.028047 | 0.35733 |  | 127.5139 |  | 0.25253 | -0.19841
0.028066 | 0.2431 |  | 82.4249 |  | 0.22574 | -0.17736
0.028086 | 0.12294 |  | 35.2131 |  | 0.19584 | -0.15346
0.028105 | 0.0018798 |  | -12.3033 |  | 0.16204 | -0.12689
0.028125 | -0.11658 |  | -58.5328 |  | 0.12621 | -0.098683
0.028145 | -0.23122 |  | -103.0883 |  | 0.089085 | -0.069474
0.028164 | -0.34184 |  | -145.8235 |  | 0.050355 | -0.039011
0.028184 | -0.45058 |  | -187.5155 |  | 0.010361 | -0.007516
0.028203 | -0.55278 |  | -226.8614 |  | -0.030449 | 0.024353
0.028223 | -0.64396 |  | -262.0753 |  | -0.070504 | 0.055661
0.028242 | -0.72376 |  | -292.9663 |  | -0.10856 | 0.085578
0.028262 | -0.79175 |  | -319.1767 |  | -0.14476 | 0.1139
0.028281 | -0.84916 |  | -341.134 |  | -0.17934 | 0.14076
0.028301 | -0.89617 |  | -359.0764 |  | -0.21129 | 0.16579
0.02832 | -0.9309 |  | -371.8915 |  | -0.24024 | 0.18837
0.02834 | -0.94912 |  | -377.9176 |  | -0.26578 | 0.20812
0.028359 | -0.95195 |  | -378.2009 |  | -0.28625 | 0.22405
0.028379 | -0.94415 |  | -374.4085 |  | -0.30238 | 0.2363
0.028398 | -0.92155 |  | -364.3321 |  | -0.31503 | 0.24601
0.028418 | -0.88364 |  | -348.4025 |  | -0.32301 | 0.25234
0.028438 | -0.83382 |  | -327.7814 |  | -0.3263 | 0.25475
0.028457 | -0.76863 |  | -300.5014 |  | -0.3246 | 0.25344
0.028477 | -0.69074 |  | -268.2896 |  | -0.31707 | 0.24746
0.028496 | -0.60518 |  | -233.3016 |  | -0.30532 | 0.238
0.028516 | -0.51283 |  | -195.2599 |  | -0.28989 | 0.22588
0.028535 | -0.4142 |  | -154.1994 |  | -0.26973 | 0.20994
0.028555 | -0.30694 |  | -109.7865 |  | -0.24575 | 0.19099
0.028574 | -0.19539 |  | -62.9219 |  | -0.21789 | 0.16918
0.028594 | -0.085429 |  | -15.7066 |  | -0.1859 | 0.1438
0.028613 | 0.021559 |  | 30.5135 |  | -0.15143 | 0.11642
0.028633 | 0.12352 |  | 75.0777 |  | -0.11509 | 0.087865
0.028652 | 0.22678 |  | 117.9813 |  | -0.076971 | 0.057803
0.028672 | 0.33497 |  | 160.3588 |  | -0.037489 | 0.026671
0.028691 | 0.44482 |  | 201.8352 |  | 0.0025234 | -0.0048863
0.028711 | 0.55415 |  | 239.9132 |  | 0.042287 | -0.036223
0.02873 | 0.65567 |  | 273.3516 |  | 0.081497 | -0.066879
0.02875 | 0.74543 |  | 301.6171 |  | 0.11933 | -0.096592
0.02877 | 0.82383 |  | 325.838 |  | 0.15506 | -0.1247
0.028789 | 0.88571 |  | 347.1755 |  | 0.18819 | -0.15069
0.028809 | 0.93007 |  | 363.6893 |  | 0.21895 | -0.17462
0.028828 | 0.95882 |  | 374.4767 |  | 0.24686 | -0.19615
0.028848 | 0.9702 |  | 378.6604 |  | 0.27007 | -0.21452
0.028867 | 0.96785 |  | 376.6116 |  | 0.28907 | -0.22934
0.028887 | 0.95389 |  | 370.2494 |  | 0.30449 | -0.24079
0.028906 | 0.92539 |  | 358.0365 |  | 0.31486 | -0.24878
0.028926 | 0.88385 |  | 340.4972 |  | 0.32048 | -0.25313
0.028945 | 0.82937 |  | 318.3899 |  | 0.322 | -0.25417
0.028965 | 0.7588 |  | 289.4167 |  | 0.31855 | -0.25126
0.028984 | 0.67492 |  | 255.1004 |  | 0.30965 | -0.24391
0.029004 | 0.58396 |  | 218.1584 |  | 0.29615 | -0.2332
0.029023 | 0.48596 |  | 178.4013 |  | 0.27899 | -0.21951
0.029043 | 0.37959 |  | 135.7138 |  | 0.25772 | -0.20261
0.029063 | 0.26598 |  | 91.1648 |  | 0.23171 | -0.18218
0.029082 | 0.14638 |  | 44.6216 |  | 0.20174 | -0.15842
0.029102 | 0.025073 |  | -3.1256 |  | 0.169 | -0.1325
0.029121 | -0.094306 |  | -49.6728 |  | 0.13375 | -0.10475
0.029141 | -0.20949 |  | -94.5157 |  | 0.096584 | -0.075569
0.02916 | -0.32052 |  | -137.6577 |  | 0.05834 | -0.045492
0.02918 | -0.42961 |  | -179.5469 |  | 0.018305 | -0.01407
0.029199 | -0.5333 |  | -219.5188 |  | -0.022676 | 0.018006
0.029219 | -0.62716 |  | -255.694 |  | -0.062518 | 0.049364
0.029238 | -0.70953 |  | -287.4438 |  | -0.10088 | 0.079485
0.029258 | -0.7794 |  | -314.3361 |  | -0.13747 | 0.10797
0.029277 | -0.83844 |  | -337.1534 |  | -0.17261 | 0.1352
0.029297 | -0.88789 |  | -356.0994 |  | -0.20572 | 0.16114
0.029316 | -0.92555 |  | -370.0557 |  | -0.2349 | 0.18417
0.029336 | -0.94718 |  | -377.6799 |  | -0.26072 | 0.20406
0.029355 | -0.95259 |  | -378.7289 |  | -0.28236 | 0.22067
0.029375 | -0.94644 |  | -375.3695 |  | -0.29905 | 0.23366
0.029395 | -0.92739 |  | -366.8707 |  | -0.31323 | 0.24457
0.029414 | -0.89294 |  | -352.2396 |  | -0.32278 | 0.25203
0.029434 | -0.84542 |  | -332.5393 |  | -0.32571 | 0.25424
0.029453 | -0.78375 |  | -306.6871 |  | -0.32471 | 0.25317
0.029473 | -0.70753 |  | -275.2726 |  | -0.31896 | 0.24873
0.029492 | -0.62188 |  | -240.3611 |  | -0.30789 | 0.24018
0.029512 | -0.53129 |  | -202.898 |  | -0.29362 | 0.22873
0.029531 | -0.43419 |  | -162.8221 |  | -0.27468 | 0.21376
0.029551 | -0.32868 |  | -119.1372 |  | -0.25043 | 0.19473
0.02957 | -0.2164 |  | -72.5435 |  | -0.22313 | 0.17303
0.02959 | -0.10175 |  | -25.0566 |  | -0.19263 | 0.14891
0.029609 | 0.0070085 |  | 21.5162 |  | -0.159 | 0.12244
0.029629 | 0.10924 |  | 66.5547 |  | -0.12313 | 0.094193
0.029648 | 0.20905 |  | 109.7032 |  | -0.084822 | 0.064103
0.029668 | 0.30935 |  | 151.614 |  | -0.045431 | 0.032919
0.029687 | 0.41622 |  | 193.5522 |  | -0.0054942 | 0.0014033
0.029707 | 0.52827 |  | 232.7257 |  | 0.034859 | -0.030141
0.029727 | 0.63227 |  | 267.0802 |  | 0.073609 | -0.060645
0.029746 | 0.72562 |  | 296.7039 |  | 0.11109 | -0.09012
0.029766 | 0.80905 |  | 321.5871 |  | 0.14768 | -0.11869
0.029785 | 0.87487 |  | 343.2229 |  | 0.18162 | -0.14531
0.029805 | 0.92309 |  | 360.8773 |  | 0.21296 | -0.16987
0.029824 | 0.95436 |  | 372.8902 |  | 0.24151 | -0.19208
0.029844 | 0.96945 |  | 378.444 |  | 0.26564 | -0.21089
0.029863 | 0.97058 |  | 377.7148 |  | 0.28498 | -0.22587
0.029883 | 0.95783 |  | 372.1402 |  | 0.30051 | -0.23766
0.029902 | 0.93278 |  | 360.989 |  | 0.31277 | -0.24701
0.029922 | 0.89389 |  | 344.5786 |  | 0.31993 | -0.25259
0.029941 | 0.84136 |  | 323.444 |  | 0.32132 | -0.25359
0.029961 | 0.77457 |  | 295.7285 |  | 0.31892 | -0.25135
0.02998 | 0.69226 |  | 262.4229 |  | 0.31138 | -0.24509
0.03 | 0.6019 |  | 226.0419 |  | 0.29812 | -0.2346
0.03002 | 0.50564 |  | 186.7155 |  | 0.28219 | -0.22187
0.030039 | 0.40044 |  | 144.5834 |  | 0.26215 | -0.20605
0.030059 | 0.28874 |  | 100.5039 |  | 0.23628 | -0.18584
0.030078 | 0.17116 |  | 54.1289 |  | 0.20709 | -0.16257
0.030098 | 0.050101 |  | 6.4584 |  | 0.17521 | -0.13711
0.030117 | -0.069782 |  | -40.122 |  | 0.14026 | -0.10966
0.030137 | -0.1869 |  | -85.5397 |  | 0.10357 | -0.081003
0.030156 | -0.29864 |  | -129.318 |  | 0.065436 | -0.051021
0.030176 | -0.40737 |  | -171.2194 |  | 0.025547 | -0.019525
0.030195 | -0.51302 |  | -211.7732 |  | -0.015035 | 0.01237
0.030215 | -0.60873 |  | -248.7725 |  | -0.055258 | 0.043805
0.030234 | -0.69289 |  | -281.0034 |  | -0.093912 | 0.073988
0.030254 | -0.76579 |  | -309.1259 |  | -0.13085 | 0.103
0.030273 | -0.82767 |  | -332.9849 |  | -0.16647 | 0.13096
0.030293 | -0.87912 |  | -352.6239 |  | -0.19944 | 0.15667
0.030312 | -0.91925 |  | -367.7355 |  | -0.22959 | 0.18007
0.030332 | -0.94444 |  | -376.5795 |  | -0.25654 | 0.20097
0.030352 | -0.95189 |  | -378.594 |  | -0.27891 | 0.21846
0.030371 | -0.94782 |  | -376.2104 |  | -0.29687 | 0.2324
0.030391 | -0.93275 |  | -369.1506 |  | -0.31095 | 0.2431
0.03041 | -0.90113 |  | -355.6236 |  | -0.32098 | 0.25093
0.03043 | -0.85569 |  | -336.9119 |  | -0.32601 | 0.25486
0.030449 | -0.79649 |  | -312.2482 |  | -0.32597 | 0.2546
0.030469 | -0.72266 |  | -281.4988 |  | -0.32114 | 0.25058
0.030488 | -0.63859 |  | -247.39 |  | -0.31111 | 0.24263
0.030508 | -0.54913 |  | -210.7028 |  | -0.29673 | 0.23145
0.030527 | -0.45406 |  | -171.0286 |  | -0.27867 | 0.21715
0.030547 | -0.34933 |  | -127.8899 |  | -0.25646 | 0.19949
0.030566 | -0.23908 |  | -81.901 |  | -0.22981 | 0.17856
0.030586 | -0.12719 |  | -34.5761 |  | -0.19877 | 0.15412
0.030605 | -0.015626 |  | 12.3716 |  | -0.16515 | 0.12747
0.030625 | 0.088863 |  | 57.5411 |  | -0.13032 | 0.099915
0.030645 | 0.18708 |  | 101.1003 |  | -0.092791 | 0.070525
0.030664 | 0.28749 |  | 143.4541 |  | -0.053315 | 0.03947
0.030684 | 0.39568 |  | 185.1224 |  | -0.013864 | 0.008163
0.030703 | 0.50495 |  | 225.1259 |  | 0.026461 | -0.023508
0.030723 | 0.60878 |  | 260.6759 |  | 0.066349 | -0.054732
0.030742 | 0.70788 |  | 290.7157 |  | 0.1044 | -0.08464
0.030762 | 0.79409 |  | 316.6852 |  | 0.1411 | -0.11349
0.030781 | 0.86178 |  | 339.377 |  | 0.175 | -0.14016
0.030801 | 0.91377 |  | 357.467 |  | 0.2067 | -0.16478
0.03082 | 0.94871 |  | 370.7582 |  | 0.23618 | -0.18761
0.03084 | 0.96715 |  | 377.8399 |  | 0.26106 | -0.20718
0.030859 | 0.97042 |  | 377.8632 |  | 0.28168 | -0.22337
0.030879 | 0.96116 |  | 373.5223 |  | 0.29854 | -0.23623
0.030898 | 0.93878 |  | 363.6503 |  | 0.31075 | -0.24541
0.030918 | 0.90048 |  | 347.8497 |  | 0.31855 | -0.2514
0.030937 | 0.85185 |  | 328.0057 |  | 0.32221 | -0.25407
0.030957 | 0.78921 |  | 301.6624 |  | 0.32035 | -0.25249
0.030977 | 0.7091 |  | 269.0672 |  | 0.31332 | -0.24674
0.030996 | 0.62027 |  | 233.2127 |  | 0.30187 | -0.23731
0.031016 | 0.52506 |  | 194.4551 |  | 0.2858 | -0.22464
0.031035 | 0.42257 |  | 153.0263 |  | 0.26639 | -0.20939
0.031055 | 0.31217 |  | 109.351 |  | 0.24248 | -0.19061
0.031074 | 0.1948 |  | 63.2689 |  | 0.21385 | -0.16807
0.031094 | 0.073968 |  | 15.6993 |  | 0.18215 | -0.14274
0.031113 | -0.04734 |  | -31.3049 |  | 0.14708 | -0.11509
0.031133 | -0.16378 |  | -76.8704 |  | 0.11116 | -0.086907
0.031152 | -0.27567 |  | -120.7008 |  | 0.074438 | -0.057996
0.031172 | -0.38623 |  | -163.032 |  | 0.034164 | -0.026531
0.031191 | -0.49263 |  | -204.0099 |  | -0.0069056 | 0.0058334
0.031211 | -0.59077 |  | -241.8248 |  | -0.046982 | 0.037402
0.03123 | -0.67785 |  | -275.2166 |  | -0.086355 | 0.068053
0.03125 | -0.75313 |  | -304.0673 |  | -0.12328 | 0.09696
0.03127 | -0.81637 |  | -328.5846 |  | -0.15858 | 0.12454
0.031289 | -0.86905 |  | -348.9777 |  | -0.19285 | 0.15114
0.031309 | -0.91221 |  | -365.0251 |  | -0.22378 | 0.17536
0.031328 | -0.94096 |  | -375.4619 |  | -0.25123 | 0.19678
0.031348 | -0.95216 |  | -378.8377 |  | -0.27481 | 0.21507
0.031367 | -0.95038 |  | -377.1698 |  | -0.29315 | 0.22929
0.031387 | -0.93703 |  | -371.0531 |  | -0.30773 | 0.24046
0.031406 | -0.90806 |  | -358.5006 |  | -0.31886 | 0.24904
0.031426 | -0.86564 |  | -340.8714 |  | -0.32519 | 0.25389
0.031445 | -0.81019 |  | -317.7091 |  | -0.32668 | 0.25498
0.031465 | -0.73894 |  | -288.0542 |  | -0.32269 | 0.25186
0.031484 | -0.65741 |  | -254.5086 |  | -0.31298 | 0.24415
0.031504 | -0.56953 |  | -218.0775 |  | -0.29914 | 0.23313
0.031523 | -0.47408 |  | -178.9931 |  | -0.28224 | 0.21966
0.031543 | -0.3715 |  | -136.8939 |  | -0.26111 | 0.20316
0.031563 | -0.26299 |  | -91.2362 |  | -0.23537 | 0.18295
0.031582 | -0.14969 |  | -43.8911 |  | -0.20586 | 0.15936
0.031602 | -0.037628 |  | 3.3128 |  | -0.17237 | 0.13287
0.031621 | 0.067676 |  | 48.9672 |  | -0.13643 | 0.10443
0.031641 | 0.16764 |  | 92.5423 |  | -0.1 | 0.075631
0.03166 | 0.26817 |  | 135.0208 |  | -0.062066 | 0.045958
0.03168 | 0.37523 |  | 177.1496 |  | -0.02179 | 0.01437
0.031699 | 0.48542 |  | 217.6271 |  | 0.018714 | -0.017684
0.031719 | 0.59465 |  | 254.0356 |  | 0.058257 | -0.048941
0.031738 | 0.69398 |  | 285.5481 |  | 0.097342 | -0.079368
0.031758 | 0.77721 |  | 312.1241 |  | 0.1342 | -0.10807
0.031777 | 0.85039 |  | 335.0163 |  | 0.16823 | -0.13494
0.031797 | 0.90653 |  | 354.4418 |  | 0.20091 | -0.16063
0.031816 | 0.94279 |  | 368.699 |  | 0.23085 | -0.18392
0.031836 | 0.96519 |  | 377.0201 |  | 0.25659 | -0.20398
0.031855 | 0.97166 |  | 378.6645 |  | 0.27815 | -0.22079
0.031875 | 0.96518 |  | 375.0283 |  | 0.29553 | -0.2341
0.031895 | 0.94491 |  | 366.2585 |  | 0.30892 | -0.24435
0.031914 | 0.9093 |  | 351.2673 |  | 0.31767 | -0.25105
0.031934 | 0.86335 |  | 332.1654 |  | 0.32175 | -0.25397
0.031953 | 0.80282 |  | 307.7144 |  | 0.32123 | -0.25329
0.031973 | 0.72659 |  | 276.2612 |  | 0.31543 | -0.24851
0.031992 | 0.63988 |  | 240.748 |  | 0.3045 | -0.23978
0.032012 | 0.54543 |  | 202.6574 |  | 0.28923 | -0.22749
0.032031 | 0.44381 |  | 161.4743 |  | 0.27072 | -0.21271
0.032051 | 0.33421 |  | 117.9403 |  | 0.24765 | -0.19487
0.03207 | 0.21873 |  | 72.6509 |  | 0.21977 | -0.17292
0.03209 | 0.098748 |  | 25.4853 |  | 0.18911 | -0.14828
0.032109 | -0.02226 |  | -21.7778 |  | 0.15497 | -0.12142
0.032129 | -0.14013 |  | -67.832 |  | 0.11848 | -0.092896
0.032148 | -0.25418 |  | -112.208 |  | 0.081621 | -0.063819
0.032168 | -0.36429 |  | -154.7212 |  | 0.042924 | -0.033378
0.032188 | -0.47162 |  | -196.2245 |  | 0.0019294 | -0.0011481
0.032207 | -0.57205 |  | -234.6544 |  | -0.039256 | 0.031172
0.032227 | -0.66082 |  | -268.6483 |  | -0.078595 | 0.061997
0.032246 | -0.73856 |  | -298.7169 |  | -0.11583 | 0.0912
0.032266 | -0.80501 |  | -324.2248 |  | -0.15164 | 0.11907
0.032285 | -0.86018 |  | -345.4597 |  | -0.18589 | 0.14574
0.032305 | -0.90468 |  | -362.4167 |  | -0.21756 | 0.17063
0.032324 | -0.93632 |  | -373.9503 |  | -0.24609 | 0.19283
0.032344 | -0.95098 |  | -378.5855 |  | -0.27045 | 0.21165
0.032363 | -0.95123 |  | -377.7874 |  | -0.28974 | 0.22664
0.032383 | -0.9413 |  | -372.9956 |  | -0.30529 | 0.23856
0.032402 | -0.91619 |  | -361.7918 |  | -0.31708 | 0.24764
0.032422 | -0.87545 |  | -344.9079 |  | -0.3239 | 0.253
0.032441 | -0.82244 |  | -323.0148 |  | -0.32635 | 0.25479
0.032461 | -0.75458 |  | -294.5625 |  | -0.32391 | 0.25272
0.03248 | -0.67414 |  | -261.5714 |  | -0.31561 | 0.24618
0.0325 | -0.58676 |  | -225.8633 |  | -0.30281 | 0.23613
0.03252 | -0.49304 |  | -187.3932 |  | -0.28568 | 0.22265
0.032539 | -0.39203 |  | -145.7716 |  | -0.2648 | 0.20617
0.032559 | -0.28359 |  | -100.762 |  | -0.24136 | 0.18752
0.032578 | -0.17083 |  | -53.5229 |  | -0.21217 | 0.16467
0.032598 | -0.059648 |  | -6.1767 |  | -0.17852 | 0.13811
0.032617 | 0.046586 |  | 39.6294 |  | -0.14439 | 0.11075
0.032637 | 0.14502 |  | 83.839 |  | -0.10734 | 0.081694
0.032656 | 0.23754 |  | 126.5721 |  | -0.068671 | 0.051341
0.032676 | 0.33758 |  | 168.4844 |  | -0.030217 | 0.021005
0.032695 | 0.45145 |  | 209.4425 |  | 0.010261 | -0.010742
0.032715 | 0.56575 |  | 246.8371 |  | 0.050801 | -0.042745
0.032734 | 0.67188 |  | 279.2168 |  | 0.089547 | -0.073126
0.032754 | 0.76631 |  | 306.9515 |  | 0.12665 | -0.10221
0.032773 | 0.84136 |  | 330.7975 |  | 0.1616 | -0.12965
0.032793 | 0.89682 |  | 350.8019 |  | 0.19461 | -0.15529
0.032813 | 0.93584 |  | 365.995 |  | 0.22487 | -0.17897
0.032832 | 0.9615 |  | 375.4786 |  | 0.25109 | -0.19955
0.032852 | 0.97211 |  | 378.2984 |  | 0.2739 | -0.21719
0.032871 | 0.96709 |  | 375.756 |  | 0.29261 | -0.23175
0.032891 | 0.951 |  | 368.55 |  | 0.30614 | -0.24233
0.03291 | 0.91985 |  | 354.9311 |  | 0.31603 | -0.24968
0.03293 | 0.87304 |  | 336.1943 |  | 0.32136 | -0.25358
0.032949 | 0.815 |  | 312.661 |  | 0.32126 | -0.25333
0.032969 | 0.74311 |  | 282.5381 |  | 0.31675 | -0.2496
0.032988 | 0.65797 |  | 247.8332 |  | 0.30689 | -0.24181
0.033008 | 0.56537 |  | 210.5098 |  | 0.29274 | -0.23024
0.033027 | 0.46576 |  | 170.0159 |  | 0.27463 | -0.21574
0.033047 | 0.35649 |  | 126.7743 |  | 0.25175 | -0.19792
0.033066 | 0.24122 |  | 81.7274 |  | 0.22557 | -0.17717
0.033086 | 0.12272 |  | 34.7458 |  | 0.19553 | -0.15334
0.033105 | 0.0015594 |  | -12.6852 |  | 0.16167 | -0.12656
0.033125 | -0.11746 |  | -58.6578 |  | 0.12615 | -0.098539
0.033145 | -0.23167 |  | -103.3139 |  | 0.088821 | -0.069339
0.033164 | -0.34262 |  | -146.4542 |  | 0.049502 | -0.038487
0.033184 | -0.45172 |  | -188.1039 |  | 0.009681 | -0.0070339
0.033203 | -0.55371 |  | -227.431 |  | -0.030559 | 0.024582
0.033223 | -0.64383 |  | -262.4604 |  | -0.070697 | 0.055873
0.033242 | -0.7237 |  | -292.9269 |  | -0.10869 | 0.0856
0.033262 | -0.79227 |  | -319.2072 |  | -0.14475 | 0.11385
0.033281 | -0.84966 |  | -341.5689 |  | -0.17957 | 0.1409
0.033301 | -0.89699 |  | -359.5399 |  | -0.212 | 0.1662
0.03332 | -0.93178 |  | -372.1604 |  | -0.24084 | 0.18874
0.03334 | -0.94955 |  | -378.2594 |  | -0.26572 | 0.20806
0.033359 | -0.95149 |  | -378.1912 |  | -0.28631 | 0.22416
0.033379 | -0.94329 |  | -373.9827 |  | -0.30228 | 0.23645
0.033398 | -0.92134 |  | -364.3506 |  | -0.31493 | 0.246
0.033418 | -0.88399 |  | -348.7075 |  | -0.32364 | 0.25275
0.033438 | -0.83406 |  | -327.8607 |  | -0.32631 | 0.2548
0.033457 | -0.76851 |  | -300.5576 |  | -0.32414 | 0.25309
0.033477 | -0.68948 |  | -268.1874 |  | -0.31754 | 0.24772
0.033496 | -0.60284 |  | -232.8037 |  | -0.30565 | 0.23818
0.033516 | -0.51091 |  | -194.8884 |  | -0.28975 | 0.22576
0.033535 | -0.41259 |  | -154.1274 |  | -0.27007 | 0.21019
0.033555 | -0.30523 |  | -109.7531 |  | -0.2458 | 0.19097
0.033574 | -0.1932 |  | -62.7844 |  | -0.21733 | 0.16862
0.033594 | -0.082533 |  | -15.2764 |  | -0.18534 | 0.14329
0.033613 | 0.025353 |  | 30.7584 |  | -0.15122 | 0.11623
0.033633 | 0.12757 |  | 75.2348 |  | -0.11519 | 0.087919
0.033652 | 0.22675 |  | 118.3255 |  | -0.076705 | 0.057698
0.033672 | 0.33005 |  | 160.3511 |  | -0.03729 | 0.02656
0.033691 | 0.43983 |  | 201.8866 |  | 0.0030418 | -0.0051319
0.033711 | 0.55324 |  | 240.1411 |  | 0.043516 | -0.03692
0.03373 | 0.65747 |  | 273.5055 |  | 0.082062 | -0.067267
0.03375 | 0.74781 |  | 302.0606 |  | 0.11978 | -0.096797
0.03377 | 0.82662 |  | 326.1462 |  | 0.15545 | -0.12488
0.033789 | 0.88585 |  | 347.1154 |  | 0.18801 | -0.1504
0.033809 | 0.92837 |  | 363.734 |  | 0.21949 | -0.17481
0.033828 | 0.958 |  | 374.4239 |  | 0.24737 | -0.19671
0.033848 | 0.97032 |  | 378.516 |  | 0.27005 | -0.21459
0.033867 | 0.9691 |  | 376.9075 |  | 0.28975 | -0.22966
0.033887 | 0.95443 |  | 370.4145 |  | 0.30464 | -0.24089
0.033906 | 0.92503 |  | 357.8572 |  | 0.31425 | -0.24838
0.033926 | 0.88295 |  | 340.584 |  | 0.32113 | -0.25359
0.033945 | 0.8273 |  | 318.2421 |  | 0.32281 | -0.25464
0.033965 | 0.75748 |  | 289.04 |  | 0.31838 | -0.25104
0.033984 | 0.67457 |  | 255.1545 |  | 0.30981 | -0.24402
0.034004 | 0.58308 |  | 218.1558 |  | 0.29601 | -0.23303
0.034023 | 0.48467 |  | 178.1077 |  | 0.27843 | -0.21902
0.034043 | 0.37761 |  | 135.5693 |  | 0.25779 | -0.20265
0.034063 | 0.26431 |  | 90.9564 |  | 0.23169 | -0.18222
0.034082 | 0.146 |  | 44.2895 |  | 0.20172 | -0.1584
0.034102 | 0.024306 |  | -3.371 |  | 0.16915 | -0.13253
0.034121 | -0.095577 |  | -49.9576 |  | 0.1335 | -0.10458
0.034141 | -0.21048 |  | -94.7973 |  | 0.096505 | -0.075484
0.03416 | -0.32128 |  | -138.039 |  | 0.058114 | -0.045295
0.03418 | -0.43026 |  | -179.8849 |  | 0.017739 | -0.013615
0.034199 | -0.53384 |  | -219.6521 |  | -0.02284 | 0.018328
0.034219 | -0.62736 |  | -255.8079 |  | -0.062267 | 0.04933
0.034238 | -0.70982 |  | -287.4124 |  | -0.10064 | 0.07925
0.034258 | -0.78024 |  | -314.4701 |  | -0.13782 | 0.10828
0.034277 | -0.83952 |  | -337.5116 |  | -0.17263 | 0.13562
0.034297 | -0.88862 |  | -356.234 |  | -0.20528 | 0.16099
0.034316 | -0.92608 |  | -370.1264 |  | -0.23553 | 0.18438
0.034336 | -0.9473 |  | -377.6126 |  | -0.26107 | 0.2044
0.034355 | -0.95221 |  | -378.5503 |  | -0.28221 | 0.22094
0.034375 | -0.94673 |  | -375.5324 |  | -0.29997 | 0.23448
0.034395 | -0.92761 |  | -366.8997 |  | -0.31325 | 0.24464
0.034414 | -0.89238 |  | -351.9424 |  | -0.32195 | 0.25141
0.034434 | -0.84501 |  | -332.4821 |  | -0.32619 | 0.25461
0.034453 | -0.78269 |  | -306.4559 |  | -0.32529 | 0.25389
0.034473 | -0.70589 |  | -274.8499 |  | -0.31928 | 0.24908
0.034492 | -0.62121 |  | -240.296 |  | -0.30837 | 0.2404
0.034512 | -0.53122 |  | -202.7874 |  | -0.29323 | 0.22846
0.034531 | -0.43374 |  | -162.5855 |  | -0.27428 | 0.21333
0.034551 | -0.32846 |  | -118.7941 |  | -0.25097 | 0.19503
0.03457 | -0.21875 |  | -72.0803 |  | -0.22332 | 0.17342
0.03459 | -0.1068 |  | -24.8204 |  | -0.19217 | 0.14862
0.034609 | 0.0015169 |  | 21.7697 |  | -0.15846 | 0.12186
0.034629 | 0.1045 |  | 66.6418 |  | -0.12259 | 0.093664
0.034648 | 0.20505 |  | 109.7488 |  | -0.084616 | 0.063753
0.034668 | 0.3073 |  | 152.0529 |  | -0.04525 | 0.032734
0.034688 | 0.41804 |  | 193.868 |  | -0.0055406 | 0.0014182
0.034707 | 0.5297 |  | 233.0496 |  | 0.034595 | -0.03016
0.034727 | 0.63494 |  | 267.1933 |  | 0.074403 | -0.061337
0.034746 | 0.73076 |  | 296.419 |  | 0.11184 | -0.090895
0.034766 | 0.81127 |  | 321.634 |  | 0.14788 | -0.11904
0.034785 | 0.8761 |  | 343.4267 |  | 0.18252 | -0.14589
0.034805 | 0.92231 |  | 360.9638 |  | 0.21352 | -0.17034
0.034824 | 0.95381 |  | 372.9811 |  | 0.24151 | -0.19219
0.034844 | 0.9708 |  | 378.2689 |  | 0.26606 | -0.2112
0.034863 | 0.97029 |  | 377.2346 |  | 0.28586 | -0.22654
0.034883 | 0.95922 |  | 371.9167 |  | 0.30161 | -0.2386
0.034902 | 0.93349 |  | 360.9393 |  | 0.31345 | -0.24776
0.034922 | 0.89272 |  | 344.3399 |  | 0.3206 | -0.25326
0.034941 | 0.84075 |  | 323.0707 |  | 0.32264 | -0.25456
0.034961 | 0.77377 |  | 295.2416 |  | 0.3197 | -0.25202
0.03498 | 0.69366 |  | 262.0067 |  | 0.31172 | -0.24563
0.035 | 0.60322 |  | 225.3883 |  | 0.29922 | -0.23553
0.03502 | 0.50591 |  | 186.1256 |  | 0.2828 | -0.22245
0.035039 | 0.40213 |  | 144.4294 |  | 0.26234 | -0.20629
0.035059 | 0.28918 |  | 100.0077 |  | 0.23775 | -0.18674
0.035078 | 0.17041 |  | 53.5328 |  | 0.20842 | -0.16364
0.035098 | 0.049418 |  | 6.0328 |  | 0.17605 | -0.13802
0.035117 | -0.070798 |  | -40.8357 |  | 0.14176 | -0.11096
0.035137 | -0.1877 |  | -86.1152 |  | 0.10463 | -0.08197
0.035156 | -0.29926 |  | -129.4983 |  | 0.066015 | -0.051487
0.035176 | -0.4077 |  | -171.508 |  | 0.026408 | -0.020197
0.035195 | -0.51379 |  | -212.1547 |  | -0.01412 | 0.011571
0.035215 | -0.61026 |  | -249.1963 |  | -0.054059 | 0.042775
0.035234 | -0.69439 |  | -281.6147 |  | -0.092603 | 0.072913
0.035254 | -0.76666 |  | -309.4434 |  | -0.12973 | 0.10208
0.035273 | -0.82834 |  | -333.2289 |  | -0.16561 | 0.13003
0.035293 | -0.87979 |  | -352.9393 |  | -0.19904 | 0.15605
0.035312 | -0.91925 |  | -367.7613 |  | -0.22886 | 0.17939
0.035332 | -0.94511 |  | -376.9031 |  | -0.25533 | 0.19991
0.035352 | -0.95323 |  | -379.0494 |  | -0.27774 | 0.21736
0.035371 | -0.94822 |  | -376.3107 |  | -0.29561 | 0.23127
0.035391 | -0.9329 |  | -369.1663 |  | -0.30999 | 0.24229
0.03541 | -0.90157 |  | -355.5811 |  | -0.32012 | 0.25013
0.03543 | -0.85637 |  | -336.9324 |  | -0.32508 | 0.25389
0.035449 | -0.79725 |  | -312.2783 |  | -0.32517 | 0.2539
0.035469 | -0.72368 |  | -281.483 |  | -0.31967 | 0.24957
0.035488 | -0.64078 |  | -247.4998 |  | -0.3099 | 0.24168
0.035508 | -0.55145 |  | -210.57 |  | -0.2965 | 0.23099
0.035527 | -0.45631 |  | -170.8242 |  | -0.27782 | 0.21642
0.035547 | -0.35307 |  | -128.1394 |  | -0.25542 | 0.19874
0.035566 | -0.2445 |  | -81.8407 |  | -0.22898 | 0.17789
0.035586 | -0.13492 |  | -34.0444 |  | -0.19761 | 0.15312
0.035605 | -0.026563 |  | 12.5232 |  | -0.16448 | 0.12663
0.035625 | 0.077998 |  | 57.6145 |  | -0.12966 | 0.099274
0.035645 | 0.17898 |  | 101.2246 |  | -0.092009 | 0.069913
0.035664 | 0.27961 |  | 143.3248 |  | -0.053004 | 0.038991
0.035684 | 0.3904 |  | 185.2904 |  | -0.012698 | 0.0071962
0.035703 | 0.5064 |  | 225.392 |  | 0.027891 | -0.02479
0.035723 | 0.61848 |  | 260.6332 |  | 0.067186 | -0.055721
0.035742 | 0.72015 |  | 291.0511 |  | 0.10537 | -0.085501
0.035762 | 0.79921 |  | 316.8906 |  | 0.14144 | -0.11385
0.035781 | 0.86432 |  | 339.1135 |  | 0.17562 | -0.14059
0.035801 | 0.91569 |  | 357.6012 |  | 0.2081 | -0.16583
0.03582 | 0.94906 |  | 370.6909 |  | 0.23676 | -0.18838
0.03584 | 0.96927 |  | 377.5953 |  | 0.26187 | -0.20796
0.035859 | 0.97189 |  | 377.9613 |  | 0.28316 | -0.22434
0.035879 | 0.96291 |  | 373.3707 |  | 0.29924 | -0.23683
0.035898 | 0.94042 |  | 363.5855 |  | 0.3112 | -0.24604
0.035918 | 0.90125 |  | 347.8327 |  | 0.31933 | -0.25207
0.035937 | 0.85287 |  | 327.517 |  | 0.32281 | -0.25463
0.035957 | 0.78863 |  | 301.284 |  | 0.32138 | -0.25339
0.035977 | 0.70916 |  | 268.8619 |  | 0.31446 | -0.24774
0.035996 | 0.62165 |  | 232.9173 |  | 0.30231 | -0.23808
0.036016 | 0.52623 |  | 194.3786 |  | 0.28651 | -0.22537
0.036035 | 0.42288 |  | 152.8 |  | 0.26666 | -0.20968
0.036055 | 0.31151 |  | 108.7205 |  | 0.24281 | -0.19088
0.036074 | 0.19459 |  | 62.8102 |  | 0.21546 | -0.16903
0.036094 | 0.073573 |  | 15.3772 |  | 0.18317 | -0.14375
0.036113 | -0.047308 |  | -31.6332 |  | 0.14814 | -0.11602
0.036133 | -0.164 |  | -77.1067 |  | 0.11211 | -0.087443
0.036152 | -0.27678 |  | -121.0873 |  | 0.074115 | -0.0579
0.036172 | -0.38703 |  | -163.587 |  | 0.034962 | -0.027009
0.036191 | -0.4941 |  | -204.5891 |  | -0.0057312 | 0.0049649
0.036211 | -0.59196 |  | -242.2565 |  | -0.046305 | 0.036786
0.03623 | -0.67852 |  | -275.5519 |  | -0.084639 | 0.066935
0.03625 | -0.75354 |  | -304.3618 |  | -0.12237 | 0.096056
0.03627 | -0.81714 |  | -328.9031 |  | -0.15835 | 0.12426
0.036289 | -0.871 |  | -349.5814 |  | -0.19145 | 0.15037
0.036309 | -0.91314 |  | -365.5034 |  | -0.22318 | 0.17482
0.036328 | -0.94158 |  | -375.8179 |  | -0.25114 | 0.19654
0.036348 | -0.9529 |  | -379.1072 |  | -0.27338 | 0.21401
0.036367 | -0.9499 |  | -377.05 |  | -0.29194 | 0.22833
0.036387 | -0.93707 |  | -371.2676 |  | -0.30719 | 0.23998
0.036406 | -0.90889 |  | -358.9459 |  | -0.31825 | 0.24841
0.036426 | -0.86597 |  | -340.9934 |  | -0.32424 | 0.2532
0.036445 | -0.81051 |  | -318.0412 |  | -0.32502 | 0.25396
0.036465 | -0.73917 |  | -288.3269 |  | -0.32127 | 0.25066
0.036484 | -0.65559 |  | -254.3179 |  | -0.31234 | 0.2435
0.036504 | -0.56708 |  | -218.1552 |  | -0.29851 | 0.23282
0.036523 | -0.47392 |  | -179.1463 |  | -0.2812 | 0.219
0.036543 | -0.37138 |  | -136.8359 |  | -0.25966 | 0.20198
0.036562 | -0.26113 |  | -91.5483 |  | -0.23372 | 0.18155
0.036582 | -0.14866 |  | -43.9574 |  | -0.2043 | 0.15815
0.036602 | -0.037661 |  | 3.353 |  | -0.17143 | 0.13226
0.036621 | 0.068092 |  | 48.6642 |  | -0.13606 | 0.10441
0.036641 | 0.16924 |  | 92.6621 |  | -0.098737 | 0.075053
0.03666 | 0.27074 |  | 134.9876 |  | -0.060104 | 0.0445
0.03668 | 0.37699 |  | 176.9202 |  | -0.020836 | 0.013448
0.036699 | 0.48662 |  | 217.7657 |  | 0.019715 | -0.018241
0.036719 | 0.59345 |  | 253.9159 |  | 0.059806 | -0.049862
0.036738 | 0.69344 |  | 285.2855 |  | 0.097748 | -0.079851
0.036758 | 0.78101 |  | 312.0419 |  | 0.1347 | -0.10869
0.036777 | 0.85084 |  | 334.7946 |  | 0.16952 | -0.13589
0.036797 | 0.90422 |  | 354.2846 |  | 0.20144 | -0.16076
0.036816 | 0.9428 |  | 368.7255 |  | 0.23152 | -0.18416
0.036836 | 0.96456 |  | 376.7207 |  | 0.25758 | -0.20472
0.036855 | 0.97055 |  | 378.2198 |  | 0.27895 | -0.22131
0.036875 | 0.96369 |  | 374.688 |  | 0.29658 | -0.23465
0.036895 | 0.94375 |  | 365.9299 |  | 0.30925 | -0.24452
0.036914 | 0.90899 |  | 351.3623 |  | 0.31802 | -0.25124
0.036934 | 0.86136 |  | 332.178 |  | 0.32281 | -0.25475
0.036953 | 0.80146 |  | 307.1529 |  | 0.32182 | -0.25393
0.036973 | 0.72547 |  | 275.7923 |  | 0.31599 | -0.24902
0.036992 | 0.63761 |  | 240.3717 |  | 0.30504 | -0.24013
0.037012 | 0.54423 |  | 202.2672 |  | 0.28955 | -0.22769
0.037031 | 0.44235 |  | 161.3884 |  | 0.27109 | -0.21304
0.037051 | 0.33191 |  | 117.7684 |  | 0.2479 | -0.19508
0.03707 | 0.21617 |  | 72.2151 |  | 0.22002 | -0.17301
0.03709 | 0.095754 |  | 25.0463 |  | 0.18907 | -0.14833
0.037109 | -0.02524 |  | -22.38 |  | 0.15497 | -0.12142
0.037129 | -0.1432 |  | -68.1853 |  | 0.11879 | -0.092982
0.037148 | -0.25686 |  | -112.3571 |  | 0.081488 | -0.063737
0.037168 | -0.3672 |  | -155.2674 |  | 0.042307 | -0.0329
0.037187 | -0.47484 |  | -196.4935 |  | 0.0016645 | -0.00092636
0.037207 | -0.57401 |  | -234.875 |  | -0.038885 | 0.030833
0.037227 | -0.66237 |  | -269.2009 |  | -0.078107 | 0.061577
0.037246 | -0.73971 |  | -298.767 |  | -0.11566 | 0.091
0.037266 | -0.80521 |  | -324.1626 |  | -0.15178 | 0.1192
0.037285 | -0.86109 |  | -345.7745 |  | -0.18585 | 0.14579
0.037305 | -0.9059 |  | -362.6302 |  | -0.21725 | 0.17029
0.037324 | -0.937 |  | -374.0821 |  | -0.24565 | 0.1924
0.037344 | -0.95151 |  | -378.7698 |  | -0.27008 | 0.2114
0.037363 | -0.95123 |  | -377.6962 |  | -0.28963 | 0.22654
0.037383 | -0.94087 |  | -372.7384 |  | -0.30487 | 0.23826
0.037402 | -0.91572 |  | -361.6698 |  | -0.31653 | 0.24722
0.037422 | -0.87518 |  | -344.7585 |  | -0.32371 | 0.25278
0.037441 | -0.8222 |  | -322.8572 |  | -0.32577 | 0.25447
0.037461 | -0.75414 |  | -294.4114 |  | -0.32304 | 0.25221
0.03748 | -0.67323 |  | -261.2078 |  | -0.31514 | 0.24571
0.0375 | -0.5852 |  | -225.3919 |  | -0.30208 | 0.23536
0.03752 | -0.4928 |  | -186.9918 |  | -0.28504 | 0.22201
0.037539 | -0.39261 |  | -145.295 |  | -0.26462 | 0.20587
0.037559 | -0.28352 |  | -100.3443 |  | -0.24014 | 0.18655
0.037578 | -0.17111 |  | -53.3054 |  | -0.21122 | 0.16383
0.037598 | -0.060973 |  | -5.7132 |  | -0.17847 | 0.13792
0.037617 | 0.043138 |  | 40.0596 |  | -0.14322 | 0.10998
0.037637 | 0.14555 |  | 83.9672 |  | -0.10651 | 0.081123
0.037656 | 0.24793 |  | 126.9353 |  | -0.068326 | 0.051218
0.037676 | 0.35176 |  | 168.9124 |  | -0.028948 | 0.020127
0.037695 | 0.46129 |  | 209.9492 |  | 0.011213 | -0.0117
0.037715 | 0.57172 |  | 247.455 |  | 0.051648 | -0.043457
0.037734 | 0.67644 |  | 279.5492 |  | 0.090753 | -0.074104
0.037754 | 0.76631 |  | 307.1112 |  | 0.12751 | -0.10298
0.037773 | 0.83868 |  | 330.8012 |  | 0.16226 | -0.13017
0.037793 | 0.89657 |  | 350.8192 |  | 0.19517 | -0.15596
0.037812 | 0.93689 |  | 366.3541 |  | 0.22558 | -0.17969
0.037832 | 0.96184 |  | 375.8063 |  | 0.25236 | -0.20052
0.037852 | 0.97188 |  | 378.434 |  | 0.27505 | -0.21824
0.037871 | 0.96734 |  | 375.8412 |  | 0.29357 | -0.23243
0.037891 | 0.95051 |  | 368.2088 |  | 0.30719 | -0.2429
0.03791 | 0.9181 |  | 354.6374 |  | 0.31639 | -0.25001
0.03793 | 0.87346 |  | 336.555 |  | 0.32155 | -0.25369
0.037949 | 0.81546 |  | 312.6812 |  | 0.32184 | -0.25377
0.037969 | 0.74103 |  | 282.2331 |  | 0.31747 | -0.25015
0.037988 | 0.65608 |  | 247.7437 |  | 0.30811 | -0.24247
0.038008 | 0.56315 |  | 210.0317 |  | 0.2934 | -0.23077
0.038027 | 0.46323 |  | 169.6133 |  | 0.27462 | -0.21586
0.038047 | 0.35595 |  | 126.8101 |  | 0.25239 | -0.19831
0.038066 | 0.24121 |  | 81.3989 |  | 0.22595 | -0.17753
0.038086 | 0.12159 |  | 34.3406 |  | 0.19574 | -0.15366
0.038105 | 2.8017e-05 |  | -12.9465 |  | 0.16236 | -0.12729
0.038125 | -0.11888 |  | -59.3653 |  | 0.12611 | -0.098735
0.038145 | -0.23288 |  | -103.8812 |  | 0.088777 | -0.069279
0.038164 | -0.34357 |  | -146.6716 |  | 0.050137 | -0.038852
0.038184 | -0.45216 |  | -188.4945 |  | 0.0096124 | -0.007075
0.038203 | -0.55392 |  | -227.511 |  | -0.030576 | 0.024568
0.038223 | -0.64497 |  | -262.6222 |  | -0.069744 | 0.055324
0.038242 | -0.72533 |  | -293.5449 |  | -0.10814 | 0.08529
0.038262 | -0.79313 |  | -319.5553 |  | -0.14491 | 0.11399
0.038281 | -0.85034 |  | -341.8066 |  | -0.17958 | 0.14097
0.038301 | -0.89793 |  | -359.8072 |  | -0.21183 | 0.16614
0.03832 | -0.93221 |  | -372.3189 |  | -0.24064 | 0.18864
0.03834 | -0.95 |  | -378.4025 |  | -0.26504 | 0.20763
0.038359 | -0.95207 |  | -378.2343 |  | -0.28527 | 0.22339
0.038379 | -0.94368 |  | -374.1572 |  | -0.30227 | 0.23629
0.038398 | -0.92229 |  | -364.6509 |  | -0.31556 | 0.24653
0.038418 | -0.88451 |  | -348.7145 |  | -0.32327 | 0.25275
0.038437 | -0.8338 |  | -327.677 |  | -0.32582 | 0.25443
0.038457 | -0.76909 |  | -300.4473 |  | -0.32397 | 0.25279
0.038477 | -0.69056 |  | -268.1365 |  | -0.31667 | 0.24714
0.038496 | -0.60309 |  | -232.8744 |  | -0.30489 | 0.23784
0.038516 | -0.51057 |  | -194.9108 |  | -0.28951 | 0.22575
0.038535 | -0.4124 |  | -153.8829 |  | -0.26964 | 0.2099
0.038555 | -0.30516 |  | -109.4983 |  | -0.24535 | 0.19078
0.038574 | -0.19228 |  | -62.6824 |  | -0.21707 | 0.16868
0.038594 | -0.081013 |  | -15.1715 |  | -0.18501 | 0.1432
0.038613 | 0.02416 |  | 31.0278 |  | -0.15068 | 0.11597
0.038633 | 0.12241 |  | 75.5285 |  | -0.11469 | 0.087618
0.038652 | 0.21935 |  | 118.5562 |  | -0.076532 | 0.057639
0.038672 | 0.32489 |  | 160.4728 |  | -0.037206 | 0.026673
0.038691 | 0.43787 |  | 201.9151 |  | 0.0030048 | -0.0052
0.038711 | 0.55058 |  | 240.3301 |  | 0.043477 | -0.037083
0.03873 | 0.6576 |  | 273.5998 |  | 0.082367 | -0.067556
0.03875 | 0.74832 |  | 302.0829 |  | 0.11955 | -0.096793
0.03877 | 0.82464 |  | 326.3494 |  | 0.15495 | -0.12447
0.038789 | 0.88632 |  | 347.1541 |  | 0.18853 | -0.15055
0.038809 | 0.92884 |  | 363.5277 |  | 0.21963 | -0.17488
0.038828 | 0.9589 |  | 374.3607 |  | 0.24704 | -0.1963
0.038848 | 0.97197 |  | 378.6182 |  | 0.27058 | -0.21456
0.038867 | 0.96962 |  | 376.8503 |  | 0.28935 | -0.22913
0.038887 | 0.95541 |  | 370.3978 |  | 0.30389 | -0.24028
0.038906 | 0.92461 |  | 357.7525 |  | 0.31511 | -0.2487
0.038926 | 0.88246 |  | 340.0635 |  | 0.32114 | -0.25326
0.038945 | 0.82792 |  | 317.905 |  | 0.32167 | -0.25378
0.038965 | 0.75784 |  | 288.9282 |  | 0.31813 | -0.25074
0.038984 | 0.67525 |  | 254.8914 |  | 0.3095 | -0.24356
0.039004 | 0.5833 |  | 217.9272 |  | 0.29565 | -0.23267
0.039023 | 0.48459 |  | 177.8962 |  | 0.27853 | -0.21907
0.039043 | 0.37722 |  | 135.2737 |  | 0.25714 | -0.20224
[5 empty] | 0.23107 | -0.1817
[5 empty] | 0.20145 | -0.15805
[5 empty] | 0.168 | -0.13177
[5 empty] | 0.13277 | -0.10397
[5 empty] | 0.096384 | -0.075178
[5 empty] | 0.05767 | -0.044819
[5 empty] | 0.017565 | -0.013197
[5 empty] | -0.023388 | 0.018891
[5 empty] | -0.063324 | 0.050183
[5 empty] | -0.10144 | 0.080022
[5 empty] | -0.13823 | 0.10867
[5 empty] | -0.17285 | 0.1357
[5 empty] | -0.20576 | 0.1612
[5 empty] | -0.2359 | 0.18468
[5 empty] | -0.26142 | 0.20472
[5 empty] | -0.28252 | 0.22112
[5 empty] | -0.2998 | 0.23426
[5 empty] | -0.3134 | 0.24461
[5 empty] | -0.32235 | 0.25181
[5 empty] | -0.32615 | 0.25474
[5 empty] | -0.32514 | 0.2538
[5 empty] | -0.31935 | 0.24923
[5 empty] | -0.30842 | 0.24055
[5 empty] | -0.29299 | 0.22838
[5 empty] | -0.27415 | 0.2133
[5 empty] | -0.25102 | 0.1951
[5 empty] | -0.22343 | 0.17354
[5 empty] | -0.19249 | 0.14893
[5 empty] | -0.15858 | 0.12201
[5 empty] | -0.12249 | 0.093512
[5 empty] | -0.084461 | 0.063669
[5 empty] | -0.045083 | 0.032679
[5 empty] | -0.005531 | 0.0012923
[5 empty] | 0.035186 | -0.030514
[5 empty] | 0.074979 | -0.061606
[5 empty] | 0.11187 | -0.09079
[5 empty] | 0.1483 | -0.11926
[5 empty] | 0.18268 | -0.14615
[5 empty] | 0.2134 | -0.17025
[5 empty] | 0.24175 | -0.19225
[5 empty] | 0.26599 | -0.21121
[5 empty] | 0.28578 | -0.22658
[5 empty] | 0.30197 | -0.23899
[5 empty] | 0.31352 | -0.24792
[5 empty] | 0.32057 | -0.25309
[5 empty] | 0.32261 | -0.2545
[5 empty] | 0.31894 | -0.25167
[5 empty] | 0.31153 | -0.24537