## EtaStar_Disp
η* 計算シート (変位入力版) Disp→Acc: a = -(2πf)²·d/1000
■ 入力パラメータ
サンプリング周波数 fs |  | Hz | A列全体平均から自動算出
データ点数 N |  | 点
加振周波数 f | 50 | Hz | 黄色: 加振周波数
粉体質量 m_p | 1.61 | g | 黄色: 粉体のみ(基準ジグなら 0)
容器質量 m_c | 2.1 | g | 黄色: 容器(ジグ)質量
合計質量 m_tot |  | g
角周波数 ω |  | rad/s
■ 使い方
1. 「TimeData」シート: A列=時刻[s], B列=力[N], C列=変位[mm] を貼り付け
2. 黄色セルに 加振周波数 f, 粉体質量 m_p, 容器質量 m_c を入力
3. ★ η* の行に答えが自動表示
※ 加速度は a = -(2πf)²·d/1000 でシート内部換算
■ 計算式
D(f) = Σ d[n]·exp(-j2πf·t[n]) ※d はmm単位の生DFT
X(f) = -(2πf)²·D/1000 ※加速度DFT [m/s²]
Y(f) = Σ F[n]·exp(-j2πf·t[n]) ※力DFT
η* = -2π·Im(X*·Y) / (m_tot · ¦X¦²) ※論文式(2)
■ 計算結果
項目 | 値 | 単位 | 備考
Re(D) [変位DFT, mm単位]
Im(D) [変位DFT, mm単位]
Re(Y) [力DFT]
Im(Y) [力DFT]
Re(X) [加速度DFT = -ω²·D/1000]
Im(X)
¦X¦² (加速度パワー)
Re(P_cross) = Re(X)·Re(Y)+Im(X)·Im(Y)
Im(P_cross) = Re(X)·Im(Y)-Im(X)·Re(Y)
A_disp (変位振幅) |  | mm
A_acc (加速度振幅) |  | m/s²
v_c,max (容器最大速度) |  | m/s
★ η* (Reduced Loss Factor) |  | - | 論文 式(2)
(検算) E_diss [J] |  | J
(検算) 基準KE ½·m_tot·v² [J] |  | J
(検算) E_diss / KE |  | - | η* と一致するはず

## EtaStar_Acc
η* 計算シート (加速度入力版) Acc 直接使用
■ 入力パラメータ
サンプリング周波数 fs |  | Hz | A列全体平均から自動算出
データ点数 N |  | 点
加振周波数 f | 100 | Hz | 黄色: 加振周波数
粉体質量 m_p | 0.78 | g | 黄色: 粉体のみ(基準ジグなら 0)
容器質量 m_c | 0.88 | g | 黄色: 容器(ジグ)質量
合計質量 m_tot |  | g
角周波数 ω |  | rad/s
■ 使い方
1. 「TimeData」シート: A列=時刻[s], B列=力[N], D列=加速度[m/s²] を貼り付け
2. 黄色セルに 加振周波数 f, 粉体質量 m_p, 容器質量 m_c を入力
3. ★ η* の行に答えが自動表示
※ 加速度を直接使用(微分・変換なし)
■ 計算式
X(f) = Σ a[n]·exp(-j2πf·t[n]) ※加速度DFT [m/s²]
Y(f) = Σ F[n]·exp(-j2πf·t[n]) ※力DFT
η* = -2π·Im(X*·Y) / (m_tot · ¦X¦²) ※論文式(2)
■ 計算結果
項目 | 値 | 単位 | 備考
Re(Y) [力DFT]
Im(Y) [力DFT]
Re(X) [加速度DFT]
Im(X) [加速度DFT]
¦X¦² (加速度パワー)
Re(P_cross) = Re(X)·Re(Y)+Im(X)·Im(Y)
Im(P_cross) = Re(X)·Im(Y)-Im(X)·Re(Y)
A_acc (加速度振幅) |  | m/s²
v_c,max (容器最大速度) |  | m/s
★ η* (Reduced Loss Factor) |  | - | 論文 式(2)
(検算) E_diss [J] |  | J
(検算) 基準KE ½·m_tot·v² [J] |  | J
(検算) E_diss / KE |  | - | η* と一致するはず

## TimeData
時刻 t [s] | 力 F [N] | 変位 d [mm] ← Disp版で使う | 加速度 a [m/s²] ← Acc版で使う
0 | 0.09525 |  | 21.8423 | ← A: 時刻[s], B: 力[N] は両方で使用 | 0.29988 | -0.236
1.9531e-05 | 0.091493 |  | 20.3727 | ← C: 変位[mm] → EtaStar_Disp シート | 0.28336 | -0.22279
3.9063e-05 | 0.088051 |  | 19.1818 | ← D: 加速度[m/s²] → EtaStar_Acc シート | 0.26342 | -0.20692
5.8594e-05 | 0.085304 |  | 18.1412 | ※ どちらか片方のみ埋めればOK(使う方のシートで計算) | 0.23863 | -0.18741
7.8125e-05 | 0.081502 |  | 16.8088 |  | 0.20914 | -0.16401
9.7656e-05 | 0.077988 |  | 15.5751 |  | 0.17738 | -0.1388
0.00011719 | 0.074401 |  | 14.2992 |  | 0.14286 | -0.11167
0.00013672 | 0.07048 |  | 12.9268 |  | 0.10543 | -0.082425
0.00015625 | 0.067848 |  | 11.8832 |  | 0.067588 | -0.052527
0.00017578 | 0.064373 |  | 10.7657 |  | 0.028356 | -0.021652
0.00019531 | 0.060156 |  | 9.3255 |  | -0.012634 | 0.010316
0.00021484 | 0.05665 |  | 7.9817 |  | -0.05252 | 0.041699
0.00023437 | 0.053037 |  | 6.7997 |  | -0.091279 | 0.072059
0.00025391 | 0.049378 |  | 5.5566 |  | -0.12917 | 0.10154
0.00027344 | 0.046052 |  | 4.2661 |  | -0.16467 | 0.1293
0.00029297 | 0.042601 |  | 3.1372 |  | -0.19745 | 0.15492
0.0003125 | 0.039054 |  | 1.9128 |  | -0.22773 | 0.17853
0.00033203 | 0.035298 |  | 0.49589 |  | -0.25454 | 0.19949
0.00035156 | 0.031298 |  | -0.72369 |  | -0.27725 | 0.2171
0.00037109 | 0.028379 |  | -1.9023 |  | -0.29603 | 0.23143
0.00039063 | 0.02472 |  | -3.1871 |  | -0.31029 | 0.24245
0.00041016 | 0.020747 |  | -4.3863 |  | -0.31986 | 0.24993
0.00042969 | 0.017994 |  | -5.5702 |  | -0.32511 | 0.25398
0.00044922 | 0.014019 |  | -6.9349 |  | -0.32545 | 0.2543
0.00046875 | 0.010049 |  | -8.3056 |  | -0.32072 | 0.25035
0.00048828 | 0.006597 |  | -9.4724 |  | -0.31145 | 0.24284
0.00050781 | 0.0029791 |  | -10.6364 |  | -0.29741 | 0.23188
0.00052734 | -0.00034512 |  | -11.798 |  | -0.27917 | 0.21739
0.00054688 | -0.0040849 |  | -13.0686 |  | -0.25722 | 0.20008
0.00056641 | -0.008055 |  | -14.4911 |  | -0.23028 | 0.17892
0.00058594 | -0.011691 |  | -15.661 |  | -0.19963 | 0.15465
0.00060547 | -0.014703 |  | -16.7485 |  | -0.16721 | 0.12898
0.000625 | -0.018486 |  | -18.034 |  | -0.13183 | 0.10111
0.00064453 | -0.022312 |  | -19.3557 |  | -0.094003 | 0.071433
0.00066406 | -0.025359 |  | -20.5888 |  | -0.055219 | 0.040737
0.00068359 | -0.02944 |  | -21.8209 |  | -0.015514 | 0.0092554
0.00070312 | -0.03271 |  | -22.9804 |  | 0.024939 | -0.02229
0.00072266 | -0.035584 |  | -23.9976 |  | 0.064688 | -0.053567
0.00074219 | -0.039832 |  | -25.2993 |  | 0.10255 | -0.083583
0.00076172 | -0.04358 |  | -26.7245 |  | 0.13912 | -0.11203
0.00078125 | -0.046961 |  | -27.8642 |  | 0.17401 | -0.1393
0.00080078 | -0.050548 |  | -29.0641 |  | 0.20587 | -0.16433
0.00082031 | -0.054023 |  | -30.2819 |  | 0.23471 | -0.18674
0.00083984 | -0.057247 |  | -31.2987 |  | 0.26033 | -0.20677
0.00085938 | -0.060863 |  | -32.5108 |  | 0.28121 | -0.22304
0.00087891 | -0.065072 |  | -33.8777 |  | 0.29746 | -0.23559
0.00089844 | -0.068222 |  | -35.0358 |  | 0.31039 | -0.2455
0.00091797 | -0.071593 |  | -36.2101 |  | 0.31851 | -0.25154
0.0009375 | -0.075268 |  | -37.363 |  | 0.32155 | -0.25374
0.00095703 | -0.078178 |  | -38.4296 |  | 0.32042 | -0.2527
0.00097656 | -0.082057 |  | -39.7458 |  | 0.31362 | -0.24716
0.00099609 | -0.085705 |  | -40.9299 |  | 0.30184 | -0.23773
0.0010156 | -0.088952 |  | -41.9922 |  | 0.28639 | -0.22527
0.0010352 | -0.092741 |  | -43.2945 |  | 0.26678 | -0.2097
0.0010547 | -0.095745 |  | -44.3197 |  | 0.2431 | -0.19112
0.0010742 | -0.098945 |  | -45.363 |  | 0.21516 | -0.16895
0.0010938 | -0.10276 |  | -46.6438 |  | 0.18329 | -0.14375
0.0011133 | -0.10613 |  | -47.747 |  | 0.14897 | -0.11675
0.0011328 | -0.10961 |  | -48.9281 |  | 0.11279 | -0.0883
0.0011523 | -0.11298 |  | -50.0357 |  | 0.074679 | -0.058432
0.0011719 | -0.1161 |  | -51.0482 |  | 0.035341 | -0.027324
0.0011914 | -0.11946 |  | -52.1347 |  | -0.0046991 | 0.0041526
0.0012109 | -0.12263 |  | -53.1808 |  | -0.045148 | 0.035578
0.0012305 | -0.12611 |  | -54.4272 |  | -0.084764 | 0.066638
0.00125 | -0.12965 |  | -55.5657 |  | -0.12211 | 0.096026
0.0012695 | -0.13244 |  | -56.4618 |  | -0.15729 | 0.1236
0.0012891 | -0.13562 |  | -57.5992 |  | -0.19153 | 0.15017
0.0013086 | -0.1392 |  | -58.7143 |  | -0.22271 | 0.17439
0.0013281 | -0.14206 |  | -59.6337 |  | -0.24959 | 0.19548
0.0013477 | -0.14517 |  | -60.7425 |  | -0.27382 | 0.21421
0.0013672 | -0.14863 |  | -61.8444 |  | -0.2929 | 0.2291
0.0013867 | -0.15141 |  | -62.7759 |  | -0.3071 | 0.24016
0.0014062 | -0.15448 |  | -63.8364 |  | -0.31878 | 0.24891
0.0014258 | -0.15785 |  | -64.8972 |  | -0.325 | 0.25372
0.0014453 | -0.16069 |  | -65.8649 |  | -0.32549 | 0.25412
0.0014648 | -0.1635 |  | -66.8172 |  | -0.3221 | 0.25124
0.0014844 | -0.16643 |  | -67.74 |  | -0.31362 | 0.24445
0.0015039 | -0.16939 |  | -68.7601 |  | -0.30022 | 0.23397
0.0015234 | -0.17221 |  | -69.7295 |  | -0.28316 | 0.22039
0.001543 | -0.17497 |  | -70.6489 |  | -0.26147 | 0.20324
0.0015625 | -0.17789 |  | -71.6362 |  | -0.23577 | 0.18302
0.001582 | -0.18076 |  | -72.5455 |  | -0.20675 | 0.16006
0.0016016 | -0.18347 |  | -73.4189 |  | -0.17353 | 0.13402
0.0016211 | -0.186 |  | -74.2728 |  | -0.1383 | 0.10613
0.0016406 | -0.18861 |  | -75.1592 |  | -0.10161 | 0.077019
0.0016602 | -0.19139 |  | -76.0419 |  | -0.062569 | 0.046403
0.0016797 | -0.19384 |  | -76.7896 |  | -0.022886 | 0.015151
0.0016992 | -0.19648 |  | -77.7019 |  | 0.017055 | -0.016294
0.0017188 | -0.19934 |  | -78.6563 |  | 0.056965 | -0.047582
0.0017383 | -0.20158 |  | -79.3615 |  | 0.095505 | -0.077909
0.0017578 | -0.20394 |  | -80.158 |  | 0.13248 | -0.1069
0.0017773 | -0.20667 |  | -81.0104 |  | 0.16744 | -0.13422
0.0017969 | -0.20898 |  | -81.7341 |  | 0.19982 | -0.15961
0.0018164 | -0.21124 |  | -82.5463 |  | 0.22973 | -0.18292
0.0018359 | -0.2138 |  | -83.4066 |  | 0.25578 | -0.20332
0.0018555 | -0.21611 |  | -84.1059 |  | 0.27712 | -0.22008
0.001875 | -0.2182 |  | -84.7514 |  | 0.29485 | -0.23353
0.0018945 | -0.22052 |  | -85.5095 |  | 0.30842 | -0.24382
0.0019141 | -0.22265 |  | -86.178 |  | 0.31738 | -0.25085
0.0019336 | -0.22491 |  | -86.8586 |  | 0.32194 | -0.25424
0.0019531 | -0.22742 |  | -87.6034 |  | 0.32145 | -0.2535
0.0019727 | -0.22927 |  | -88.2033 |  | 0.31562 | -0.24859
0.0019922 | -0.23146 |  | -88.9065 |  | 0.30463 | -0.23978
0.0020117 | -0.23355 |  | -89.459 |  | 0.28977 | -0.22804
0.0020313 | -0.23496 |  | -89.9729 |  | 0.27162 | -0.21358
0.0020508 | -0.23733 |  | -90.7974 |  | 0.24868 | -0.19542
0.0020703 | -0.23943 |  | -91.3404 |  | 0.22073 | -0.17346
0.0020898 | -0.24099 |  | -91.8917 |  | 0.18994 | -0.14896
0.0021094 | -0.24311 |  | -92.5484 |  | 0.15674 | -0.12272
0.0021289 | -0.24456 |  | -92.8963 |  | 0.12016 | -0.094303
0.0021484 | -0.2464 |  | -93.5976 |  | 0.082402 | -0.064465
0.002168 | -0.24874 |  | -94.261 |  | 0.044081 | -0.034001
0.0021875 | -0.25 |  | -94.5259 |  | 0.0033788 | -0.0022125
0.002207 | -0.25199 |  | -95.2105 |  | -0.03753 | 0.029843
0.0022266 | -0.2539 |  | -95.6719 |  | -0.076401 | 0.060404
0.0022461 | -0.25461 |  | -95.877 |  | -0.11429 | 0.089998
0.0022656 | -0.25688 |  | -96.6755 |  | -0.15091 | 0.11856
0.0022852 | -0.2589 |  | -97.1086 |  | -0.18446 | 0.14479
0.0023047 | -0.25938 |  | -97.2307 |  | -0.21564 | 0.16924
0.0023242 | -0.26136 |  | -97.9856 |  | -0.245 | 0.192
0.0023437 | -0.26325 |  | -98.4528 |  | -0.26946 | 0.21103
0.0023633 | -0.2637 |  | -98.5062 |  | -0.28835 | 0.22591
0.0023828 | -0.26541 |  | -99.0816 |  | -0.30432 | 0.23796
0.0024023 | -0.26723 |  | -99.5585 |  | -0.3164 | 0.24714
0.0024219 | -0.26767 |  | -99.6667 |  | -0.32337 | 0.25264
0.0024414 | -0.26916 |  | -100.101 |  | -0.32583 | 0.25437
0.0024609 | -0.27094 |  | -100.4951 |  | -0.3231 | 0.25217
0.0024805 | -0.27175 |  | -100.7169 |  | -0.31505 | 0.24574
0.0025 | -0.27294 |  | -101.0677 |  | -0.30263 | 0.23582
0.0025195 | -0.27411 |  | -101.3207 |  | -0.28656 | 0.2231
0.0025391 | -0.27521 |  | -101.5364 |  | -0.26606 | 0.20702
0.0025586 | -0.2761 |  | -101.7379 |  | -0.24078 | 0.18728
0.0025781 | -0.27688 |  | -101.9978 |  | -0.21188 | 0.16433
0.0025977 | -0.27823 |  | -102.3454 |  | -0.17973 | 0.1389
0.0026172 | -0.27903 |  | -102.5038 |  | -0.14536 | 0.1118
0.0026367 | -0.2796 |  | -102.6272 |  | -0.109 | 0.083137
0.0026563 | -0.2804 |  | -102.8077 |  | -0.07008 | 0.052576
0.0026758 | -0.28125 |  | -103.009 |  | -0.03035 | 0.021085
0.0026953 | -0.28228 |  | -103.14 |  | 0.0096446 | -0.010415
0.0027148 | -0.28272 |  | -103.1873 |  | 0.049783 | -0.041734
0.0027344 | -0.28326 |  | -103.3726 |  | 0.088013 | -0.071989
0.0027539 | -0.28401 |  | -103.3679 |  | 0.12509 | -0.10114
0.0027734 | -0.28406 |  | -103.2916 |  | 0.16139 | -0.12936
0.002793 | -0.28467 |  | -103.5448 |  | 0.19413 | -0.15517
0.0028125 | -0.28573 |  | -103.6606 |  | 0.22376 | -0.17827
0.002832 | -0.28574 |  | -103.5129 |  | 0.25111 | -0.19944
0.0028516 | -0.28566 |  | -103.4625 |  | 0.27379 | -0.21731
0.0028711 | -0.28627 |  | -103.5332 |  | 0.29168 | -0.23103
0.0028906 | -0.28653 |  | -103.5 |  | 0.30612 | -0.24198
0.0029102 | -0.28654 |  | -103.4284 |  | 0.31632 | -0.24982
0.0029297 | -0.28733 |  | -103.5018 |  | 0.32143 | -0.25349
0.0029492 | -0.28773 |  | -103.41 |  | 0.32165 | -0.2535
0.0029688 | -0.28691 |  | -103.0621 |  | 0.31753 | -0.24997
0.0029883 | -0.28687 |  | -102.9558 |  | 0.30826 | -0.24241
0.0030078 | -0.28756 |  | -103.0647 |  | 0.29352 | -0.23095
0.0030273 | -0.28734 |  | -102.8745 |  | 0.27545 | -0.21656
0.0030469 | -0.28707 |  | -102.6534 |  | 0.2536 | -0.19928
0.0030664 | -0.2872 |  | -102.5692 |  | 0.22655 | -0.17822
0.0030859 | -0.28666 |  | -102.1674 |  | 0.19655 | -0.15442
0.0031055 | -0.28603 |  | -101.8752 |  | 0.16389 | -0.12847
0.003125 | -0.28661 |  | -101.9591 |  | 0.12773 | -0.10001
0.0031445 | -0.28674 |  | -101.7473 |  | 0.090437 | -0.070666
0.0031641 | -0.28564 |  | -101.3265 |  | 0.05152 | -0.04029
0.0031836 | -0.28528 |  | -101.0364 |  | 0.010829 | -0.0082176
0.0032031 | -0.28498 |  | -100.7152 |  | -0.028786 | 0.023295
0.0032227 | -0.28414 |  | -100.3873 |  | -0.068473 | 0.05408
0.0032422 | -0.28411 |  | -100.1156 |  | -0.10731 | 0.08438
0.0032617 | -0.28399 |  | -99.8949 |  | -0.14294 | 0.11258
0.0032812 | -0.28295 |  | -99.5695 |  | -0.17818 | 0.13987
0.0033008 | -0.2821 |  | -99.0669 |  | -0.21128 | 0.16575
0.0033203 | -0.28161 |  | -98.6504 |  | -0.23915 | 0.18761
0.0033398 | -0.2807 |  | -98.3495 |  | -0.26433 | 0.20678
0.0033594 | -0.28036 |  | -98.0437 |  | -0.28574 | 0.22343
0.0033789 | -0.27993 |  | -97.6477 |  | -0.3018 | 0.23603
0.0033984 | -0.27848 |  | -97.1073 |  | -0.31497 | 0.24608
0.003418 | -0.27785 |  | -96.685 |  | -0.32375 | 0.25288
0.0034375 | -0.27728 |  | -96.2725 |  | -0.32609 | 0.25468
0.003457 | -0.27582 |  | -95.6241 |  | -0.32403 | 0.25287
0.0034766 | -0.27516 |  | -95.2907 |  | -0.31751 | 0.24757
0.0034961 | -0.27522 |  | -94.9469 |  | -0.30608 | 0.23864
0.0035156 | -0.27409 |  | -94.1382 |  | -0.29069 | 0.22652
0.0035352 | -0.27294 |  | -93.7304 |  | -0.27057 | 0.2107
0.0035547 | -0.27218 |  | -93.3437 |  | -0.2464 | 0.19172
0.0035742 | -0.27073 |  | -92.4504 |  | -0.21836 | 0.16949
0.0035938 | -0.26995 |  | -91.9785 |  | -0.18635 | 0.14423
0.0036133 | -0.26924 |  | -91.6412 |  | -0.15266 | 0.11749
0.0036328 | -0.26821 |  | -90.9093 |  | -0.11665 | 0.08898
0.0036523 | -0.26703 |  | -90.2973 |  | -0.077856 | 0.058548
0.0036719 | -0.2658 |  | -89.7197 |  | -0.038503 | 0.027413
0.0036914 | -0.26481 |  | -89.0058 |  | 0.0011976 | -0.0039374
0.0037109 | -0.26389 |  | -88.3846 |  | 0.041414 | -0.035409
0.0037305 | -0.26317 |  | -87.8536 |  | 0.080556 | -0.066122
0.00375 | -0.26216 |  | -87.2551 |  | 0.11795 | -0.095589
0.0037695 | -0.26093 |  | -86.5139 |  | 0.15387 | -0.12375
0.0037891 | -0.25868 |  | -85.7264 |  | 0.18732 | -0.14981
0.0038086 | -0.25742 |  | -85.0756 |  | 0.21815 | -0.17382
0.0038281 | -0.25788 |  | -84.4036 |  | 0.24628 | -0.19579
0.0038477 | -0.25637 |  | -83.6472 |  | 0.26949 | -0.214
0.0038672 | -0.25444 |  | -82.9515 |  | 0.28825 | -0.22833
0.0038867 | -0.25417 |  | -82.1638 |  | 0.30391 | -0.24021
0.0039062 | -0.25365 |  | -81.4511 |  | 0.31459 | -0.24862
0.0039258 | -0.25222 |  | -80.6878 |  | 0.32062 | -0.25306
0.0039453 | -0.25097 |  | -79.7848 |  | 0.32265 | -0.25442
0.0039648 | -0.24988 |  | -79.1772 |  | 0.31877 | -0.2513
0.0039844 | -0.2479 |  | -78.3172 |  | 0.30986 | -0.24395
0.0040039 | -0.24652 |  | -77.2632 |  | 0.29705 | -0.23383
0.0040234 | -0.24684 |  | -76.6741 |  | 0.27965 | -0.21999
0.004043 | -0.24594 |  | -75.8316 |  | 0.25826 | -0.20292
0.0040625 | -0.24461 |  | -74.6926 |  | 0.23276 | -0.18299
0.004082 | -0.24428 |  | -74.003 |  | 0.20281 | -0.15942
0.0041016 | -0.245 |  | -73.1628 |  | 0.17013 | -0.13348
0.0041211 | -0.24406 |  | -72.0439 |  | 0.1351 | -0.10581
0.0041406 | -0.24142 |  | -71.265 |  | 0.09763 | -0.076355
0.0041602 | -0.24372 |  | -70.4183 |  | 0.059709 | -0.04632
0.0041797 | -0.24365 |  | -69.3936 |  | 0.020215 | -0.015379
0.0041992 | -0.24163 |  | -68.4168 |  | -0.021223 | 0.016901
0.0042188 | -0.24521 |  | -67.4727 |  | -0.060945 | 0.048276
0.0042383 | -0.24789 |  | -66.5584 |  | -0.099325 | 0.078221
0.0042578 | -0.2484 |  | -65.5246 |  | -0.13663 | 0.10731
0.0042773 | -0.25046 |  | -64.4234 |  | -0.17126 | 0.13441
0.0042969 | -0.25552 |  | -63.425 |  | -0.20392 | 0.15976
0.0043164 | -0.2588 |  | -62.5099 |  | -0.23362 | 0.18308
0.0043359 | -0.26151 |  | -61.4077 |  | -0.25965 | 0.20324
0.0043555 | -0.26649 |  | -60.3458 |  | -0.28175 | 0.22032
0.004375 | -0.26869 |  | -59.39 |  | -0.29862 | 0.23348
0.0043945 | -0.27215 |  | -58.1822 |  | -0.31202 | 0.24361
0.0044141 | -0.27244 |  | -57.1145 |  | -0.32197 | 0.25135
0.0044336 | -0.27033 |  | -56.1764 |  | -0.32538 | 0.25421
0.0044531 | -0.2767 |  | -55.0072 |  | -0.32434 | 0.25325
0.0044727 | -0.27825 |  | -53.8431 |  | -0.31985 | 0.24945
0.0044922 | -0.27574 |  | -52.7845 |  | -0.30828 | 0.24049
0.0045117 | -0.27502 |  | -51.9394 |  | -0.29267 | 0.22829
0.0045312 | -0.26776 |  | -50.8267 |  | -0.27481 | 0.21394
0.0045508 | -0.26874 |  | -49.2854 |  | -0.25113 | 0.19534
0.0045703 | -0.26867 |  | -48.4262 |  | -0.22403 | 0.17391
0.0045898 | -0.26216 |  | -47.3679 |  | -0.19388 | 0.15001
0.0046094 | -0.26529 |  | -46.0286 |  | -0.15926 | 0.12277
0.0046289 | -0.26083 |  | -45.3914 |  | -0.12347 | 0.094209
0.0046484 | -0.25596 |  | -44.0679 |  | -0.085788 | 0.064514
0.004668 | -0.25155 |  | -42.5632 |  | -0.046003 | 0.033332
0.0046875 | -0.24458 |  | -41.5121 |  | -0.0067036 | 0.0022932
0.004707 | -0.2474 |  | -40.462 |  | 0.033416 | -0.029013
0.0047266 | -0.24294 |  | -39.5466 |  | 0.073421 | -0.060536
0.0047461 | -0.23956 |  | -38.3269 |  | 0.11102 | -0.090295
0.0047656 | -0.23844 |  | -37.0852 |  | 0.14744 | -0.1186
0.0047852 | -0.23134 |  | -35.757 |  | 0.18154 | -0.14529
0.0048047 | -0.22742 |  | -34.4891 |  | 0.21244 | -0.16949
0.0048242 | -0.21936 |  | -33.6171 |  | 0.24142 | -0.192
0.0048437 | -0.21247 |  | -32.5389 |  | 0.2658 | -0.21113
0.0048633 | -0.20605 |  | -31.2123 |  | 0.28506 | -0.22603
0.0048828 | -0.1962 |  | -29.9636 |  | 0.30178 | -0.23855
0.0049023 | -0.19368 |  | -28.6473 |  | 0.3136 | -0.24778
0.0049219 | -0.19155 |  | -27.4913 |  | 0.32006 | -0.25298
0.0049414 | -0.1833 |  | -26.6411 |  | 0.32274 | -0.25462
0.0049609 | -0.17614 |  | -25.2763 |  | 0.32022 | -0.25231
0.0049805 | -0.17072 |  | -23.9103 |  | 0.31263 | -0.24623
0.005 | -0.16308 |  | -22.8067 |  | 0.30014 | -0.23631
0.0050195 | -0.15701 |  | -21.4915 |  | 0.2835 | -0.22306
0.0050391 | -0.15426 |  | -20.353 |  | 0.26368 | -0.2072
0.0050586 | -0.14926 |  | -19.221 |  | 0.23876 | -0.18764
0.0050781 | -0.14317 |  | -18.0299 |  | 0.2095 | -0.16453
0.0050977 | -0.13576 |  | -16.7044 |  | 0.17782 | -0.13922
0.0051172 | -0.12572 |  | -15.4186 |  | 0.14283 | -0.11173
0.0051367 | -0.11856 |  | -14.2014 |  | 0.10562 | -0.082589
0.0051563 | -0.11157 |  | -12.8574 |  | 0.067974 | -0.052842
0.0051758 | -0.10327 |  | -11.8387 |  | 0.028766 | -0.022061
0.0051953 | -0.097176 |  | -10.641 |  | -0.012158 | 0.010018
0.0052148 | -0.089975 |  | -9.2018 |  | -0.052443 | 0.041704
0.0052344 | -0.08218 |  | -7.9752 |  | -0.091095 | 0.072023
0.0052539 | -0.075764 |  | -6.6741 |  | -0.12873 | 0.10139
0.0052734 | -0.068009 |  | -5.3773 |  | -0.16445 | 0.12916
0.005293 | -0.060147 |  | -4.3683 |  | -0.19711 | 0.15458
0.0053125 | -0.053583 |  | -3.235 |  | -0.22727 | 0.17803
0.005332 | -0.046527 |  | -1.7496 |  | -0.25449 | 0.19924
0.0053516 | -0.039688 |  | -0.47256 |  | -0.27707 | 0.21705
0.0053711 | -0.03399 |  | 0.77009 |  | -0.29544 | 0.23116
0.0053906 | -0.02797 |  | 1.9554 |  | -0.31002 | 0.2421
0.0054102 | -0.022027 |  | 2.9602 |  | -0.31982 | 0.24974
0.0054297 | -0.015544 |  | 4.3602 |  | -0.32477 | 0.25357
0.0054492 | -0.0089274 |  | 5.7799 |  | -0.32501 | 0.25372
0.0054687 | -0.0044978 |  | 6.9083 |  | -0.32024 | 0.25
0.0054883 | 0.00050735 |  | 8.1077 |  | -0.31076 | 0.24241
0.0055078 | 0.0066221 |  | 9.4084 |  | -0.29697 | 0.23153
0.0055273 | 0.011885 |  | 10.5912 |  | -0.27848 | 0.21708
0.0055469 | 0.018117 |  | 11.8663 |  | -0.25587 | 0.19917
0.0055664 | 0.024372 |  | 13.1751 |  | -0.22945 | 0.17821
0.0055859 | 0.029274 |  | 14.2717 |  | -0.19902 | 0.15431
0.0056055 | 0.03398 |  | 15.507 |  | -0.16602 | 0.12822
0.005625 | 0.03881 |  | 16.8489 |  | -0.13096 | 0.10043
0.0056445 | 0.043666 |  | 18.1266 |  | -0.093364 | 0.070888
0.0056641 | 0.04767 |  | 19.167 |  | -0.054021 | 0.039838
0.0056836 | 0.05162 |  | 20.2525 |  | -0.014155 | 0.0082389
0.0057031 | 0.056692 |  | 21.6916 |  | 0.02603 | -0.023347
0.0057227 | 0.061376 |  | 22.8922 |  | 0.065858 | -0.054496
0.0057422 | 0.065645 |  | 24.1865 |  | 0.10356 | -0.084098
0.0057617 | 0.070113 |  | 25.4878 |  | 0.13992 | -0.11257
0.0057812 | 0.073635 |  | 26.2964 |  | 0.17501 | -0.14009
0.0058008 | 0.077051 |  | 27.464 |  | 0.2065 | -0.16492
0.0058203 | 0.08175 |  | 28.8557 |  | 0.23528 | -0.18724
0.0058398 | 0.085955 |  | 29.9839 |  | 0.26124 | -0.20737
0.0058594 | 0.089576 |  | 31.315 |  | 0.2818 | -0.22347
0.0058789 | 0.093508 |  | 32.5522 |  | 0.29839 | -0.23605
0.0058984 | 0.096318 |  | 33.4913 |  | 0.31154 | -0.24609
0.005918 | 0.099525 |  | 34.7178 |  | 0.31907 | -0.2519
0.0059375 | 0.1034 |  | 35.9283 |  | 0.32216 | -0.25404
0.005957 | 0.10606 |  | 36.9511 |  | 0.32109 | -0.25309
0.0059766 | 0.10957 |  | 38.3177 |  | 0.31446 | -0.24766
0.0059961 | 0.11335 |  | 39.5864 |  | 0.30292 | -0.23842
0.0060156 | 0.1159 |  | 40.5175 |  | 0.28729 | -0.226
0.0060352 | 0.11898 |  | 41.617 |  | 0.26754 | -0.21032
0.0060547 | 0.12234 |  | 42.8429 |  | 0.24332 | -0.1914
0.0060742 | 0.12543 |  | 43.9617 |  | 0.21523 | -0.16912
0.0060938 | 0.12878 |  | 45.1474 |  | 0.18394 | -0.14422
0.0061133 | 0.13242 |  | 46.4364 |  | 0.14976 | -0.11736
0.0061328 | 0.13516 |  | 47.3573 |  | 0.11355 | -0.088808
0.0061523 | 0.13748 |  | 48.1736 |  | 0.075384 | -0.058657
0.0061719 | 0.14105 |  | 49.496 |  | 0.035714 | -0.027406
0.0061914 | 0.14446 |  | 50.7832 |  | -0.0045874 | 0.0041979
0.0062109 | 0.14732 |  | 51.8081 |  | -0.044603 | 0.035562
0.0062305 | 0.15034 |  | 52.9168 |  | -0.083566 | 0.06608
0.00625 | 0.15301 |  | 53.9084 |  | -0.12122 | 0.095609
0.0062695 | 0.15582 |  | 54.9016 |  | -0.1573 | 0.1237
0.0062891 | 0.15892 |  | 56.0752 |  | -0.19121 | 0.14993
0.0063086 | 0.16218 |  | 57.1902 |  | -0.2216 | 0.17374
0.0063281 | 0.16533 |  | 58.293 |  | -0.2489 | 0.19492
0.0063477 | 0.16789 |  | 59.2646 |  | -0.27291 | 0.21348
0.0063672 | 0.17075 |  | 60.2453 |  | -0.2918 | 0.22814
0.0063867 | 0.17405 |  | 61.4393 |  | -0.30666 | 0.23949
0.0064062 | 0.17681 |  | 62.34 |  | -0.31794 | 0.24836
0.0064258 | 0.17925 |  | 63.3384 |  | -0.32429 | 0.25328
0.0064453 | 0.18235 |  | 64.4965 |  | -0.32513 | 0.25388
0.0064648 | 0.18511 |  | 65.3623 |  | -0.32081 | 0.25051
0.0064844 | 0.18759 |  | 66.4664 |  | -0.3124 | 0.24361
0.0065039 | 0.19072 |  | 67.435 |  | -0.29934 | 0.23343
0.0065234 | 0.19307 |  | 68.1897 |  | -0.28156 | 0.2196
0.006543 | 0.19569 |  | 69.3313 |  | -0.26065 | 0.20279
0.0065625 | 0.19887 |  | 70.2808 |  | -0.23524 | 0.18271
0.006582 | 0.20112 |  | 71.1325 |  | -0.20485 | 0.15881
0.0066016 | 0.20396 |  | 72.2424 |  | -0.17243 | 0.13292
0.0066211 | 0.20658 |  | 73.0016 |  | -0.13795 | 0.10568
0.0066406 | 0.20862 |  | 73.831 |  | -0.10044 | 0.076259
0.0066602 | 0.21191 |  | 75.0476 |  | -0.061583 | 0.045644
0.0066797 | 0.21409 |  | 75.785 |  | -0.021948 | 0.014441
0.0066992 | 0.21613 |  | 76.5156 |  | 0.018275 | -0.017387
0.0067187 | 0.21946 |  | 77.5602 |  | 0.05805 | -0.048477
0.0067383 | 0.22151 |  | 78.2559 |  | 0.09654 | -0.078479
0.0067578 | 0.22371 |  | 79.0533 |  | 0.13307 | -0.10742
0.0067773 | 0.22648 |  | 79.9713 |  | 0.1682 | -0.13478
0.0067969 | 0.22883 |  | 80.764 |  | 0.20111 | -0.16034
0.0068164 | 0.23126 |  | 81.5685 |  | 0.23016 | -0.18315
0.0068359 | 0.23344 |  | 82.3677 |  | 0.2563 | -0.2035
0.0068555 | 0.23573 |  | 83.2272 |  | 0.27865 | -0.22109
0.006875 | 0.23758 |  | 83.7695 |  | 0.29553 | -0.23416
0.0068945 | 0.23955 |  | 84.4228 |  | 0.30856 | -0.24393
0.0069141 | 0.2424 |  | 85.4031 |  | 0.31806 | -0.25115
0.0069336 | 0.24441 |  | 86.0594 |  | 0.32243 | -0.25458
0.0069531 | 0.24644 |  | 86.792 |  | 0.3215 | -0.25384
0.0069727 | 0.24838 |  | 87.4208 |  | 0.31574 | -0.24879
0.0069922 | 0.24976 |  | 87.8007 |  | 0.30529 | -0.24017
0.0070117 | 0.2524 |  | 88.7474 |  | 0.29033 | -0.22853
0.0070313 | 0.25465 |  | 89.6271 |  | 0.27117 | -0.21349
0.0070508 | 0.25624 |  | 90.0747 |  | 0.24864 | -0.19557
0.0070703 | 0.25844 |  | 90.6526 |  | 0.22169 | -0.1741
0.0070898 | 0.25979 |  | 91.1525 |  | 0.18948 | -0.14882
0.0071094 | 0.26139 |  | 91.7793 |  | 0.15594 | -0.12229
0.0071289 | 0.26387 |  | 92.5406 |  | 0.12098 | -0.094606
0.0071484 | 0.26581 |  | 93.1329 |  | 0.082177 | -0.064419
0.007168 | 0.26754 |  | 93.6279 |  | 0.042979 | -0.033492
0.0071875 | 0.2687 |  | 93.9175 |  | 0.0033979 | -0.0021979
0.007207 | 0.27039 |  | 94.5212 |  | -0.03755 | 0.029795
0.0072266 | 0.27265 |  | 95.2384 |  | -0.076683 | 0.06055
0.0072461 | 0.2735 |  | 95.5042 |  | -0.11441 | 0.090079
0.0072656 | 0.27521 |  | 96.0974 |  | -0.151 | 0.11858
0.0072852 | 0.27716 |  | 96.6747 |  | -0.18496 | 0.14511
0.0073047 | 0.27761 |  | 96.7747 |  | -0.21714 | 0.17007
0.0073242 | 0.27944 |  | 97.3091 |  | -0.2455 | 0.19221
0.0073437 | 0.28137 |  | 97.9186 |  | -0.26885 | 0.21059
0.0073633 | 0.28221 |  | 98.1555 |  | -0.28915 | 0.22608
0.0073828 | 0.28389 |  | 98.6489 |  | -0.30533 | 0.2384
0.0074023 | 0.2849 |  | 99.0135 |  | -0.31718 | 0.24773
0.0074219 | 0.28588 |  | 99.1872 |  | -0.3245 | 0.25343
0.0074414 | 0.28741 |  | 99.6502 |  | -0.32625 | 0.25474
0.0074609 | 0.28824 |  | 99.9812 |  | -0.32363 | 0.2525
0.0074805 | 0.28985 |  | 100.3378 |  | -0.31556 | 0.2461
0.0075 | 0.29093 |  | 100.7157 |  | -0.30287 | 0.2361
0.0075195 | 0.29137 |  | 100.7906 |  | -0.28727 | 0.22361
0.0075391 | 0.29242 |  | 100.9755 |  | -0.26653 | 0.20747
0.0075586 | 0.29313 |  | 101.3588 |  | -0.2412 | 0.18759
0.0075781 | 0.29451 |  | 101.7265 |  | -0.21247 | 0.16467
0.0075977 | 0.29539 |  | 101.8576 |  | -0.1798 | 0.13879
0.0076172 | 0.29591 |  | 102.0952 |  | -0.14512 | 0.11134
0.0076367 | 0.29743 |  | 102.3797 |  | -0.10929 | 0.083134
0.0076562 | 0.29749 |  | 102.2063 |  | -0.070905 | 0.052975
0.0076758 | 0.29784 |  | 102.493 |  | -0.030903 | 0.021329
0.0076953 | 0.29951 |  | 102.9873 |  | 0.0096489 | -0.010577
0.0077148 | 0.29951 |  | 102.8123 |  | 0.049913 | -0.042096
0.0077344 | 0.29973 |  | 102.8619 |  | 0.088221 | -0.072186
0.0077539 | 0.30101 |  | 103.1365 |  | 0.12513 | -0.10111
0.0077734 | 0.3012 |  | 103.0755 |  | 0.16031 | -0.12866
0.007793 | 0.30154 |  | 103.1327 |  | 0.19336 | -0.15446
0.0078125 | 0.3024 |  | 103.3003 |  | 0.22448 | -0.17867
0.007832 | 0.30256 |  | 103.2729 |  | 0.25134 | -0.1998
0.0078516 | 0.3027 |  | 103.2169 |  | 0.27345 | -0.21712
0.0078711 | 0.3029 |  | 103.2078 |  | 0.2917 | -0.23099
0.0078906 | 0.30364 |  | 103.2894 |  | 0.30581 | -0.2418
0.0079102 | 0.30388 |  | 103.2802 |  | 0.31605 | -0.24982
0.0079297 | 0.3034 |  | 103.171 |  | 0.32147 | -0.25393
0.0079492 | 0.30406 |  | 103.1623 |  | 0.32171 | -0.25392
0.0079688 | 0.30374 |  | 102.982 |  | 0.31758 | -0.25029
0.0079883 | 0.30358 |  | 102.8983 |  | 0.30727 | -0.24207
0.0080078 | 0.30443 |  | 102.8848 |  | 0.29247 | -0.23022
0.0080273 | 0.3037 |  | 102.7252 |  | 0.27593 | -0.21669
0.0080469 | 0.30363 |  | 102.6793 |  | 0.25378 | -0.19944
0.0080664 | 0.3037 |  | 102.3374 |  | 0.22626 | -0.17788
0.0080859 | 0.3027 |  | 102.0427 |  | 0.1967 | -0.15414
0.0081055 | 0.30296 |  | 102.1141 |  | 0.16329 | -0.1278
0.008125 | 0.30294 |  | 101.8959 |  | 0.12704 | -0.099471
0.0081445 | 0.30224 |  | 101.5748 |  | 0.090067 | -0.070413
0.0081641 | 0.30171 |  | 101.3418 |  | 0.051301 | -0.039908
0.0081836 | 0.30135 |  | 100.9709 |  | 0.011116 | -0.0083231
0.0082031 | 0.30087 |  | 100.683 |  | -0.029625 | 0.023574
0.0082227 | 0.29985 |  | 100.4875 |  | -0.069456 | 0.054779
0.0082422 | 0.29951 |  | 100.2214 |  | -0.10715 | 0.084464
0.0082617 | 0.29897 |  | 99.8124 |  | -0.14387 | 0.11315
0.0082813 | 0.29794 |  | 99.3552 |  | -0.17864 | 0.14018
0.0083008 | 0.29759 |  | 99.1885 |  | -0.21011 | 0.16485
0.0083203 | 0.29725 |  | 98.8692 |  | -0.23975 | 0.18785
0.0083398 | 0.29604 |  | 98.2611 |  | -0.26549 | 0.20789
0.0083594 | 0.29532 |  | 97.985 |  | -0.2855 | 0.22365
0.0083789 | 0.29462 |  | 97.5864 |  | -0.30219 | 0.23631
0.0083984 | 0.2933 |  | 96.9608 |  | -0.31494 | 0.24603
0.008418 | 0.29293 |  | 96.6935 |  | -0.32292 | 0.25229
0.0084375 | 0.29195 |  | 96.319 |  | -0.32625 | 0.25485
0.008457 | 0.29034 |  | 95.708 |  | -0.3241 | 0.25319
0.0084766 | 0.28957 |  | 95.1748 |  | -0.31783 | 0.24803
0.0084961 | 0.28817 |  | 94.6302 |  | -0.30644 | 0.239
0.0085156 | 0.28657 |  | 94.1755 |  | -0.28974 | 0.22586
0.0085352 | 0.28574 |  | 93.6326 |  | -0.27067 | 0.21062
0.0085547 | 0.28445 |  | 93.0656 |  | -0.24685 | 0.19207
0.0085742 | 0.28293 |  | 92.6065 |  | -0.21766 | 0.16913
0.0085938 | 0.28169 |  | 91.9086 |  | -0.18685 | 0.1444
0.0086133 | 0.28017 |  | 91.287 |  | -0.15293 | 0.11767
0.0086328 | 0.27884 |  | 90.7625 |  | -0.11587 | 0.08858
0.0086523 | 0.27733 |  | 90.0858 |  | -0.078088 | 0.058691
0.0086719 | 0.27589 |  | 89.6157 |  | -0.03855 | 0.027529
0.0086914 | 0.27497 |  | 89.0339 |  | 0.0018343 | -0.0043221
0.0087109 | 0.27293 |  | 88.2707 |  | 0.041869 | -0.035652
0.0087305 | 0.27132 |  | 87.6759 |  | 0.081172 | -0.06638
0.00875 | 0.26987 |  | 86.8484 |  | 0.11829 | -0.095746
0.0087695 | 0.26732 |  | 86.0639 |  | 0.15404 | -0.1237
0.0087891 | 0.2665 |  | 85.6828 |  | 0.18813 | -0.15019
0.0088086 | 0.26528 |  | 85.0122 |  | 0.21863 | -0.17419
0.0088281 | 0.26266 |  | 84.1094 |  | 0.24606 | -0.19563
0.0088477 | 0.26138 |  | 83.4658 |  | 0.27013 | -0.21428
0.0088672 | 0.25943 |  | 82.6745 |  | 0.28919 | -0.22904
0.0088867 | 0.25681 |  | 81.78 |  | 0.30391 | -0.2403
0.0089062 | 0.25567 |  | 81.1924 |  | 0.31488 | -0.24868
0.0089258 | 0.25362 |  | 80.4287 |  | 0.32107 | -0.25333
0.0089453 | 0.25125 |  | 79.422 |  | 0.32254 | -0.25425
0.0089648 | 0.24925 |  | 78.6991 |  | 0.31903 | -0.25137
0.0089844 | 0.24684 |  | 77.9574 |  | 0.31003 | -0.24411
0.0090039 | 0.24563 |  | 77.0557 |  | 0.29665 | -0.2334
0.0090234 | 0.24297 |  | 76.2084 |  | 0.27942 | -0.21969
0.009043 | 0.24043 |  | 75.3891 |  | 0.25835 | -0.20295
0.0090625 | 0.23904 |  | 74.5386 |  | 0.23298 | -0.18299
0.009082 | 0.23579 |  | 73.5619 |  | 0.20306 | -0.15941
0.0091016 | 0.23374 |  | 72.7077 |  | 0.17005 | -0.13319
0.0091211 | 0.23203 |  | 71.8981 |  | 0.13495 | -0.10544
0.0091406 | 0.22898 |  | 70.9614 |  | 0.097989 | -0.076514
0.0091602 | 0.22663 |  | 70.0383 |  | 0.059349 | -0.046302
0.0091797 | 0.22442 |  | 69.0682 |  | 0.019619 | -0.01505
0.0091992 | 0.22187 |  | 68.1857 |  | -0.020414 | 0.016523
0.0092187 | 0.21894 |  | 67.1485 |  | -0.061053 | 0.048254
0.0092383 | 0.21645 |  | 66.0147 |  | -0.10043 | 0.078944
0.0092578 | 0.21446 |  | 65.2227 |  | -0.13636 | 0.10731
0.0092773 | 0.21158 |  | 64.2486 |  | -0.17092 | 0.13423
0.0092969 | 0.20841 |  | 63.0549 |  | -0.20421 | 0.15999
0.0093164 | 0.20589 |  | 62.1121 |  | -0.23378 | 0.18327
0.0093359 | 0.20314 |  | 61.1021 |  | -0.25987 | 0.20356
0.0093555 | 0.19988 |  | 59.9341 |  | -0.28193 | 0.22065
0.009375 | 0.19762 |  | 58.9661 |  | -0.29918 | 0.23399
0.0093945 | 0.19452 |  | 57.9712 |  | -0.31232 | 0.24406
0.0094141 | 0.19093 |  | 56.7132 |  | -0.32101 | 0.25091
0.0094336 | 0.18887 |  | 55.662 |  | -0.3256 | 0.25421
0.0094531 | 0.18609 |  | 54.7617 |  | -0.32543 | 0.25403
0.0094727 | 0.18298 |  | 53.5964 |  | -0.31905 | 0.24927
0.0094922 | 0.17963 |  | 52.327 |  | -0.30846 | 0.24056
0.0095117 | 0.1764 |  | 51.2219 |  | -0.29386 | 0.22887
0.0095312 | 0.17395 |  | 50.2244 |  | -0.27404 | 0.21339
0.0095508 | 0.1706 |  | 49.0969 |  | -0.25101 | 0.19511
0.0095703 | 0.16757 |  | 47.9699 |  | -0.22447 | 0.17418
0.0095898 | 0.16481 |  | 46.8633 |  | -0.19351 | 0.14965
0.0096094 | 0.1616 |  | 45.6072 |  | -0.15969 | 0.12288
0.0096289 | 0.15837 |  | 44.3899 |  | -0.12339 | 0.094522
0.0096484 | 0.15512 |  | 43.3748 |  | -0.085292 | 0.064419
0.009668 | 0.15225 |  | 42.2835 |  | -0.045961 | 0.033391
0.0096875 | 0.14831 |  | 40.9549 |  | -0.0060221 | 0.0020646
0.009707 | 0.14474 |  | 39.7973 |  | 0.033034 | -0.028839
0.0097266 | 0.14235 |  | 38.6955 |  | 0.072577 | -0.05967
0.0097461 | 0.1385 |  | 37.4223 |  | 0.11166 | -0.090444
0.0097656 | 0.13528 |  | 36.2301 |  | 0.14716 | -0.11868
0.0097852 | 0.13233 |  | 35.0873 |  | 0.18112 | -0.14474
0.0098047 | 0.12864 |  | 33.9199 |  | 0.2129 | -0.16973
0.0098242 | 0.1257 |  | 32.6171 |  | 0.2404 | -0.19152
0.0098438 | 0.12182 |  | 31.3283 |  | 0.26526 | -0.21063
0.0098633 | 0.11857 |  | 30.2926 |  | 0.28557 | -0.22664
0.0098828 | 0.11567 |  | 29.1002 |  | 0.30084 | -0.23813
0.0099023 | 0.11157 |  | 27.7742 |  | 0.31299 | -0.24729
0.0099219 | 0.10847 |  | 26.645 |  | 0.32012 | -0.25306
0.0099414 | 0.10549 |  | 25.4492 |  | 0.32226 | -0.25424
0.0099609 | 0.1015 |  | 24.1249 |  | 0.31979 | -0.25209
0.0099805 | 0.097928 |  | 22.9043 |  | 0.31155 | -0.24549
0.01 | 0.095183 |  | 21.7871 |  | 0.29953 | -0.23556
0.01002 | 0.091619 |  | 20.5286 |  | 0.28398 | -0.22326
0.010039 | 0.087618 |  | 19.1725 |  | 0.263 | -0.20673
0.010059 | 0.084939 |  | 18.0564 |  | 0.23786 | -0.18678
0.010078 | 0.081671 |  | 16.873 |  | 0.20897 | -0.16405
0.010098 | 0.077345 |  | 15.458 |  | 0.17646 | -0.13842
0.010117 | 0.07422 |  | 14.2757 |  | 0.14226 | -0.11157
0.010137 | 0.070745 |  | 13.1205 |  | 0.10577 | -0.083045
0.010156 | 0.066519 |  | 11.7016 |  | 0.067103 | -0.052483
0.010176 | 0.063158 |  | 10.4447 |  | 0.027467 | -0.021313
0.010195 | 0.059829 |  | 9.3715 |  | -0.013611 | 0.01083
0.010215 | 0.056288 |  | 8.0748 |  | -0.053742 | 0.042491
0.010234 | 0.052441 |  | 6.6363 |  | -0.091994 | 0.072395
0.010254 | 0.048733 |  | 5.4118 |  | -0.12919 | 0.10162
0.010273 | 0.045755 |  | 4.3219 |  | -0.16408 | 0.12905
0.010293 | 0.042054 |  | 3.0231 |  | -0.19782 | 0.15505
0.010313 | 0.037904 |  | 1.632 |  | -0.22896 | 0.17941
0.010332 | 0.034795 |  | 0.49348 |  | -0.25506 | 0.19976
0.010352 | 0.031654 |  | -0.70688 |  | -0.27774 | 0.2172
0.010371 | 0.027543 |  | -2.1317 |  | -0.29596 | 0.23143
0.010391 | 0.023961 |  | -3.272 |  | -0.30947 | 0.24172
0.01041 | 0.020984 |  | -4.3853 |  | -0.32011 | 0.24986
0.01043 | 0.016681 |  | -5.8186 |  | -0.32556 | 0.25411
0.010449 | 0.013029 |  | -7.0894 |  | -0.32543 | 0.25397
0.010469 | 0.01021 |  | -8.186 |  | -0.32114 | 0.25059
0.010488 | 0.0061416 |  | -9.4815 |  | -0.31075 | 0.24224
0.010508 | 0.0023444 |  | -10.8477 |  | -0.29639 | 0.23069
0.010527 | -0.0012023 |  | -12.0504 |  | -0.27929 | 0.21724
0.010547 | -0.0044282 |  | -13.1632 |  | -0.2565 | 0.19955
0.010566 | -0.0080055 |  | -14.4576 |  | -0.23008 | 0.17874
0.010586 | -0.012119 |  | -15.8018 |  | -0.20028 | 0.15514
0.010605 | -0.015211 |  | -16.9554 |  | -0.16614 | 0.12817
0.010625 | -0.018739 |  | -18.1672 |  | -0.13067 | 0.10017
0.010645 | -0.022579 |  | -19.4366 |  | -0.09366 | 0.070885
0.010664 | -0.025882 |  | -20.5886 |  | -0.05466 | 0.040118
0.010684 | -0.029516 |  | -21.8012 |  | -0.014816 | 0.0089375
0.010703 | -0.033486 |  | -23.1818 |  | 0.025861 | -0.02314
0.010723 | -0.037022 |  | -24.3426 |  | 0.065346 | -0.054283
0.010742 | -0.039889 |  | -25.3405 |  | 0.10314 | -0.08391
0.010762 | -0.04352 |  | -26.6552 |  | 0.14016 | -0.11292
0.010781 | -0.047369 |  | -27.9121 |  | 0.17427 | -0.13962
0.010801 | -0.050839 |  | -29.0504 |  | 0.20555 | -0.16429
0.01082 | -0.054802 |  | -30.3997 |  | 0.23518 | -0.18725
0.01084 | -0.058131 |  | -31.5947 |  | 0.26055 | -0.20678
0.010859 | -0.061231 |  | -32.6432 |  | 0.28116 | -0.223
0.010879 | -0.064939 |  | -33.8924 |  | 0.29812 | -0.23599
0.010898 | -0.068594 |  | -35.1168 |  | 0.3105 | -0.24547
0.010918 | -0.071884 |  | -36.2036 |  | 0.31859 | -0.2517
0.010937 | -0.075439 |  | -37.4937 |  | 0.32196 | -0.25386
0.010957 | -0.079191 |  | -38.7023 |  | 0.32003 | -0.25218
0.010977 | -0.082114 |  | -39.6537 |  | 0.3137 | -0.2471
0.010996 | -0.085726 |  | -40.9615 |  | 0.30213 | -0.23785
0.011016 | -0.089556 |  | -42.2265 |  | 0.28634 | -0.22531
0.011035 | -0.092324 |  | -43.1725 |  | 0.26704 | -0.20992
0.011055 | -0.09594 |  | -44.4243 |  | 0.24262 | -0.19077
0.011074 | -0.09956 |  | -45.6026 |  | 0.2146 | -0.16864
0.011094 | -0.10241 |  | -46.578 |  | 0.18337 | -0.14388
0.011113 | -0.1061 |  | -47.825 |  | 0.14872 | -0.11652
0.011133 | -0.10998 |  | -49.0517 |  | 0.11255 | -0.087967
0.011152 | -0.11302 |  | -50.0684 |  | 0.07467 | -0.058271
0.011172 | -0.11594 |  | -51.1419 |  | 0.034899 | -0.02705
0.011191 | -0.11955 |  | -52.3215 |  | -0.0053208 | 0.0046673
0.011211 | -0.12316 |  | -53.4182 |  | -0.04573 | 0.036416
0.01123 | -0.12611 |  | -54.3925 |  | -0.085233 | 0.067279
0.01125 | -0.12935 |  | -55.4988 |  | -0.1221 | 0.096147
0.01127 | -0.13274 |  | -56.7186 |  | -0.15784 | 0.12404
0.011289 | -0.13568 |  | -57.6708 |  | -0.19191 | 0.15054
0.011309 | -0.13883 |  | -58.621 |  | -0.22276 | 0.17467
0.011328 | -0.14214 |  | -59.8349 |  | -0.25081 | 0.1965
0.011348 | -0.14531 |  | -60.8709 |  | -0.27361 | 0.21427
0.011367 | -0.14832 |  | -61.8291 |  | -0.29229 | 0.22862
0.011387 | -0.1514 |  | -62.9212 |  | -0.3083 | 0.2407
0.011406 | -0.15463 |  | -63.9353 |  | -0.31881 | 0.24896
0.011426 | -0.15743 |  | -64.8606 |  | -0.32488 | 0.25377
0.011445 | -0.16031 |  | -65.8438 |  | -0.3264 | 0.25482
0.011465 | -0.16365 |  | -66.9571 |  | -0.32181 | 0.25117
0.011484 | -0.16654 |  | -67.918 |  | -0.31309 | 0.24427
0.011504 | -0.16916 |  | -68.6906 |  | -0.3003 | 0.23412
0.011523 | -0.17193 |  | -69.6561 |  | -0.28285 | 0.22043
0.011543 | -0.17493 |  | -70.7599 |  | -0.26147 | 0.20361
0.011562 | -0.17769 |  | -71.6341 |  | -0.23559 | 0.18302
0.011582 | -0.17991 |  | -72.374 |  | -0.20605 | 0.15961
0.011602 | -0.18292 |  | -73.396 |  | -0.17347 | 0.13396
0.011621 | -0.18617 |  | -74.4389 |  | -0.13771 | 0.10583
0.011641 | -0.18841 |  | -75.1279 |  | -0.10124 | 0.077006
0.01166 | -0.19089 |  | -75.9626 |  | -0.063183 | 0.046882
0.01168 | -0.19375 |  | -76.9731 |  | -0.022432 | 0.014857
0.011699 | -0.1961 |  | -77.638 |  | 0.017502 | -0.016592
0.011719 | -0.19853 |  | -78.4413 |  | 0.057212 | -0.047784
0.011738 | -0.20169 |  | -79.5555 |  | 0.096203 | -0.07835
0.011758 | -0.20428 |  | -80.2704 |  | 0.13219 | -0.10663
0.011777 | -0.20602 |  | -80.857 |  | 0.16719 | -0.13388
0.011797 | -0.20869 |  | -81.8034 |  | 0.19988 | -0.15941
0.011816 | -0.21149 |  | -82.6446 |  | 0.22931 | -0.18246
0.011836 | -0.21316 |  | -83.2194 |  | 0.25622 | -0.20339
0.011855 | -0.21548 |  | -84.0068 |  | 0.27722 | -0.21991
0.011875 | -0.21829 |  | -84.8639 |  | 0.29397 | -0.23276
0.011895 | -0.22035 |  | -85.4837 |  | 0.30848 | -0.24356
0.011914 | -0.22263 |  | -86.1863 |  | 0.31699 | -0.25027
0.011934 | -0.22491 |  | -86.8911 |  | 0.32069 | -0.25316
0.011953 | -0.227 |  | -87.5605 |  | 0.32062 | -0.25277
0.011973 | -0.22926 |  | -88.2652 |  | 0.31469 | -0.24783
0.011992 | -0.23112 |  | -88.8715 |  | 0.30411 | -0.23932
0.012012 | -0.23334 |  | -89.6155 |  | 0.2892 | -0.22745
0.012031 | -0.2356 |  | -90.2572 |  | 0.27026 | -0.21231
0.012051 | -0.23711 |  | -90.7356 |  | 0.24729 | -0.1943
0.01207 | -0.23924 |  | -91.4596 |  | 0.21916 | -0.17227
0.01209 | -0.24153 |  | -92.1097 |  | 0.18851 | -0.14772
0.012109 | -0.24319 |  | -92.6141 |  | 0.1554 | -0.12154
0.012129 | -0.24507 |  | -93.2125 |  | 0.11849 | -0.092771
0.012148 | -0.24695 |  | -93.7087 |  | 0.081137 | -0.063308
0.012168 | -0.24877 |  | -94.2564 |  | 0.042449 | -0.032794
0.012188 | -0.25068 |  | -94.9029 |  | 0.0011342 | -0.00041337
0.012207 | -0.25245 |  | -95.3863 |  | -0.039011 | 0.031145
0.012227 | -0.25413 |  | -95.901 |  | -0.078264 | 0.061766
0.012246 | -0.25552 |  | -96.3296 |  | -0.11653 | 0.091634
0.012266 | -0.2568 |  | -96.6111 |  | -0.15184 | 0.11947
0.012285 | -0.25879 |  | -97.2395 |  | -0.18624 | 0.14623
0.012305 | -0.26092 |  | -97.8398 |  | -0.21822 | 0.1711
0.012324 | -0.26191 |  | -98.0655 |  | -0.24599 | 0.19274
0.012344 | -0.26307 |  | -98.4856 |  | -0.27094 | 0.21201
0.012363 | -0.26485 |  | -98.9284 |  | -0.29063 | 0.22754
0.012383 | -0.26584 |  | -99.1579 |  | -0.30572 | 0.23919
0.012402 | -0.2673 |  | -99.6261 |  | -0.31832 | 0.24859
0.012422 | -0.269 |  | -100.0902 |  | -0.32537 | 0.25412
0.012441 | -0.26995 |  | -100.2913 |  | -0.32724 | 0.25552
0.012461 | -0.27115 |  | -100.5694 |  | -0.32476 | 0.25344
0.01248 | -0.27229 |  | -100.8882 |  | -0.31651 | 0.24696
0.0125 | -0.27352 |  | -101.2185 |  | -0.30402 | 0.23693
0.01252 | -0.2748 |  | -101.6252 |  | -0.28744 | 0.22392
0.012539 | -0.27574 |  | -101.8002 |  | -0.26686 | 0.20783
0.012559 | -0.27663 |  | -101.8894 |  | -0.24233 | 0.18839
0.012578 | -0.27765 |  | -102.2439 |  | -0.21275 | 0.16505
0.012598 | -0.27851 |  | -102.3938 |  | -0.18085 | 0.13962
0.012617 | -0.27893 |  | -102.3942 |  | -0.14638 | 0.11243
0.012637 | -0.28012 |  | -102.8206 |  | -0.10867 | 0.082982
0.012656 | -0.28122 |  | -103.0324 |  | -0.071373 | 0.053336
0.012676 | -0.28129 |  | -102.9234 |  | -0.032027 | 0.022328
0.012695 | -0.28234 |  | -103.1273 |  | 0.0094625 | -0.010241
0.012715 | -0.28326 |  | -103.2358 |  | 0.048505 | -0.041139
0.012734 | -0.28312 |  | -103.2209 |  | 0.087898 | -0.071753
0.012754 | -0.28403 |  | -103.4526 |  | 0.12602 | -0.10172
0.012773 | -0.28499 |  | -103.5721 |  | 0.15964 | -0.12837
0.012793 | -0.28476 |  | -103.433 |  | 0.19299 | -0.15415
0.012812 | -0.28483 |  | -103.3586 |  | 0.22406 | -0.17845
0.012832 | -0.28571 |  | -103.5326 |  | 0.25031 | -0.1991
0.012852 | -0.28638 |  | -103.6712 |  | 0.27352 | -0.21713
0.012871 | -0.28639 |  | -103.5474 |  | 0.29157 | -0.23097
0.012891 | -0.28661 |  | -103.4756 |  | 0.30531 | -0.24127
0.01291 | -0.287 |  | -103.4202 |  | 0.31591 | -0.24952
0.01293 | -0.2868 |  | -103.222 |  | 0.32058 | -0.25319
0.012949 | -0.28706 |  | -103.2747 |  | 0.3211 | -0.2532
0.012969 | -0.28788 |  | -103.4117 |  | 0.31719 | -0.24987
0.012988 | -0.28751 |  | -103.097 |  | 0.30625 | -0.2413
0.013008 | -0.28679 |  | -102.7705 |  | 0.29246 | -0.23011
0.013027 | -0.28713 |  | -102.7846 |  | 0.27527 | -0.21637
0.013047 | -0.28748 |  | -102.7419 |  | 0.25227 | -0.19839
0.013066 | -0.28725 |  | -102.556 |  | 0.22639 | -0.17779
0.013086 | -0.28696 |  | -102.2586 |  | 0.19598 | -0.15387
0.013105 | -0.28656 |  | -101.9883 |  | 0.16213 | -0.12709
0.013125 | -0.28652 |  | -101.9283 |  | 0.12716 | -0.099382
0.013145 | -0.28633 |  | -101.6442 |  | 0.088917 | -0.069654
0.013164 | -0.28573 |  | -101.3118 |  | 0.050633 | -0.039322
0.013184 | -0.28591 |  | -101.2574 |  | 0.011288 | -0.0083913
0.013203 | -0.28534 |  | -100.8396 |  | -0.030929 | 0.024537
0.013223 | -0.28404 |  | -100.3157 |  | -0.069909 | 0.055486
0.013242 | -0.2842 |  | -100.2286 |  | -0.10758 | 0.084798
0.013262 | -0.28432 |  | -100.0525 |  | -0.14523 | 0.11402
0.013281 | -0.28314 |  | -99.5534 |  | -0.17864 | 0.14027
0.013301 | -0.28229 |  | -99.1397 |  | -0.21078 | 0.16524
0.01332 | -0.2822 |  | -98.9699 |  | -0.24099 | 0.18877
0.01334 | -0.28155 |  | -98.5708 |  | -0.26563 | 0.20804
0.013359 | -0.28036 |  | -97.9827 |  | -0.28641 | 0.22416
0.013379 | -0.27999 |  | -97.7493 |  | -0.3028 | 0.23661
0.013398 | -0.27946 |  | -97.4001 |  | -0.31493 | 0.24583
0.013418 | -0.27808 |  | -96.7234 |  | -0.32388 | 0.25286
0.013437 | -0.27734 |  | -96.321 |  | -0.3272 | 0.25542
0.013457 | -0.27705 |  | -95.9588 |  | -0.32537 | 0.25391
0.013477 | -0.27612 |  | -95.3093 |  | -0.31852 | 0.24852
0.013496 | -0.27518 |  | -94.8519 |  | -0.30578 | 0.23849
0.013516 | -0.27462 |  | -94.5821 |  | -0.29065 | 0.22638
0.013535 | -0.2736 |  | -94.0189 |  | -0.27154 | 0.21142
0.013555 | -0.27223 |  | -93.3501 |  | -0.24687 | 0.19221
0.013574 | -0.27099 |  | -92.7697 |  | -0.21969 | 0.17042
0.013594 | -0.2701 |  | -92.232 |  | -0.18762 | 0.14503
0.013613 | -0.26928 |  | -91.7858 |  | -0.15238 | 0.11723
0.013633 | -0.26854 |  | -91.1741 |  | -0.11699 | 0.089147
0.013652 | -0.26815 |  | -90.534 |  | -0.078675 | 0.059161
0.013672 | -0.26671 |  | -89.9574 |  | -0.039531 | 0.028232
0.013691 | -0.26482 |  | -89.2162 |  | 4.7972e-05 | -0.0030441
0.013711 | -0.2643 |  | -88.6831 |  | 0.040974 | -0.035138
0.01373 | -0.26412 |  | -88.2303 |  | 0.080003 | -0.065802
0.01375 | -0.26213 |  | -87.417 |  | 0.11786 | -0.095363
0.01377 | -0.25985 |  | -86.6048 |  | 0.15372 | -0.12356
0.013789 | -0.25986 |  | -86.096 |  | 0.18585 | -0.1488
0.013809 | -0.25861 |  | -85.4677 |  | 0.21701 | -0.17286
0.013828 | -0.25618 |  | -84.6223 |  | 0.24536 | -0.19495
0.013848 | -0.25707 |  | -84.0215 |  | 0.26869 | -0.21331
0.013867 | -0.25574 |  | -83.3898 |  | 0.28845 | -0.22861
0.013887 | -0.25259 |  | -82.3778 |  | 0.30289 | -0.23964
0.013906 | -0.25398 |  | -81.5846 |  | 0.31289 | -0.24722
0.013926 | -0.25293 |  | -81.0526 |  | 0.31972 | -0.25237
0.013945 | -0.25109 |  | -80.1581 |  | 0.32085 | -0.25318
0.013965 | -0.24996 |  | -79.2989 |  | 0.31811 | -0.25077
0.013984 | -0.24793 |  | -78.6082 |  | 0.31006 | -0.24424
0.014004 | -0.24896 |  | -77.7352 |  | 0.29468 | -0.2322
0.014023 | -0.24711 |  | -76.9232 |  | 0.27791 | -0.21854
0.014043 | -0.24561 |  | -76.0188 |  | 0.25756 | -0.20235
0.014063 | -0.24598 |  | -75.0608 |  | 0.23077 | -0.18161
0.014082 | -0.24386 |  | -74.3047 |  | 0.20226 | -0.15878
0.014102 | -0.24422 |  | -73.459 |  | 0.16965 | -0.13294
0.014121 | -0.24321 |  | -72.5666 |  | 0.1333 | -0.10441
0.014141 | -0.24295 |  | -71.5796 |  | 0.09693 | -0.075536
0.01416 | -0.24575 |  | -70.5417 |  | 0.057991 | -0.04513
0.01418 | -0.24294 |  | -69.7114 |  | 0.018152 | -0.013823
0.014199 | -0.24193 |  | -68.7953 |  | -0.021527 | 0.017475
0.014219 | -0.24353 |  | -67.8752 |  | -0.062406 | 0.049269
0.014238 | -0.2436 |  | -66.778 |  | -0.10061 | 0.079334
0.014258 | -0.24622 |  | -65.5259 |  | -0.13696 | 0.10773
0.014277 | -0.24548 |  | -64.7834 |  | -0.17291 | 0.13541
0.014297 | -0.24802 |  | -63.8405 |  | -0.20475 | 0.16053
0.014316 | -0.25322 |  | -62.6902 |  | -0.23423 | 0.18358
0.014336 | -0.256 |  | -61.6801 |  | -0.26108 | 0.20426
0.014355 | -0.26522 |  | -60.3912 |  | -0.28195 | 0.22071
0.014375 | -0.27178 |  | -59.4325 |  | -0.29967 | 0.23419
0.014395 | -0.27315 |  | -58.7214 |  | -0.31349 | 0.24483
0.014414 | -0.27247 |  | -57.5803 |  | -0.32167 | 0.25148
0.014434 | -0.27203 |  | -56.2107 |  | -0.32625 | 0.25474
0.014453 | -0.27657 |  | -55.035 |  | -0.32543 | 0.25404
0.014473 | -0.27727 |  | -54.0288 |  | -0.31938 | 0.24929
0.014492 | -0.27809 |  | -53.0834 |  | -0.3091 | 0.24112
0.014512 | -0.27929 |  | -52.2589 |  | -0.29344 | 0.22887
0.014531 | -0.27495 |  | -51.0115 |  | -0.27464 | 0.2138
0.014551 | -0.26787 |  | -49.5558 |  | -0.25205 | 0.19592
0.01457 | -0.26556 |  | -48.2641 |  | -0.22399 | 0.1739
0.01459 | -0.26693 |  | -47.333 |  | -0.19351 | 0.14965
0.014609 | -0.26056 |  | -46.5195 |  | -0.15988 | 0.12319
0.014629 | -0.26335 |  | -45.2291 |  | -0.12308 | 0.094274
0.014648 | -0.26439 |  | -44.1454 |  | -0.085861 | 0.064712
0.014668 | -0.25494 |  | -42.9346 |  | -0.04653 | 0.033789
0.014687 | -0.25624 |  | -41.5143 |  | -0.0061594 | 0.0020578
0.014707 | -0.25208 |  | -40.5112 |  | 0.033518 | -0.029212
0.014727 | -0.24871 |  | -39.3817 |  | 0.07305 | -0.06019
0.014746 | -0.24671 |  | -38.2746 |  | 0.1107 | -0.089789
0.014766 | -0.23647 |  | -37.1586 |  | 0.14707 | -0.11818
0.014785 | -0.23607 |  | -35.8591 |  | 0.18141 | -0.14503
0.014805 | -0.22833 |  | -34.6981 |  | 0.21199 | -0.16911
0.014824 | -0.21999 |  | -33.4488 |  | 0.24069 | -0.19143
0.014844 | -0.21832 |  | -32.3125 |  | 0.26532 | -0.21077
0.014863 | -0.20899 |  | -31.2687 |  | 0.28458 | -0.2257
0.014883 | -0.20571 |  | -30.0418 |  | 0.30102 | -0.23809
0.014902 | -0.19758 |  | -28.8698 |  | 0.31274 | -0.24724
0.014922 | -0.18804 |  | -27.5916 |  | 0.31956 | -0.25235
0.014941 | -0.18251 |  | -26.3708 |  | 0.32237 | -0.25428
0.014961 | -0.17444 |  | -25.2526 |  | 0.31903 | -0.2516
0.01498 | -0.17099 |  | -23.9498 |  | 0.3114 | -0.24519
0.015 | -0.16515 |  | -22.8697 |  | 0.29923 | -0.23563
0.01502 | -0.16075 |  | -21.7981 |  | 0.28198 | -0.22195
0.015039 | -0.15417 |  | -20.3454 |  | 0.2625 | -0.20626
0.015059 | -0.14561 |  | -19.0943 |  | 0.2377 | -0.18695
0.015078 | -0.14038 |  | -17.9508 |  | 0.20787 | -0.16327
0.015098 | -0.13184 |  | -16.6096 |  | 0.17661 | -0.13835
0.015117 | -0.12698 |  | -15.4949 |  | 0.14151 | -0.11092
0.015137 | -0.12133 |  | -14.474 |  | 0.1044 | -0.081672
0.015156 | -0.11354 |  | -13.2413 |  | 0.066966 | -0.052226
0.015176 | -0.10668 |  | -11.8697 |  | 0.02689 | -0.020718
0.015195 | -0.09784 |  | -10.5032 |  | -0.013521 | 0.011176
0.015215 | -0.09194 |  | -9.231 |  | -0.053509 | 0.042392
0.015234 | -0.08321 |  | -8.1565 |  | -0.093229 | 0.073436
0.015254 | -0.074515 |  | -7.0933 |  | -0.12983 | 0.10221
0.015273 | -0.068436 |  | -5.7903 |  | -0.16492 | 0.1295
0.015293 | -0.05875 |  | -4.5117 |  | -0.19882 | 0.15584
0.015312 | -0.052984 |  | -3.0513 |  | -0.22833 | 0.17897
0.015332 | -0.047168 |  | -1.7161 |  | -0.25551 | 0.20007
0.015352 | -0.039633 |  | -0.77778 |  | -0.27886 | 0.21821
0.015371 | -0.035254 |  | 0.36701 |  | -0.29575 | 0.23131
0.015391 | -0.02855 |  | 1.5892 |  | -0.31057 | 0.24252
0.01541 | -0.021074 |  | 3.0095 |  | -0.32086 | 0.25066
0.01543 | -0.014321 |  | 4.4067 |  | -0.3247 | 0.25376
0.015449 | -0.0082477 |  | 5.5135 |  | -0.32594 | 0.25433
0.015469 | -0.0026636 |  | 6.7299 |  | -0.32105 | 0.25039
0.015488 | 0.002888 |  | 7.8925 |  | -0.3103 | 0.242
0.015508 | 0.0073941 |  | 9.1314 |  | -0.29717 | 0.23152
0.015527 | 0.012766 |  | 10.4948 |  | -0.2789 | 0.21713
0.015547 | 0.017726 |  | 11.7267 |  | -0.25633 | 0.19943
0.015566 | 0.022393 |  | 12.8392 |  | -0.23008 | 0.17866
0.015586 | 0.02811 |  | 14.0857 |  | -0.199 | 0.15407
0.015605 | 0.033383 |  | 15.3865 |  | -0.16604 | 0.12803
0.015625 | 0.038027 |  | 16.5149 |  | -0.1308 | 0.10033
0.015645 | 0.043158 |  | 17.8515 |  | -0.092913 | 0.070512
0.015664 | 0.048163 |  | 19.0904 |  | -0.054372 | 0.039892
0.015684 | 0.05211 |  | 20.1075 |  | -0.014032 | 0.0080855
0.015703 | 0.056815 |  | 21.476 |  | 0.026152 | -0.02347
0.015723 | 0.061403 |  | 22.7581 |  | 0.064922 | -0.053916
0.015742 | 0.065011 |  | 23.8188 |  | 0.1039 | -0.084426
0.015762 | 0.069499 |  | 25.1059 |  | 0.14034 | -0.11322
0.015781 | 0.073766 |  | 26.2794 |  | 0.17444 | -0.13996
0.015801 | 0.077407 |  | 27.3857 |  | 0.20698 | -0.16522
0.01582 | 0.081761 |  | 28.771 |  | 0.23522 | -0.1873
0.01584 | 0.08553 |  | 29.9094 |  | 0.26059 | -0.20695
0.015859 | 0.088798 |  | 30.9739 |  | 0.28228 | -0.22379
0.015879 | 0.092847 |  | 32.3239 |  | 0.29832 | -0.23618
0.015898 | 0.096353 |  | 33.4236 |  | 0.31103 | -0.24568
0.015918 | 0.099615 |  | 34.5316 |  | 0.31914 | -0.25194
0.015938 | 0.10329 |  | 35.8135 |  | 0.32201 | -0.25418
0.015957 | 0.10642 |  | 36.9118 |  | 0.32106 | -0.25314
0.015977 | 0.10948 |  | 38.1036 |  | 0.31435 | -0.24765
0.015996 | 0.11294 |  | 39.3774 |  | 0.30239 | -0.23805
0.016016 | 0.11611 |  | 40.4902 |  | 0.28674 | -0.22548
0.016035 | 0.11888 |  | 41.5265 |  | 0.26671 | -0.20976
0.016055 | 0.12216 |  | 42.7129 |  | 0.24315 | -0.19129
0.016074 | 0.12555 |  | 44.0128 |  | 0.21536 | -0.1693
0.016094 | 0.12853 |  | 45.1232 |  | 0.18311 | -0.1438
0.016113 | 0.13151 |  | 46.1519 |  | 0.14903 | -0.11674
0.016133 | 0.13443 |  | 47.2722 |  | 0.1128 | -0.088291
0.016152 | 0.13766 |  | 48.3567 |  | 0.074649 | -0.058436
0.016172 | 0.14087 |  | 49.4922 |  | 0.035647 | -0.027538
0.016191 | 0.14435 |  | 50.8123 |  | -0.0055158 | 0.004738
0.016211 | 0.14768 |  | 51.8911 |  | -0.045867 | 0.036466
0.01623 | 0.14999 |  | 52.7661 |  | -0.083928 | 0.066428
0.01625 | 0.1533 |  | 53.9761 |  | -0.1221 | 0.095907
0.01627 | 0.15671 |  | 55.1436 |  | -0.15783 | 0.12387
0.016289 | 0.1591 |  | 56.1219 |  | -0.19131 | 0.15008
0.016309 | 0.16242 |  | 57.2573 |  | -0.22312 | 0.17481
0.016328 | 0.1655 |  | 58.3653 |  | -0.24986 | 0.19581
0.016348 | 0.16804 |  | 59.3925 |  | -0.27336 | 0.21385
0.016367 | 0.1713 |  | 60.4294 |  | -0.29291 | 0.22901
0.016387 | 0.17418 |  | 61.4916 |  | -0.30692 | 0.23996
0.016406 | 0.1768 |  | 62.4861 |  | -0.31837 | 0.24853
0.016426 | 0.17978 |  | 63.4448 |  | -0.32474 | 0.25361
0.016445 | 0.18281 |  | 64.6323 |  | -0.32547 | 0.25412
0.016465 | 0.18591 |  | 65.7297 |  | -0.32239 | 0.2514
0.016484 | 0.18856 |  | 66.5921 |  | -0.31288 | 0.24408
0.016504 | 0.19089 |  | 67.5328 |  | -0.29917 | 0.23313
0.016523 | 0.1935 |  | 68.4093 |  | -0.28259 | 0.22003
0.016543 | 0.19633 |  | 69.4456 |  | -0.26075 | 0.20306
0.016563 | 0.19946 |  | 70.5712 |  | -0.23548 | 0.18292
0.016582 | 0.20184 |  | 71.2925 |  | -0.20577 | 0.15955
0.016602 | 0.20419 |  | 72.2656 |  | -0.17156 | 0.13253
0.016621 | 0.20733 |  | 73.2932 |  | -0.13713 | 0.10499
0.016641 | 0.20923 |  | 73.9386 |  | -0.10075 | 0.076528
0.01666 | 0.21162 |  | 74.983 |  | -0.061577 | 0.045782
0.01668 | 0.21476 |  | 75.9682 |  | -0.022174 | 0.014501
0.016699 | 0.21676 |  | 76.6689 |  | 0.018661 | -0.017584
0.016719 | 0.21959 |  | 77.6207 |  | 0.058985 | -0.049325
0.016738 | 0.22226 |  | 78.4856 |  | 0.09658 | -0.078868
0.016758 | 0.22416 |  | 79.2156 |  | 0.13331 | -0.1076
0.016777 | 0.22671 |  | 80.0084 |  | 0.16816 | -0.13503
0.016797 | 0.22885 |  | 80.8167 |  | 0.20078 | -0.16038
0.016816 | 0.23117 |  | 81.6135 |  | 0.23122 | -0.18395
0.016836 | 0.23363 |  | 82.3977 |  | 0.25696 | -0.20417
0.016855 | 0.23581 |  | 83.2154 |  | 0.27821 | -0.22074
0.016875 | 0.23832 |  | 84.0141 |  | 0.29562 | -0.23403
0.016895 | 0.23989 |  | 84.6214 |  | 0.30905 | -0.24418
0.016914 | 0.24172 |  | 85.2495 |  | 0.31861 | -0.25159
0.016934 | 0.24437 |  | 85.9913 |  | 0.32279 | -0.25485
0.016953 | 0.24621 |  | 86.6755 |  | 0.32183 | -0.25387
0.016973 | 0.24852 |  | 87.4995 |  | 0.31644 | -0.24938
0.016992 | 0.25074 |  | 88.1433 |  | 0.30526 | -0.24053
0.017012 | 0.25242 |  | 88.6647 |  | 0.28988 | -0.22827
0.017031 | 0.25479 |  | 89.4993 |  | 0.27165 | -0.21372
0.017051 | 0.25631 |  | 90.0251 |  | 0.2488 | -0.19575
0.01707 | 0.25773 |  | 90.4858 |  | 0.22157 | -0.17417
0.01709 | 0.26016 |  | 91.3589 |  | 0.19055 | -0.14964
0.017109 | 0.26181 |  | 91.9158 |  | 0.15624 | -0.12247
0.017129 | 0.26317 |  | 92.3336 |  | 0.12041 | -0.094171
0.017148 | 0.265 |  | 93.0204 |  | 0.082886 | -0.064828
0.017168 | 0.26677 |  | 93.5353 |  | 0.043802 | -0.034047
0.017188 | 0.26875 |  | 94.027 |  | 0.0038215 | -0.0026227
0.017207 | 0.27079 |  | 94.7142 |  | -0.037423 | 0.02965
0.017227 | 0.27234 |  | 95.2289 |  | -0.077131 | 0.060834
0.017246 | 0.27342 |  | 95.5683 |  | -0.11382 | 0.089585
0.017266 | 0.27499 |  | 96.0359 |  | -0.15005 | 0.11765
0.017285 | 0.27688 |  | 96.5636 |  | -0.18461 | 0.14444
0.017305 | 0.27808 |  | 97.0588 |  | -0.21574 | 0.16902
0.017324 | 0.27984 |  | 97.622 |  | -0.24425 | 0.19129
0.017344 | 0.28138 |  | 98.0259 |  | -0.26896 | 0.21029
0.017363 | 0.28198 |  | 98.2433 |  | -0.28869 | 0.22565
0.017383 | 0.28374 |  | 98.6913 |  | -0.30393 | 0.23752
0.017402 | 0.28524 |  | 99.1518 |  | -0.31557 | 0.2465
0.017422 | 0.28619 |  | 99.4436 |  | -0.32318 | 0.25231
0.017441 | 0.28797 |  | 99.8659 |  | -0.32496 | 0.25381
0.017461 | 0.28875 |  | 100.2242 |  | -0.32164 | 0.25117
0.01748 | 0.28951 |  | 100.4523 |  | -0.31459 | 0.24523
0.0175 | 0.29088 |  | 100.7491 |  | -0.3021 | 0.23544
0.01752 | 0.29163 |  | 101.0857 |  | -0.2847 | 0.22184
0.017539 | 0.29297 |  | 101.3752 |  | -0.26475 | 0.20589
0.017559 | 0.29379 |  | 101.5658 |  | -0.24031 | 0.18666
0.017578 | 0.29478 |  | 101.8449 |  | -0.21062 | 0.16328
0.017598 | 0.29636 |  | 102.1746 |  | -0.17811 | 0.13741
0.017617 | 0.29621 |  | 102.2691 |  | -0.14356 | 0.11006
0.017637 | 0.29668 |  | 102.3264 |  | -0.10718 | 0.081472
0.017656 | 0.2983 |  | 102.5877 |  | -0.068798 | 0.051336
0.017676 | 0.2991 |  | 102.8601 |  | -0.029032 | 0.02
0.017695 | 0.29985 |  | 103.053 |  | 0.010894 | -0.01161
0.017715 | 0.30074 |  | 103.2157 |  | 0.051418 | -0.043285
0.017734 | 0.30072 |  | 103.1125 |  | 0.090542 | -0.07378
0.017754 | 0.30034 |  | 102.9914 |  | 0.12657 | -0.10239
0.017773 | 0.30158 |  | 103.3784 |  | 0.16197 | -0.1301
0.017793 | 0.30261 |  | 103.5999 |  | 0.19583 | -0.15638
0.017812 | 0.30246 |  | 103.4155 |  | 0.22573 | -0.17986
0.017832 | 0.30328 |  | 103.5235 |  | 0.25251 | -0.20069
0.017852 | 0.30346 |  | 103.4945 |  | 0.27504 | -0.21828
0.017871 | 0.30332 |  | 103.3515 |  | 0.29278 | -0.232
0.017891 | 0.30429 |  | 103.5576 |  | 0.30713 | -0.24296
0.01791 | 0.30408 |  | 103.4554 |  | 0.31735 | -0.2508
0.01793 | 0.30379 |  | 103.2368 |  | 0.32293 | -0.25488
0.017949 | 0.3045 |  | 103.3177 |  | 0.32327 | -0.25505
0.017969 | 0.30456 |  | 103.2245 |  | 0.31792 | -0.25064
0.017988 | 0.30495 |  | 103.1498 |  | 0.30808 | -0.24258
0.018008 | 0.3049 |  | 103.0658 |  | 0.29409 | -0.2314
0.018027 | 0.30385 |  | 102.7088 |  | 0.27617 | -0.21706
0.018047 | 0.30392 |  | 102.7208 |  | 0.2542 | -0.19983
0.018066 | 0.30422 |  | 102.7369 |  | 0.22739 | -0.17872
0.018086 | 0.30355 |  | 102.2943 |  | 0.19693 | -0.15447
0.018105 | 0.3032 |  | 102.1525 |  | 0.1639 | -0.12832
0.018125 | 0.30302 |  | 101.9978 |  | 0.12807 | -0.10014
0.018145 | 0.30252 |  | 101.6037 |  | 0.090772 | -0.070839
0.018164 | 0.30267 |  | 101.5255 |  | 0.051898 | -0.040304
0.018184 | 0.30241 |  | 101.3527 |  | 0.011235 | -0.00844
0.018203 | 0.30131 |  | 100.9153 |  | -0.028896 | 0.023051
0.018223 | 0.30077 |  | 100.557 |  | -0.068764 | 0.054136
0.018242 | 0.30044 |  | 100.3205 |  | -0.10726 | 0.08429
0.018262 | 0.2998 |  | 100.0749 |  | -0.14274 | 0.11227
0.018281 | 0.29927 |  | 99.6741 |  | -0.17775 | 0.13936
0.018301 | 0.29858 |  | 99.3789 |  | -0.21041 | 0.16483
0.01832 | 0.29786 |  | 99.0932 |  | -0.23898 | 0.18721
0.01834 | 0.29653 |  | 98.5237 |  | -0.2647 | 0.20724
0.018359 | 0.29532 |  | 98.131 |  | -0.28505 | 0.22324
0.018379 | 0.29518 |  | 97.8478 |  | -0.30107 | 0.23537
0.018398 | 0.29399 |  | 97.1858 |  | -0.31438 | 0.24556
0.018418 | 0.29301 |  | 96.7523 |  | -0.32218 | 0.25179
0.018437 | 0.29251 |  | 96.5075 |  | -0.32529 | 0.25405
0.018457 | 0.29101 |  | 95.8869 |  | -0.32383 | 0.25289
0.018477 | 0.29002 |  | 95.3716 |  | -0.31636 | 0.24688
0.018496 | 0.28887 |  | 94.9326 |  | -0.30489 | 0.23761
0.018516 | 0.28718 |  | 94.3386 |  | -0.28923 | 0.22539
0.018535 | 0.28658 |  | 93.848 |  | -0.26904 | 0.20956
0.018555 | 0.28578 |  | 93.3867 |  | -0.24563 | 0.19105
0.018574 | 0.28372 |  | 92.7491 |  | -0.21758 | 0.16885
0.018594 | 0.28243 |  | 92.1605 |  | -0.18539 | 0.14337
0.018613 | 0.28137 |  | 91.6675 |  | -0.15124 | 0.11638
0.018633 | 0.2797 |  | 90.9912 |  | -0.11469 | 0.087638
0.018652 | 0.27849 |  | 90.461 |  | -0.076697 | 0.057757
0.018672 | 0.27676 |  | 89.9507 |  | -0.0378 | 0.02706
0.018691 | 0.27506 |  | 89.1653 |  | 0.0027502 | -0.0047711
0.018711 | 0.27373 |  | 88.5872 |  | 0.042615 | -0.036092
0.01873 | 0.27248 |  | 88.0054 |  | 0.081466 | -0.066687
0.01875 | 0.2707 |  | 87.1555 |  | 0.12002 | -0.096883
0.01877 | 0.26845 |  | 86.4831 |  | 0.15546 | -0.12475
0.018789 | 0.26745 |  | 85.9641 |  | 0.188 | -0.15032
0.018809 | 0.26543 |  | 85.1728 |  | 0.2191 | -0.17449
0.018828 | 0.26339 |  | 84.3654 |  | 0.24688 | -0.19611
0.018848 | 0.26231 |  | 83.7777 |  | 0.2703 | -0.2145
0.018867 | 0.25984 |  | 82.9422 |  | 0.28941 | -0.22932
0.018887 | 0.25808 |  | 82.0635 |  | 0.30436 | -0.24068
0.018906 | 0.25627 |  | 81.4686 |  | 0.3152 | -0.24909
0.018926 | 0.25443 |  | 80.7291 |  | 0.32134 | -0.25376
0.018945 | 0.25251 |  | 79.8063 |  | 0.32269 | -0.25449
0.018965 | 0.2494 |  | 79.0081 |  | 0.31921 | -0.25149
0.018984 | 0.24836 |  | 78.265 |  | 0.31039 | -0.24437
0.019004 | 0.24654 |  | 77.4235 |  | 0.29669 | -0.23353
0.019023 | 0.2436 |  | 76.538 |  | 0.27947 | -0.21964
0.019043 | 0.24168 |  | 75.6553 |  | 0.2585 | -0.20301
0.019062 | 0.23919 |  | 74.7557 |  | 0.23271 | -0.18291
0.019082 | 0.23694 |  | 73.8834 |  | 0.20272 | -0.15916
0.019102 | 0.23466 |  | 73.0067 |  | 0.17017 | -0.13334
0.019121 | 0.23269 |  | 72.0832 |  | 0.13499 | -0.10559
0.019141 | 0.22981 |  | 71.2134 |  | 0.097369 | -0.076041
0.01916 | 0.22718 |  | 70.2423 |  | 0.059354 | -0.046139
0.01918 | 0.22528 |  | 69.2258 |  | 0.020025 | -0.015282
0.019199 | 0.22191 |  | 68.2806 |  | -0.021312 | 0.016945
0.019219 | 0.21991 |  | 67.2116 |  | -0.061331 | 0.048458
0.019238 | 0.21715 |  | 66.2741 |  | -0.099442 | 0.078419
0.019258 | 0.21401 |  | 65.3592 |  | -0.13665 | 0.10735
0.019277 | 0.2121 |  | 64.2929 |  | -0.1717 | 0.13461
0.019297 | 0.20863 |  | 63.3306 |  | -0.20384 | 0.15971
0.019316 | 0.20591 |  | 62.1689 |  | -0.23297 | 0.1827
0.019336 | 0.2032 |  | 61.0565 |  | -0.25941 | 0.20324
0.019355 | 0.20017 |  | 60.2257 |  | -0.28187 | 0.22048
0.019375 | 0.19802 |  | 59.126 |  | -0.29851 | 0.23345
0.019395 | 0.19452 |  | 57.9639 |  | -0.31165 | 0.24345
0.019414 | 0.19164 |  | 56.9044 |  | -0.32132 | 0.25076
0.019434 | 0.18899 |  | 55.7967 |  | -0.32463 | 0.25355
0.019453 | 0.18577 |  | 54.7099 |  | -0.3236 | 0.25261
0.019473 | 0.18357 |  | 53.7075 |  | -0.31847 | 0.24829
0.019492 | 0.18029 |  | 52.7388 |  | -0.30753 | 0.23971
0.019512 | 0.17703 |  | 51.3865 |  | -0.29261 | 0.22788
0.019531 | 0.17352 |  | 50.1307 |  | -0.27359 | 0.21292
0.019551 | 0.16999 |  | 49.2111 |  | -0.25012 | 0.19447
0.01957 | 0.16792 |  | 48.0261 |  | -0.2229 | 0.17284
0.01959 | 0.16461 |  | 46.8542 |  | -0.19159 | 0.14816
0.019609 | 0.16173 |  | 45.7847 |  | -0.15804 | 0.1215
0.019629 | 0.1589 |  | 44.6285 |  | -0.12278 | 0.093654
0.019648 | 0.15486 |  | 43.3864 |  | -0.084212 | 0.063715
0.019668 | 0.15186 |  | 42.1768 |  | -0.044479 | 0.032242
0.019688 | 0.14875 |  | 41.1103 |  | -0.0051757 | 0.00098879
0.019707 | 0.14551 |  | 39.9192 |  | 0.035287 | -0.030592
0.019727 | 0.14246 |  | 38.7495 |  | 0.074878 | -0.061735
0.019746 | 0.13931 |  | 37.6454 |  | 0.11169 | -0.090767
0.019766 | 0.13614 |  | 36.4084 |  | 0.14798 | -0.11914
0.019785 | 0.13233 |  | 35.1476 |  | 0.18278 | -0.14634
0.019805 | 0.12919 |  | 33.9656 |  | 0.21402 | -0.17071
0.019824 | 0.12623 |  | 32.9509 |  | 0.24217 | -0.19278
0.019844 | 0.12274 |  | 31.8031 |  | 0.26649 | -0.21172
0.019863 | 0.1195 |  | 30.4449 |  | 0.28629 | -0.22697
0.019883 | 0.11574 |  | 29.1828 |  | 0.30174 | -0.23892
0.019902 | 0.11229 |  | 27.9268 |  | 0.31353 | -0.24786
0.019922 | 0.10924 |  | 26.8101 |  | 0.3216 | -0.25389
0.019941 | 0.10603 |  | 25.7766 |  | 0.32346 | -0.25534
0.019961 | 0.10252 |  | 24.4247 |  | 0.32011 | -0.25249
0.01998 | 0.098544 |  | 23.0763 |  | 0.31298 | -0.24659
0.02 | 0.095457 |  | 21.907 |  | 0.30026 | -0.23651
0.02002 | 0.091891 |  | 20.6696 |  | 0.28354 | -0.22312
0.020039 | 0.08829 |  | 19.4898 |  | 0.26343 | -0.20721
0.020059 | 0.085398 |  | 18.3172 |  | 0.23839 | -0.18746
0.020078 | 0.081189 |  | 16.8957 |  | 0.20939 | -0.16448
0.020098 | 0.077751 |  | 15.5906 |  | 0.17697 | -0.13899
0.020117 | 0.074672 |  | 14.6203 |  | 0.14207 | -0.11137
0.020137 | 0.071216 |  | 13.3862 |  | 0.10552 | -0.08258
0.020156 | 0.067748 |  | 11.9577 |  | 0.067038 | -0.052502
0.020176 | 0.063629 |  | 10.7294 |  | 0.027206 | -0.021214
0.020195 | 0.060715 |  | 9.5178 |  | -0.013094 | 0.010516
0.020215 | 0.0572 |  | 8.3303 |  | -0.053278 | 0.042004
0.020234 | 0.053075 |  | 7.0616 |  | -0.09245 | 0.072555
0.020254 | 0.050078 |  | 5.7714 |  | -0.1292 | 0.10146
0.020273 | 0.046216 |  | 4.5216 |  | -0.16425 | 0.12879
0.020293 | 0.042209 |  | 3.0804 |  | -0.19806 | 0.15506
0.020313 | 0.038966 |  | 1.9535 |  | -0.22824 | 0.17886
0.020332 | 0.035705 |  | 0.93733 |  | -0.25464 | 0.19941
0.020352 | 0.031563 |  | -0.57668 |  | -0.27779 | 0.21732
0.020371 | 0.027546 |  | -1.8958 |  | -0.29598 | 0.23138
0.020391 | 0.024761 |  | -2.9956 |  | -0.30941 | 0.24172
0.02041 | 0.020866 |  | -4.329 |  | -0.31944 | 0.24947
0.02043 | 0.016996 |  | -5.5869 |  | -0.32501 | 0.25369
0.020449 | 0.014114 |  | -6.7183 |  | -0.32498 | 0.25368
0.020469 | 0.010187 |  | -8.0281 |  | -0.32005 | 0.24974
0.020488 | 0.006402 |  | -9.47 |  | -0.31044 | 0.24192
0.020508 | 0.0029745 |  | -10.6409 |  | -0.29599 | 0.23056
0.020527 | -0.00046299 |  | -11.7197 |  | -0.27737 | 0.216
0.020547 | -0.0041707 |  | -13.1037 |  | -0.25522 | 0.19833
0.020566 | -0.0081476 |  | -14.4119 |  | -0.22901 | 0.17762
0.020586 | -0.011096 |  | -15.4494 |  | -0.19862 | 0.15378
0.020605 | -0.014683 |  | -16.7397 |  | -0.16529 | 0.12734
0.020625 | -0.019183 |  | -18.1997 |  | -0.12956 | 0.099102
0.020645 | -0.022463 |  | -19.3142 |  | -0.091974 | 0.069524
0.020664 | -0.025491 |  | -20.4352 |  | -0.053049 | 0.038939
0.020684 | -0.029284 |  | -21.7636 |  | -0.013064 | 0.0076152
0.020703 | -0.032864 |  | -22.9416 |  | 0.026819 | -0.023862
0.020723 | -0.036062 |  | -24.1194 |  | 0.066404 | -0.054992
0.020742 | -0.039781 |  | -25.4511 |  | 0.10505 | -0.085206
0.020762 | -0.043783 |  | -26.692 |  | 0.14144 | -0.11383
0.020781 | -0.046678 |  | -27.7619 |  | 0.17582 | -0.14078
0.020801 | -0.049978 |  | -28.9186 |  | 0.20757 | -0.16569
0.02082 | -0.054232 |  | -30.3273 |  | 0.23642 | -0.18815
0.02084 | -0.057513 |  | -31.5196 |  | 0.2619 | -0.20786
0.020859 | -0.060907 |  | -32.5436 |  | 0.28233 | -0.22395
0.020879 | -0.064798 |  | -33.8894 |  | 0.29932 | -0.23681
0.020898 | -0.068162 |  | -35.07 |  | 0.31252 | -0.24677
0.020918 | -0.071498 |  | -36.1158 |  | 0.31945 | -0.25233
0.020938 | -0.075112 |  | -37.433 |  | 0.32244 | -0.25429
0.020957 | -0.078653 |  | -38.6178 |  | 0.32155 | -0.2533
0.020977 | -0.081804 |  | -39.6611 |  | 0.31446 | -0.2476
0.020996 | -0.085073 |  | -40.8318 |  | 0.30305 | -0.23834
0.021016 | -0.088935 |  | -42.078 |  | 0.28763 | -0.22614
0.021035 | -0.092543 |  | -43.2559 |  | 0.26756 | -0.21017
0.021055 | -0.095858 |  | -44.3643 |  | 0.24361 | -0.19126
0.021074 | -0.099088 |  | -45.4796 |  | 0.21504 | -0.16889
0.021094 | -0.10224 |  | -46.5934 |  | 0.1834 | -0.14367
0.021113 | -0.10585 |  | -47.7291 |  | 0.1498 | -0.11706
0.021133 | -0.10924 |  | -48.8191 |  | 0.11292 | -0.088365
0.021152 | -0.11256 |  | -49.9794 |  | 0.074819 | -0.058326
0.021172 | -0.11615 |  | -51.2107 |  | 0.035827 | -0.027464
0.021191 | -0.11914 |  | -52.1666 |  | -0.0055339 | 0.004838
0.021211 | -0.12199 |  | -53.0978 |  | -0.046088 | 0.036604
0.02123 | -0.1255 |  | -54.3459 |  | -0.084134 | 0.06652
0.02125 | -0.12914 |  | -55.5021 |  | -0.12152 | 0.095729
0.02127 | -0.13216 |  | -56.5157 |  | -0.15759 | 0.12389
0.021289 | -0.13532 |  | -57.614 |  | -0.19154 | 0.15042
0.021309 | -0.13855 |  | -58.5766 |  | -0.22281 | 0.17485
0.021328 | -0.14127 |  | -59.5653 |  | -0.25017 | 0.19611
0.021348 | -0.14469 |  | -60.7308 |  | -0.27367 | 0.21431
0.021367 | -0.14821 |  | -61.8156 |  | -0.29189 | 0.22859
0.021387 | -0.15102 |  | -62.8383 |  | -0.30615 | 0.2395
0.021406 | -0.15387 |  | -63.7717 |  | -0.31874 | 0.24885
0.021426 | -0.15662 |  | -64.634 |  | -0.32534 | 0.25418
0.021445 | -0.15973 |  | -65.6484 |  | -0.32527 | 0.25432
0.021465 | -0.16296 |  | -66.719 |  | -0.32156 | 0.25094
0.021484 | -0.16584 |  | -67.753 |  | -0.31231 | 0.24361
0.021504 | -0.16903 |  | -68.8206 |  | -0.29865 | 0.23298
0.021523 | -0.17168 |  | -69.6656 |  | -0.28236 | 0.22013
0.021543 | -0.17384 |  | -70.3723 |  | -0.26104 | 0.20341
0.021562 | -0.17709 |  | -71.4237 |  | -0.23491 | 0.18254
0.021582 | -0.18053 |  | -72.5602 |  | -0.20472 | 0.15879
0.021602 | -0.183 |  | -73.4602 |  | -0.17158 | 0.13267
0.021621 | -0.18563 |  | -74.2696 |  | -0.13723 | 0.10516
0.021641 | -0.18826 |  | -75.0506 |  | -0.10046 | 0.076353
0.02166 | -0.19065 |  | -75.9175 |  | -0.061361 | 0.045677
0.02168 | -0.1936 |  | -76.8705 |  | -0.021803 | 0.014393
0.021699 | -0.1964 |  | -77.7989 |  | 0.01843 | -0.017235
0.021719 | -0.19889 |  | -78.6657 |  | 0.058954 | -0.049126
0.021738 | -0.20097 |  | -79.2794 |  | 0.097487 | -0.079387
0.021758 | -0.20301 |  | -79.9339 |  | 0.13354 | -0.10772
0.021777 | -0.2061 |  | -80.9964 |  | 0.16815 | -0.13478
0.021797 | -0.20877 |  | -81.8201 |  | 0.20075 | -0.16018
0.021816 | -0.21063 |  | -82.4428 |  | 0.23056 | -0.18346
0.021836 | -0.2134 |  | -83.358 |  | 0.25719 | -0.20421
0.021855 | -0.2158 |  | -84.0113 |  | 0.27901 | -0.22129
0.021875 | -0.21761 |  | -84.6081 |  | 0.29553 | -0.234
0.021895 | -0.22038 |  | -85.5263 |  | 0.30822 | -0.24358
0.021914 | -0.22264 |  | -86.1722 |  | 0.31758 | -0.25067
0.021934 | -0.22442 |  | -86.7931 |  | 0.32222 | -0.25416
0.021953 | -0.22681 |  | -87.6096 |  | 0.32156 | -0.25359
0.021973 | -0.22885 |  | -88.1693 |  | 0.31594 | -0.24881
0.021992 | -0.23098 |  | -88.8451 |  | 0.30482 | -0.23979
0.022012 | -0.23338 |  | -89.652 |  | 0.2895 | -0.22768
0.022031 | -0.23521 |  | -90.1262 |  | 0.27087 | -0.213
0.022051 | -0.2373 |  | -90.7267 |  | 0.24814 | -0.19518
0.02207 | -0.23941 |  | -91.4452 |  | 0.22116 | -0.1738
0.02209 | -0.24088 |  | -91.8527 |  | 0.18937 | -0.14874
0.022109 | -0.24283 |  | -92.4388 |  | 0.15537 | -0.1218
0.022129 | -0.24519 |  | -93.2233 |  | 0.12023 | -0.093967
0.022148 | -0.24691 |  | -93.7161 |  | 0.081826 | -0.064066
0.022168 | -0.24855 |  | -94.2439 |  | 0.042698 | -0.03315
0.022187 | -0.25069 |  | -94.8273 |  | 0.0029875 | -0.0018447
0.022207 | -0.25201 |  | -95.1457 |  | -0.038097 | 0.030137
0.022227 | -0.2532 |  | -95.591 |  | -0.077107 | 0.060824
0.022246 | -0.25546 |  | -96.2379 |  | -0.11493 | 0.090368
0.022266 | -0.25717 |  | -96.7184 |  | -0.15152 | 0.11899
0.022285 | -0.25846 |  | -97.1304 |  | -0.18483 | 0.14507
0.022305 | -0.26011 |  | -97.5242 |  | -0.21693 | 0.16976
0.022324 | -0.26148 |  | -97.8847 |  | -0.24552 | 0.19211
0.022344 | -0.26309 |  | -98.4074 |  | -0.26891 | 0.21047
0.022363 | -0.26458 |  | -98.8415 |  | -0.28982 | 0.22653
0.022383 | -0.26567 |  | -99.0857 |  | -0.30543 | 0.2387
0.022402 | -0.26706 |  | -99.4154 |  | -0.31584 | 0.24672
0.022422 | -0.26807 |  | -99.7287 |  | -0.32396 | 0.25271
0.022441 | -0.26945 |  | -100.1504 |  | -0.32606 | 0.25449
0.022461 | -0.27124 |  | -100.6672 |  | -0.32241 | 0.25174
0.02248 | -0.27197 |  | -100.8493 |  | -0.31537 | 0.24589
0.0225 | -0.27286 |  | -101.0208 |  | -0.30278 | 0.23594
0.02252 | -0.27414 |  | -101.3517 |  | -0.28576 | 0.22252
0.022539 | -0.27513 |  | -101.5426 |  | -0.26542 | 0.20635
0.022559 | -0.27632 |  | -101.8661 |  | -0.24029 | 0.18655
0.022578 | -0.27736 |  | -102.148 |  | -0.21144 | 0.16376
0.022598 | -0.27783 |  | -102.119 |  | -0.17932 | 0.13842
0.022617 | -0.2787 |  | -102.3647 |  | -0.14426 | 0.11081
0.022637 | -0.28001 |  | -102.6685 |  | -0.10828 | 0.082291
0.022656 | -0.28049 |  | -102.6825 |  | -0.069824 | 0.052018
0.022676 | -0.28128 |  | -102.9485 |  | -0.029076 | 0.020073
0.022695 | -0.28234 |  | -103.1357 |  | 0.010271 | -0.011162
0.022715 | -0.28224 |  | -103.0028 |  | 0.049716 | -0.042188
0.022734 | -0.28271 |  | -103.1252 |  | 0.089456 | -0.07311
0.022754 | -0.28378 |  | -103.3064 |  | 0.12622 | -0.10214
0.022773 | -0.28421 |  | -103.3647 |  | 0.16121 | -0.12965
0.022793 | -0.28475 |  | -103.4676 |  | 0.1946 | -0.15561
0.022812 | -0.28524 |  | -103.4874 |  | 0.22438 | -0.1789
0.022832 | -0.2854 |  | -103.4109 |  | 0.25135 | -0.19989
0.022852 | -0.28567 |  | -103.3119 |  | 0.27412 | -0.2177
0.022871 | -0.28603 |  | -103.3099 |  | 0.29179 | -0.23137
0.022891 | -0.28663 |  | -103.4395 |  | 0.30646 | -0.24226
0.02291 | -0.28686 |  | -103.4056 |  | 0.3161 | -0.24967
0.02293 | -0.28661 |  | -103.2049 |  | 0.32053 | -0.25306
0.022949 | -0.28676 |  | -103.1248 |  | 0.32199 | -0.25376
0.022969 | -0.28673 |  | -102.9727 |  | 0.31746 | -0.25011
0.022988 | -0.28669 |  | -102.9127 |  | 0.30665 | -0.24159
0.023008 | -0.28753 |  | -103.1331 |  | 0.29275 | -0.23026
0.023027 | -0.28752 |  | -102.8921 |  | 0.27477 | -0.21599
0.023047 | -0.2865 |  | -102.3803 |  | 0.25218 | -0.19832
0.023066 | -0.28645 |  | -102.2578 |  | 0.22617 | -0.17773
0.023086 | -0.28677 |  | -102.1945 |  | 0.19576 | -0.15376
0.023105 | -0.28676 |  | -102.1195 |  | 0.1616 | -0.1267
0.023125 | -0.28689 |  | -101.984 |  | 0.12628 | -0.098678
0.023145 | -0.28618 |  | -101.5809 |  | 0.08913 | -0.069733
0.023164 | -0.28526 |  | -101.2282 |  | 0.049948 | -0.038983
0.023184 | -0.28523 |  | -101.0041 |  | 0.010182 | -0.0075222
0.023203 | -0.2849 |  | -100.8493 |  | -0.030782 | 0.024515
0.023223 | -0.28477 |  | -100.7113 |  | -0.070883 | 0.05604
0.023242 | -0.28441 |  | -100.2857 |  | -0.10799 | 0.08518
0.023262 | -0.28316 |  | -99.7588 |  | -0.14434 | 0.11332
0.023281 | -0.2827 |  | -99.4974 |  | -0.17936 | 0.14068
0.023301 | -0.28254 |  | -99.3399 |  | -0.21117 | 0.16576
0.02332 | -0.2819 |  | -98.9552 |  | -0.24064 | 0.18863
0.02334 | -0.2811 |  | -98.4457 |  | -0.26595 | 0.20821
0.023359 | -0.28042 |  | -98.0888 |  | -0.28567 | 0.22355
0.023379 | -0.27982 |  | -97.613 |  | -0.30214 | 0.2362
0.023398 | -0.27878 |  | -97.0963 |  | -0.31517 | 0.24638
0.023418 | -0.27812 |  | -96.8662 |  | -0.3235 | 0.25281
0.023438 | -0.27783 |  | -96.4391 |  | -0.32667 | 0.25508
0.023457 | -0.27662 |  | -95.7497 |  | -0.32422 | 0.25314
0.023477 | -0.27496 |  | -95.2995 |  | -0.31734 | 0.24756
0.023496 | -0.27445 |  | -94.9147 |  | -0.30585 | 0.2385
0.023516 | -0.2741 |  | -94.4319 |  | -0.28965 | 0.22576
0.023535 | -0.27261 |  | -93.9379 |  | -0.27034 | 0.21044
0.023555 | -0.27193 |  | -93.2963 |  | -0.24679 | 0.19194
0.023574 | -0.27097 |  | -92.6968 |  | -0.2179 | 0.1692
0.023594 | -0.26942 |  | -92.2394 |  | -0.18618 | 0.14408
0.023613 | -0.26901 |  | -91.6381 |  | -0.152 | 0.11702
0.023633 | -0.26789 |  | -91.0639 |  | -0.11489 | 0.087877
0.023652 | -0.26716 |  | -90.5644 |  | -0.077217 | 0.058198
0.023672 | -0.26612 |  | -89.8501 |  | -0.038419 | 0.02761
0.023691 | -0.26451 |  | -89.1252 |  | 0.002078 | -0.0042204
0.023711 | -0.26435 |  | -88.5414 |  | 0.042097 | -0.035839
0.02373 | -0.26236 |  | -87.94 |  | 0.081521 | -0.066804
0.02375 | -0.2608 |  | -87.2951 |  | 0.11927 | -0.096487
0.02377 | -0.26104 |  | -86.6127 |  | 0.15437 | -0.12399
0.023789 | -0.25969 |  | -85.8886 |  | 0.1879 | -0.15003
0.023809 | -0.25775 |  | -85.2041 |  | 0.21852 | -0.17415
0.023828 | -0.25707 |  | -84.5566 |  | 0.24611 | -0.19566
0.023848 | -0.25696 |  | -83.8282 |  | 0.27046 | -0.21462
0.023867 | -0.25459 |  | -83.0897 |  | 0.28893 | -0.22909
0.023887 | -0.25297 |  | -82.3159 |  | 0.30348 | -0.23991
0.023906 | -0.25408 |  | -81.4907 |  | 0.31482 | -0.24852
0.023926 | -0.25257 |  | -80.7655 |  | 0.32038 | -0.25285
0.023945 | -0.25084 |  | -79.9468 |  | 0.32186 | -0.2536
0.023965 | -0.25011 |  | -79.1719 |  | 0.3188 | -0.25101
0.023984 | -0.24877 |  | -78.5157 |  | 0.30959 | -0.24359
0.024004 | -0.24824 |  | -77.556 |  | 0.29622 | -0.23285
0.024023 | -0.24638 |  | -76.567 |  | 0.27893 | -0.21922
0.024043 | -0.2457 |  | -75.8606 |  | 0.25731 | -0.20215
0.024063 | -0.24528 |  | -75.0885 |  | 0.23161 | -0.1819
0.024082 | -0.24356 |  | -74.091 |  | 0.20203 | -0.15849
0.024102 | -0.24229 |  | -73.22 |  | 0.16948 | -0.13277
0.024121 | -0.24111 |  | -72.368 |  | 0.1343 | -0.10517
0.024141 | -0.24101 |  | -71.2755 |  | 0.096605 | -0.075509
0.02416 | -0.24216 |  | -70.3344 |  | 0.05783 | -0.044892
0.02418 | -0.24256 |  | -69.6902 |  | 0.018493 | -0.013928
0.024199 | -0.23992 |  | -68.7334 |  | -0.022259 | 0.017908
0.024219 | -0.24159 |  | -67.3425 |  | -0.062169 | 0.049219
0.024238 | -0.24591 |  | -66.3796 |  | -0.1 | 0.079089
0.024258 | -0.24599 |  | -65.6617 |  | -0.13752 | 0.1083
0.024277 | -0.24794 |  | -64.5982 |  | -0.17311 | 0.13593
0.024297 | -0.25127 |  | -63.588 |  | -0.20524 | 0.1611
0.024316 | -0.25432 |  | -62.5829 |  | -0.23453 | 0.1839
0.024336 | -0.25692 |  | -61.348 |  | -0.26034 | 0.204
0.024355 | -0.25872 |  | -60.2596 |  | -0.28205 | 0.22079
0.024375 | -0.26285 |  | -59.4464 |  | -0.29977 | 0.2343
0.024395 | -0.26545 |  | -58.5112 |  | -0.31355 | 0.24496
0.024414 | -0.26431 |  | -57.184 |  | -0.32239 | 0.25188
0.024434 | -0.26518 |  | -55.8835 |  | -0.326 | 0.25463
0.024453 | -0.26716 |  | -55.0675 |  | -0.32511 | 0.25388
0.024473 | -0.2703 |  | -53.9733 |  | -0.31923 | 0.24911
0.024492 | -0.27292 |  | -52.7518 |  | -0.30867 | 0.24061
0.024512 | -0.27189 |  | -51.9602 |  | -0.29424 | 0.22925
0.024531 | -0.272 |  | -50.7862 |  | -0.27506 | 0.21425
0.024551 | -0.26877 |  | -49.4146 |  | -0.25155 | 0.19566
0.02457 | -0.26612 |  | -48.265 |  | -0.22423 | 0.17397
0.02459 | -0.2661 |  | -47.3195 |  | -0.19274 | 0.14915
0.024609 | -0.26083 |  | -46.3454 |  | -0.1591 | 0.12255
0.024629 | -0.25545 |  | -45.0756 |  | -0.12368 | 0.094593
0.024648 | -0.2515 |  | -43.9098 |  | -0.085829 | 0.064779
0.024668 | -0.25039 |  | -42.7034 |  | -0.046717 | 0.033931
0.024688 | -0.25018 |  | -41.3595 |  | -0.0061735 | 0.0021547
0.024707 | -0.24506 |  | -40.5145 |  | 0.034142 | -0.029653
0.024727 | -0.24065 |  | -39.7083 |  | 0.072817 | -0.060198
0.024746 | -0.23778 |  | -38.1878 |  | 0.11089 | -0.089847
0.024766 | -0.231 |  | -36.8348 |  | 0.14687 | -0.1181
0.024785 | -0.2262 |  | -35.6615 |  | 0.18056 | -0.14454
0.024805 | -0.2258 |  | -34.4872 |  | 0.2123 | -0.16923
0.024824 | -0.22308 |  | -33.71 |  | 0.24046 | -0.19135
0.024844 | -0.21974 |  | -32.5359 |  | 0.26491 | -0.21036
0.024863 | -0.2139 |  | -31.224 |  | 0.28491 | -0.2258
0.024883 | -0.2039 |  | -30.0356 |  | 0.30008 | -0.23759
0.024902 | -0.1966 |  | -28.5908 |  | 0.31209 | -0.24658
0.024922 | -0.1894 |  | -27.3989 |  | 0.31956 | -0.25225
0.024941 | -0.18029 |  | -26.4686 |  | 0.32098 | -0.25347
0.024961 | -0.17457 |  | -25.2814 |  | 0.31878 | -0.25128
0.02498 | -0.16978 |  | -23.9117 |  | 0.31151 | -0.2454
0.025 | -0.16448 |  | -22.742 |  | 0.2979 | -0.23482
0.02502 | -0.15998 |  | -21.5558 |  | 0.28175 | -0.22159
0.025039 | -0.15396 |  | -20.2933 |  | 0.26153 | -0.20558
0.025059 | -0.14826 |  | -19.0814 |  | 0.2363 | -0.18581
0.025078 | -0.14207 |  | -17.85 |  | 0.2081 | -0.1634
0.025098 | -0.13567 |  | -16.6172 |  | 0.17535 | -0.13779
0.025117 | -0.1284 |  | -15.381 |  | 0.1402 | -0.10988
0.025137 | -0.12046 |  | -14.291 |  | 0.1039 | -0.081143
0.025156 | -0.11542 |  | -13.0518 |  | 0.064991 | -0.050809
0.025176 | -0.10797 |  | -11.6303 |  | 0.025927 | -0.019895
0.025195 | -0.1014 |  | -10.4441 |  | -0.013784 | 0.011333
0.025215 | -0.095873 |  | -9.2829 |  | -0.054921 | 0.043331
0.025234 | -0.088438 |  | -7.9474 |  | -0.094056 | 0.07408
0.025254 | -0.082919 |  | -6.7995 |  | -0.13095 | 0.10304
0.025273 | -0.073773 |  | -5.6955 |  | -0.16646 | 0.13068
0.025293 | -0.063988 |  | -4.2569 |  | -0.1993 | 0.15628
0.025313 | -0.057191 |  | -2.9725 |  | -0.22944 | 0.17975
0.025332 | -0.050349 |  | -1.7969 |  | -0.25607 | 0.20052
0.025352 | -0.043782 |  | -0.54146 |  | -0.27854 | 0.21808
0.025371 | -0.036482 |  | 0.56462 |  | -0.2975 | 0.23259
0.025391 | -0.029978 |  | 1.8322 |  | -0.31143 | 0.24328
0.02541 | -0.0238 |  | 3.2061 |  | -0.3206 | 0.25042
0.02543 | -0.017456 |  | 4.3865 |  | -0.32619 | 0.25453
0.025449 | -0.010688 |  | 5.6401 |  | -0.32615 | 0.25459
0.025469 | -0.0037303 |  | 6.943 |  | -0.32099 | 0.25063
0.025488 | 0.0010569 |  | 7.9744 |  | -0.31197 | 0.24315
0.025508 | 0.0071815 |  | 9.2456 |  | -0.29756 | 0.23178
0.025527 | 0.013669 |  | 10.725 |  | -0.27891 | 0.21724
0.025547 | 0.017967 |  | 11.8434 |  | -0.25671 | 0.19974
0.025566 | 0.023257 |  | 13.0931 |  | -0.22981 | 0.17851
0.025586 | 0.028361 |  | 14.4061 |  | -0.19965 | 0.15453
0.025605 | 0.033136 |  | 15.459 |  | -0.16635 | 0.12829
0.025625 | 0.038108 |  | 16.684 |  | -0.13038 | 0.10003
0.025645 | 0.042862 |  | 18.0555 |  | -0.093454 | 0.070748
0.025664 | 0.048164 |  | 19.3451 |  | -0.05413 | 0.039748
0.025684 | 0.052537 |  | 20.5793 |  | -0.013592 | 0.0079497
0.025703 | 0.056395 |  | 21.6371 |  | 0.026018 | -0.023278
0.025723 | 0.060412 |  | 22.754 |  | 0.065652 | -0.054406
0.025742 | 0.064945 |  | 24.1387 |  | 0.10401 | -0.084527
0.025762 | 0.069479 |  | 25.3137 |  | 0.14035 | -0.11308
0.025781 | 0.073505 |  | 26.5869 |  | 0.17489 | -0.13999
0.025801 | 0.078113 |  | 27.9999 |  | 0.20675 | -0.16485
0.02582 | 0.081427 |  | 28.9291 |  | 0.23588 | -0.18768
0.02584 | 0.08479 |  | 30.0355 |  | 0.26096 | -0.20733
0.025859 | 0.089213 |  | 31.3772 |  | 0.28142 | -0.22312
0.025879 | 0.092419 |  | 32.4717 |  | 0.29847 | -0.23604
0.025898 | 0.096255 |  | 33.772 |  | 0.31118 | -0.24595
0.025918 | 0.10057 |  | 35.0978 |  | 0.31884 | -0.25192
0.025937 | 0.10381 |  | 36.1466 |  | 0.32227 | -0.25414
0.025957 | 0.10673 |  | 37.1962 |  | 0.3204 | -0.25245
0.025977 | 0.10986 |  | 38.2654 |  | 0.3133 | -0.2468
0.025996 | 0.11324 |  | 39.5128 |  | 0.30237 | -0.23794
0.026016 | 0.11694 |  | 40.9086 |  | 0.2868 | -0.2256
0.026035 | 0.12031 |  | 42.0644 |  | 0.26676 | -0.20976
0.026055 | 0.12294 |  | 43.129 |  | 0.24259 | -0.19074
0.026074 | 0.12595 |  | 44.1821 |  | 0.2141 | -0.16822
0.026094 | 0.12899 |  | 45.2334 |  | 0.18262 | -0.14311
0.026113 | 0.13223 |  | 46.5644 |  | 0.1484 | -0.11618
0.026133 | 0.13596 |  | 47.8222 |  | 0.11192 | -0.087584
0.026152 | 0.13866 |  | 48.763 |  | 0.074514 | -0.058094
0.026172 | 0.14126 |  | 49.7808 |  | 0.03511 | -0.027143
0.026191 | 0.14467 |  | 50.911 |  | -0.0061817 | 0.0053039
0.026211 | 0.14786 |  | 52.0466 |  | -0.046635 | 0.037095
0.02623 | 0.15118 |  | 53.3398 |  | -0.085333 | 0.06734
0.02625 | 0.15431 |  | 54.4766 |  | -0.12249 | 0.096415
0.02627 | 0.15664 |  | 55.2282 |  | -0.15817 | 0.12421
0.026289 | 0.15979 |  | 56.3353 |  | -0.1922 | 0.15063
0.026309 | 0.16339 |  | 57.6329 |  | -0.22344 | 0.17506
0.026328 | 0.16586 |  | 58.5732 |  | -0.25135 | 0.19678
0.026348 | 0.16877 |  | 59.6847 |  | -0.27454 | 0.21493
0.026367 | 0.17192 |  | 60.6925 |  | -0.2924 | 0.22889
0.026387 | 0.17414 |  | 61.4972 |  | -0.30765 | 0.2403
0.026406 | 0.1773 |  | 62.7306 |  | -0.31919 | 0.24928
0.026426 | 0.18057 |  | 63.8547 |  | -0.32494 | 0.25394
0.026445 | 0.18279 |  | 64.7049 |  | -0.32622 | 0.25473
0.026465 | 0.18577 |  | 65.7621 |  | -0.32215 | 0.25148
0.026484 | 0.18852 |  | 66.6275 |  | -0.31268 | 0.24394
0.026504 | 0.19097 |  | 67.5369 |  | -0.29969 | 0.23368
0.026523 | 0.19426 |  | 68.7137 |  | -0.28287 | 0.22036
0.026543 | 0.19675 |  | 69.5013 |  | -0.26125 | 0.20319
0.026562 | 0.19927 |  | 70.4261 |  | -0.23492 | 0.18251
0.026582 | 0.20227 |  | 71.5877 |  | -0.20516 | 0.15892
0.026602 | 0.20439 |  | 72.3062 |  | -0.17267 | 0.1332
0.026621 | 0.20695 |  | 73.1732 |  | -0.13738 | 0.10543
0.026641 | 0.20978 |  | 74.202 |  | -0.10035 | 0.076089
0.02666 | 0.21172 |  | 74.9265 |  | -0.061869 | 0.045657
0.02668 | 0.21449 |  | 75.9117 |  | -0.021783 | 0.014221
0.026699 | 0.21779 |  | 77.0129 |  | 0.01846 | -0.017354
0.026719 | 0.21955 |  | 77.6102 |  | 0.058058 | -0.048489
0.026738 | 0.22141 |  | 78.2993 |  | 0.096852 | -0.078969
0.026758 | 0.22458 |  | 79.3485 |  | 0.13357 | -0.10782
0.026777 | 0.22707 |  | 80.1595 |  | 0.16832 | -0.13487
0.026797 | 0.22893 |  | 80.8064 |  | 0.20081 | -0.16021
0.026816 | 0.23132 |  | 81.7013 |  | 0.22996 | -0.18311
0.026836 | 0.2336 |  | 82.5253 |  | 0.25668 | -0.20384
0.026855 | 0.23539 |  | 83.009 |  | 0.27866 | -0.22107
0.026875 | 0.23764 |  | 83.8686 |  | 0.29494 | -0.23371
0.026895 | 0.2405 |  | 84.8711 |  | 0.30876 | -0.2441
0.026914 | 0.24247 |  | 85.3759 |  | 0.31801 | -0.25127
0.026934 | 0.24431 |  | 86.054 |  | 0.32134 | -0.25375
0.026953 | 0.24675 |  | 86.7987 |  | 0.32096 | -0.25321
0.026973 | 0.2485 |  | 87.4283 |  | 0.31548 | -0.24863
0.026992 | 0.25067 |  | 88.2241 |  | 0.3045 | -0.2397
0.027012 | 0.25291 |  | 88.8413 |  | 0.28974 | -0.22801
0.027031 | 0.2545 |  | 89.464 |  | 0.27099 | -0.2131
0.027051 | 0.25606 |  | 89.9698 |  | 0.24766 | -0.19471
0.02707 | 0.2576 |  | 90.444 |  | 0.21984 | -0.17283
0.02709 | 0.26022 |  | 91.4049 |  | 0.18858 | -0.14782
0.027109 | 0.26236 |  | 92.0138 |  | 0.15543 | -0.12148
0.027129 | 0.26376 |  | 92.3453 |  | 0.11967 | -0.093686
0.027148 | 0.26582 |  | 93.084 |  | 0.081249 | -0.063673
0.027168 | 0.26721 |  | 93.5547 |  | 0.042392 | -0.032783
0.027187 | 0.26887 |  | 93.9901 |  | 0.0023651 | -0.0011988
0.027207 | 0.27078 |  | 94.6893 |  | -0.038658 | 0.030742
0.027227 | 0.27205 |  | 95.1298 |  | -0.07762 | 0.061095
0.027246 | 0.27383 |  | 95.6484 |  | -0.11494 | 0.0903
0.027266 | 0.27534 |  | 96.2101 |  | -0.15157 | 0.11899
0.027285 | 0.27688 |  | 96.6141 |  | -0.18633 | 0.14606
0.027305 | 0.2785 |  | 97.0812 |  | -0.21775 | 0.17064
0.027324 | 0.27947 |  | 97.4446 |  | -0.24544 | 0.19226
0.027344 | 0.28132 |  | 97.8634 |  | -0.26969 | 0.21102
0.027363 | 0.28282 |  | 98.3608 |  | -0.28932 | 0.22643
0.027383 | 0.28335 |  | 98.6889 |  | -0.30482 | 0.23843
0.027402 | 0.28477 |  | 99.0175 |  | -0.31689 | 0.24763
0.027422 | 0.2863 |  | 99.4598 |  | -0.32408 | 0.25326
0.027441 | 0.28729 |  | 99.8363 |  | -0.32607 | 0.25482
0.027461 | 0.2886 |  | 100.0504 |  | -0.32315 | 0.25237
0.02748 | 0.28985 |  | 100.3497 |  | -0.31506 | 0.24581
0.0275 | 0.29066 |  | 100.7275 |  | -0.30254 | 0.23591
0.02752 | 0.29204 |  | 101.0202 |  | -0.2858 | 0.22274
0.027539 | 0.29293 |  | 101.241 |  | -0.26495 | 0.20622
0.027559 | 0.29351 |  | 101.4391 |  | -0.24086 | 0.18704
0.027578 | 0.29455 |  | 101.6688 |  | -0.21178 | 0.1643
0.027598 | 0.29494 |  | 101.8332 |  | -0.17865 | 0.13826
0.027617 | 0.29625 |  | 102.1206 |  | -0.14437 | 0.11092
0.027637 | 0.29756 |  | 102.4416 |  | -0.10757 | 0.081984
0.027656 | 0.29742 |  | 102.4972 |  | -0.069091 | 0.051672
0.027676 | 0.29781 |  | 102.4659 |  | -0.029697 | 0.020715
0.027695 | 0.29832 |  | 102.5975 |  | 0.010953 | -0.011153
0.027715 | 0.29909 |  | 102.8667 |  | 0.05052 | -0.042491
0.027734 | 0.30028 |  | 102.9749 |  | 0.089153 | -0.07273
0.027754 | 0.30064 |  | 103.1385 |  | 0.12678 | -0.10223
0.027773 | 0.30136 |  | 103.2348 |  | 0.16177 | -0.12985
0.027793 | 0.30171 |  | 103.0658 |  | 0.19462 | -0.15544
0.027813 | 0.30175 |  | 103.165 |  | 0.22522 | -0.17922
0.027832 | 0.30245 |  | 103.3106 |  | 0.25176 | -0.20003
0.027852 | 0.30219 |  | 103.2247 |  | 0.27398 | -0.2175
0.027871 | 0.30235 |  | 103.1909 |  | 0.29286 | -0.23192
0.027891 | 0.30303 |  | 103.1786 |  | 0.30692 | -0.24269
0.02791 | 0.30314 |  | 103.1503 |  | 0.31612 | -0.24978
0.02793 | 0.30346 |  | 103.1627 |  | 0.32127 | -0.25345
0.027949 | 0.30319 |  | 103.0779 |  | 0.32141 | -0.25344
0.027969 | 0.30313 |  | 102.9866 |  | 0.31731 | -0.24987
0.027988 | 0.3035 |  | 102.8984 |  | 0.30766 | -0.24205
0.028008 | 0.30346 |  | 102.6405 |  | 0.29276 | -0.23026
0.028027 | 0.30302 |  | 102.5461 |  | 0.27505 | -0.21594
0.028047 | 0.3029 |  | 102.482 |  | 0.25253 | -0.19841
0.028066 | 0.30326 |  | 102.2247 |  | 0.22574 | -0.17736
0.028086 | 0.30277 |  | 102.1097 |  | 0.19584 | -0.15346
0.028105 | 0.30239 |  | 101.9991 |  | 0.16204 | -0.12689
0.028125 | 0.302 |  | 101.7745 |  | 0.12621 | -0.098683
0.028145 | 0.30132 |  | 101.4649 |  | 0.089085 | -0.069474
0.028164 | 0.30135 |  | 101.1511 |  | 0.050355 | -0.039011
0.028184 | 0.30098 |  | 101.0397 |  | 0.010361 | -0.007516
0.028203 | 0.30028 |  | 100.7286 |  | -0.030449 | 0.024353
0.028223 | 0.29978 |  | 100.2399 |  | -0.070504 | 0.055661
0.028242 | 0.29932 |  | 100.0442 |  | -0.10856 | 0.085578
0.028262 | 0.29874 |  | 99.8323 |  | -0.14476 | 0.1139
0.028281 | 0.29804 |  | 99.4819 |  | -0.17934 | 0.14076
0.028301 | 0.2974 |  | 99.0523 |  | -0.21129 | 0.16579
0.02832 | 0.29603 |  | 98.5564 |  | -0.24024 | 0.18837
0.02834 | 0.29515 |  | 98.2321 |  | -0.26578 | 0.20812
0.028359 | 0.29486 |  | 97.8425 |  | -0.28625 | 0.22405
0.028379 | 0.29374 |  | 97.4758 |  | -0.30238 | 0.2363
0.028398 | 0.29334 |  | 97.1297 |  | -0.31503 | 0.24601
0.028418 | 0.29228 |  | 96.5677 |  | -0.32301 | 0.25234
0.028438 | 0.2903 |  | 96.0596 |  | -0.3263 | 0.25475
0.028457 | 0.29029 |  | 95.5778 |  | -0.3246 | 0.25344
0.028477 | 0.28931 |  | 95.1692 |  | -0.31707 | 0.24746
0.028496 | 0.2877 |  | 94.6705 |  | -0.30532 | 0.238
0.028516 | 0.287 |  | 94.098 |  | -0.28989 | 0.22588
0.028535 | 0.28526 |  | 93.6453 |  | -0.26973 | 0.20994
0.028555 | 0.28418 |  | 92.9053 |  | -0.24575 | 0.19099
0.028574 | 0.28298 |  | 92.3314 |  | -0.21789 | 0.16918
0.028594 | 0.2817 |  | 92.0733 |  | -0.1859 | 0.1438
0.028613 | 0.2811 |  | 91.4349 |  | -0.15143 | 0.11642
0.028633 | 0.27876 |  | 90.6002 |  | -0.11509 | 0.087865
0.028652 | 0.27695 |  | 89.9834 |  | -0.076971 | 0.057803
0.028672 | 0.27626 |  | 89.4126 |  | -0.037489 | 0.026671
0.028691 | 0.27408 |  | 88.7455 |  | 0.0025234 | -0.0048863
0.028711 | 0.27254 |  | 88.1604 |  | 0.042287 | -0.036223
0.02873 | 0.2713 |  | 87.5021 |  | 0.081497 | -0.066879
0.02875 | 0.26905 |  | 86.7553 |  | 0.11933 | -0.096592
0.02877 | 0.26757 |  | 86.0815 |  | 0.15506 | -0.1247
0.028789 | 0.26609 |  | 85.3358 |  | 0.18819 | -0.15069
0.028809 | 0.26428 |  | 84.6902 |  | 0.21895 | -0.17462
0.028828 | 0.26257 |  | 84.0234 |  | 0.24686 | -0.19615
0.028848 | 0.26032 |  | 83.1478 |  | 0.27007 | -0.21452
0.028867 | 0.25821 |  | 82.3874 |  | 0.28907 | -0.22934
0.028887 | 0.25662 |  | 81.6722 |  | 0.30449 | -0.24079
0.028906 | 0.25498 |  | 80.9005 |  | 0.31486 | -0.24878
0.028926 | 0.25264 |  | 80.148 |  | 0.32048 | -0.25313
0.028945 | 0.25069 |  | 79.3713 |  | 0.322 | -0.25417
0.028965 | 0.24912 |  | 78.508 |  | 0.31855 | -0.25126
0.028984 | 0.24648 |  | 77.5384 |  | 0.30965 | -0.24391
0.029004 | 0.24406 |  | 76.7412 |  | 0.29615 | -0.2332
0.029023 | 0.24211 |  | 76.0354 |  | 0.27899 | -0.21951
0.029043 | 0.23999 |  | 75.1459 |  | 0.25772 | -0.20261
0.029063 | 0.23778 |  | 74.2528 |  | 0.23171 | -0.18218
0.029082 | 0.23539 |  | 73.3332 |  | 0.20174 | -0.15842
0.029102 | 0.23293 |  | 72.3592 |  | 0.169 | -0.1325
0.029121 | 0.23051 |  | 71.5306 |  | 0.13375 | -0.10475
0.029141 | 0.22842 |  | 70.7842 |  | 0.096584 | -0.075569
0.02916 | 0.22608 |  | 69.7763 |  | 0.05834 | -0.045492
0.02918 | 0.22302 |  | 68.5743 |  | 0.018305 | -0.01407
0.029199 | 0.22053 |  | 67.596 |  | -0.022676 | 0.018006
0.029219 | 0.21848 |  | 66.7343 |  | -0.062518 | 0.049364
0.029238 | 0.21625 |  | 65.8437 |  | -0.10088 | 0.079485
0.029258 | 0.21363 |  | 64.9375 |  | -0.13747 | 0.10797
0.029277 | 0.21063 |  | 63.8983 |  | -0.17261 | 0.1352
0.029297 | 0.20778 |  | 62.6648 |  | -0.20572 | 0.16114
0.029316 | 0.20435 |  | 61.5472 |  | -0.2349 | 0.18417
0.029336 | 0.20209 |  | 60.7919 |  | -0.26072 | 0.20406
0.029355 | 0.19973 |  | 59.7543 |  | -0.28236 | 0.22067
0.029375 | 0.19646 |  | 58.5857 |  | -0.29905 | 0.23366
0.029395 | 0.19435 |  | 57.7545 |  | -0.31323 | 0.24457
0.029414 | 0.1909 |  | 56.4802 |  | -0.32278 | 0.25203
0.029434 | 0.18776 |  | 55.2795 |  | -0.32571 | 0.25424
0.029453 | 0.18542 |  | 54.5034 |  | -0.32471 | 0.25317
0.029473 | 0.18163 |  | 53.2025 |  | -0.31896 | 0.24873
0.029492 | 0.17876 |  | 51.9666 |  | -0.30789 | 0.24018
0.029512 | 0.17636 |  | 51.078 |  | -0.29362 | 0.22873
0.029531 | 0.17323 |  | 49.9314 |  | -0.27468 | 0.21376
0.029551 | 0.17002 |  | 48.7395 |  | -0.25043 | 0.19473
0.02957 | 0.16682 |  | 47.6134 |  | -0.22313 | 0.17303
0.02959 | 0.16363 |  | 46.4091 |  | -0.19263 | 0.14891
0.029609 | 0.16032 |  | 45.2908 |  | -0.159 | 0.12244
0.029629 | 0.15731 |  | 44.2498 |  | -0.12313 | 0.094193
0.029648 | 0.15447 |  | 43.105 |  | -0.084822 | 0.064103
0.029668 | 0.15115 |  | 41.8822 |  | -0.045431 | 0.032919
0.029687 | 0.14744 |  | 40.5872 |  | -0.0054942 | 0.0014033
0.029707 | 0.14449 |  | 39.4538 |  | 0.034859 | -0.030141
0.029727 | 0.14179 |  | 38.4217 |  | 0.073609 | -0.060645
0.029746 | 0.13839 |  | 37.1816 |  | 0.11109 | -0.09012
0.029766 | 0.13533 |  | 36.0385 |  | 0.14768 | -0.11869
0.029785 | 0.13215 |  | 34.8885 |  | 0.18162 | -0.14531
0.029805 | 0.12827 |  | 33.5551 |  | 0.21296 | -0.16987
0.029824 | 0.12481 |  | 32.3751 |  | 0.24151 | -0.19208
0.029844 | 0.12177 |  | 31.2093 |  | 0.26564 | -0.21089
0.029863 | 0.11812 |  | 29.984 |  | 0.28498 | -0.22587
0.029883 | 0.11494 |  | 28.8353 |  | 0.30051 | -0.23766
0.029902 | 0.1121 |  | 27.6749 |  | 0.31277 | -0.24701
0.029922 | 0.10814 |  | 26.3803 |  | 0.31993 | -0.25259
0.029941 | 0.10446 |  | 25.051 |  | 0.32132 | -0.25359
0.029961 | 0.10125 |  | 23.9201 |  | 0.31892 | -0.25135
0.02998 | 0.097986 |  | 22.7359 |  | 0.31138 | -0.24509
0.03 | 0.094519 |  | 21.4477 |  | 0.29812 | -0.2346
0.03002 | 0.091271 |  | 20.3186 |  | 0.28219 | -0.22187
0.030039 | 0.087824 |  | 19.0653 |  | 0.26215 | -0.20605
0.030059 | 0.08371 |  | 17.6713 |  | 0.23628 | -0.18584
0.030078 | 0.080707 |  | 16.497 |  | 0.20709 | -0.16257
0.030098 | 0.077414 |  | 15.3503 |  | 0.17521 | -0.13711
0.030117 | 0.073302 |  | 14.0258 |  | 0.14026 | -0.10966
0.030137 | 0.069904 |  | 12.7585 |  | 0.10357 | -0.081003
0.030156 | 0.066524 |  | 11.6036 |  | 0.065436 | -0.051021
0.030176 | 0.063025 |  | 10.3688 |  | 0.025547 | -0.019525
0.030195 | 0.059335 |  | 9.0631 |  | -0.015035 | 0.01237
0.030215 | 0.055558 |  | 7.823 |  | -0.055258 | 0.043805
0.030234 | 0.051994 |  | 6.5794 |  | -0.093912 | 0.073988
0.030254 | 0.048479 |  | 5.242 |  | -0.13085 | 0.103
0.030273 | 0.044877 |  | 3.9453 |  | -0.16647 | 0.13096
0.030293 | 0.041442 |  | 2.7954 |  | -0.19944 | 0.15667
0.030312 | 0.038108 |  | 1.5879 |  | -0.22959 | 0.18007
0.030332 | 0.034235 |  | 0.24541 |  | -0.25654 | 0.20097
0.030352 | 0.030657 |  | -1.0122 |  | -0.27891 | 0.21846
0.030371 | 0.027149 |  | -2.2552 |  | -0.29687 | 0.2324
0.030391 | 0.023287 |  | -3.55 |  | -0.31095 | 0.2431
0.03041 | 0.019891 |  | -4.7833 |  | -0.32098 | 0.25093
0.03043 | 0.016444 |  | -5.9265 |  | -0.32601 | 0.25486
0.030449 | 0.012938 |  | -7.1264 |  | -0.32597 | 0.2546
0.030469 | 0.0087933 |  | -8.5639 |  | -0.32114 | 0.25058
0.030488 | 0.0049638 |  | -9.8653 |  | -0.31111 | 0.24263
0.030508 | 0.0022057 |  | -10.9784 |  | -0.29673 | 0.23145
0.030527 | -0.0016436 |  | -12.2164 |  | -0.27867 | 0.21715
0.030547 | -0.005237 |  | -13.373 |  | -0.25646 | 0.19949
0.030566 | -0.0084182 |  | -14.6353 |  | -0.22981 | 0.17856
0.030586 | -0.012635 |  | -16.1025 |  | -0.19877 | 0.15412
0.030605 | -0.016401 |  | -17.3459 |  | -0.16515 | 0.12747
0.030625 | -0.019529 |  | -18.3873 |  | -0.13032 | 0.099915
0.030645 | -0.022784 |  | -19.5022 |  | -0.092791 | 0.070525
0.030664 | -0.026546 |  | -20.7839 |  | -0.053315 | 0.03947
0.030684 | -0.030286 |  | -22.1004 |  | -0.013864 | 0.008163
0.030703 | -0.033843 |  | -23.4142 |  | 0.026461 | -0.023508
0.030723 | -0.03771 |  | -24.6662 |  | 0.066349 | -0.054732
0.030742 | -0.040894 |  | -25.7487 |  | 0.1044 | -0.08464
0.030762 | -0.043954 |  | -26.8241 |  | 0.1411 | -0.11349
0.030781 | -0.047505 |  | -28.0207 |  | 0.175 | -0.14016
0.030801 | -0.051457 |  | -29.3983 |  | 0.2067 | -0.16478
0.03082 | -0.055423 |  | -30.7022 |  | 0.23618 | -0.18761
0.03084 | -0.058624 |  | -31.8455 |  | 0.26106 | -0.20718
0.030859 | -0.062142 |  | -33.0111 |  | 0.28168 | -0.22337
0.030879 | -0.06526 |  | -34.0095 |  | 0.29854 | -0.23623
0.030898 | -0.068361 |  | -35.1376 |  | 0.31075 | -0.24541
0.030918 | -0.072556 |  | -36.5347 |  | 0.31855 | -0.2514
0.030937 | -0.076178 |  | -37.7568 |  | 0.32221 | -0.25407
0.030957 | -0.079283 |  | -38.8349 |  | 0.32035 | -0.25249
0.030977 | -0.082667 |  | -39.9415 |  | 0.31332 | -0.24674
0.030996 | -0.086205 |  | -41.0903 |  | 0.30187 | -0.23731
0.031016 | -0.089488 |  | -42.1621 |  | 0.2858 | -0.22464
0.031035 | -0.093143 |  | -43.4205 |  | 0.26639 | -0.20939
0.031055 | -0.097003 |  | -44.7473 |  | 0.24248 | -0.19061
0.031074 | -0.099797 |  | -45.6765 |  | 0.21385 | -0.16807
0.031094 | -0.10303 |  | -46.7713 |  | 0.18215 | -0.14274
0.031113 | -0.10655 |  | -47.9126 |  | 0.14708 | -0.11509
0.031133 | -0.10976 |  | -48.9679 |  | 0.11116 | -0.086907
0.031152 | -0.11375 |  | -50.3429 |  | 0.074438 | -0.057996
0.031172 | -0.11699 |  | -51.4111 |  | 0.034164 | -0.026531
0.031191 | -0.11976 |  | -52.2905 |  | -0.0069056 | 0.0058334
0.031211 | -0.12316 |  | -53.4174 |  | -0.046982 | 0.037402
0.03123 | -0.12644 |  | -54.4772 |  | -0.086355 | 0.068053
0.03125 | -0.1298 |  | -55.5954 |  | -0.12328 | 0.09696
0.03127 | -0.13314 |  | -56.7852 |  | -0.15858 | 0.12454
0.031289 | -0.13628 |  | -57.7367 |  | -0.19285 | 0.15114
0.031309 | -0.13914 |  | -58.6642 |  | -0.22378 | 0.17536
0.031328 | -0.14241 |  | -59.8475 |  | -0.25123 | 0.19678
0.031348 | -0.14595 |  | -60.9652 |  | -0.27481 | 0.21507
0.031367 | -0.14867 |  | -61.9204 |  | -0.29315 | 0.22929
0.031387 | -0.15165 |  | -62.9106 |  | -0.30773 | 0.24046
0.031406 | -0.15475 |  | -63.8782 |  | -0.31886 | 0.24904
0.031426 | -0.15777 |  | -64.9591 |  | -0.32519 | 0.25389
0.031445 | -0.16092 |  | -66.0021 |  | -0.32668 | 0.25498
0.031465 | -0.16365 |  | -66.8661 |  | -0.32269 | 0.25186
0.031484 | -0.16675 |  | -67.9036 |  | -0.31298 | 0.24415
0.031504 | -0.1694 |  | -68.796 |  | -0.29914 | 0.23313
0.031523 | -0.17202 |  | -69.6615 |  | -0.28224 | 0.21966
0.031543 | -0.17564 |  | -70.873 |  | -0.26111 | 0.20316
0.031563 | -0.17819 |  | -71.6913 |  | -0.23537 | 0.18295
0.031582 | -0.18049 |  | -72.4239 |  | -0.20586 | 0.15936
0.031602 | -0.18383 |  | -73.5633 |  | -0.17237 | 0.13287
0.031621 | -0.18654 |  | -74.3947 |  | -0.13643 | 0.10443
0.031641 | -0.18912 |  | -75.2275 |  | -0.1 | 0.075631
0.03166 | -0.19216 |  | -76.274 |  | -0.062066 | 0.045958
0.03168 | -0.19446 |  | -77.03 |  | -0.02179 | 0.01437
0.031699 | -0.19668 |  | -77.8036 |  | 0.018714 | -0.017684
0.031719 | -0.19931 |  | -78.6206 |  | 0.058257 | -0.048941
0.031738 | -0.20183 |  | -79.4172 |  | 0.097342 | -0.079368
0.031758 | -0.2045 |  | -80.3348 |  | 0.1342 | -0.10807
0.031777 | -0.20699 |  | -81.0853 |  | 0.16823 | -0.13494
0.031797 | -0.20939 |  | -81.829 |  | 0.20091 | -0.16063
0.031816 | -0.21197 |  | -82.6891 |  | 0.23085 | -0.18392
0.031836 | -0.21403 |  | -83.3547 |  | 0.25659 | -0.20398
0.031855 | -0.2161 |  | -84.0561 |  | 0.27815 | -0.22079
0.031875 | -0.21882 |  | -84.9467 |  | 0.29553 | -0.2341
0.031895 | -0.22126 |  | -85.679 |  | 0.30892 | -0.24435
0.031914 | -0.2233 |  | -86.3438 |  | 0.31767 | -0.25105
0.031934 | -0.22535 |  | -86.9742 |  | 0.32175 | -0.25397
0.031953 | -0.2274 |  | -87.5595 |  | 0.32123 | -0.25329
0.031973 | -0.22979 |  | -88.3274 |  | 0.31543 | -0.24851
0.031992 | -0.23208 |  | -89.0526 |  | 0.3045 | -0.23978
0.032012 | -0.23408 |  | -89.712 |  | 0.28923 | -0.22749
0.032031 | -0.23598 |  | -90.3506 |  | 0.27072 | -0.21271
0.032051 | -0.2377 |  | -90.8747 |  | 0.24765 | -0.19487
0.03207 | -0.23972 |  | -91.4963 |  | 0.21977 | -0.17292
0.03209 | -0.24192 |  | -92.1494 |  | 0.18911 | -0.14828
0.032109 | -0.24373 |  | -92.6916 |  | 0.15497 | -0.12142
0.032129 | -0.24547 |  | -93.2328 |  | 0.11848 | -0.092896
0.032148 | -0.2476 |  | -93.8633 |  | 0.081621 | -0.063819
0.032168 | -0.24943 |  | -94.4339 |  | 0.042924 | -0.033378
0.032188 | -0.25107 |  | -94.8865 |  | 0.0019294 | -0.0011481
0.032207 | -0.25302 |  | -95.4105 |  | -0.039256 | 0.031172
0.032227 | -0.2544 |  | -95.8499 |  | -0.078595 | 0.061997
0.032246 | -0.25587 |  | -96.2969 |  | -0.11583 | 0.0912
0.032266 | -0.25777 |  | -96.8397 |  | -0.15164 | 0.11907
0.032285 | -0.25934 |  | -97.2575 |  | -0.18589 | 0.14574
0.032305 | -0.26093 |  | -97.7237 |  | -0.21756 | 0.17063
0.032324 | -0.26209 |  | -98.1138 |  | -0.24609 | 0.19283
0.032344 | -0.26351 |  | -98.5092 |  | -0.27045 | 0.21165
0.032363 | -0.26536 |  | -99.0242 |  | -0.28974 | 0.22664
0.032383 | -0.26647 |  | -99.2641 |  | -0.30529 | 0.23856
0.032402 | -0.26788 |  | -99.6152 |  | -0.31708 | 0.24764
0.032422 | -0.26942 |  | -100.1453 |  | -0.3239 | 0.253
0.032441 | -0.27024 |  | -100.2933 |  | -0.32635 | 0.25479
0.032461 | -0.27123 |  | -100.511 |  | -0.32391 | 0.25272
0.03248 | -0.27267 |  | -101.0239 |  | -0.31561 | 0.24618
0.0325 | -0.27392 |  | -101.2887 |  | -0.30281 | 0.23613
0.03252 | -0.27484 |  | -101.5076 |  | -0.28568 | 0.22265
0.032539 | -0.27584 |  | -101.8174 |  | -0.2648 | 0.20617
0.032559 | -0.27669 |  | -101.9342 |  | -0.24136 | 0.18752
0.032578 | -0.27745 |  | -102.1065 |  | -0.21217 | 0.16467
0.032598 | -0.27861 |  | -102.4013 |  | -0.17852 | 0.13811
0.032617 | -0.27997 |  | -102.7005 |  | -0.14439 | 0.11075
0.032637 | -0.2809 |  | -102.9184 |  | -0.10734 | 0.081694
0.032656 | -0.2812 |  | -102.9029 |  | -0.068671 | 0.051341
0.032676 | -0.28175 |  | -102.9687 |  | -0.030217 | 0.021005
0.032695 | -0.28257 |  | -103.1891 |  | 0.010261 | -0.010742
0.032715 | -0.28328 |  | -103.3545 |  | 0.050801 | -0.042745
0.032734 | -0.28409 |  | -103.4997 |  | 0.089547 | -0.073126
0.032754 | -0.28441 |  | -103.5019 |  | 0.12665 | -0.10221
0.032773 | -0.28464 |  | -103.4821 |  | 0.1616 | -0.12965
0.032793 | -0.28532 |  | -103.5982 |  | 0.19461 | -0.15529
0.032813 | -0.28584 |  | -103.5857 |  | 0.22487 | -0.17897
0.032832 | -0.28628 |  | -103.6762 |  | 0.25109 | -0.19955
0.032852 | -0.28698 |  | -103.8747 |  | 0.2739 | -0.21719
0.032871 | -0.28716 |  | -103.6105 |  | 0.29261 | -0.23175
0.032891 | -0.28678 |  | -103.4204 |  | 0.30614 | -0.24233
0.03291 | -0.28736 |  | -103.6108 |  | 0.31603 | -0.24968
0.03293 | -0.28782 |  | -103.4915 |  | 0.32136 | -0.25358
0.032949 | -0.28747 |  | -103.34 |  | 0.32126 | -0.25333
0.032969 | -0.28807 |  | -103.4514 |  | 0.31675 | -0.2496
0.032988 | -0.28824 |  | -103.2702 |  | 0.30689 | -0.24181
0.033008 | -0.28719 |  | -102.8753 |  | 0.29274 | -0.23024
0.033027 | -0.28751 |  | -102.8686 |  | 0.27463 | -0.21574
0.033047 | -0.28824 |  | -102.8893 |  | 0.25175 | -0.19792
0.033066 | -0.28738 |  | -102.5314 |  | 0.22557 | -0.17717
0.033086 | -0.28713 |  | -102.3625 |  | 0.19553 | -0.15334
0.033105 | -0.28748 |  | -102.2381 |  | 0.16167 | -0.12656
0.033125 | -0.28677 |  | -101.9343 |  | 0.12615 | -0.098539
0.033145 | -0.28648 |  | -101.7249 |  | 0.088821 | -0.069339
0.033164 | -0.2866 |  | -101.4971 |  | 0.049502 | -0.038487
0.033184 | -0.28604 |  | -101.3257 |  | 0.009681 | -0.0070339
0.033203 | -0.28557 |  | -100.988 |  | -0.030559 | 0.024582
0.033223 | -0.28502 |  | -100.5025 |  | -0.070697 | 0.055873
0.033242 | -0.2843 |  | -100.2792 |  | -0.10869 | 0.0856
0.033262 | -0.28426 |  | -100.0856 |  | -0.14475 | 0.11385
0.033281 | -0.2837 |  | -99.7538 |  | -0.17957 | 0.1409
0.033301 | -0.28271 |  | -99.3609 |  | -0.212 | 0.1662
0.03332 | -0.28217 |  | -98.9257 |  | -0.24084 | 0.18874
0.03334 | -0.28111 |  | -98.4528 |  | -0.26572 | 0.20806
0.033359 | -0.28052 |  | -98.0921 |  | -0.28631 | 0.22416
0.033379 | -0.28053 |  | -97.8047 |  | -0.30228 | 0.23645
0.033398 | -0.27971 |  | -97.4194 |  | -0.31493 | 0.246
0.033418 | -0.27869 |  | -96.8971 |  | -0.32364 | 0.25275
0.033438 | -0.27762 |  | -96.2036 |  | -0.32631 | 0.2548
0.033457 | -0.2766 |  | -95.8259 |  | -0.32414 | 0.25309
0.033477 | -0.27631 |  | -95.5322 |  | -0.31754 | 0.24772
0.033496 | -0.27547 |  | -94.9076 |  | -0.30565 | 0.23818
0.033516 | -0.27424 |  | -94.5247 |  | -0.28975 | 0.22576
0.033535 | -0.27345 |  | -94.0258 |  | -0.27007 | 0.21019
0.033555 | -0.27172 |  | -93.1776 |  | -0.2458 | 0.19097
0.033574 | -0.27064 |  | -92.6536 |  | -0.21733 | 0.16862
0.033594 | -0.27101 |  | -92.3755 |  | -0.18534 | 0.14329
0.033613 | -0.2699 |  | -91.8136 |  | -0.15122 | 0.11623
0.033633 | -0.26889 |  | -91.0201 |  | -0.11519 | 0.087919
0.033652 | -0.26777 |  | -90.4994 |  | -0.076705 | 0.057698
0.033672 | -0.26561 |  | -89.9112 |  | -0.03729 | 0.02656
0.033691 | -0.26538 |  | -89.0477 |  | 0.0030418 | -0.0051319
0.033711 | -0.26428 |  | -88.6026 |  | 0.043516 | -0.03692
0.03373 | -0.26217 |  | -88.1783 |  | 0.082062 | -0.067267
0.03375 | -0.26255 |  | -87.3287 |  | 0.11978 | -0.096797
0.03377 | -0.26126 |  | -86.5608 |  | 0.15545 | -0.12488
0.033789 | -0.25887 |  | -85.8737 |  | 0.18801 | -0.1504
0.033809 | -0.25944 |  | -85.2107 |  | 0.21949 | -0.17481
0.033828 | -0.2591 |  | -84.5905 |  | 0.24737 | -0.19671
0.033848 | -0.2568 |  | -83.8615 |  | 0.27005 | -0.21459
0.033867 | -0.25494 |  | -83.0915 |  | 0.28975 | -0.22966
0.033887 | -0.25402 |  | -82.2942 |  | 0.30464 | -0.24089
0.033906 | -0.2537 |  | -81.4556 |  | 0.31425 | -0.24838
0.033926 | -0.2524 |  | -80.7273 |  | 0.32113 | -0.25359
0.033945 | -0.25084 |  | -80.1254 |  | 0.32281 | -0.25464
0.033965 | -0.25 |  | -79.2746 |  | 0.31838 | -0.25104
0.033984 | -0.24878 |  | -78.315 |  | 0.30981 | -0.24402
0.034004 | -0.24824 |  | -77.5282 |  | 0.29601 | -0.23303
0.034023 | -0.24777 |  | -76.6307 |  | 0.27843 | -0.21902
0.034043 | -0.24583 |  | -75.7113 |  | 0.25779 | -0.20265
0.034063 | -0.24648 |  | -74.9779 |  | 0.23169 | -0.18222
0.034082 | -0.24644 |  | -74.238 |  | 0.20172 | -0.1584
0.034102 | -0.24369 |  | -73.1736 |  | 0.16915 | -0.13253
0.034121 | -0.24436 |  | -72.1391 |  | 0.1335 | -0.10458
0.034141 | -0.24432 |  | -71.3319 |  | 0.096505 | -0.075484
0.03416 | -0.24265 |  | -70.2806 |  | 0.058114 | -0.045295
0.03418 | -0.24292 |  | -69.3292 |  | 0.017739 | -0.013615
0.034199 | -0.24381 |  | -68.579 |  | -0.02284 | 0.018328
0.034219 | -0.24524 |  | -67.587 |  | -0.062267 | 0.04933
0.034238 | -0.2446 |  | -66.4902 |  | -0.10064 | 0.07925
0.034258 | -0.24512 |  | -65.4599 |  | -0.13782 | 0.10828
0.034277 | -0.2499 |  | -64.4355 |  | -0.17263 | 0.13562
0.034297 | -0.25291 |  | -63.4366 |  | -0.20528 | 0.16099
0.034316 | -0.25696 |  | -62.4027 |  | -0.23553 | 0.18438
0.034336 | -0.2621 |  | -61.4023 |  | -0.26107 | 0.2044
0.034355 | -0.26635 |  | -60.4837 |  | -0.28221 | 0.22094
0.034375 | -0.27012 |  | -59.393 |  | -0.29997 | 0.23448
0.034395 | -0.26924 |  | -58.1662 |  | -0.31325 | 0.24464
0.034414 | -0.27097 |  | -57.037 |  | -0.32195 | 0.25141
0.034434 | -0.27476 |  | -56.1461 |  | -0.32619 | 0.25461
0.034453 | -0.27327 |  | -55.1291 |  | -0.32529 | 0.25389
0.034473 | -0.27251 |  | -53.8517 |  | -0.31928 | 0.24908
0.034492 | -0.27371 |  | -52.8802 |  | -0.30837 | 0.2404
0.034512 | -0.2711 |  | -51.6968 |  | -0.29323 | 0.22846
0.034531 | -0.26718 |  | -50.3568 |  | -0.27428 | 0.21333
0.034551 | -0.26791 |  | -49.5219 |  | -0.25097 | 0.19503
0.03457 | -0.26828 |  | -48.4992 |  | -0.22332 | 0.17342
0.03459 | -0.26687 |  | -47.1465 |  | -0.19217 | 0.14862
0.034609 | -0.26505 |  | -46.1604 |  | -0.15846 | 0.12186
0.034629 | -0.26115 |  | -45.1465 |  | -0.12259 | 0.093664
0.034648 | -0.25866 |  | -43.7153 |  | -0.084616 | 0.063753
0.034668 | -0.25415 |  | -42.5319 |  | -0.04525 | 0.032734
0.034688 | -0.25042 |  | -41.5924 |  | -0.0055406 | 0.0014182
0.034707 | -0.24421 |  | -40.4651 |  | 0.034595 | -0.03016
0.034727 | -0.23954 |  | -39.1982 |  | 0.074403 | -0.061337
0.034746 | -0.24286 |  | -38.0861 |  | 0.11184 | -0.090895
0.034766 | -0.23555 |  | -37.0608 |  | 0.14788 | -0.11904
0.034785 | -0.2283 |  | -35.6611 |  | 0.18252 | -0.14589
0.034805 | -0.22642 |  | -34.5343 |  | 0.21352 | -0.17034
0.034824 | -0.21695 |  | -33.6308 |  | 0.24151 | -0.19219
0.034844 | -0.21247 |  | -32.1784 |  | 0.26606 | -0.2112
0.034863 | -0.21006 |  | -30.948 |  | 0.28586 | -0.22654
0.034883 | -0.20491 |  | -29.9424 |  | 0.30161 | -0.2386
0.034902 | -0.20084 |  | -28.6726 |  | 0.31345 | -0.24776
0.034922 | -0.19355 |  | -27.659 |  | 0.3206 | -0.25326
0.034941 | -0.18635 |  | -26.4433 |  | 0.32264 | -0.25456
0.034961 | -0.18146 |  | -25.0117 |  | 0.3197 | -0.25202
0.03498 | -0.1772 |  | -23.996 |  | 0.31172 | -0.24563
0.035 | -0.17032 |  | -22.7699 |  | 0.29922 | -0.23553
0.03502 | -0.16316 |  | -21.4752 |  | 0.2828 | -0.22245
0.035039 | -0.15822 |  | -20.5343 |  | 0.26234 | -0.20629
0.035059 | -0.15021 |  | -19.1177 |  | 0.23775 | -0.18674
0.035078 | -0.14277 |  | -17.6188 |  | 0.20842 | -0.16364
0.035098 | -0.1366 |  | -16.7798 |  | 0.17605 | -0.13802
0.035117 | -0.12988 |  | -15.6808 |  | 0.14176 | -0.11096
0.035137 | -0.12174 |  | -14.2042 |  | 0.10463 | -0.08197
0.035156 | -0.11271 |  | -13.0101 |  | 0.066015 | -0.051487
0.035176 | -0.10679 |  | -11.829 |  | 0.026408 | -0.020197
0.035195 | -0.097978 |  | -10.456 |  | -0.01412 | 0.011571
0.035215 | -0.090079 |  | -9.2252 |  | -0.054059 | 0.042775
0.035234 | -0.084459 |  | -8.2737 |  | -0.092603 | 0.072913
0.035254 | -0.075706 |  | -6.9641 |  | -0.12973 | 0.10208
0.035273 | -0.068974 |  | -5.4613 |  | -0.16561 | 0.13003
0.035293 | -0.060667 |  | -4.475 |  | -0.19904 | 0.15605
0.035312 | -0.051518 |  | -3.2433 |  | -0.22886 | 0.17939
0.035332 | -0.044953 |  | -1.8012 |  | -0.25533 | 0.19991
0.035352 | -0.037449 |  | -0.80589 |  | -0.27774 | 0.21736
0.035371 | -0.030534 |  | 0.51405 |  | -0.29561 | 0.23127
0.035391 | -0.023861 |  | 1.9736 |  | -0.30999 | 0.24229
0.03541 | -0.018147 |  | 2.9417 |  | -0.32012 | 0.25013
0.03543 | -0.012947 |  | 4.2392 |  | -0.32508 | 0.25389
0.035449 | -0.0065772 |  | 5.681 |  | -0.32517 | 0.2539
0.035469 | -0.0020255 |  | 6.6839 |  | -0.31967 | 0.24957
0.035488 | 0.0030966 |  | 7.9923 |  | -0.3099 | 0.24168
0.035508 | 0.0095566 |  | 9.3385 |  | -0.2965 | 0.23099
0.035527 | 0.014238 |  | 10.4085 |  | -0.27782 | 0.21642
0.035547 | 0.019364 |  | 11.7592 |  | -0.25542 | 0.19874
0.035566 | 0.025111 |  | 13.0745 |  | -0.22898 | 0.17789
0.035586 | 0.029835 |  | 14.2044 |  | -0.19761 | 0.15312
0.035605 | 0.03447 |  | 15.4012 |  | -0.16448 | 0.12663
0.035625 | 0.039221 |  | 16.6751 |  | -0.12966 | 0.099274
0.035645 | 0.043614 |  | 17.891 |  | -0.092009 | 0.069913
0.035664 | 0.047928 |  | 19.0657 |  | -0.053004 | 0.038991
0.035684 | 0.052652 |  | 20.4375 |  | -0.012698 | 0.0071962
0.035703 | 0.057295 |  | 21.616 |  | 0.027891 | -0.02479
0.035723 | 0.061261 |  | 22.6649 |  | 0.067186 | -0.055721
0.035742 | 0.065242 |  | 24.0107 |  | 0.10537 | -0.085501
0.035762 | 0.069562 |  | 25.1565 |  | 0.14144 | -0.11385
0.035781 | 0.0734 |  | 26.3122 |  | 0.17562 | -0.14059
0.035801 | 0.077411 |  | 27.7134 |  | 0.2081 | -0.16583
0.03582 | 0.081634 |  | 28.7722 |  | 0.23676 | -0.18838
0.03584 | 0.085283 |  | 29.9419 |  | 0.26187 | -0.20796
0.035859 | 0.089659 |  | 31.3449 |  | 0.28316 | -0.22434
0.035879 | 0.093516 |  | 32.3835 |  | 0.29924 | -0.23683
0.035898 | 0.096554 |  | 33.4526 |  | 0.3112 | -0.24604
0.035918 | 0.1006 |  | 34.7781 |  | 0.31933 | -0.25207
0.035937 | 0.10371 |  | 35.8703 |  | 0.32281 | -0.25463
0.035957 | 0.10647 |  | 36.9118 |  | 0.32138 | -0.25339
0.035977 | 0.11027 |  | 38.2883 |  | 0.31446 | -0.24774
0.035996 | 0.11375 |  | 39.5715 |  | 0.30231 | -0.23808
0.036016 | 0.11658 |  | 40.5468 |  | 0.28651 | -0.22537
0.036035 | 0.11906 |  | 41.5527 |  | 0.26666 | -0.20968
0.036055 | 0.12247 |  | 42.7909 |  | 0.24281 | -0.19088
0.036074 | 0.12609 |  | 44.0272 |  | 0.21546 | -0.16903
0.036094 | 0.12887 |  | 45.0968 |  | 0.18317 | -0.14375
0.036113 | 0.13213 |  | 46.234 |  | 0.14814 | -0.11602
0.036133 | 0.13512 |  | 47.3026 |  | 0.11211 | -0.087443
0.036152 | 0.13807 |  | 48.4085 |  | 0.074115 | -0.0579
0.036172 | 0.14158 |  | 49.671 |  | 0.034962 | -0.027009
0.036191 | 0.14452 |  | 50.6805 |  | -0.0057312 | 0.0049649
0.036211 | 0.14758 |  | 51.7577 |  | -0.046305 | 0.036786
0.03623 | 0.15079 |  | 52.9663 |  | -0.084639 | 0.066935
0.03625 | 0.15342 |  | 53.8663 |  | -0.12237 | 0.096056
0.03627 | 0.15643 |  | 54.9569 |  | -0.15835 | 0.12426
0.036289 | 0.15996 |  | 56.2931 |  | -0.19145 | 0.15037
0.036309 | 0.1626 |  | 57.209 |  | -0.22318 | 0.17482
0.036328 | 0.16495 |  | 58.189 |  | -0.25114 | 0.19654
0.036348 | 0.16843 |  | 59.4955 |  | -0.27338 | 0.21401
0.036367 | 0.17135 |  | 60.4249 |  | -0.29194 | 0.22833
0.036387 | 0.1737 |  | 61.2941 |  | -0.30719 | 0.23998
0.036406 | 0.17697 |  | 62.404 |  | -0.31825 | 0.24841
0.036426 | 0.17999 |  | 63.4761 |  | -0.32424 | 0.2532
0.036445 | 0.18269 |  | 64.4586 |  | -0.32502 | 0.25396
0.036465 | 0.18571 |  | 65.4134 |  | -0.32127 | 0.25066
0.036484 | 0.18859 |  | 66.5581 |  | -0.31234 | 0.2435
0.036504 | 0.19111 |  | 67.5369 |  | -0.29851 | 0.23282
0.036523 | 0.19362 |  | 68.3775 |  | -0.2812 | 0.219
0.036543 | 0.19657 |  | 69.4816 |  | -0.25966 | 0.20198
0.036562 | 0.19929 |  | 70.4248 |  | -0.23372 | 0.18155
0.036582 | 0.20173 |  | 71.2896 |  | -0.2043 | 0.15815
0.036602 | 0.20481 |  | 72.3068 |  | -0.17143 | 0.13226
0.036621 | 0.20745 |  | 73.1587 |  | -0.13606 | 0.10441
0.036641 | 0.20951 |  | 73.9826 |  | -0.098737 | 0.075053
0.03666 | 0.21219 |  | 74.9393 |  | -0.060104 | 0.0445
0.03668 | 0.21465 |  | 75.8399 |  | -0.020836 | 0.013448
0.036699 | 0.21703 |  | 76.6914 |  | 0.019715 | -0.018241
0.036719 | 0.21949 |  | 77.5298 |  | 0.059806 | -0.049862
0.036738 | 0.22193 |  | 78.4341 |  | 0.097748 | -0.079851
0.036758 | 0.22475 |  | 79.2858 |  | 0.1347 | -0.10869
0.036777 | 0.22665 |  | 79.869 |  | 0.16952 | -0.13589
0.036797 | 0.2288 |  | 80.6923 |  | 0.20144 | -0.16076
0.036816 | 0.23177 |  | 81.6693 |  | 0.23152 | -0.18416
0.036836 | 0.23379 |  | 82.4214 |  | 0.25758 | -0.20472
0.036855 | 0.236 |  | 83.2165 |  | 0.27895 | -0.22131
0.036875 | 0.23805 |  | 83.8442 |  | 0.29658 | -0.23465
0.036895 | 0.23991 |  | 84.5787 |  | 0.30925 | -0.24452
0.036914 | 0.24272 |  | 85.4703 |  | 0.31802 | -0.25124
0.036934 | 0.24455 |  | 85.9812 |  | 0.32281 | -0.25475
0.036953 | 0.24652 |  | 86.7781 |  | 0.32182 | -0.25393
0.036973 | 0.24887 |  | 87.5996 |  | 0.31599 | -0.24902
0.036992 | 0.25006 |  | 87.9431 |  | 0.30504 | -0.24013
0.037012 | 0.25247 |  | 88.797 |  | 0.28955 | -0.22769
0.037031 | 0.25506 |  | 89.6126 |  | 0.27109 | -0.21304
0.037051 | 0.25642 |  | 89.975 |  | 0.2479 | -0.19508
0.03707 | 0.25869 |  | 90.7828 |  | 0.22002 | -0.17301
0.03709 | 0.26085 |  | 91.4286 |  | 0.18907 | -0.14833
0.037109 | 0.26233 |  | 91.7895 |  | 0.15497 | -0.12142
0.037129 | 0.26419 |  | 92.4319 |  | 0.11879 | -0.092982
0.037148 | 0.26574 |  | 93.0212 |  | 0.081488 | -0.063737
0.037168 | 0.26735 |  | 93.6167 |  | 0.042307 | -0.0329
0.037187 | 0.26932 |  | 94.2308 |  | 0.0016645 | -0.00092636
0.037207 | 0.27119 |  | 94.7503 |  | -0.038885 | 0.030833
0.037227 | 0.27258 |  | 95.2179 |  | -0.078107 | 0.061577
0.037246 | 0.27366 |  | 95.5802 |  | -0.11566 | 0.091
0.037266 | 0.27547 |  | 96.05 |  | -0.15178 | 0.1192
0.037285 | 0.2771 |  | 96.5845 |  | -0.18585 | 0.14579
0.037305 | 0.27843 |  | 97.105 |  | -0.21725 | 0.17029
0.037324 | 0.27985 |  | 97.5338 |  | -0.24565 | 0.1924
0.037344 | 0.28118 |  | 97.8344 |  | -0.27008 | 0.2114
0.037363 | 0.28254 |  | 98.3492 |  | -0.28963 | 0.22654
0.037383 | 0.2839 |  | 98.7991 |  | -0.30487 | 0.23826
0.037402 | 0.28545 |  | 99.1055 |  | -0.31653 | 0.24722
0.037422 | 0.28644 |  | 99.5178 |  | -0.32371 | 0.25278
0.037441 | 0.28745 |  | 99.7828 |  | -0.32577 | 0.25447
0.037461 | 0.28869 |  | 100.0933 |  | -0.32304 | 0.25221
0.03748 | 0.28993 |  | 100.4895 |  | -0.31514 | 0.24571
0.0375 | 0.29144 |  | 100.7976 |  | -0.30208 | 0.23536
0.03752 | 0.29222 |  | 101.1119 |  | -0.28504 | 0.22201
0.037539 | 0.29328 |  | 101.3108 |  | -0.26462 | 0.20587
0.037559 | 0.29422 |  | 101.5574 |  | -0.24014 | 0.18655
0.037578 | 0.29458 |  | 101.9017 |  | -0.21122 | 0.16383
0.037598 | 0.29588 |  | 102.0814 |  | -0.17847 | 0.13792
0.037617 | 0.29657 |  | 102.218 |  | -0.14322 | 0.10998
0.037637 | 0.29688 |  | 102.3634 |  | -0.10651 | 0.081123
0.037656 | 0.2978 |  | 102.4859 |  | -0.068326 | 0.051218
0.037676 | 0.2989 |  | 102.7604 |  | -0.028948 | 0.020127
0.037695 | 0.29992 |  | 102.978 |  | 0.011213 | -0.0117
0.037715 | 0.30048 |  | 103.0429 |  | 0.051648 | -0.043457
0.037734 | 0.30092 |  | 103.194 |  | 0.090753 | -0.074104
0.037754 | 0.30103 |  | 103.1467 |  | 0.12751 | -0.10298
0.037773 | 0.30143 |  | 103.1258 |  | 0.16226 | -0.13017
0.037793 | 0.30197 |  | 103.4624 |  | 0.19517 | -0.15596
0.037812 | 0.30272 |  | 103.5588 |  | 0.22558 | -0.17969
0.037832 | 0.30354 |  | 103.4722 |  | 0.25236 | -0.20052
0.037852 | 0.30328 |  | 103.4939 |  | 0.27505 | -0.21824
0.037871 | 0.30336 |  | 103.4187 |  | 0.29357 | -0.23243
0.037891 | 0.3035 |  | 103.3515 |  | 0.30719 | -0.2429
0.03791 | 0.30373 |  | 103.433 |  | 0.31639 | -0.25001
0.03793 | 0.30462 |  | 103.494 |  | 0.32155 | -0.25369
0.037949 | 0.30435 |  | 103.2585 |  | 0.32184 | -0.25377
0.037969 | 0.30398 |  | 103.0144 |  | 0.31747 | -0.25015
0.037988 | 0.30448 |  | 103.1586 |  | 0.30811 | -0.24247
0.038008 | 0.30454 |  | 103.0841 |  | 0.2934 | -0.23077
0.038027 | 0.30398 |  | 102.7647 |  | 0.27462 | -0.21586
0.038047 | 0.30414 |  | 102.8344 |  | 0.25239 | -0.19831
0.038066 | 0.30432 |  | 102.6209 |  | 0.22595 | -0.17753
0.038086 | 0.30314 |  | 102.1841 |  | 0.19574 | -0.15366
0.038105 | 0.30297 |  | 102.1489 |  | 0.16236 | -0.12729
0.038125 | 0.30351 |  | 102.002 |  | 0.12611 | -0.098735
0.038145 | 0.30282 |  | 101.8069 |  | 0.088777 | -0.069279
0.038164 | 0.30244 |  | 101.5288 |  | 0.050137 | -0.038852
0.038184 | 0.30167 |  | 101.129 |  | 0.0096124 | -0.007075
0.038203 | 0.30108 |  | 100.9523 |  | -0.030576 | 0.024568
0.038223 | 0.30099 |  | 100.6052 |  | -0.069744 | 0.055324
0.038242 | 0.29987 |  | 100.2801 |  | -0.10814 | 0.08529
0.038262 | 0.29992 |  | 100.1696 |  | -0.14491 | 0.11399
0.038281 | 0.29933 |  | 99.6887 |  | -0.17958 | 0.14097
0.038301 | 0.2977 |  | 99.0577 |  | -0.21183 | 0.16614
0.03832 | 0.29747 |  | 98.838 |  | -0.24064 | 0.18864
0.03834 | 0.29656 |  | 98.6346 |  | -0.26504 | 0.20763
0.038359 | 0.2956 |  | 98.1136 |  | -0.28527 | 0.22339
0.038379 | 0.29502 |  | 97.688 |  | -0.30227 | 0.23629
0.038398 | 0.29407 |  | 97.3055 |  | -0.31556 | 0.24653
0.038418 | 0.2927 |  | 96.6345 |  | -0.32327 | 0.25275
0.038437 | 0.29117 |  | 96.0585 |  | -0.32582 | 0.25443
0.038457 | 0.29076 |  | 95.8682 |  | -0.32397 | 0.25279
0.038477 | 0.29008 |  | 95.4218 |  | -0.31667 | 0.24714
0.038496 | 0.28833 |  | 94.7087 |  | -0.30489 | 0.23784
0.038516 | 0.28732 |  | 94.3209 |  | -0.28951 | 0.22575
0.038535 | 0.28632 |  | 93.823 |  | -0.26964 | 0.2099
0.038555 | 0.28411 |  | 93.022 |  | -0.24535 | 0.19078
0.038574 | 0.28308 |  | 92.4722 |  | -0.21707 | 0.16868
0.038594 | 0.2824 |  | 92.1433 |  | -0.18501 | 0.1432
0.038613 | 0.2804 |  | 91.5375 |  | -0.15068 | 0.11597
0.038633 | 0.27885 |  | 90.7895 |  | -0.11469 | 0.087618
0.038652 | 0.27759 |  | 90.2132 |  | -0.076532 | 0.057639
0.038672 | 0.27638 |  | 89.5841 |  | -0.037206 | 0.026673
0.038691 | 0.27441 |  | 88.9328 |  | 0.0030048 | -0.0052
0.038711 | 0.2726 |  | 88.3543 |  | 0.043477 | -0.037083
0.03873 | 0.27198 |  | 87.7328 |  | 0.082367 | -0.067556
0.03875 | 0.26958 |  | 86.9188 |  | 0.11955 | -0.096793
0.03877 | 0.26739 |  | 86.0852 |  | 0.15495 | -0.12447
0.038789 | 0.2668 |  | 85.6217 |  | 0.18853 | -0.15055
0.038809 | 0.26494 |  | 85.0506 |  | 0.21963 | -0.17488
0.038828 | 0.26268 |  | 84.1336 |  | 0.24704 | -0.1963
0.038848 | 0.26077 |  | 83.3491 |  | 0.27058 | -0.21456
0.038867 | 0.25909 |  | 82.7053 |  | 0.28935 | -0.22913
0.038887 | 0.25707 |  | 82.0169 |  | 0.30389 | -0.24028
0.038906 | 0.25473 |  | 81.1579 |  | 0.31511 | -0.2487
0.038926 | 0.25309 |  | 80.3665 |  | 0.32114 | -0.25326
0.038945 | 0.2512 |  | 79.6536 |  | 0.32167 | -0.25378
0.038965 | 0.24906 |  | 78.6429 |  | 0.31813 | -0.25074
0.038984 | 0.24715 |  | 77.9363 |  | 0.3095 | -0.24356
0.039004 | 0.24552 |  | 77.3805 |  | 0.29565 | -0.23267
0.039023 | 0.24292 |  | 76.2279 |  | 0.27853 | -0.21907
0.039043 | 0.24013 |  | 75.2992 |  | 0.25714 | -0.20224
[5 empty] | 0.23107 | -0.1817
[5 empty] | 0.20145 | -0.15805
[5 empty] | 0.168 | -0.13177
[5 empty] | 0.13277 | -0.10397
[5 empty] | 0.096384 | -0.075178
[5 empty] | 0.05767 | -0.044819
[5 empty] | 0.017565 | -0.013197
[5 empty] | -0.023388 | 0.018891
[5 empty] | -0.063324 | 0.050183
[5 empty] | -0.10144 | 0.080022
[5 empty] | -0.13823 | 0.10867
[5 empty] | -0.17285 | 0.1357
[5 empty] | -0.20576 | 0.1612
[5 empty] | -0.2359 | 0.18468
[5 empty] | -0.26142 | 0.20472
[5 empty] | -0.28252 | 0.22112
[5 empty] | -0.2998 | 0.23426
[5 empty] | -0.3134 | 0.24461
[5 empty] | -0.32235 | 0.25181
[5 empty] | -0.32615 | 0.25474
[5 empty] | -0.32514 | 0.2538
[5 empty] | -0.31935 | 0.24923
[5 empty] | -0.30842 | 0.24055
[5 empty] | -0.29299 | 0.22838
[5 empty] | -0.27415 | 0.2133
[5 empty] | -0.25102 | 0.1951
[5 empty] | -0.22343 | 0.17354
[5 empty] | -0.19249 | 0.14893
[5 empty] | -0.15858 | 0.12201
[5 empty] | -0.12249 | 0.093512
[5 empty] | -0.084461 | 0.063669
[5 empty] | -0.045083 | 0.032679
[5 empty] | -0.005531 | 0.0012923
[5 empty] | 0.035186 | -0.030514
[5 empty] | 0.074979 | -0.061606
[5 empty] | 0.11187 | -0.09079
[5 empty] | 0.1483 | -0.11926
[5 empty] | 0.18268 | -0.14615
[5 empty] | 0.2134 | -0.17025
[5 empty] | 0.24175 | -0.19225
[5 empty] | 0.26599 | -0.21121
[5 empty] | 0.28578 | -0.22658
[5 empty] | 0.30197 | -0.23899
[5 empty] | 0.31352 | -0.24792
[5 empty] | 0.32057 | -0.25309
[5 empty] | 0.32261 | -0.2545
[5 empty] | 0.31894 | -0.25167
[5 empty] | 0.31153 | -0.24537