## EtaStar_Disp
η* 計算シート (変位入力版) Disp→Acc: a = -(2πf)²·d/1000
■ 入力パラメータ
サンプリング周波数 fs |  | Hz | A列全体平均から自動算出
データ点数 N |  | 点
加振周波数 f | 50 | Hz | 黄色: 加振周波数
粉体質量 m_p | 1.61 | g | 黄色: 粉体のみ(基準ジグなら 0)
容器質量 m_c | 2.1 | g | 黄色: 容器(ジグ)質量
合計質量 m_tot |  | g
角周波数 ω |  | rad/s
■ 使い方
1. 「TimeData」シート: A列=時刻[s], B列=力[N], C列=変位[mm] を貼り付け
2. 黄色セルに 加振周波数 f, 粉体質量 m_p, 容器質量 m_c を入力
3. ★ η* の行に答えが自動表示
※ 加速度は a = -(2πf)²·d/1000 でシート内部換算
■ 計算式
D(f) = Σ d[n]·exp(-j2πf·t[n]) ※d はmm単位の生DFT
X(f) = -(2πf)²·D/1000 ※加速度DFT [m/s²]
Y(f) = Σ F[n]·exp(-j2πf·t[n]) ※力DFT
η* = -2π·Im(X*·Y) / (m_tot · ¦X¦²) ※論文式(2)
■ 計算結果
項目 | 値 | 単位 | 備考
Re(D) [変位DFT, mm単位]
Im(D) [変位DFT, mm単位]
Re(Y) [力DFT]
Im(Y) [力DFT]
Re(X) [加速度DFT = -ω²·D/1000]
Im(X)
¦X¦² (加速度パワー)
Re(P_cross) = Re(X)·Re(Y)+Im(X)·Im(Y)
Im(P_cross) = Re(X)·Im(Y)-Im(X)·Re(Y)
A_disp (変位振幅) |  | mm
A_acc (加速度振幅) |  | m/s²
v_c,max (容器最大速度) |  | m/s
★ η* (Reduced Loss Factor) |  | - | 論文 式(2)
(検算) E_diss [J] |  | J
(検算) 基準KE ½·m_tot·v² [J] |  | J
(検算) E_diss / KE |  | - | η* と一致するはず

## EtaStar_Acc
η* 計算シート (加速度入力版) Acc 直接使用
■ 入力パラメータ
サンプリング周波数 fs |  | Hz | A列全体平均から自動算出
データ点数 N |  | 点
加振周波数 f | 100 | Hz | 黄色: 加振周波数
粉体質量 m_p | 0.804 | g | 黄色: 粉体のみ(基準ジグなら 0)
容器質量 m_c | 0.88 | g | 黄色: 容器(ジグ)質量
合計質量 m_tot |  | g
角周波数 ω |  | rad/s
■ 使い方
1. 「TimeData」シート: A列=時刻[s], B列=力[N], D列=加速度[m/s²] を貼り付け
2. 黄色セルに 加振周波数 f, 粉体質量 m_p, 容器質量 m_c を入力
3. ★ η* の行に答えが自動表示
※ 加速度を直接使用(微分・変換なし)
■ 計算式
X(f) = Σ a[n]·exp(-j2πf·t[n]) ※加速度DFT [m/s²]
Y(f) = Σ F[n]·exp(-j2πf·t[n]) ※力DFT
η* = -2π·Im(X*·Y) / (m_tot · ¦X¦²) ※論文式(2)
■ 計算結果
項目 | 値 | 単位 | 備考
Re(Y) [力DFT]
Im(Y) [力DFT]
Re(X) [加速度DFT]
Im(X) [加速度DFT]
¦X¦² (加速度パワー)
Re(P_cross) = Re(X)·Re(Y)+Im(X)·Im(Y)
Im(P_cross) = Re(X)·Im(Y)-Im(X)·Re(Y)
A_acc (加速度振幅) |  | m/s²
v_c,max (容器最大速度) |  | m/s
★ η* (Reduced Loss Factor) |  | - | 論文 式(2)
(検算) E_diss [J] |  | J
(検算) 基準KE ½·m_tot·v² [J] |  | J
(検算) E_diss / KE |  | - | η* と一致するはず

## TimeData
時刻 t [s] | 力 F [N] | 変位 d [mm] ← Disp版で使う | 加速度 a [m/s²] ← Acc版で使う
0 | 0.14221 |  | 83.1526 | ← A: 時刻[s], B: 力[N] は両方で使用 | 0.29988 | -0.236
0.00019531 | 0.24552 |  | 104.7594 | ← C: 変位[mm] → EtaStar_Disp シート | 0.28336 | -0.22279
0.00039063 | 0.34496 |  | 125.0155 | ← D: 加速度[m/s²] → EtaStar_Acc シート | 0.26342 | -0.20692
0.00058594 | 0.39382 |  | 143.5159 | ※ どちらか片方のみ埋めればOK(使う方のシートで計算) | 0.23863 | -0.18741
0.00078125 | 0.43652 |  | 159.7725 |  | 0.20914 | -0.16401
0.00097656 | 0.48444 |  | 173.6992 |  | 0.17738 | -0.1388
0.0011719 | 0.51121 |  | 185.1502 |  | 0.14286 | -0.11167
0.0013672 | 0.5388 |  | 193.6872 |  | 0.10543 | -0.082425
0.0015625 | 0.55558 |  | 199.093 |  | 0.067588 | -0.052527
0.0017578 | 0.56109 |  | 201.3103 |  | 0.028356 | -0.021652
0.0019531 | 0.56401 |  | 200.3287 |  | -0.012634 | 0.010316
0.0021484 | 0.55417 |  | 196.2093 |  | -0.05252 | 0.041699
0.0023437 | 0.54021 |  | 188.9716 |  | -0.091279 | 0.072059
0.0025391 | 0.51708 |  | 178.8613 |  | -0.12917 | 0.10154
0.0027344 | 0.48539 |  | 166.1854 |  | -0.16467 | 0.1293
0.0029297 | 0.44973 |  | 151.0141 |  | -0.19745 | 0.15492
0.003125 | 0.40428 |  | 133.4135 |  | -0.22773 | 0.17853
0.0033203 | 0.3547 |  | 113.6526 |  | -0.25454 | 0.19949
0.0035156 | 0.29918 |  | 92.2742 |  | -0.27725 | 0.2171
0.0037109 | 0.23936 |  | 69.7862 |  | -0.29603 | 0.23143
0.0039062 | 0.17831 |  | 46.5143 |  | -0.31029 | 0.24245
0.0041016 | 0.11345 |  | 22.6974 |  | -0.31986 | 0.24993
0.0042969 | 0.04902 |  | -1.4182 |  | -0.32511 | 0.25398
0.0044922 | -0.01627 |  | -25.3874 |  | -0.32545 | 0.2543
0.0046875 | -0.080941 |  | -48.8936 |  | -0.32072 | 0.25035
0.0048828 | -0.14335 |  | -71.8289 |  | -0.31145 | 0.24284
0.0050781 | -0.20533 |  | -93.9468 |  | -0.29741 | 0.23188
0.0052734 | -0.26344 |  | -114.8803 |  | -0.27917 | 0.21739
0.0054687 | -0.31806 |  | -134.1353 |  | -0.25722 | 0.20008
0.0056641 | -0.36761 |  | -151.2278 |  | -0.23028 | 0.17892
0.0058594 | -0.41002 |  | -165.9101 |  | -0.19963 | 0.15465
0.0060547 | -0.44633 |  | -178.083 |  | -0.16721 | 0.12898
0.00625 | -0.475 |  | -187.6021 |  | -0.13183 | 0.10111
0.0064453 | -0.4965 |  | -194.2712 |  | -0.094003 | 0.071433
0.0066406 | -0.51032 |  | -197.9737 |  | -0.055219 | 0.040737
0.0068359 | -0.5159 |  | -198.6325 |  | -0.015514 | 0.0092554
0.0070313 | -0.51403 |  | -196.2987 |  | 0.024939 | -0.02229
0.0072266 | -0.50388 |  | -191.0082 |  | 0.064688 | -0.053567
0.0074219 | -0.48633 |  | -182.8083 |  | 0.10255 | -0.083583
0.0076172 | -0.4618 |  | -172.0073 |  | 0.13912 | -0.11203
0.0078125 | -0.43066 |  | -158.7946 |  | 0.17401 | -0.1393
0.0080078 | -0.3934 |  | -143.1808 |  | 0.20587 | -0.16433
0.0082031 | -0.35083 |  | -125.3232 |  | 0.23471 | -0.18674
0.0083984 | -0.30703 |  | -105.5807 |  | 0.26033 | -0.20677
0.0085938 | -0.26542 |  | -84.443 |  | 0.28121 | -0.22304
0.0087891 | -0.22886 |  | -62.2382 |  | 0.29746 | -0.23559
0.0089844 | -0.20849 |  | -39.1285 |  | 0.31039 | -0.2455
0.0091797 | -0.21717 |  | -15.3295 |  | 0.31851 | -0.25154
0.009375 | -0.2193 |  | 8.7192 |  | 0.32155 | -0.25374
0.0095703 | -0.14161 |  | 32.4649 |  | 0.32042 | -0.2527
0.0097656 | 0.0029602 |  | 55.7396 |  | 0.31362 | -0.24716
0.0099609 | 0.13298 |  | 78.4943 |  | 0.30184 | -0.23773
0.010156 | 0.23878 |  | 100.3605 |  | 0.28639 | -0.22527
0.010352 | 0.33067 |  | 120.9515 |  | 0.26678 | -0.2097
0.010547 | 0.38602 |  | 139.91 |  | 0.2431 | -0.19112
0.010742 | 0.42863 |  | 156.8062 |  | 0.21516 | -0.16895
0.010937 | 0.47492 |  | 171.2962 |  | 0.18329 | -0.14375
0.011133 | 0.50667 |  | 183.1343 |  | 0.14897 | -0.11675
0.011328 | 0.5329 |  | 192.1036 |  | 0.11279 | -0.0883
0.011523 | 0.55274 |  | 198.0765 |  | 0.074679 | -0.058432
0.011719 | 0.56146 |  | 200.9636 |  | 0.035341 | -0.027324
0.011914 | 0.56507 |  | 200.6453 |  | -0.0046991 | 0.0041526
0.012109 | 0.55796 |  | 197.1115 |  | -0.045148 | 0.035578
0.012305 | 0.54331 |  | 190.4638 |  | -0.084764 | 0.066638
0.0125 | 0.5217 |  | 180.8999 |  | -0.12211 | 0.096026
0.012695 | 0.49145 |  | 168.6871 |  | -0.15729 | 0.1236
0.012891 | 0.45631 |  | 153.9795 |  | -0.19153 | 0.15017
0.013086 | 0.4132 |  | 136.8518 |  | -0.22271 | 0.17439
0.013281 | 0.36389 |  | 117.5602 |  | -0.24959 | 0.19548
0.013477 | 0.30972 |  | 96.5857 |  | -0.27382 | 0.21421
0.013672 | 0.25117 |  | 74.3777 |  | -0.2929 | 0.2291
0.013867 | 0.19062 |  | 51.2533 |  | -0.3071 | 0.24016
0.014063 | 0.12662 |  | 27.4999 |  | -0.31878 | 0.24891
0.014258 | 0.061972 |  | 3.3888 |  | -0.325 | 0.25372
0.014453 | -0.0029101 |  | -20.6837 |  | -0.32549 | 0.25412
0.014648 | -0.067865 |  | -44.3011 |  | -0.3221 | 0.25124
0.014844 | -0.13074 |  | -67.3554 |  | -0.31362 | 0.24445
0.015039 | -0.19299 |  | -89.6927 |  | -0.30022 | 0.23397
0.015234 | -0.25222 |  | -110.8933 |  | -0.28316 | 0.22039
0.01543 | -0.30738 |  | -130.4986 |  | -0.26147 | 0.20324
0.015625 | -0.35803 |  | -148.0347 |  | -0.23577 | 0.18302
0.01582 | -0.40178 |  | -163.1966 |  | -0.20675 | 0.16006
0.016016 | -0.43936 |  | -175.8959 |  | -0.17353 | 0.13402
0.016211 | -0.46965 |  | -185.9814 |  | -0.1383 | 0.10613
0.016406 | -0.49242 |  | -193.2253 |  | -0.10161 | 0.077019
0.016602 | -0.50797 |  | -197.5284 |  | -0.062569 | 0.046403
0.016797 | -0.51511 |  | -198.8379 |  | -0.022886 | 0.015151
0.016992 | -0.51463 |  | -197.129 |  | 0.017055 | -0.016294
0.017188 | -0.50622 |  | -192.4259 |  | 0.056965 | -0.047582
0.017383 | -0.48997 |  | -184.7854 |  | 0.095505 | -0.077909
0.017578 | -0.46686 |  | -174.5057 |  | 0.13248 | -0.1069
0.017773 | -0.43703 |  | -161.8173 |  | 0.16744 | -0.13422
0.017969 | -0.40092 |  | -146.6816 |  | 0.19982 | -0.15961
0.018164 | -0.35894 |  | -129.1855 |  | 0.22973 | -0.18292
0.018359 | -0.31401 |  | -109.7012 |  | 0.25578 | -0.20332
0.018555 | -0.27054 |  | -88.738 |  | 0.27712 | -0.22008
0.01875 | -0.23049 |  | -66.6597 |  | 0.29485 | -0.23353
0.018945 | -0.19967 |  | -43.6686 |  | 0.30842 | -0.24382
0.019141 | -0.19577 |  | -19.9554 |  | 0.31738 | -0.25085
0.019336 | -0.20614 |  | 4.1617 |  | 0.32194 | -0.25424
0.019531 | -0.15252 |  | 28.1169 |  | 0.32145 | -0.2535
0.019727 | -0.022432 |  | 51.592 |  | 0.31562 | -0.24859
0.019922 | 0.093771 |  | 74.5393 |  | 0.30463 | -0.23978
0.020117 | 0.19908 |  | 96.6177 |  | 0.28977 | -0.22804
0.020313 | 0.3124 |  | 117.49 |  | 0.27162 | -0.21358
0.020508 | 0.37608 |  | 136.8263 |  | 0.24868 | -0.19542
0.020703 | 0.41932 |  | 154.0796 |  | 0.22073 | -0.17346
0.020898 | 0.46839 |  | 168.9679 |  | 0.18994 | -0.14896
0.021094 | 0.50036 |  | 181.326 |  | 0.15674 | -0.12272
0.021289 | 0.53031 |  | 190.9034 |  | 0.12016 | -0.094303
0.021484 | 0.5499 |  | 197.5396 |  | 0.082402 | -0.064465
0.02168 | 0.55885 |  | 201.0261 |  | 0.044081 | -0.034001
0.021875 | 0.56542 |  | 201.2528 |  | 0.0033788 | -0.0022125
0.02207 | 0.55866 |  | 198.2933 |  | -0.03753 | 0.029843
0.022266 | 0.54627 |  | 192.2358 |  | -0.076401 | 0.060404
0.022461 | 0.52641 |  | 183.2671 |  | -0.11429 | 0.089998
0.022656 | 0.4982 |  | 171.5934 |  | -0.15091 | 0.11856
0.022852 | 0.46456 |  | 157.348 |  | -0.18446 | 0.14479
0.023047 | 0.42178 |  | 140.6031 |  | -0.21564 | 0.16924
0.023242 | 0.37445 |  | 121.5729 |  | -0.245 | 0.192
0.023438 | 0.3204 |  | 100.7765 |  | -0.26946 | 0.21103
0.023633 | 0.26267 |  | 78.7421 |  | -0.28835 | 0.22591
0.023828 | 0.20338 |  | 55.8358 |  | -0.30432 | 0.23796
0.024023 | 0.13932 |  | 32.2894 |  | -0.3164 | 0.24714
0.024219 | 0.075427 |  | 8.2858 |  | -0.32337 | 0.25264
0.024414 | 0.010181 |  | -15.8178 |  | -0.32583 | 0.25437
0.024609 | -0.055308 |  | -39.6442 |  | -0.3231 | 0.25217
0.024805 | -0.11872 |  | -62.9591 |  | -0.31505 | 0.24574
0.025 | -0.18185 |  | -85.5281 |  | -0.30263 | 0.23582
0.025195 | -0.24152 |  | -107.0108 |  | -0.28656 | 0.2231
0.025391 | -0.29774 |  | -126.9186 |  | -0.26606 | 0.20702
0.025586 | -0.34924 |  | -144.8174 |  | -0.24078 | 0.18728
0.025781 | -0.39408 |  | -160.4422 |  | -0.21188 | 0.16433
0.025977 | -0.43311 |  | -173.649 |  | -0.17973 | 0.1389
0.026172 | -0.46478 |  | -184.3403 |  | -0.14536 | 0.1118
0.026367 | -0.48939 |  | -192.2712 |  | -0.109 | 0.083137
0.026562 | -0.50641 |  | -197.203 |  | -0.07008 | 0.052576
0.026758 | -0.51509 |  | -199.0591 |  | -0.03035 | 0.021085
0.026953 | -0.516 |  | -197.8098 |  | 0.0096446 | -0.010415
0.027148 | -0.50863 |  | -193.5574 |  | 0.049783 | -0.041734
0.027344 | -0.49388 |  | -186.4147 |  | 0.088013 | -0.071989
0.027539 | -0.47185 |  | -176.5452 |  | 0.12509 | -0.10114
0.027734 | -0.44312 |  | -164.2394 |  | 0.16139 | -0.12936
0.02793 | -0.40842 |  | -149.5816 |  | 0.19413 | -0.15517
0.028125 | -0.36751 |  | -132.5697 |  | 0.22376 | -0.17827
0.02832 | -0.32387 |  | -113.4872 |  | 0.25111 | -0.19944
0.028516 | -0.28181 |  | -92.8525 |  | 0.27379 | -0.21731
0.028711 | -0.24351 |  | -71.0607 |  | 0.29168 | -0.23103
0.028906 | -0.2151 |  | -48.2729 |  | 0.30612 | -0.24198
0.029102 | -0.21465 |  | -24.6464 |  | 0.31632 | -0.24982
0.029297 | -0.22868 |  | -0.58412 |  | 0.32143 | -0.25349
0.029492 | -0.17417 |  | 23.2923 |  | 0.32165 | -0.2535
0.029687 | -0.039227 |  | 46.7128 |  | 0.31753 | -0.24997
0.029883 | 0.081962 |  | 69.7182 |  | 0.30826 | -0.24241
0.030078 | 0.18879 |  | 91.9976 |  | 0.29352 | -0.23095
0.030273 | 0.30032 |  | 113.1142 |  | 0.27545 | -0.21656
0.030469 | 0.36671 |  | 132.7388 |  | 0.2536 | -0.19928
0.030664 | 0.41099 |  | 150.4587 |  | 0.22655 | -0.17822
0.030859 | 0.45928 |  | 165.9401 |  | 0.19655 | -0.15442
0.031055 | 0.49456 |  | 178.846 |  | 0.16389 | -0.12847
0.03125 | 0.52389 |  | 188.9401 |  | 0.12773 | -0.10001
0.031445 | 0.54524 |  | 196.1447 |  | 0.090437 | -0.070666
0.031641 | 0.55817 |  | 200.2215 |  | 0.05152 | -0.04029
0.031836 | 0.56472 |  | 201.1275 |  | 0.010829 | -0.0082176
0.032031 | 0.56103 |  | 198.9568 |  | -0.028786 | 0.023295
0.032227 | 0.55098 |  | 193.6431 |  | -0.068473 | 0.05408
0.032422 | 0.53162 |  | 185.2385 |  | -0.10731 | 0.08438
0.032617 | 0.50472 |  | 173.9895 |  | -0.14294 | 0.11258
0.032813 | 0.47219 |  | 160.1895 |  | -0.17818 | 0.13987
0.033008 | 0.43154 |  | 143.9777 |  | -0.21128 | 0.16575
0.033203 | 0.38503 |  | 125.4885 |  | -0.23915 | 0.18761
0.033398 | 0.33244 |  | 105.1392 |  | -0.26433 | 0.20678
0.033594 | 0.27578 |  | 83.3931 |  | -0.28574 | 0.22343
0.033789 | 0.21578 |  | 60.6348 |  | -0.3018 | 0.23603
0.033984 | 0.15267 |  | 37.093 |  | -0.31497 | 0.24608
0.03418 | 0.088427 |  | 12.9838 |  | -0.32375 | 0.25288
0.034375 | 0.022411 |  | -11.2471 |  | -0.32609 | 0.25468
0.03457 | -0.042662 |  | -35.1669 |  | -0.32403 | 0.25287
0.034766 | -0.10632 |  | -58.4893 |  | -0.31751 | 0.24757
0.034961 | -0.16908 |  | -81.042 |  | -0.30608 | 0.23864
0.035156 | -0.2289 |  | -102.636 |  | -0.29069 | 0.22652
0.035352 | -0.28589 |  | -122.8516 |  | -0.27057 | 0.2107
0.035547 | -0.33832 |  | -141.2364 |  | -0.2464 | 0.19172
0.035742 | -0.3851 |  | -157.4572 |  | -0.21836 | 0.16949
0.035937 | -0.42565 |  | -171.2585 |  | -0.18635 | 0.14423
0.036133 | -0.45883 |  | -182.481 |  | -0.15266 | 0.11749
0.036328 | -0.48504 |  | -190.8956 |  | -0.11665 | 0.08898
0.036523 | -0.50317 |  | -196.2824 |  | -0.077856 | 0.058548
0.036719 | -0.51346 |  | -198.6517 |  | -0.038503 | 0.027413
0.036914 | -0.51621 |  | -198.0662 |  | 0.0011976 | -0.0039374
0.037109 | -0.51064 |  | -194.499 |  | 0.041414 | -0.035409
0.037305 | -0.49763 |  | -187.9857 |  | 0.080556 | -0.066122
0.0375 | -0.47712 |  | -178.6995 |  | 0.11795 | -0.095589
0.037695 | -0.4498 |  | -166.9255 |  | 0.15387 | -0.12375
0.037891 | -0.41633 |  | -152.8163 |  | 0.18732 | -0.14981
0.038086 | -0.37649 |  | -136.3258 |  | 0.21815 | -0.17382
0.038281 | -0.33258 |  | -117.6165 |  | 0.24628 | -0.19579
0.038477 | -0.28854 |  | -97.1497 |  | 0.26949 | -0.214
0.038672 | -0.24765 |  | -75.4243 |  | 0.28825 | -0.22833
0.038867 | -0.21219 |  | -52.799 |  | 0.30391 | -0.24021
0.039062 | -0.19433 |  | -29.4013 |  | 0.31459 | -0.24862
0.039258 | -0.20326 |  | -5.4512 |  | 0.32062 | -0.25306
0.039453 | -0.19026 |  | 18.5623 |  | 0.32265 | -0.25442
0.039648 | -0.092023 |  | 42.202 |  | 0.31877 | -0.2513
0.039844 | 0.048897 |  | 65.3214 |  | 0.30986 | -0.24395
0.040039 | 0.1643 |  | 87.7832 |  | 0.29705 | -0.23383
0.040234 | 0.27185 |  | 109.1795 |  | 0.27965 | -0.21999
0.04043 | 0.36006 |  | 129.1193 |  | 0.25826 | -0.20292
0.040625 | 0.40277 |  | 147.2331 |  | 0.23276 | -0.18299
0.04082 | 0.44625 |  | 163.1142 |  | 0.20281 | -0.15942
0.041016 | 0.49142 |  | 176.5362 |  | 0.17013 | -0.13348
0.041211 | 0.51663 |  | 187.2772 |  | 0.1351 | -0.10581
0.041406 | 0.54253 |  | 195.0502 |  | 0.09763 | -0.076355
0.041602 | 0.55859 |  | 199.6544 |  | 0.059709 | -0.04632
0.041797 | 0.56214 |  | 201.0685 |  | 0.020215 | -0.015379
0.041992 | 0.56263 |  | 199.3594 |  | -0.021223 | 0.016901
0.042188 | 0.55143 |  | 194.575 |  | -0.060945 | 0.048276
0.042383 | 0.53446 |  | 186.844 |  | -0.099325 | 0.078221
0.042578 | 0.5105 |  | 176.3314 |  | -0.13663 | 0.10731
0.042773 | 0.47793 |  | 163.1863 |  | -0.17126 | 0.13441
0.042969 | 0.44011 |  | 147.4916 |  | -0.20392 | 0.15976
0.043164 | 0.39354 |  | 129.3528 |  | -0.23362 | 0.18308
0.043359 | 0.34237 |  | 109.2591 |  | -0.25965 | 0.20324
0.043555 | 0.2866 |  | 87.7715 |  | -0.28175 | 0.22032
0.04375 | 0.22704 |  | 65.2132 |  | -0.29862 | 0.23348
0.043945 | 0.16583 |  | 41.8942 |  | -0.31202 | 0.24361
0.044141 | 0.10098 |  | 17.9789 |  | -0.32197 | 0.25135
0.044336 | 0.036041 |  | -6.2485 |  | -0.32538 | 0.25421
0.044531 | -0.02909 |  | -30.2653 |  | -0.32434 | 0.25325
0.044727 | -0.093832 |  | -53.8257 |  | -0.31985 | 0.24945
0.044922 | -0.15628 |  | -76.7235 |  | -0.30828 | 0.24049
0.045117 | -0.21769 |  | -98.5908 |  | -0.29267 | 0.22829
0.045312 | -0.27533 |  | -119.1132 |  | -0.27481 | 0.21394
0.045508 | -0.32845 |  | -137.8488 |  | -0.25113 | 0.19534
0.045703 | -0.37656 |  | -154.398 |  | -0.22403 | 0.17391
0.045898 | -0.41791 |  | -168.6078 |  | -0.19388 | 0.15001
0.046094 | -0.45276 |  | -180.3319 |  | -0.15926 | 0.12277
0.046289 | -0.48018 |  | -189.3418 |  | -0.12347 | 0.094209
0.046484 | -0.50006 |  | -195.3954 |  | -0.085788 | 0.064514
0.04668 | -0.51196 |  | -198.3687 |  | -0.046003 | 0.033332
0.046875 | -0.51562 |  | -198.2762 |  | -0.0067036 | 0.0022932
0.04707 | -0.51182 |  | -195.2454 |  | 0.033416 | -0.029013
0.047266 | -0.50017 |  | -189.3664 |  | 0.073421 | -0.060536
0.047461 | -0.48144 |  | -180.736 |  | 0.11102 | -0.090295
0.047656 | -0.456 |  | -169.5987 |  | 0.14744 | -0.1186
0.047852 | -0.42368 |  | -155.9761 |  | 0.18154 | -0.14529
0.048047 | -0.38507 |  | -139.8374 |  | 0.21244 | -0.16949
0.048242 | -0.34131 |  | -121.492 |  | 0.24142 | -0.192
0.048438 | -0.29668 |  | -101.3645 |  | 0.2658 | -0.21113
0.048633 | -0.25488 |  | -79.9339 |  | 0.28506 | -0.22603
0.048828 | -0.21759 |  | -57.5195 |  | 0.30178 | -0.23855
0.049023 | -0.19631 |  | -34.2429 |  | 0.3136 | -0.24778
0.049219 | -0.20687 |  | -10.351 |  | 0.32006 | -0.25298
0.049414 | -0.2076 |  | 13.7225 |  | 0.32274 | -0.25462
0.049609 | -0.11527 |  | 37.4404 |  | 0.32022 | -0.25231
0.049805 | 0.030497 |  | 60.6395 |  | 0.31263 | -0.24623
0.05 | 0.14062 |  | 83.2723 |  | 0.30014 | -0.23631
0.050195 | 0.24816 |  | 104.8906 |  | 0.2835 | -0.22306
0.050391 | 0.34724 |  | 125.1255 |  | 0.26368 | -0.2072
0.050586 | 0.39447 |  | 143.6288 |  | 0.23876 | -0.18764
0.050781 | 0.4371 |  | 159.9565 |  | 0.2095 | -0.16453
0.050977 | 0.48342 |  | 173.8905 |  | 0.17782 | -0.13922
0.051172 | 0.5123 |  | 185.2131 |  | 0.14283 | -0.11173
0.051367 | 0.538 |  | 193.6574 |  | 0.10562 | -0.082589
0.051562 | 0.5549 |  | 199.047 |  | 0.067974 | -0.052842
0.051758 | 0.56262 |  | 201.2537 |  | 0.028766 | -0.022061
0.051953 | 0.5647 |  | 200.2586 |  | -0.012158 | 0.010018
0.052148 | 0.55587 |  | 196.096 |  | -0.052443 | 0.041704
0.052344 | 0.54019 |  | 188.875 |  | -0.091095 | 0.072023
0.052539 | 0.51644 |  | 178.8104 |  | -0.12873 | 0.10139
0.052734 | 0.4857 |  | 166.1309 |  | -0.16445 | 0.12916
0.05293 | 0.44874 |  | 150.9769 |  | -0.19711 | 0.15458
0.053125 | 0.40386 |  | 133.3838 |  | -0.22727 | 0.17803
0.05332 | 0.35413 |  | 113.6709 |  | -0.25449 | 0.19924
0.053516 | 0.29862 |  | 92.3545 |  | -0.27707 | 0.21705
0.053711 | 0.23944 |  | 69.8584 |  | -0.29544 | 0.23116
0.053906 | 0.17809 |  | 46.5526 |  | -0.31002 | 0.2421
0.054102 | 0.11362 |  | 22.6448 |  | -0.31982 | 0.24974
0.054297 | 0.048813 |  | -1.5719 |  | -0.32477 | 0.25357
0.054492 | -0.016407 |  | -25.5862 |  | -0.32501 | 0.25372
0.054688 | -0.080998 |  | -49.1153 |  | -0.32024 | 0.25
0.054883 | -0.14391 |  | -72.0552 |  | -0.31076 | 0.24241
0.055078 | -0.20562 |  | -94.1852 |  | -0.29697 | 0.23153
0.055273 | -0.26429 |  | -115.1434 |  | -0.27848 | 0.21708
0.055469 | -0.31899 |  | -134.4217 |  | -0.25587 | 0.19917
0.055664 | -0.36819 |  | -151.5385 |  | -0.22945 | 0.17821
0.055859 | -0.41095 |  | -166.2464 |  | -0.19902 | 0.15431
0.056055 | -0.44711 |  | -178.4489 |  | -0.16602 | 0.12822
0.05625 | -0.47574 |  | -187.9598 |  | -0.13096 | 0.10043
0.056445 | -0.49706 |  | -194.555 |  | -0.093364 | 0.070888
0.056641 | -0.51039 |  | -198.1368 |  | -0.054021 | 0.039838
0.056836 | -0.51566 |  | -198.6833 |  | -0.014155 | 0.0082389
0.057031 | -0.5135 |  | -196.3037 |  | 0.02603 | -0.023347
0.057227 | -0.50355 |  | -191.0702 |  | 0.065858 | -0.054496
0.057422 | -0.48618 |  | -182.956 |  | 0.10356 | -0.084098
0.057617 | -0.46154 |  | -172.1324 |  | 0.13992 | -0.11257
0.057813 | -0.43006 |  | -158.789 |  | 0.17501 | -0.14009
0.058008 | -0.3925 |  | -143.0646 |  | 0.2065 | -0.16492
0.058203 | -0.34991 |  | -125.1909 |  | 0.23528 | -0.18724
0.058398 | -0.30599 |  | -105.4462 |  | 0.26124 | -0.20737
0.058594 | -0.26485 |  | -84.2435 |  | 0.2818 | -0.22347
0.058789 | -0.2282 |  | -61.9526 |  | 0.29839 | -0.23605
0.058984 | -0.20638 |  | -38.7563 |  | 0.31154 | -0.24609
0.05918 | -0.21365 |  | -14.887 |  | 0.31907 | -0.2519
0.059375 | -0.20823 |  | 9.1763 |  | 0.32216 | -0.25404
0.05957 | -0.12079 |  | 32.8878 |  | 0.32109 | -0.25309
0.059766 | 0.0063919 |  | 56.1228 |  | 0.31446 | -0.24766
0.059961 | 0.11194 |  | 78.8574 |  | 0.30292 | -0.23842
0.060156 | 0.22921 |  | 100.703 |  | 0.28729 | -0.226
0.060352 | 0.33323 |  | 121.3035 |  | 0.26754 | -0.21032
0.060547 | 0.38549 |  | 140.2467 |  | 0.24332 | -0.1914
0.060742 | 0.43002 |  | 156.9788 |  | 0.21523 | -0.16912
0.060937 | 0.47446 |  | 171.2887 |  | 0.18394 | -0.14422
0.061133 | 0.50643 |  | 183.0908 |  | 0.14976 | -0.11736
0.061328 | 0.53381 |  | 192.1402 |  | 0.11355 | -0.088808
0.061523 | 0.55224 |  | 198.2197 |  | 0.075384 | -0.058657
0.061719 | 0.5626 |  | 201.1269 |  | 0.035714 | -0.027406
0.061914 | 0.56402 |  | 200.7492 |  | -0.0045874 | 0.0041979
0.062109 | 0.55659 |  | 197.2163 |  | -0.044603 | 0.035562
0.062305 | 0.54372 |  | 190.6105 |  | -0.083566 | 0.06608
0.0625 | 0.52169 |  | 181.0489 |  | -0.12122 | 0.095609
0.062695 | 0.49244 |  | 168.8568 |  | -0.1573 | 0.1237
0.062891 | 0.45675 |  | 154.1521 |  | -0.19121 | 0.14993
0.063086 | 0.41348 |  | 136.9549 |  | -0.2216 | 0.17374
0.063281 | 0.3643 |  | 117.547 |  | -0.2489 | 0.19492
0.063477 | 0.30964 |  | 96.4411 |  | -0.27291 | 0.21348
0.063672 | 0.2515 |  | 74.188 |  | -0.2918 | 0.22814
0.063867 | 0.19014 |  | 51.0846 |  | -0.30666 | 0.23949
0.064062 | 0.12649 |  | 27.3349 |  | -0.31794 | 0.24836
0.064258 | 0.061946 |  | 3.2116 |  | -0.32429 | 0.25328
0.064453 | -0.0037106 |  | -20.8906 |  | -0.32513 | 0.25388
0.064648 | -0.068346 |  | -44.5537 |  | -0.32081 | 0.25051
0.064844 | -0.13169 |  | -67.6446 |  | -0.3124 | 0.24361
0.065039 | -0.19364 |  | -89.9627 |  | -0.29934 | 0.23343
0.065234 | -0.25267 |  | -111.0979 |  | -0.28156 | 0.2196
0.06543 | -0.30816 |  | -130.6486 |  | -0.26065 | 0.20279
0.065625 | -0.35835 |  | -148.1529 |  | -0.23524 | 0.18271
0.06582 | -0.40245 |  | -163.3344 |  | -0.20485 | 0.15881
0.066016 | -0.43997 |  | -176.0772 |  | -0.17243 | 0.13292
0.066211 | -0.47018 |  | -186.1701 |  | -0.13795 | 0.10568
0.066406 | -0.49309 |  | -193.379 |  | -0.10044 | 0.076259
0.066602 | -0.50803 |  | -197.5685 |  | -0.061583 | 0.045644
0.066797 | -0.51507 |  | -198.7441 |  | -0.021948 | 0.014441
0.066992 | -0.51447 |  | -196.9746 |  | 0.018275 | -0.017387
0.067187 | -0.50616 |  | -192.3264 |  | 0.05805 | -0.048477
0.067383 | -0.49035 |  | -184.8147 |  | 0.09654 | -0.078479
0.067578 | -0.46724 |  | -174.567 |  | 0.13307 | -0.10742
0.067773 | -0.43739 |  | -161.815 |  | 0.1682 | -0.13478
0.067969 | -0.40101 |  | -146.638 |  | 0.20111 | -0.16034
0.068164 | -0.35907 |  | -129.1666 |  | 0.23016 | -0.18315
0.068359 | -0.31472 |  | -109.733 |  | 0.2563 | -0.2035
0.068555 | -0.27193 |  | -88.7567 |  | 0.27865 | -0.22109
0.06875 | -0.23256 |  | -66.6487 |  | 0.29553 | -0.23416
0.068945 | -0.20272 |  | -43.6733 |  | 0.30856 | -0.24393
0.069141 | -0.19987 |  | -19.9733 |  | 0.31806 | -0.25115
0.069336 | -0.20737 |  | 4.0966 |  | 0.32243 | -0.25458
0.069531 | -0.15255 |  | 27.9847 |  | 0.3215 | -0.25384
0.069727 | -0.029543 |  | 51.444 |  | 0.31574 | -0.24879
0.069922 | 0.090571 |  | 74.4226 |  | 0.30529 | -0.24017
0.070117 | 0.20775 |  | 96.5891 |  | 0.29033 | -0.22853
0.070312 | 0.31664 |  | 117.5365 |  | 0.27117 | -0.21349
0.070508 | 0.37464 |  | 136.8542 |  | 0.24864 | -0.19557
0.070703 | 0.42007 |  | 154.0651 |  | 0.22169 | -0.1741
0.070898 | 0.46841 |  | 168.9366 |  | 0.18948 | -0.14882
0.071094 | 0.5 |  | 181.3088 |  | 0.15594 | -0.12229
0.071289 | 0.53088 |  | 190.9239 |  | 0.12098 | -0.094606
0.071484 | 0.55112 |  | 197.5688 |  | 0.082177 | -0.064419
0.07168 | 0.56028 |  | 201.0207 |  | 0.042979 | -0.033492
0.071875 | 0.56612 |  | 201.2403 |  | 0.0033979 | -0.0021979
0.07207 | 0.55934 |  | 198.3377 |  | -0.03755 | 0.029795
0.072266 | 0.54666 |  | 192.3293 |  | -0.076683 | 0.06055
0.072461 | 0.52653 |  | 183.3946 |  | -0.11441 | 0.090079
0.072656 | 0.49855 |  | 171.7592 |  | -0.151 | 0.11858
0.072852 | 0.46534 |  | 157.5368 |  | -0.18496 | 0.14511
0.073047 | 0.42273 |  | 140.8049 |  | -0.21714 | 0.17007
0.073242 | 0.37472 |  | 121.742 |  | -0.2455 | 0.19221
0.073438 | 0.32073 |  | 100.8564 |  | -0.26885 | 0.21059
0.073633 | 0.26263 |  | 78.729 |  | -0.28915 | 0.22608
0.073828 | 0.20272 |  | 55.767 |  | -0.30533 | 0.2384
0.074023 | 0.13931 |  | 32.2131 |  | -0.31718 | 0.24773
0.074219 | 0.075439 |  | 8.2368 |  | -0.3245 | 0.25343
0.074414 | 0.010092 |  | -15.8495 |  | -0.32625 | 0.25474
0.074609 | -0.055308 |  | -39.6816 |  | -0.32363 | 0.2525
0.074805 | -0.11892 |  | -62.9952 |  | -0.31556 | 0.2461
0.075 | -0.1818 |  | -85.5779 |  | -0.30287 | 0.2361
0.075195 | -0.24158 |  | -107.0801 |  | -0.28727 | 0.22361
0.075391 | -0.29786 |  | -126.9858 |  | -0.26653 | 0.20747
0.075586 | -0.34911 |  | -144.8826 |  | -0.2412 | 0.18759
0.075781 | -0.39399 |  | -160.4559 |  | -0.21247 | 0.16467
0.075977 | -0.43276 |  | -173.5642 |  | -0.1798 | 0.13879
0.076172 | -0.4642 |  | -184.1836 |  | -0.14512 | 0.11134
0.076367 | -0.4888 |  | -192.0498 |  | -0.10929 | 0.083134
0.076563 | -0.50576 |  | -196.9504 |  | -0.070905 | 0.052975
0.076758 | -0.51447 |  | -198.8465 |  | -0.030903 | 0.021329
0.076953 | -0.51555 |  | -197.6513 |  | 0.0096489 | -0.010577
0.077148 | -0.50834 |  | -193.4432 |  | 0.049913 | -0.042096
0.077344 | -0.4937 |  | -186.3637 |  | 0.088221 | -0.072186
0.077539 | -0.47196 |  | -176.5814 |  | 0.12513 | -0.10111
0.077734 | -0.44342 |  | -164.344 |  | 0.16031 | -0.12866
0.07793 | -0.40868 |  | -149.7299 |  | 0.19336 | -0.15446
0.078125 | -0.36778 |  | -132.7463 |  | 0.22448 | -0.17867
0.07832 | -0.32375 |  | -113.6668 |  | 0.25134 | -0.1998
0.078516 | -0.28059 |  | -93.0222 |  | 0.27345 | -0.21712
0.078711 | -0.24022 |  | -71.1756 |  | 0.2917 | -0.23099
0.078906 | -0.20828 |  | -48.3829 |  | 0.30581 | -0.2418
0.079102 | -0.20229 |  | -24.884 |  | 0.31605 | -0.24982
0.079297 | -0.21674 |  | -0.86502 |  | 0.32147 | -0.25393
0.079492 | -0.17917 |  | 23.0766 |  | 0.32171 | -0.25392
0.079687 | -0.056463 |  | 46.5465 |  | 0.31758 | -0.25029
0.079883 | 0.071735 |  | 69.5909 |  | 0.30727 | -0.24207
0.080078 | 0.18477 |  | 91.8594 |  | 0.29247 | -0.23022
0.080273 | 0.30263 |  | 113.0119 |  | 0.27593 | -0.21669
0.080469 | 0.36944 |  | 132.7597 |  | 0.25378 | -0.19944
0.080664 | 0.40777 |  | 150.4972 |  | 0.22626 | -0.17788
0.080859 | 0.46127 |  | 165.9281 |  | 0.1967 | -0.15414
0.081055 | 0.49496 |  | 178.868 |  | 0.16329 | -0.1278
0.08125 | 0.52252 |  | 188.988 |  | 0.12704 | -0.099471
0.081445 | 0.54896 |  | 196.1933 |  | 0.090067 | -0.070413
0.081641 | 0.55827 |  | 200.3457 |  | 0.051301 | -0.039908
0.081836 | 0.56571 |  | 201.2886 |  | 0.011116 | -0.0083231
0.082031 | 0.562 |  | 199.0664 |  | -0.029625 | 0.023574
0.082227 | 0.54902 |  | 193.6991 |  | -0.069456 | 0.054779
0.082422 | 0.53233 |  | 185.3224 |  | -0.10715 | 0.084464
0.082617 | 0.50443 |  | 174.178 |  | -0.14387 | 0.11315
0.082812 | 0.47208 |  | 160.4282 |  | -0.17864 | 0.14018
0.083008 | 0.43157 |  | 144.1796 |  | -0.21011 | 0.16485
0.083203 | 0.38388 |  | 125.5772 |  | -0.23975 | 0.18785
0.083398 | 0.33263 |  | 105.1006 |  | -0.26549 | 0.20789
0.083594 | 0.27521 |  | 83.3323 |  | -0.2855 | 0.22365
0.083789 | 0.21592 |  | 60.5936 |  | -0.30219 | 0.23631
0.083984 | 0.15302 |  | 37.1335 |  | -0.31494 | 0.24603
0.08418 | 0.088179 |  | 13.1287 |  | -0.32292 | 0.25229
0.084375 | 0.023559 |  | -11.0987 |  | -0.32625 | 0.25485
0.08457 | -0.04239 |  | -35.0606 |  | -0.3241 | 0.25319
0.084766 | -0.10634 |  | -58.4709 |  | -0.31783 | 0.24803
0.084961 | -0.16911 |  | -81.1472 |  | -0.30644 | 0.239
0.085156 | -0.22956 |  | -102.7836 |  | -0.28974 | 0.22586
0.085352 | -0.28605 |  | -122.9586 |  | -0.27067 | 0.21062
0.085547 | -0.33876 |  | -141.271 |  | -0.24685 | 0.19207
0.085742 | -0.38515 |  | -157.4125 |  | -0.21766 | 0.16913
0.085938 | -0.42555 |  | -171.1389 |  | -0.18685 | 0.1444
0.086133 | -0.45889 |  | -182.3033 |  | -0.15293 | 0.11767
0.086328 | -0.48458 |  | -190.7104 |  | -0.11587 | 0.08858
0.086523 | -0.5031 |  | -196.1101 |  | -0.078088 | 0.058691
0.086719 | -0.51308 |  | -198.4473 |  | -0.03855 | 0.027529
0.086914 | -0.5155 |  | -197.8137 |  | 0.0018343 | -0.0043221
0.087109 | -0.51027 |  | -194.2913 |  | 0.041869 | -0.035652
0.087305 | -0.49725 |  | -187.909 |  | 0.081172 | -0.06638
0.0875 | -0.47716 |  | -178.703 |  | 0.11829 | -0.095746
0.087695 | -0.44984 |  | -166.9144 |  | 0.15404 | -0.1237
0.087891 | -0.41622 |  | -152.7327 |  | 0.18813 | -0.15019
0.088086 | -0.37648 |  | -136.1898 |  | 0.21863 | -0.17419
0.088281 | -0.33267 |  | -117.5136 |  | 0.24606 | -0.19563
0.088477 | -0.28918 |  | -97.1705 |  | 0.27013 | -0.21428
0.088672 | -0.24848 |  | -75.5618 |  | 0.28919 | -0.22904
0.088867 | -0.21451 |  | -52.9617 |  | 0.30391 | -0.2403
0.089063 | -0.20357 |  | -29.5642 |  | 0.31488 | -0.24868
0.089258 | -0.21652 |  | -5.6203 |  | 0.32107 | -0.25333
0.089453 | -0.18576 |  | 18.3225 |  | 0.32254 | -0.25425
0.089648 | -0.074817 |  | 41.86 |  | 0.31903 | -0.25137
0.089844 | 0.042926 |  | 64.9793 |  | 0.31003 | -0.24411
0.090039 | 0.1538 |  | 87.4471 |  | 0.29665 | -0.2334
0.090234 | 0.27912 |  | 108.8581 |  | 0.27942 | -0.21969
0.09043 | 0.35834 |  | 128.8958 |  | 0.25835 | -0.20295
0.090625 | 0.40025 |  | 147.0901 |  | 0.23298 | -0.18299
0.09082 | 0.45069 |  | 162.9914 |  | 0.20306 | -0.15941
0.091016 | 0.48916 |  | 176.408 |  | 0.17005 | -0.13319
0.091211 | 0.51832 |  | 187.1607 |  | 0.13495 | -0.10544
0.091406 | 0.54415 |  | 194.9641 |  | 0.097989 | -0.076514
0.091602 | 0.55753 |  | 199.6511 |  | 0.059349 | -0.046302
0.091797 | 0.56455 |  | 201.2233 |  | 0.019619 | -0.01505
0.091992 | 0.56263 |  | 199.6462 |  | -0.020414 | 0.016523
0.092188 | 0.55304 |  | 194.9118 |  | -0.061053 | 0.048254
0.092383 | 0.53574 |  | 187.0983 |  | -0.10043 | 0.078944
0.092578 | 0.50906 |  | 176.4041 |  | -0.13636 | 0.10731
0.092773 | 0.47833 |  | 163.1009 |  | -0.17092 | 0.13423
0.092969 | 0.43951 |  | 147.314 |  | -0.20421 | 0.15999
0.093164 | 0.39314 |  | 129.2077 |  | -0.23378 | 0.18327
0.093359 | 0.34215 |  | 109.1637 |  | -0.25987 | 0.20356
0.093555 | 0.28603 |  | 87.6578 |  | -0.28193 | 0.22065
0.09375 | 0.22715 |  | 65.0975 |  | -0.29918 | 0.23399
0.093945 | 0.16485 |  | 41.7424 |  | -0.31232 | 0.24406
0.094141 | 0.10063 |  | 17.7912 |  | -0.32101 | 0.25091
0.094336 | 0.035519 |  | -6.4098 |  | -0.3256 | 0.25421
0.094531 | -0.030133 |  | -30.4226 |  | -0.32543 | 0.25403
0.094727 | -0.094109 |  | -53.9085 |  | -0.31905 | 0.24927
0.094922 | -0.15725 |  | -76.6986 |  | -0.30846 | 0.24056
0.095117 | -0.21813 |  | -98.5771 |  | -0.29386 | 0.22887
0.095312 | -0.27552 |  | -119.1154 |  | -0.27404 | 0.21339
0.095508 | -0.32907 |  | -137.8619 |  | -0.25101 | 0.19511
0.095703 | -0.37659 |  | -154.4553 |  | -0.22447 | 0.17418
0.095898 | -0.41814 |  | -168.7037 |  | -0.19351 | 0.14965
0.096094 | -0.45297 |  | -180.5003 |  | -0.15969 | 0.12288
0.096289 | -0.48038 |  | -189.5804 |  | -0.12339 | 0.094522
0.096484 | -0.50042 |  | -195.6931 |  | -0.085292 | 0.064419
0.09668 | -0.51206 |  | -198.6946 |  | -0.045961 | 0.033391
0.096875 | -0.5158 |  | -198.5912 |  | -0.0060221 | 0.0020646
0.09707 | -0.51174 |  | -195.546 |  | 0.033034 | -0.028839
0.097266 | -0.49989 |  | -189.5951 |  | 0.072577 | -0.05967
0.097461 | -0.48093 |  | -180.8445 |  | 0.11166 | -0.090444
0.097656 | -0.45492 |  | -169.5468 |  | 0.14716 | -0.11868
0.097852 | -0.42238 |  | -155.783 |  | 0.18112 | -0.14474
0.098047 | -0.38355 |  | -139.6174 |  | 0.2129 | -0.16973
0.098242 | -0.34008 |  | -121.3093 |  | 0.2404 | -0.19152
0.098437 | -0.29615 |  | -101.2429 |  | 0.26526 | -0.21063
0.098633 | -0.25531 |  | -79.8266 |  | 0.28557 | -0.22664
0.098828 | -0.21932 |  | -57.3619 |  | 0.30084 | -0.23813
0.099023 | -0.19917 |  | -34.0431 |  | 0.31299 | -0.24729
0.099219 | -0.208 |  | -10.101 |  | 0.32012 | -0.25306
0.099414 | -0.20078 |  | 13.9862 |  | 0.32226 | -0.25424
0.099609 | -0.10712 |  | 37.7033 |  | 0.31979 | -0.25209
0.099805 | 0.031379 |  | 60.9349 |  | 0.31155 | -0.24549
0.1 | 0.14487 |  | 83.5591 |  | 0.29953 | -0.23556
0.1002 | 0.25486 |  | 105.1178 |  | 0.28398 | -0.22326
0.10039 | 0.34545 |  | 125.2839 |  | 0.263 | -0.20673
0.10059 | 0.39226 |  | 143.7392 |  | 0.23786 | -0.18678
0.10078 | 0.43904 |  | 160.0696 |  | 0.20897 | -0.16405
0.10098 | 0.48256 |  | 174.0421 |  | 0.17646 | -0.13842
0.10117 | 0.51133 |  | 185.4076 |  | 0.14226 | -0.11157
0.10137 | 0.53958 |  | 193.9037 |  | 0.10577 | -0.083045
0.10156 | 0.5554 |  | 199.3098 |  | 0.067103 | -0.052483
0.10176 | 0.56262 |  | 201.4586 |  | 0.027467 | -0.021313
0.10195 | 0.56425 |  | 200.4111 |  | -0.013611 | 0.01083
0.10215 | 0.5545 |  | 196.2493 |  | -0.053742 | 0.042491
0.10234 | 0.53889 |  | 189.0133 |  | -0.091994 | 0.072395
0.10254 | 0.51484 |  | 178.8824 |  | -0.12919 | 0.10162
0.10273 | 0.48449 |  | 166.0704 |  | -0.16408 | 0.12905
0.10293 | 0.44806 |  | 150.7974 |  | -0.19782 | 0.15505
0.10312 | 0.40293 |  | 133.185 |  | -0.22896 | 0.17941
0.10332 | 0.35336 |  | 113.4689 |  | -0.25506 | 0.19976
0.10352 | 0.29806 |  | 92.1663 |  | -0.27774 | 0.2172
0.10371 | 0.23887 |  | 69.737 |  | -0.29596 | 0.23143
0.10391 | 0.17756 |  | 46.4592 |  | -0.30947 | 0.24172
0.1041 | 0.11327 |  | 22.5568 |  | -0.32011 | 0.24986
0.1043 | 0.048444 |  | -1.6543 |  | -0.32556 | 0.25411
0.10449 | -0.017011 |  | -25.7358 |  | -0.32543 | 0.25397
0.10469 | -0.081536 |  | -49.3157 |  | -0.32114 | 0.25059
0.10488 | -0.14435 |  | -72.2205 |  | -0.31075 | 0.24224
0.10508 | -0.20585 |  | -94.2876 |  | -0.29639 | 0.23069
0.10527 | -0.2641 |  | -115.1466 |  | -0.27929 | 0.21724
0.10547 | -0.3187 |  | -134.3488 |  | -0.2565 | 0.19955
0.10566 | -0.36797 |  | -151.492 |  | -0.23008 | 0.17874
0.10586 | -0.41076 |  | -166.2568 |  | -0.20028 | 0.15514
0.10605 | -0.44707 |  | -178.4735 |  | -0.16614 | 0.12817
0.10625 | -0.47566 |  | -187.9681 |  | -0.13067 | 0.10017
0.10645 | -0.49674 |  | -194.4885 |  | -0.09366 | 0.070885
0.10664 | -0.51015 |  | -197.9908 |  | -0.05466 | 0.040118
0.10684 | -0.51558 |  | -198.5726 |  | -0.014816 | 0.0089375
0.10703 | -0.51351 |  | -196.234 |  | 0.025861 | -0.02314
0.10723 | -0.50362 |  | -190.9537 |  | 0.065346 | -0.054283
0.10742 | -0.48593 |  | -182.73 |  | 0.10314 | -0.08391
0.10762 | -0.46114 |  | -171.8018 |  | 0.14016 | -0.11292
0.10781 | -0.43001 |  | -158.5411 |  | 0.17427 | -0.13962
0.10801 | -0.39257 |  | -142.949 |  | 0.20555 | -0.16429
0.1082 | -0.34972 |  | -125.0325 |  | 0.23518 | -0.18725
0.1084 | -0.30553 |  | -105.2457 |  | 0.26055 | -0.20678
0.10859 | -0.26365 |  | -84.0944 |  | 0.28116 | -0.223
0.10879 | -0.22446 |  | -61.855 |  | 0.29812 | -0.23599
0.10898 | -0.19746 |  | -38.7482 |  | 0.3105 | -0.24547
0.10918 | -0.20571 |  | -14.967 |  | 0.31859 | -0.2517
0.10938 | -0.21851 |  | 9.1153 |  | 0.32196 | -0.25386
0.10957 | -0.13934 |  | 32.8587 |  | 0.32003 | -0.25218
0.10977 | 0.0068303 |  | 56.1064 |  | 0.3137 | -0.2471
0.10996 | 0.11542 |  | 78.9227 |  | 0.30213 | -0.23785
0.11016 | 0.22647 |  | 100.7792 |  | 0.28634 | -0.22531
0.11035 | 0.33827 |  | 121.3046 |  | 0.26704 | -0.20992
0.11055 | 0.38584 |  | 140.2152 |  | 0.24262 | -0.19077
0.11074 | 0.42821 |  | 156.9509 |  | 0.2146 | -0.16864
0.11094 | 0.47728 |  | 171.373 |  | 0.18337 | -0.14388
0.11113 | 0.50557 |  | 183.2736 |  | 0.14872 | -0.11652
0.11133 | 0.535 |  | 192.2694 |  | 0.11255 | -0.087967
0.11152 | 0.55329 |  | 198.2829 |  | 0.07467 | -0.058271
0.11172 | 0.56102 |  | 201.1519 |  | 0.034899 | -0.02705
0.11191 | 0.56454 |  | 200.7488 |  | -0.0053208 | 0.0046673
0.11211 | 0.55675 |  | 197.1518 |  | -0.04573 | 0.036416
0.1123 | 0.5438 |  | 190.4818 |  | -0.085233 | 0.067279
0.1125 | 0.52133 |  | 180.886 |  | -0.1221 | 0.096147
0.1127 | 0.49178 |  | 168.5885 |  | -0.15784 | 0.12404
0.11289 | 0.45656 |  | 153.8357 |  | -0.19191 | 0.15054
0.11309 | 0.4126 |  | 136.7254 |  | -0.22276 | 0.17467
0.11328 | 0.36417 |  | 117.4392 |  | -0.25081 | 0.1965
0.11348 | 0.3095 |  | 96.4458 |  | -0.27361 | 0.21427
0.11367 | 0.25119 |  | 74.1667 |  | -0.29229 | 0.22862
0.11387 | 0.19006 |  | 50.9268 |  | -0.3083 | 0.2407
0.11406 | 0.12592 |  | 27.0527 |  | -0.31881 | 0.24896
0.11426 | 0.06158 |  | 2.8504 |  | -0.32488 | 0.25377
0.11445 | -0.0042118 |  | -21.224 |  | -0.3264 | 0.25482
0.11465 | -0.068488 |  | -44.7835 |  | -0.32181 | 0.25117
0.11484 | -0.1315 |  | -67.7359 |  | -0.31309 | 0.24427
0.11504 | -0.19354 |  | -89.9175 |  | -0.3003 | 0.23412
0.11523 | -0.25205 |  | -111.0031 |  | -0.28285 | 0.22043
0.11543 | -0.30774 |  | -130.5822 |  | -0.26147 | 0.20361
0.11563 | -0.35809 |  | -148.181 |  | -0.23559 | 0.18302
0.11582 | -0.40235 |  | -163.4472 |  | -0.20605 | 0.15961
0.11602 | -0.44011 |  | -176.1782 |  | -0.17347 | 0.13396
0.11621 | -0.46993 |  | -186.1982 |  | -0.13771 | 0.10583
0.11641 | -0.49285 |  | -193.3147 |  | -0.10124 | 0.077006
0.1166 | -0.50773 |  | -197.4519 |  | -0.063183 | 0.046882
0.1168 | -0.51484 |  | -198.64 |  | -0.022432 | 0.014857
0.11699 | -0.51453 |  | -196.8857 |  | 0.017502 | -0.016592
0.11719 | -0.50605 |  | -192.1841 |  | 0.057212 | -0.047784
0.11738 | -0.49014 |  | -184.5654 |  | 0.096203 | -0.07835
0.11758 | -0.46695 |  | -174.2562 |  | 0.13219 | -0.10663
0.11777 | -0.43712 |  | -161.5041 |  | 0.16719 | -0.13388
0.11797 | -0.40068 |  | -146.314 |  | 0.19988 | -0.15941
0.11816 | -0.3585 |  | -128.8152 |  | 0.22931 | -0.18246
0.11836 | -0.31396 |  | -109.3706 |  | 0.25622 | -0.20339
0.11855 | -0.26992 |  | -88.4352 |  | 0.27722 | -0.21991
0.11875 | -0.22808 |  | -66.3969 |  | 0.29397 | -0.23276
0.11895 | -0.19372 |  | -43.4501 |  | 0.30848 | -0.24356
0.11914 | -0.18625 |  | -19.7755 |  | 0.31699 | -0.25027
0.11934 | -0.20286 |  | 4.2531 |  | 0.32069 | -0.25316
0.11953 | -0.16353 |  | 28.0928 |  | 0.32062 | -0.25277
0.11973 | -0.033904 |  | 51.508 |  | 0.31469 | -0.24783
0.11992 | 0.089259 |  | 74.4738 |  | 0.30411 | -0.23932
0.12012 | 0.19371 |  | 96.5929 |  | 0.2892 | -0.22745
0.12031 | 0.31311 |  | 117.491 |  | 0.27026 | -0.21231
0.12051 | 0.38063 |  | 136.8083 |  | 0.24729 | -0.1943
0.1207 | 0.41735 |  | 153.9856 |  | 0.21916 | -0.17227
0.1209 | 0.46758 |  | 168.8282 |  | 0.18851 | -0.14772
0.12109 | 0.50063 |  | 181.2101 |  | 0.1554 | -0.12154
0.12129 | 0.5289 |  | 190.8206 |  | 0.11849 | -0.092771
0.12148 | 0.5515 |  | 197.4279 |  | 0.081137 | -0.063308
0.12168 | 0.56014 |  | 200.8486 |  | 0.042449 | -0.032794
0.12187 | 0.56547 |  | 201.068 |  | 0.0011342 | -0.00041337
0.12207 | 0.55861 |  | 198.1209 |  | -0.039011 | 0.031145
0.12227 | 0.54584 |  | 192.0284 |  | -0.078264 | 0.061766
0.12246 | 0.52663 |  | 182.9793 |  | -0.11653 | 0.091634
0.12266 | 0.49754 |  | 171.2074 |  | -0.15184 | 0.11947
0.12285 | 0.4642 |  | 156.9471 |  | -0.18624 | 0.14623
0.12305 | 0.42187 |  | 140.3086 |  | -0.21822 | 0.1711
0.12324 | 0.37418 |  | 121.3938 |  | -0.24599 | 0.19274
0.12344 | 0.32098 |  | 100.6782 |  | -0.27094 | 0.21201
0.12363 | 0.26243 |  | 78.6652 |  | -0.29063 | 0.22754
0.12383 | 0.20277 |  | 55.684 |  | -0.30572 | 0.23919
0.12402 | 0.1392 |  | 32.045 |  | -0.31832 | 0.24859
0.12422 | 0.074644 |  | 7.9621 |  | -0.32537 | 0.25412
0.12441 | 0.0094586 |  | -16.1665 |  | -0.32724 | 0.25552
0.12461 | -0.055796 |  | -39.9278 |  | -0.32476 | 0.25344
0.1248 | -0.11902 |  | -63.166 |  | -0.31651 | 0.24696
0.125 | -0.18185 |  | -85.6376 |  | -0.30402 | 0.23693
0.1252 | -0.24149 |  | -107.0371 |  | -0.28744 | 0.22392
0.12539 | -0.29764 |  | -126.9702 |  | -0.26686 | 0.20783
0.12559 | -0.34927 |  | -144.9191 |  | -0.24233 | 0.18839
0.12578 | -0.39427 |  | -160.5773 |  | -0.21275 | 0.16505
0.12598 | -0.43346 |  | -173.8078 |  | -0.18085 | 0.13962
0.12617 | -0.46505 |  | -184.4412 |  | -0.14638 | 0.11243
0.12637 | -0.4894 |  | -192.2594 |  | -0.10867 | 0.082982
0.12656 | -0.50624 |  | -197.0897 |  | -0.071373 | 0.053336
0.12676 | -0.51466 |  | -198.8946 |  | -0.032027 | 0.022328
0.12695 | -0.51578 |  | -197.7079 |  | 0.0094625 | -0.010241
0.12715 | -0.50874 |  | -193.5792 |  | 0.048505 | -0.041139
0.12734 | -0.49409 |  | -186.517 |  | 0.087898 | -0.071753
0.12754 | -0.47243 |  | -176.7247 |  | 0.12602 | -0.10172
0.12773 | -0.4439 |  | -164.4906 |  | 0.15964 | -0.12837
0.12793 | -0.40914 |  | -149.8158 |  | 0.19299 | -0.15415
0.12812 | -0.3679 |  | -132.743 |  | 0.22406 | -0.17845
0.12832 | -0.32345 |  | -113.5769 |  | 0.25031 | -0.1991
0.12852 | -0.2801 |  | -92.8289 |  | 0.27352 | -0.21713
0.12871 | -0.2393 |  | -70.9363 |  | 0.29157 | -0.23097
0.12891 | -0.20697 |  | -48.12 |  | 0.30531 | -0.24127
0.1291 | -0.2008 |  | -24.5598 |  | 0.31591 | -0.24952
0.1293 | -0.21735 |  | -0.49023 |  | 0.32058 | -0.25319
0.12949 | -0.18089 |  | 23.4721 |  | 0.3211 | -0.2532
0.12969 | -0.051517 |  | 46.9018 |  | 0.31719 | -0.24987
0.12988 | 0.07643 |  | 69.9369 |  | 0.30625 | -0.2413
0.13008 | 0.17939 |  | 92.2687 |  | 0.29246 | -0.23011
0.13027 | 0.30053 |  | 113.4024 |  | 0.27527 | -0.21637
0.13047 | 0.37374 |  | 133.0724 |  | 0.25227 | -0.19839
0.13066 | 0.40818 |  | 150.7404 |  | 0.22639 | -0.17779
0.13086 | 0.4611 |  | 166.0449 |  | 0.19598 | -0.15387
0.13105 | 0.4966 |  | 178.9421 |  | 0.16213 | -0.12709
0.13125 | 0.52347 |  | 189.1546 |  | 0.12716 | -0.099382
0.13145 | 0.54953 |  | 196.3672 |  | 0.088917 | -0.069654
0.13164 | 0.55821 |  | 200.4354 |  | 0.050633 | -0.039322
0.13184 | 0.5645 |  | 201.2918 |  | 0.011288 | -0.0083913
0.13203 | 0.56038 |  | 198.9949 |  | -0.030929 | 0.024537
0.13223 | 0.54858 |  | 193.5983 |  | -0.069909 | 0.055486
0.13242 | 0.53214 |  | 185.1523 |  | -0.10758 | 0.084798
0.13262 | 0.50367 |  | 173.9253 |  | -0.14523 | 0.11402
0.13281 | 0.47187 |  | 160.1945 |  | -0.17864 | 0.14027
0.13301 | 0.43147 |  | 143.9995 |  | -0.21078 | 0.16524
0.1332 | 0.3838 |  | 125.4808 |  | -0.24099 | 0.18877
0.1334 | 0.33248 |  | 105.0756 |  | -0.26563 | 0.20804
0.13359 | 0.27457 |  | 83.2764 |  | -0.28641 | 0.22416
0.13379 | 0.21528 |  | 60.4858 |  | -0.3028 | 0.23661
0.13398 | 0.1525 |  | 36.9504 |  | -0.31493 | 0.24583
0.13418 | 0.087667 |  | 12.8963 |  | -0.32388 | 0.25286
0.13437 | 0.022885 |  | -11.2973 |  | -0.3272 | 0.25542
0.13457 | -0.042833 |  | -35.2085 |  | -0.32537 | 0.25391
0.13477 | -0.10638 |  | -58.5461 |  | -0.31852 | 0.24852
0.13496 | -0.16904 |  | -81.1586 |  | -0.30578 | 0.23849
0.13516 | -0.22949 |  | -102.795 |  | -0.29065 | 0.22638
0.13535 | -0.28634 |  | -123.0277 |  | -0.27154 | 0.21142
0.13555 | -0.33901 |  | -141.3983 |  | -0.24687 | 0.19221
0.13574 | -0.38525 |  | -157.5191 |  | -0.21969 | 0.17042
0.13594 | -0.42563 |  | -171.1795 |  | -0.18762 | 0.14503
0.13613 | -0.45851 |  | -182.2602 |  | -0.15238 | 0.11723
0.13633 | -0.48407 |  | -190.5771 |  | -0.11699 | 0.089147
0.13652 | -0.50259 |  | -195.9696 |  | -0.078675 | 0.059161
0.13672 | -0.51257 |  | -198.3793 |  | -0.039531 | 0.028232
0.13691 | -0.51528 |  | -197.8075 |  | 4.7972e-05 | -0.0030441
0.13711 | -0.51 |  | -194.2888 |  | 0.040974 | -0.035138
0.1373 | -0.49686 |  | -187.8466 |  | 0.080003 | -0.065802
0.1375 | -0.47678 |  | -178.6133 |  | 0.11786 | -0.095363
0.1377 | -0.4493 |  | -166.8212 |  | 0.15372 | -0.12356
0.13789 | -0.41557 |  | -152.5973 |  | 0.18585 | -0.1488
0.13809 | -0.37582 |  | -136.0187 |  | 0.21701 | -0.17286
0.13828 | -0.33209 |  | -117.2617 |  | 0.24536 | -0.19495
0.13848 | -0.28864 |  | -96.8284 |  | 0.26869 | -0.21331
0.13867 | -0.24767 |  | -75.2316 |  | 0.28845 | -0.22861
0.13887 | -0.21402 |  | -52.6531 |  | 0.30289 | -0.23964
0.13906 | -0.20154 |  | -29.2497 |  | 0.31289 | -0.24722
0.13926 | -0.2098 |  | -5.2774 |  | 0.31972 | -0.25237
0.13945 | -0.18732 |  | 18.7402 |  | 0.32085 | -0.25318
0.13965 | -0.084984 |  | 42.283 |  | 0.31811 | -0.25077
0.13984 | 0.052283 |  | 65.3187 |  | 0.31006 | -0.24424
0.14004 | 0.16671 |  | 87.7546 |  | 0.29468 | -0.2322
0.14023 | 0.2756 |  | 109.1883 |  | 0.27791 | -0.21854
0.14043 | 0.36085 |  | 129.2216 |  | 0.25756 | -0.20235
0.14062 | 0.4021 |  | 147.3304 |  | 0.23077 | -0.18161
0.14082 | 0.44865 |  | 163.0918 |  | 0.20226 | -0.15878
0.14102 | 0.49153 |  | 176.394 |  | 0.16965 | -0.13294
0.14121 | 0.51586 |  | 187.1122 |  | 0.1333 | -0.10441
0.14141 | 0.54333 |  | 194.9811 |  | 0.09693 | -0.075536
0.1416 | 0.55687 |  | 199.7217 |  | 0.057991 | -0.04513
0.1418 | 0.56104 |  | 201.1847 |  | 0.018152 | -0.013823
0.14199 | 0.56155 |  | 199.3849 |  | -0.021527 | 0.017475
0.14219 | 0.54976 |  | 194.4372 |  | -0.062406 | 0.049269
0.14238 | 0.53429 |  | 186.5987 |  | -0.10061 | 0.079334
0.14258 | 0.50962 |  | 176.0736 |  | -0.13696 | 0.10773
0.14277 | 0.47783 |  | 162.9648 |  | -0.17291 | 0.13541
0.14297 | 0.44041 |  | 147.3322 |  | -0.20475 | 0.16053
0.14316 | 0.39318 |  | 129.2212 |  | -0.23423 | 0.18358
0.14336 | 0.34265 |  | 109.0096 |  | -0.26108 | 0.20426
0.14355 | 0.28628 |  | 87.3423 |  | -0.28195 | 0.22071
0.14375 | 0.22617 |  | 64.6753 |  | -0.29967 | 0.23419
0.14395 | 0.16454 |  | 41.2925 |  | -0.31349 | 0.24483
0.14414 | 0.099891 |  | 17.4279 |  | -0.32167 | 0.25148
0.14434 | 0.035473 |  | -6.6523 |  | -0.32625 | 0.25474
0.14453 | -0.03009 |  | -30.5827 |  | -0.32543 | 0.25404
0.14473 | -0.094414 |  | -54.073 |  | -0.31938 | 0.24929
0.14492 | -0.15715 |  | -76.9357 |  | -0.3091 | 0.24112
0.14512 | -0.21878 |  | -98.8646 |  | -0.29344 | 0.22887
0.14531 | -0.27587 |  | -119.4243 |  | -0.27464 | 0.2138
0.14551 | -0.32944 |  | -138.1545 |  | -0.25205 | 0.19592
0.1457 | -0.37717 |  | -154.6713 |  | -0.22399 | 0.1739
0.1459 | -0.41808 |  | -168.7915 |  | -0.19351 | 0.14965
0.14609 | -0.45303 |  | -180.4204 |  | -0.15988 | 0.12319
0.14629 | -0.48004 |  | -189.3521 |  | -0.12308 | 0.094274
0.14648 | -0.49983 |  | -195.3258 |  | -0.085861 | 0.064712
0.14668 | -0.51161 |  | -198.2296 |  | -0.04653 | 0.033789
0.14688 | -0.51528 |  | -198.1402 |  | -0.0061594 | 0.0020578
0.14707 | -0.51155 |  | -195.1134 |  | 0.033518 | -0.029212
0.14727 | -0.49985 |  | -189.2206 |  | 0.07305 | -0.06019
0.14746 | -0.48109 |  | -180.5785 |  | 0.1107 | -0.089789
0.14766 | -0.45511 |  | -169.2999 |  | 0.14707 | -0.11818
0.14785 | -0.42248 |  | -155.5417 |  | 0.18141 | -0.14503
0.14805 | -0.38373 |  | -139.3949 |  | 0.21199 | -0.16911
0.14824 | -0.33991 |  | -121.0437 |  | 0.24069 | -0.19143
0.14844 | -0.2957 |  | -100.9332 |  | 0.26532 | -0.21077
0.14863 | -0.25428 |  | -79.5401 |  | 0.28458 | -0.2257
0.14883 | -0.21741 |  | -57.1415 |  | 0.30102 | -0.23809
0.14902 | -0.19659 |  | -33.9196 |  | 0.31274 | -0.24724
0.14922 | -0.20673 |  | -10.1063 |  | 0.31956 | -0.25235
0.14941 | -0.2038 |  | 13.927 |  | 0.32237 | -0.25428
0.14961 | -0.10989 |  | 37.6153 |  | 0.31903 | -0.2516
0.1498 | 0.02799 |  | 60.7825 |  | 0.3114 | -0.24519
0.15 | 0.13607 |  | 83.4416 |  | 0.29923 | -0.23563
0.1502 | 0.25417 |  | 105.0607 |  | 0.28198 | -0.22195
0.15039 | 0.35025 |  | 125.2736 |  | 0.2625 | -0.20626
0.15059 | 0.3907 |  | 143.809 |  | 0.2377 | -0.18695
0.15078 | 0.44045 |  | 160.0793 |  | 0.20787 | -0.16327
0.15098 | 0.48416 |  | 173.9513 |  | 0.17661 | -0.13835
0.15117 | 0.51117 |  | 185.3035 |  | 0.14151 | -0.11092
0.15137 | 0.54147 |  | 193.7261 |  | 0.1044 | -0.081672
0.15156 | 0.55488 |  | 199.1186 |  | 0.066966 | -0.052226
0.15176 | 0.56384 |  | 201.336 |  | 0.02689 | -0.020718
0.15195 | 0.56536 |  | 200.2888 |  | -0.013521 | 0.011176
0.15215 | 0.55389 |  | 196.1025 |  | -0.053509 | 0.042392
0.15234 | 0.54078 |  | 188.8459 |  | -0.093229 | 0.073436
0.15254 | 0.5158 |  | 178.7471 |  | -0.12983 | 0.10221
0.15273 | 0.48513 |  | 166.0471 |  | -0.16492 | 0.1295
0.15293 | 0.44871 |  | 150.8023 |  | -0.19882 | 0.15584
0.15313 | 0.40273 |  | 133.0673 |  | -0.22833 | 0.17897
0.15332 | 0.35338 |  | 113.2047 |  | -0.25551 | 0.20007
0.15352 | 0.29704 |  | 91.8274 |  | -0.27886 | 0.21821
0.15371 | 0.23831 |  | 69.3842 |  | -0.29575 | 0.23131
0.15391 | 0.17725 |  | 46.1559 |  | -0.31057 | 0.24252
0.1541 | 0.11263 |  | 22.3455 |  | -0.32086 | 0.25066
0.1543 | 0.04826 |  | -1.819 |  | -0.3247 | 0.25376
0.15449 | -0.017737 |  | -25.8968 |  | -0.32594 | 0.25433
0.15469 | -0.082161 |  | -49.5209 |  | -0.32105 | 0.25039
0.15488 | -0.14508 |  | -72.4936 |  | -0.3103 | 0.242
0.15508 | -0.20689 |  | -94.578 |  | -0.29717 | 0.23152
0.15527 | -0.265 |  | -115.4229 |  | -0.2789 | 0.21713
0.15547 | -0.3196 |  | -134.5397 |  | -0.25633 | 0.19943
0.15566 | -0.36819 |  | -151.532 |  | -0.23008 | 0.17866
0.15586 | -0.41083 |  | -166.1772 |  | -0.199 | 0.15407
0.15605 | -0.44691 |  | -178.3346 |  | -0.16604 | 0.12803
0.15625 | -0.47534 |  | -187.8562 |  | -0.1308 | 0.10033
0.15645 | -0.49696 |  | -194.4605 |  | -0.092913 | 0.070512
0.15664 | -0.51011 |  | -198.0171 |  | -0.054372 | 0.039892
0.15684 | -0.51556 |  | -198.5754 |  | -0.014032 | 0.0080855
0.15703 | -0.51342 |  | -196.1575 |  | 0.026152 | -0.02347
0.15723 | -0.50315 |  | -190.8251 |  | 0.064922 | -0.053916
0.15742 | -0.48592 |  | -182.6641 |  | 0.1039 | -0.084426
0.15762 | -0.46126 |  | -171.8764 |  | 0.14034 | -0.11322
0.15781 | -0.43007 |  | -158.6481 |  | 0.17444 | -0.13996
0.15801 | -0.39268 |  | -143.0255 |  | 0.20698 | -0.16522
0.1582 | -0.35005 |  | -125.1119 |  | 0.23522 | -0.1873
0.1584 | -0.30623 |  | -105.2443 |  | 0.26059 | -0.20695
0.15859 | -0.26434 |  | -84.0016 |  | 0.28228 | -0.22379
0.15879 | -0.22819 |  | -61.7192 |  | 0.29832 | -0.23618
0.15898 | -0.21015 |  | -38.5102 |  | 0.31103 | -0.24568
0.15918 | -0.2186 |  | -14.6927 |  | 0.31914 | -0.25194
0.15937 | -0.20845 |  | 9.3054 |  | 0.32201 | -0.25418
0.15957 | -0.12031 |  | 33.0428 |  | 0.32106 | -0.25314
0.15977 | 0.0061327 |  | 56.331 |  | 0.31435 | -0.24765
0.15996 | 0.11593 |  | 79.1002 |  | 0.30239 | -0.23805
0.16016 | 0.23367 |  | 100.9839 |  | 0.28674 | -0.22548
0.16035 | 0.33743 |  | 121.5753 |  | 0.26671 | -0.20976
0.16055 | 0.38682 |  | 140.4949 |  | 0.24315 | -0.19129
0.16074 | 0.42969 |  | 157.2804 |  | 0.21536 | -0.1693
0.16094 | 0.47832 |  | 171.6193 |  | 0.18311 | -0.1438
0.16113 | 0.50746 |  | 183.3545 |  | 0.14903 | -0.11674
0.16133 | 0.53396 |  | 192.2839 |  | 0.1128 | -0.088291
0.16152 | 0.55302 |  | 198.2041 |  | 0.074649 | -0.058436
0.16172 | 0.56049 |  | 200.9909 |  | 0.035647 | -0.027538
0.16191 | 0.56434 |  | 200.6062 |  | -0.0055158 | 0.004738
0.16211 | 0.5564 |  | 197.0838 |  | -0.045867 | 0.036466
0.1623 | 0.54208 |  | 190.4858 |  | -0.083928 | 0.066428
0.1625 | 0.52085 |  | 180.9353 |  | -0.1221 | 0.095907
0.1627 | 0.49076 |  | 168.6676 |  | -0.15783 | 0.12387
0.16289 | 0.45582 |  | 153.8535 |  | -0.19131 | 0.15008
0.16309 | 0.41173 |  | 136.5681 |  | -0.22312 | 0.17481
0.16328 | 0.3625 |  | 117.1142 |  | -0.24986 | 0.19581
0.16348 | 0.30878 |  | 96.0596 |  | -0.27336 | 0.21385
0.16367 | 0.24985 |  | 73.8721 |  | -0.29291 | 0.22901
0.16387 | 0.18961 |  | 50.8332 |  | -0.30692 | 0.23996
0.16406 | 0.12599 |  | 27.1216 |  | -0.31837 | 0.24853
0.16426 | 0.061063 |  | 2.9862 |  | -0.32474 | 0.25361
0.16445 | -0.0040312 |  | -21.1328 |  | -0.32547 | 0.25412
0.16465 | -0.069222 |  | -44.8664 |  | -0.32239 | 0.2514
0.16484 | -0.13228 |  | -67.9845 |  | -0.31288 | 0.24408
0.16504 | -0.19415 |  | -90.2509 |  | -0.29917 | 0.23313
0.16523 | -0.25317 |  | -111.3449 |  | -0.28259 | 0.22003
0.16543 | -0.30807 |  | -130.7969 |  | -0.26075 | 0.20306
0.16562 | -0.3582 |  | -148.2156 |  | -0.23548 | 0.18292
0.16582 | -0.4021 |  | -163.3804 |  | -0.20577 | 0.15955
0.16602 | -0.43977 |  | -176.0964 |  | -0.17156 | 0.13253
0.16621 | -0.47004 |  | -186.1935 |  | -0.13713 | 0.10499
0.16641 | -0.49292 |  | -193.4206 |  | -0.10075 | 0.076528
0.1666 | -0.50801 |  | -197.5707 |  | -0.061577 | 0.045782
0.1668 | -0.51473 |  | -198.6593 |  | -0.022174 | 0.014501
0.16699 | -0.51405 |  | -196.8116 |  | 0.018661 | -0.017584
0.16719 | -0.50538 |  | -192.0637 |  | 0.058985 | -0.049325
0.16738 | -0.48921 |  | -184.4654 |  | 0.09658 | -0.078868
0.16758 | -0.46619 |  | -174.2245 |  | 0.13331 | -0.1076
0.16777 | -0.43618 |  | -161.4765 |  | 0.16816 | -0.13503
0.16797 | -0.3999 |  | -146.2841 |  | 0.20078 | -0.16038
0.16816 | -0.35781 |  | -128.7704 |  | 0.23122 | -0.18395
0.16836 | -0.31279 |  | -109.2692 |  | 0.25696 | -0.20417
0.16855 | -0.26924 |  | -88.3289 |  | 0.27821 | -0.22074
0.16875 | -0.22918 |  | -66.3106 |  | 0.29562 | -0.23403
0.16895 | -0.19766 |  | -43.38 |  | 0.30905 | -0.24418
0.16914 | -0.18816 |  | -19.6858 |  | 0.31861 | -0.25159
0.16934 | -0.19242 |  | 4.4108 |  | 0.32279 | -0.25485
0.16953 | -0.15281 |  | 28.322 |  | 0.32183 | -0.25387
0.16973 | -0.040963 |  | 51.7419 |  | 0.31644 | -0.24938
0.16992 | 0.090875 |  | 74.588 |  | 0.30526 | -0.24053
0.17012 | 0.20772 |  | 96.6208 |  | 0.28988 | -0.22827
0.17031 | 0.30829 |  | 117.4674 |  | 0.27165 | -0.21372
0.17051 | 0.37529 |  | 136.7179 |  | 0.2488 | -0.19575
0.1707 | 0.42052 |  | 153.9342 |  | 0.22157 | -0.17417
0.1709 | 0.46564 |  | 168.8113 |  | 0.19055 | -0.14964
0.17109 | 0.50147 |  | 181.2012 |  | 0.15624 | -0.12247
0.17129 | 0.52862 |  | 190.8331 |  | 0.12041 | -0.094171
0.17148 | 0.54992 |  | 197.4694 |  | 0.082886 | -0.064828
0.17168 | 0.56067 |  | 200.9675 |  | 0.043802 | -0.034047
0.17188 | 0.56404 |  | 201.1941 |  | 0.0038215 | -0.0026227
0.17207 | 0.55897 |  | 198.2165 |  | -0.037423 | 0.02965
0.17227 | 0.54568 |  | 192.1196 |  | -0.077131 | 0.060834
0.17246 | 0.52558 |  | 183.051 |  | -0.11382 | 0.089585
0.17266 | 0.49726 |  | 171.2732 |  | -0.15005 | 0.11765
0.17285 | 0.46241 |  | 156.953 |  | -0.18461 | 0.14444
0.17305 | 0.42061 |  | 140.2052 |  | -0.21574 | 0.16902
0.17324 | 0.37247 |  | 121.2181 |  | -0.24425 | 0.19129
0.17344 | 0.31943 |  | 100.4744 |  | -0.26896 | 0.21029
0.17363 | 0.26181 |  | 78.4771 |  | -0.28869 | 0.22565
0.17383 | 0.20144 |  | 55.5272 |  | -0.30393 | 0.23752
0.17402 | 0.13856 |  | 31.9027 |  | -0.31557 | 0.2465
0.17422 | 0.073879 |  | 7.8336 |  | -0.32318 | 0.25231
0.17441 | 0.0085897 |  | -16.3136 |  | -0.32496 | 0.25381
0.17461 | -0.056409 |  | -40.1132 |  | -0.32164 | 0.25117
0.1748 | -0.11998 |  | -63.3493 |  | -0.31459 | 0.24523
0.175 | -0.18219 |  | -85.839 |  | -0.3021 | 0.23544
0.1752 | -0.24204 |  | -107.2471 |  | -0.2847 | 0.22184
0.17539 | -0.29812 |  | -127.1091 |  | -0.26475 | 0.20589
0.17559 | -0.34925 |  | -144.9842 |  | -0.24031 | 0.18666
0.17578 | -0.39435 |  | -160.5605 |  | -0.21062 | 0.16328
0.17598 | -0.43308 |  | -173.7215 |  | -0.17811 | 0.13741
0.17617 | -0.46465 |  | -184.3303 |  | -0.14356 | 0.11006
0.17637 | -0.48896 |  | -192.0925 |  | -0.10718 | 0.081472
0.17656 | -0.5056 |  | -196.8709 |  | -0.068798 | 0.051336
0.17676 | -0.51397 |  | -198.6241 |  | -0.029032 | 0.02
0.17695 | -0.51476 |  | -197.3724 |  | 0.010894 | -0.01161
0.17715 | -0.50766 |  | -193.1914 |  | 0.051418 | -0.043285
0.17734 | -0.49275 |  | -186.0653 |  | 0.090542 | -0.07378
0.17754 | -0.47085 |  | -176.2116 |  | 0.12657 | -0.10239
0.17773 | -0.44226 |  | -163.9505 |  | 0.16197 | -0.1301
0.17793 | -0.40748 |  | -149.3422 |  | 0.19583 | -0.15638
0.17813 | -0.36676 |  | -132.3696 |  | 0.22573 | -0.17986
0.17832 | -0.32252 |  | -113.2994 |  | 0.25251 | -0.20069
0.17852 | -0.27933 |  | -92.6322 |  | 0.27504 | -0.21828
0.17871 | -0.23974 |  | -70.7481 |  | 0.29278 | -0.232
0.17891 | -0.20856 |  | -47.9612 |  | 0.30713 | -0.24296
0.1791 | -0.20285 |  | -24.454 |  | 0.31735 | -0.2508
0.1793 | -0.21976 |  | -0.4275 |  | 0.32293 | -0.25488
0.17949 | -0.18255 |  | 23.5442 |  | 0.32327 | -0.25505
0.17969 | -0.051255 |  | 47.0521 |  | 0.31792 | -0.25064
0.17988 | 0.081769 |  | 70.0502 |  | 0.30808 | -0.24258
0.18008 | 0.19099 |  | 92.2848 |  | 0.29409 | -0.2314
0.18027 | 0.30511 |  | 113.4271 |  | 0.27617 | -0.21706
0.18047 | 0.36814 |  | 133.128 |  | 0.2542 | -0.19983
0.18066 | 0.40743 |  | 150.749 |  | 0.22739 | -0.17872
0.18086 | 0.46205 |  | 165.9811 |  | 0.19693 | -0.15447
0.18105 | 0.49356 |  | 178.8647 |  | 0.1639 | -0.12832
0.18125 | 0.52295 |  | 189.1267 |  | 0.12807 | -0.10014
0.18145 | 0.54903 |  | 196.4404 |  | 0.090772 | -0.070839
0.18164 | 0.55808 |  | 200.5418 |  | 0.051898 | -0.040304
0.18184 | 0.5662 |  | 201.2813 |  | 0.011235 | -0.00844
0.18203 | 0.56033 |  | 198.7849 |  | -0.028896 | 0.023051
0.18223 | 0.54842 |  | 193.2101 |  | -0.068764 | 0.054136
0.18242 | 0.53143 |  | 184.7563 |  | -0.10726 | 0.08429
0.18262 | 0.50286 |  | 173.634 |  | -0.14274 | 0.11227
0.18281 | 0.47219 |  | 159.9969 |  | -0.17775 | 0.13936
0.18301 | 0.43111 |  | 143.8734 |  | -0.21041 | 0.16483
0.1832 | 0.38369 |  | 125.3019 |  | -0.23898 | 0.18721
0.1834 | 0.33223 |  | 104.779 |  | -0.2647 | 0.20724
0.18359 | 0.2738 |  | 82.9194 |  | -0.28505 | 0.22324
0.18379 | 0.21473 |  | 60.1067 |  | -0.30107 | 0.23537
0.18398 | 0.15183 |  | 36.625 |  | -0.31438 | 0.24556
0.18418 | 0.087428 |  | 12.6502 |  | -0.32218 | 0.25179
0.18438 | 0.022622 |  | -11.4704 |  | -0.32529 | 0.25405
0.18457 | -0.043195 |  | -35.3275 |  | -0.32383 | 0.25289
0.18477 | -0.10677 |  | -58.722 |  | -0.31636 | 0.24688
0.18496 | -0.1699 |  | -81.4185 |  | -0.30489 | 0.23761
0.18516 | -0.23031 |  | -103.0989 |  | -0.28923 | 0.22539
0.18535 | -0.28724 |  | -123.3441 |  | -0.26904 | 0.20956
0.18555 | -0.33991 |  | -141.6624 |  | -0.24563 | 0.19105
0.18574 | -0.386 |  | -157.724 |  | -0.21758 | 0.16885
0.18594 | -0.42647 |  | -171.3763 |  | -0.18539 | 0.14337
0.18613 | -0.45941 |  | -182.5277 |  | -0.15124 | 0.11638
0.18633 | -0.48531 |  | -190.9608 |  | -0.11469 | 0.087638
0.18652 | -0.50384 |  | -196.3714 |  | -0.076697 | 0.057757
0.18672 | -0.51353 |  | -198.6875 |  | -0.0378 | 0.02706
0.18691 | -0.51605 |  | -198.0014 |  | 0.0027502 | -0.0047711
0.18711 | -0.51046 |  | -194.3766 |  | 0.042615 | -0.036092
0.1873 | -0.49735 |  | -187.9057 |  | 0.081466 | -0.066687
0.1875 | -0.47745 |  | -178.7141 |  | 0.12002 | -0.096883
0.1877 | -0.45023 |  | -166.9743 |  | 0.15546 | -0.12475
0.18789 | -0.41665 |  | -152.7543 |  | 0.188 | -0.15032
0.18809 | -0.37661 |  | -136.0892 |  | 0.2191 | -0.17449
0.18828 | -0.3326 |  | -117.3095 |  | 0.24688 | -0.19611
0.18848 | -0.28881 |  | -96.8883 |  | 0.2703 | -0.2145
0.18867 | -0.24778 |  | -75.1835 |  | 0.28941 | -0.22932
0.18887 | -0.21442 |  | -52.4915 |  | 0.30436 | -0.24068
0.18906 | -0.20437 |  | -29.0118 |  | 0.3152 | -0.24909
0.18926 | -0.21592 |  | -4.9785 |  | 0.32134 | -0.25376
0.18945 | -0.18421 |  | 19.0659 |  | 0.32269 | -0.25449
0.18965 | -0.078488 |  | 42.6949 |  | 0.31921 | -0.25149
0.18984 | 0.040443 |  | 65.8104 |  | 0.31039 | -0.24437
0.19004 | 0.16203 |  | 88.1511 |  | 0.29669 | -0.23353
0.19023 | 0.28359 |  | 109.4363 |  | 0.27947 | -0.21964
0.19043 | 0.35764 |  | 129.3774 |  | 0.2585 | -0.20301
0.19062 | 0.40488 |  | 147.4363 |  | 0.23271 | -0.18291
0.19082 | 0.45078 |  | 163.2973 |  | 0.20272 | -0.15916
0.19102 | 0.48863 |  | 176.7506 |  | 0.17017 | -0.13334
0.19121 | 0.52052 |  | 187.4751 |  | 0.13499 | -0.10559
0.19141 | 0.54264 |  | 195.2974 |  | 0.097369 | -0.076041
0.1916 | 0.55808 |  | 199.9848 |  | 0.059354 | -0.046139
0.1918 | 0.56488 |  | 201.3964 |  | 0.020025 | -0.015282
0.19199 | 0.56233 |  | 199.6636 |  | -0.021312 | 0.016945
0.19219 | 0.55385 |  | 194.7926 |  | -0.061331 | 0.048458
0.19238 | 0.53556 |  | 186.9244 |  | -0.099442 | 0.078419
0.19258 | 0.51114 |  | 176.313 |  | -0.13665 | 0.10735
0.19277 | 0.47938 |  | 163.0354 |  | -0.1717 | 0.13461
0.19297 | 0.43972 |  | 147.2399 |  | -0.20384 | 0.15971
0.19316 | 0.39466 |  | 129.0844 |  | -0.23297 | 0.1827
0.19336 | 0.34211 |  | 108.9098 |  | -0.25941 | 0.20324
0.19355 | 0.286 |  | 87.3372 |  | -0.28187 | 0.22048
0.19375 | 0.22661 |  | 64.7452 |  | -0.29851 | 0.23345
0.19395 | 0.164 |  | 41.3685 |  | -0.31165 | 0.24345
0.19414 | 0.10047 |  | 17.4681 |  | -0.32132 | 0.25076
0.19434 | 0.034691 |  | -6.6931 |  | -0.32463 | 0.25355
0.19453 | -0.030434 |  | -30.6928 |  | -0.3236 | 0.25261
0.19473 | -0.094486 |  | -54.1922 |  | -0.31847 | 0.24829
0.19492 | -0.15783 |  | -77.0309 |  | -0.30753 | 0.23971
0.19512 | -0.21833 |  | -98.9164 |  | -0.29261 | 0.22788
0.19531 | -0.27611 |  | -119.4105 |  | -0.27359 | 0.21292
0.19551 | -0.32926 |  | -138.1237 |  | -0.25012 | 0.19447
0.1957 | -0.37688 |  | -154.7082 |  | -0.2229 | 0.17284
0.1959 | -0.4185 |  | -168.8919 |  | -0.19159 | 0.14816
0.19609 | -0.4529 |  | -180.5885 |  | -0.15804 | 0.1215
0.19629 | -0.48047 |  | -189.5828 |  | -0.12278 | 0.093654
0.19648 | -0.50019 |  | -195.5705 |  | -0.084212 | 0.063715
0.19668 | -0.51191 |  | -198.5096 |  | -0.044479 | 0.032242
0.19687 | -0.51583 |  | -198.4191 |  | -0.0051757 | 0.00098879
0.19707 | -0.5117 |  | -195.3665 |  | 0.035287 | -0.030592
0.19727 | -0.50024 |  | -189.4659 |  | 0.074878 | -0.061735
0.19746 | -0.48126 |  | -180.7752 |  | 0.11169 | -0.090767
0.19766 | -0.45534 |  | -169.5041 |  | 0.14798 | -0.11914
0.19785 | -0.42293 |  | -155.7977 |  | 0.18278 | -0.14634
0.19805 | -0.38385 |  | -139.6328 |  | 0.21402 | -0.17071
0.19824 | -0.34007 |  | -121.212 |  | 0.24217 | -0.19278
0.19844 | -0.29533 |  | -101.0436 |  | 0.26649 | -0.21172
0.19863 | -0.25331 |  | -79.5907 |  | 0.28629 | -0.22697
0.19883 | -0.21553 |  | -57.1333 |  | 0.30174 | -0.23892
0.19902 | -0.19179 |  | -33.8536 |  | 0.31353 | -0.24786
0.19922 | -0.19884 |  | -9.9502 |  | 0.3216 | -0.25389
0.19941 | -0.19768 |  | 14.1199 |  | 0.32346 | -0.25534
0.19961 | -0.10967 |  | 37.7977 |  | 0.32011 | -0.25249
0.1998 | 0.031339 |  | 60.9664 |  | 0.31298 | -0.24659
0.2 | 0.14292 |  | 83.5721 |  | 0.30026 | -0.23651
0.2002 | 0.24591 |  | 105.2219 |  | 0.28354 | -0.22312
0.20039 | 0.33944 |  | 125.5063 |  | 0.26343 | -0.20721
0.20059 | 0.3943 |  | 143.9534 |  | 0.23839 | -0.18746
0.20078 | 0.44031 |  | 160.1976 |  | 0.20939 | -0.16448
0.20098 | 0.48158 |  | 174.1202 |  | 0.17697 | -0.13899
0.20117 | 0.51252 |  | 185.4713 |  | 0.14207 | -0.11137
0.20137 | 0.53926 |  | 193.9203 |  | 0.10552 | -0.08258
0.20156 | 0.55461 |  | 199.2417 |  | 0.067038 | -0.052502
0.20176 | 0.56317 |  | 201.3592 |  | 0.027206 | -0.021214
0.20195 | 0.56366 |  | 200.3289 |  | -0.013094 | 0.010516
0.20215 | 0.55462 |  | 196.1475 |  | -0.053278 | 0.042004
0.20234 | 0.53874 |  | 188.9047 |  | -0.09245 | 0.072555
0.20254 | 0.5147 |  | 178.8035 |  | -0.1292 | 0.10146
0.20273 | 0.48549 |  | 166.0451 |  | -0.16425 | 0.12879
0.20293 | 0.44785 |  | 150.7978 |  | -0.19806 | 0.15506
0.20312 | 0.40264 |  | 133.0939 |  | -0.22824 | 0.17886
0.20332 | 0.35255 |  | 113.2448 |  | -0.25464 | 0.19941
0.20352 | 0.29628 |  | 91.872 |  | -0.27779 | 0.21732
0.20371 | 0.23763 |  | 69.3709 |  | -0.29598 | 0.23138
0.20391 | 0.17623 |  | 46.0794 |  | -0.30941 | 0.24172
0.2041 | 0.11212 |  | 22.2403 |  | -0.31944 | 0.24947
0.2043 | 0.047467 |  | -1.9356 |  | -0.32501 | 0.25369
0.20449 | -0.017841 |  | -25.9692 |  | -0.32498 | 0.25368
0.20469 | -0.082119 |  | -49.5565 |  | -0.32005 | 0.24974
0.20488 | -0.14537 |  | -72.5699 |  | -0.31044 | 0.24192
0.20508 | -0.20686 |  | -94.7041 |  | -0.29599 | 0.23056
0.20527 | -0.26518 |  | -115.5738 |  | -0.27737 | 0.216
0.20547 | -0.31973 |  | -134.7332 |  | -0.25522 | 0.19833
0.20566 | -0.36846 |  | -151.7191 |  | -0.22901 | 0.17762
0.20586 | -0.41103 |  | -166.3061 |  | -0.19862 | 0.15378
0.20605 | -0.44711 |  | -178.4745 |  | -0.16529 | 0.12734
0.20625 | -0.47588 |  | -188.0091 |  | -0.12956 | 0.099102
0.20645 | -0.49728 |  | -194.6142 |  | -0.091974 | 0.069524
0.20664 | -0.51069 |  | -198.2167 |  | -0.053049 | 0.038939
0.20684 | -0.51618 |  | -198.7618 |  | -0.013064 | 0.0076152
0.20703 | -0.51377 |  | -196.2929 |  | 0.026819 | -0.023862
0.20723 | -0.50354 |  | -190.9428 |  | 0.066404 | -0.054992
0.20742 | -0.48595 |  | -182.7657 |  | 0.10505 | -0.085206
0.20762 | -0.46132 |  | -171.9552 |  | 0.14144 | -0.11383
0.20781 | -0.43015 |  | -158.7254 |  | 0.17582 | -0.14078
0.20801 | -0.39254 |  | -143.0788 |  | 0.20757 | -0.16569
0.2082 | -0.34973 |  | -125.1299 |  | 0.23642 | -0.18815
0.2084 | -0.30525 |  | -105.2558 |  | 0.2619 | -0.20786
0.20859 | -0.26322 |  | -83.9284 |  | 0.28233 | -0.22395
0.20879 | -0.22557 |  | -61.5989 |  | 0.29932 | -0.23681
0.20898 | -0.20111 |  | -38.4532 |  | 0.31252 | -0.24677
0.20918 | -0.21145 |  | -14.5747 |  | 0.31945 | -0.25233
0.20938 | -0.22352 |  | 9.557 |  | 0.32244 | -0.25429
0.20957 | -0.13843 |  | 33.3149 |  | 0.32155 | -0.2533
0.20977 | 0.014686 |  | 56.5643 |  | 0.31446 | -0.2476
0.20996 | 0.12494 |  | 79.2801 |  | 0.30305 | -0.23834
0.21016 | 0.23389 |  | 101.0653 |  | 0.28763 | -0.22614
0.21035 | 0.34145 |  | 121.6435 |  | 0.26756 | -0.21017
0.21055 | 0.38396 |  | 140.623 |  | 0.24361 | -0.19126
0.21074 | 0.42949 |  | 157.3853 |  | 0.21504 | -0.16889
0.21094 | 0.48041 |  | 171.7235 |  | 0.1834 | -0.14367
0.21113 | 0.50549 |  | 183.4996 |  | 0.1498 | -0.11706
0.21133 | 0.5375 |  | 192.4764 |  | 0.11292 | -0.088365
0.21152 | 0.55416 |  | 198.4568 |  | 0.074819 | -0.058326
0.21172 | 0.56064 |  | 201.2469 |  | 0.035827 | -0.027464
0.21191 | 0.56644 |  | 200.8581 |  | -0.0055339 | 0.004838
0.21211 | 0.55648 |  | 197.3251 |  | -0.046088 | 0.036604
0.2123 | 0.54446 |  | 190.693 |  | -0.084134 | 0.06652
0.2125 | 0.52212 |  | 181.1316 |  | -0.12152 | 0.095729
0.2127 | 0.49202 |  | 168.8325 |  | -0.15759 | 0.12389
0.21289 | 0.45786 |  | 153.9755 |  | -0.19154 | 0.15042
0.21309 | 0.41225 |  | 136.6302 |  | -0.22281 | 0.17485
0.21328 | 0.36426 |  | 117.1206 |  | -0.25017 | 0.19611
0.21348 | 0.30895 |  | 96.0556 |  | -0.27367 | 0.21431
0.21367 | 0.25016 |  | 73.8909 |  | -0.29189 | 0.22859
0.21387 | 0.19099 |  | 50.8808 |  | -0.30615 | 0.2395
0.21406 | 0.1262 |  | 27.1775 |  | -0.31874 | 0.24885
0.21426 | 0.062041 |  | 3.0019 |  | -0.32534 | 0.25418
0.21445 | -0.0040319 |  | -21.2362 |  | -0.32527 | 0.25432
0.21465 | -0.069628 |  | -45.0863 |  | -0.32156 | 0.25094
0.21484 | -0.13262 |  | -68.2621 |  | -0.31231 | 0.24361
0.21504 | -0.19549 |  | -90.5528 |  | -0.29865 | 0.23298
0.21523 | -0.25369 |  | -111.5944 |  | -0.28236 | 0.22013
0.21543 | -0.30889 |  | -130.9727 |  | -0.26104 | 0.20341
0.21563 | -0.35914 |  | -148.33 |  | -0.23491 | 0.18254
0.21582 | -0.40253 |  | -163.4358 |  | -0.20472 | 0.15879
0.21602 | -0.44076 |  | -176.2117 |  | -0.17158 | 0.13267
0.21621 | -0.47101 |  | -186.4313 |  | -0.13723 | 0.10516
0.21641 | -0.49422 |  | -193.7367 |  | -0.10046 | 0.076353
0.2166 | -0.50938 |  | -197.912 |  | -0.061361 | 0.045677
0.2168 | -0.51569 |  | -198.9052 |  | -0.021803 | 0.014393
0.21699 | -0.51485 |  | -196.9108 |  | 0.01843 | -0.017235
0.21719 | -0.50605 |  | -192.1431 |  | 0.058954 | -0.049126
0.21738 | -0.49039 |  | -184.6448 |  | 0.097487 | -0.079387
0.21758 | -0.46759 |  | -174.4874 |  | 0.13354 | -0.10772
0.21777 | -0.43755 |  | -161.7018 |  | 0.16815 | -0.13478
0.21797 | -0.40128 |  | -146.4018 |  | 0.20075 | -0.16018
0.21816 | -0.35898 |  | -128.8468 |  | 0.23056 | -0.18346
0.21836 | -0.31442 |  | -109.3525 |  | 0.25719 | -0.20421
0.21855 | -0.27177 |  | -88.3848 |  | 0.27901 | -0.22129
0.21875 | -0.23293 |  | -66.2973 |  | 0.29553 | -0.234
0.21895 | -0.20307 |  | -43.2559 |  | 0.30822 | -0.24358
0.21914 | -0.19946 |  | -19.5051 |  | 0.31758 | -0.25067
0.21934 | -0.21375 |  | 4.6243 |  | 0.32222 | -0.25416
0.21953 | -0.16617 |  | 28.5522 |  | 0.32156 | -0.25359
0.21973 | -0.031438 |  | 51.8924 |  | 0.31594 | -0.24881
0.21992 | 0.098476 |  | 74.7276 |  | 0.30482 | -0.23979
0.22012 | 0.20887 |  | 96.8046 |  | 0.2895 | -0.22768
0.22031 | 0.31819 |  | 117.6859 |  | 0.27087 | -0.213
0.22051 | 0.37938 |  | 136.9979 |  | 0.24814 | -0.19518
0.2207 | 0.42051 |  | 154.2143 |  | 0.22116 | -0.1738
0.2209 | 0.46884 |  | 169.0829 |  | 0.18937 | -0.14874
0.22109 | 0.50176 |  | 181.4432 |  | 0.15537 | -0.1218
0.22129 | 0.53078 |  | 191.0031 |  | 0.12023 | -0.093967
0.22148 | 0.55183 |  | 197.5364 |  | 0.081826 | -0.064066
0.22168 | 0.56139 |  | 200.8616 |  | 0.042698 | -0.03315
0.22187 | 0.56525 |  | 200.9873 |  | 0.0029875 | -0.0018447
0.22207 | 0.55856 |  | 198.0011 |  | -0.038097 | 0.030137
0.22227 | 0.54657 |  | 191.9577 |  | -0.077107 | 0.060824
0.22246 | 0.52621 |  | 183.0101 |  | -0.11493 | 0.090368
0.22266 | 0.49808 |  | 171.3242 |  | -0.15152 | 0.11899
0.22285 | 0.46428 |  | 157.0516 |  | -0.18483 | 0.14507
0.22305 | 0.42163 |  | 140.2831 |  | -0.21693 | 0.16976
0.22324 | 0.37418 |  | 121.2119 |  | -0.24552 | 0.19211
0.22344 | 0.32031 |  | 100.4019 |  | -0.26891 | 0.21047
0.22363 | 0.26237 |  | 78.4084 |  | -0.28982 | 0.22653
0.22383 | 0.20256 |  | 55.5419 |  | -0.30543 | 0.2387
0.22402 | 0.13906 |  | 31.9571 |  | -0.31584 | 0.24672
0.22422 | 0.074801 |  | 7.8312 |  | -0.32396 | 0.25271
0.22441 | 0.0088132 |  | -16.4062 |  | -0.32606 | 0.25449
0.22461 | -0.056624 |  | -40.2974 |  | -0.32241 | 0.25174
0.2248 | -0.1201 |  | -63.5839 |  | -0.31537 | 0.24589
0.225 | -0.18285 |  | -86.0325 |  | -0.30278 | 0.23594
0.2252 | -0.24206 |  | -107.3388 |  | -0.28576 | 0.22252
0.22539 | -0.29799 |  | -127.1187 |  | -0.26542 | 0.20635
0.22559 | -0.34908 |  | -144.9526 |  | -0.24029 | 0.18655
0.22578 | -0.39401 |  | -160.5714 |  | -0.21144 | 0.16376
0.22598 | -0.43319 |  | -173.8153 |  | -0.17932 | 0.13842
0.22617 | -0.46478 |  | -184.4779 |  | -0.14426 | 0.11081
0.22637 | -0.48916 |  | -192.2689 |  | -0.10828 | 0.082291
0.22656 | -0.50551 |  | -196.9453 |  | -0.069824 | 0.052018
0.22676 | -0.51348 |  | -198.51 |  | -0.029076 | 0.020073
0.22695 | -0.51411 |  | -197.1403 |  | 0.010271 | -0.011162
0.22715 | -0.50687 |  | -192.9391 |  | 0.049716 | -0.042188
0.22734 | -0.49244 |  | -185.9148 |  | 0.089456 | -0.07311
0.22754 | -0.47081 |  | -176.1878 |  | 0.12622 | -0.10214
0.22773 | -0.44222 |  | -163.9436 |  | 0.16121 | -0.12965
0.22793 | -0.40736 |  | -149.2745 |  | 0.1946 | -0.15561
0.22812 | -0.36621 |  | -132.2572 |  | 0.22438 | -0.1789
0.22832 | -0.32165 |  | -113.1563 |  | 0.25135 | -0.19989
0.22852 | -0.27739 |  | -92.4861 |  | 0.27412 | -0.2177
0.22871 | -0.23583 |  | -70.6163 |  | 0.29179 | -0.23137
0.22891 | -0.20219 |  | -47.771 |  | 0.30646 | -0.24226
0.2291 | -0.19047 |  | -24.2277 |  | 0.3161 | -0.24967
0.2293 | -0.19717 |  | -0.26353 |  | 0.32053 | -0.25306
0.22949 | -0.1639 |  | 23.6522 |  | 0.32199 | -0.25376
0.22969 | -0.056003 |  | 47.1548 |  | 0.31746 | -0.25011
0.22988 | 0.067983 |  | 70.1914 |  | 0.30665 | -0.24159
0.23008 | 0.1784 |  | 92.4614 |  | 0.29275 | -0.23026
0.23027 | 0.28843 |  | 113.5436 |  | 0.27477 | -0.21599
0.23047 | 0.36583 |  | 133.131 |  | 0.25218 | -0.19832
0.23066 | 0.41176 |  | 150.8023 |  | 0.22617 | -0.17773
0.23086 | 0.45707 |  | 166.2517 |  | 0.19576 | -0.15376
0.23105 | 0.49585 |  | 179.2519 |  | 0.1616 | -0.1267
0.23125 | 0.52528 |  | 189.446 |  | 0.12628 | -0.098678
0.23145 | 0.54768 |  | 196.5824 |  | 0.08913 | -0.069733
0.23164 | 0.56027 |  | 200.5315 |  | 0.049948 | -0.038983
0.23184 | 0.5645 |  | 201.2449 |  | 0.010182 | -0.0075222
0.23203 | 0.56057 |  | 198.8158 |  | -0.030782 | 0.024515
0.23223 | 0.54882 |  | 193.339 |  | -0.070883 | 0.05604
0.23242 | 0.52944 |  | 184.8843 |  | -0.10799 | 0.08518
0.23262 | 0.50327 |  | 173.7019 |  | -0.14434 | 0.11332
0.23281 | 0.47031 |  | 160.0135 |  | -0.17936 | 0.14068
0.23301 | 0.42986 |  | 143.7928 |  | -0.21117 | 0.16576
0.2332 | 0.38283 |  | 125.1543 |  | -0.24064 | 0.18863
0.2334 | 0.32996 |  | 104.5929 |  | -0.26595 | 0.20821
0.23359 | 0.27268 |  | 82.6879 |  | -0.28567 | 0.22355
0.23379 | 0.21234 |  | 59.8676 |  | -0.30214 | 0.2362
0.23398 | 0.15006 |  | 36.4092 |  | -0.31517 | 0.24638
0.23418 | 0.086092 |  | 12.478 |  | -0.3235 | 0.25281
0.23438 | 0.020716 |  | -11.6404 |  | -0.32667 | 0.25508
0.23457 | -0.044243 |  | -35.554 |  | -0.32422 | 0.25314
0.23477 | -0.10842 |  | -59.0112 |  | -0.31734 | 0.24756
0.23496 | -0.17127 |  | -81.7556 |  | -0.30585 | 0.2385
0.23516 | -0.23161 |  | -103.4441 |  | -0.28965 | 0.22576
0.23535 | -0.28851 |  | -123.6607 |  | -0.27034 | 0.21044
0.23555 | -0.34041 |  | -141.8922 |  | -0.24679 | 0.19194
0.23574 | -0.38663 |  | -157.8474 |  | -0.2179 | 0.1692
0.23594 | -0.42634 |  | -171.4432 |  | -0.18618 | 0.14408
0.23613 | -0.45923 |  | -182.5588 |  | -0.152 | 0.11702
0.23633 | -0.48529 |  | -190.9901 |  | -0.11489 | 0.087877
0.23652 | -0.50344 |  | -196.4627 |  | -0.077217 | 0.058198
0.23672 | -0.5136 |  | -198.8398 |  | -0.038419 | 0.02761
0.23691 | -0.51578 |  | -198.156 |  | 0.002078 | -0.0042204
0.23711 | -0.50984 |  | -194.451 |  | 0.042097 | -0.035839
0.2373 | -0.49643 |  | -187.8618 |  | 0.081521 | -0.066804
0.2375 | -0.47597 |  | -178.6168 |  | 0.11927 | -0.096487
0.2377 | -0.44878 |  | -166.8506 |  | 0.15437 | -0.12399
0.23789 | -0.41499 |  | -152.6258 |  | 0.1879 | -0.15003
0.23809 | -0.375 |  | -135.9947 |  | 0.21852 | -0.17415
0.23828 | -0.33125 |  | -117.2121 |  | 0.24611 | -0.19566
0.23848 | -0.28833 |  | -96.8012 |  | 0.27046 | -0.21462
0.23867 | -0.2495 |  | -75.1408 |  | 0.28893 | -0.22909
0.23887 | -0.21842 |  | -52.4088 |  | 0.30348 | -0.23991
0.23906 | -0.21101 |  | -28.8687 |  | 0.31482 | -0.24852
0.23926 | -0.22659 |  | -4.8778 |  | 0.32038 | -0.25285
0.23945 | -0.19403 |  | 19.0433 |  | 0.32186 | -0.2536
0.23965 | -0.067687 |  | 42.4958 |  | 0.3188 | -0.25101
0.23984 | 0.06694 |  | 65.537 |  | 0.30959 | -0.24359
0.24004 | 0.17059 |  | 87.9688 |  | 0.29622 | -0.23285
0.24023 | 0.28465 |  | 109.2794 |  | 0.27893 | -0.21922
0.24043 | 0.36195 |  | 129.2126 |  | 0.25731 | -0.20215
0.24063 | 0.39937 |  | 147.3196 |  | 0.23161 | -0.1819
0.24082 | 0.45131 |  | 163.125 |  | 0.20203 | -0.15849
0.24102 | 0.49045 |  | 176.5457 |  | 0.16948 | -0.13277
0.24121 | 0.51711 |  | 187.3578 |  | 0.1343 | -0.10517
0.24141 | 0.54512 |  | 195.2224 |  | 0.096605 | -0.075509
0.2416 | 0.55741 |  | 199.9198 |  | 0.05783 | -0.044892
0.2418 | 0.56397 |  | 201.3493 |  | 0.018493 | -0.013928
0.24199 | 0.56182 |  | 199.5761 |  | -0.022259 | 0.017908
0.24219 | 0.55048 |  | 194.6972 |  | -0.062169 | 0.049219
0.24238 | 0.53552 |  | 186.8798 |  | -0.1 | 0.079089
0.24258 | 0.50973 |  | 176.2592 |  | -0.13752 | 0.1083
0.24277 | 0.47832 |  | 163.0013 |  | -0.17311 | 0.13593
0.24297 | 0.43942 |  | 147.2491 |  | -0.20524 | 0.1611
0.24316 | 0.39285 |  | 129.0559 |  | -0.23453 | 0.1839
0.24336 | 0.34204 |  | 108.881 |  | -0.26034 | 0.204
0.24355 | 0.28484 |  | 87.29 |  | -0.28205 | 0.22079
0.24375 | 0.22598 |  | 64.6397 |  | -0.29977 | 0.2343
0.24395 | 0.16386 |  | 41.2734 |  | -0.31355 | 0.24496
0.24414 | 0.099119 |  | 17.3624 |  | -0.32239 | 0.25188
0.24434 | 0.034808 |  | -6.7986 |  | -0.326 | 0.25463
0.24453 | -0.030858 |  | -30.7251 |  | -0.32511 | 0.25388
0.24473 | -0.094838 |  | -54.1808 |  | -0.31923 | 0.24911
0.24492 | -0.15779 |  | -77.019 |  | -0.30867 | 0.24061
0.24512 | -0.21914 |  | -98.9356 |  | -0.29424 | 0.22925
0.24531 | -0.27639 |  | -119.5038 |  | -0.27506 | 0.21425
0.24551 | -0.32998 |  | -138.2347 |  | -0.25155 | 0.19566
0.2457 | -0.37747 |  | -154.7494 |  | -0.22423 | 0.17397
0.2459 | -0.41864 |  | -168.8765 |  | -0.19274 | 0.14915
0.24609 | -0.45317 |  | -180.5106 |  | -0.1591 | 0.12255
0.24629 | -0.48022 |  | -189.4493 |  | -0.12368 | 0.094593
0.24648 | -0.50025 |  | -195.4659 |  | -0.085829 | 0.064779
0.24668 | -0.5119 |  | -198.426 |  | -0.046717 | 0.033931
0.24688 | -0.51571 |  | -198.3215 |  | -0.0061735 | 0.0021547
0.24707 | -0.51176 |  | -195.2414 |  | 0.034142 | -0.029653
0.24727 | -0.49992 |  | -189.2768 |  | 0.072817 | -0.060198
0.24746 | -0.48109 |  | -180.5509 |  | 0.11089 | -0.089847
0.24766 | -0.45502 |  | -169.2383 |  | 0.14687 | -0.1181
0.24785 | -0.42239 |  | -155.4375 |  | 0.18056 | -0.14454
0.24805 | -0.38356 |  | -139.226 |  | 0.2123 | -0.16923
0.24824 | -0.34027 |  | -120.8729 |  | 0.24046 | -0.19135
0.24844 | -0.29679 |  | -100.7855 |  | 0.26491 | -0.21036
0.24863 | -0.25557 |  | -79.3857 |  | 0.28491 | -0.2258
0.24883 | -0.21879 |  | -56.9552 |  | 0.30008 | -0.23759
0.24902 | -0.20051 |  | -33.673 |  | 0.31209 | -0.24658
0.24922 | -0.21733 |  | -9.8043 |  | 0.31956 | -0.25225
0.24941 | -0.21508 |  | 14.2271 |  | 0.32098 | -0.25347
0.24961 | -0.11107 |  | 37.8984 |  | 0.31878 | -0.25128
0.2498 | 0.032941 |  | 61.0655 |  | 0.31151 | -0.2454
0.25 | 0.14747 |  | 83.6725 |  | 0.2979 | -0.23482
0.2502 | 0.2674 |  | 105.297 |  | 0.28175 | -0.22159
0.25039 | 0.34985 |  | 125.6343 |  | 0.26153 | -0.20558
0.25059 | 0.39083 |  | 144.2317 |  | 0.2363 | -0.18581
0.25078 | 0.44507 |  | 160.5301 |  | 0.2081 | -0.1634
0.25098 | 0.48307 |  | 174.3589 |  | 0.17535 | -0.13779
0.25117 | 0.5124 |  | 185.5296 |  | 0.1402 | -0.10988
0.25137 | 0.54104 |  | 193.7998 |  | 0.1039 | -0.081143
0.25156 | 0.55363 |  | 199.0301 |  | 0.064991 | -0.050809
0.25176 | 0.5649 |  | 201.1239 |  | 0.025927 | -0.019895
0.25195 | 0.56398 |  | 200.098 |  | -0.013784 | 0.011333
0.25215 | 0.55456 |  | 195.9229 |  | -0.054921 | 0.043331
0.25234 | 0.54017 |  | 188.668 |  | -0.094056 | 0.07408
0.25254 | 0.51422 |  | 178.5456 |  | -0.13095 | 0.10304
0.25273 | 0.48579 |  | 165.7623 |  | -0.16646 | 0.13068
0.25293 | 0.44768 |  | 150.4557 |  | -0.1993 | 0.15628
0.25312 | 0.4026 |  | 132.7189 |  | -0.22944 | 0.17975
0.25332 | 0.35307 |  | 112.9286 |  | -0.25607 | 0.20052
0.25352 | 0.29622 |  | 91.5997 |  | -0.27854 | 0.21808
0.25371 | 0.23859 |  | 69.1511 |  | -0.2975 | 0.23259
0.25391 | 0.17638 |  | 45.9125 |  | -0.31143 | 0.24328
0.2541 | 0.11212 |  | 22.0557 |  | -0.3206 | 0.25042
0.2543 | 0.047695 |  | -2.1135 |  | -0.32619 | 0.25453
0.25449 | -0.018304 |  | -26.1373 |  | -0.32615 | 0.25459
0.25469 | -0.082008 |  | -49.721 |  | -0.32099 | 0.25063
0.25488 | -0.14572 |  | -72.6672 |  | -0.31197 | 0.24315
0.25508 | -0.20715 |  | -94.7357 |  | -0.29756 | 0.23178
0.25527 | -0.265 |  | -115.57 |  | -0.27891 | 0.21724
0.25547 | -0.31972 |  | -134.6955 |  | -0.25671 | 0.19974
0.25566 | -0.36808 |  | -151.6774 |  | -0.22981 | 0.17851
0.25586 | -0.41092 |  | -166.2838 |  | -0.19965 | 0.15453
0.25605 | -0.44669 |  | -178.4071 |  | -0.16635 | 0.12829
0.25625 | -0.47512 |  | -187.842 |  | -0.13038 | 0.10003
0.25645 | -0.49672 |  | -194.4071 |  | -0.093454 | 0.070748
0.25664 | -0.50988 |  | -198.011 |  | -0.05413 | 0.039748
0.25684 | -0.51576 |  | -198.5967 |  | -0.013592 | 0.0079497
0.25703 | -0.51351 |  | -196.2087 |  | 0.026018 | -0.023278
0.25723 | -0.50323 |  | -190.8476 |  | 0.065652 | -0.054406
0.25742 | -0.48572 |  | -182.5897 |  | 0.10401 | -0.084527
0.25762 | -0.46072 |  | -171.7031 |  | 0.14035 | -0.11308
0.25781 | -0.42958 |  | -158.4317 |  | 0.17489 | -0.13999
0.25801 | -0.39194 |  | -142.7767 |  | 0.20675 | -0.16485
0.2582 | -0.34891 |  | -124.7974 |  | 0.23588 | -0.18768
0.2584 | -0.30435 |  | -104.9214 |  | 0.26096 | -0.20733
0.25859 | -0.26146 |  | -83.6911 |  | 0.28142 | -0.22312
0.25879 | -0.22216 |  | -61.4353 |  | 0.29847 | -0.23604
0.25898 | -0.19584 |  | -38.304 |  | 0.31118 | -0.24595
0.25918 | -0.19999 |  | -14.4951 |  | 0.31884 | -0.25192
0.25938 | -0.20545 |  | 9.511 |  | 0.32227 | -0.25414
0.25957 | -0.13524 |  | 33.1772 |  | 0.3204 | -0.25245
0.25977 | -0.00094631 |  | 56.4062 |  | 0.3133 | -0.2468
0.25996 | 0.12006 |  | 79.1847 |  | 0.30237 | -0.23794
0.26016 | 0.22976 |  | 101.1315 |  | 0.2868 | -0.2256
0.26035 | 0.32769 |  | 121.788 |  | 0.26676 | -0.20976
0.26055 | 0.38806 |  | 140.6712 |  | 0.24259 | -0.19074
0.26074 | 0.4321 |  | 157.4004 |  | 0.2141 | -0.16822
0.26094 | 0.47366 |  | 171.8219 |  | 0.18262 | -0.14311
0.26113 | 0.50925 |  | 183.6524 |  | 0.1484 | -0.11618
0.26133 | 0.53505 |  | 192.6113 |  | 0.11192 | -0.087584
0.26152 | 0.55304 |  | 198.5427 |  | 0.074514 | -0.058094
0.26172 | 0.56471 |  | 201.2735 |  | 0.03511 | -0.027143
0.26191 | 0.56445 |  | 200.8472 |  | -0.0061817 | 0.0053039
0.26211 | 0.55817 |  | 197.3045 |  | -0.046635 | 0.037095
0.2623 | 0.54365 |  | 190.5924 |  | -0.085333 | 0.06734
0.2625 | 0.52003 |  | 180.8935 |  | -0.12249 | 0.096415
0.2627 | 0.49173 |  | 168.4707 |  | -0.15817 | 0.12421
0.26289 | 0.45446 |  | 153.5682 |  | -0.1922 | 0.15063
0.26309 | 0.41148 |  | 136.3117 |  | -0.22344 | 0.17506
0.26328 | 0.36218 |  | 116.886 |  | -0.25135 | 0.19678
0.26348 | 0.30684 |  | 95.8439 |  | -0.27454 | 0.21493
0.26367 | 0.24947 |  | 73.6555 |  | -0.2924 | 0.22889
0.26387 | 0.18784 |  | 50.5662 |  | -0.30765 | 0.2403
0.26406 | 0.12461 |  | 26.8199 |  | -0.31919 | 0.24928
0.26426 | 0.059802 |  | 2.6545 |  | -0.32494 | 0.25394
0.26445 | -0.0059493 |  | -21.4667 |  | -0.32622 | 0.25473
0.26465 | -0.069941 |  | -45.1224 |  | -0.32215 | 0.25148
0.26484 | -0.13353 |  | -68.1778 |  | -0.31268 | 0.24394
0.26504 | -0.19504 |  | -90.4262 |  | -0.29969 | 0.23368
0.26523 | -0.25404 |  | -111.5335 |  | -0.28287 | 0.22036
0.26543 | -0.30925 |  | -131.0495 |  | -0.26125 | 0.20319
0.26562 | -0.35899 |  | -148.5298 |  | -0.23492 | 0.18251
0.26582 | -0.40337 |  | -163.6877 |  | -0.20516 | 0.15892
0.26602 | -0.4403 |  | -176.336 |  | -0.17267 | 0.1332
0.26621 | -0.4705 |  | -186.3679 |  | -0.13738 | 0.10543
0.26641 | -0.49352 |  | -193.5537 |  | -0.10035 | 0.076089
0.2666 | -0.50809 |  | -197.7132 |  | -0.061869 | 0.045657
0.2668 | -0.51535 |  | -198.867 |  | -0.021783 | 0.014221
0.26699 | -0.51441 |  | -197.0352 |  | 0.01846 | -0.017354
0.26719 | -0.50566 |  | -192.2507 |  | 0.058058 | -0.048489
0.26738 | -0.48948 |  | -184.5468 |  | 0.096852 | -0.078969
0.26758 | -0.46579 |  | -174.1528 |  | 0.13357 | -0.10782
0.26777 | -0.43579 |  | -161.3365 |  | 0.16832 | -0.13487
0.26797 | -0.39921 |  | -146.0918 |  | 0.20081 | -0.16021
0.26816 | -0.35713 |  | -128.5489 |  | 0.22996 | -0.18311
0.26836 | -0.31275 |  | -109.0495 |  | 0.25668 | -0.20384
0.26855 | -0.27047 |  | -88.0318 |  | 0.27866 | -0.22107
0.26875 | -0.23238 |  | -65.953 |  | 0.29494 | -0.23371
0.26895 | -0.2031 |  | -42.9949 |  | 0.30876 | -0.2441
0.26914 | -0.20114 |  | -19.3247 |  | 0.31801 | -0.25127
0.26934 | -0.21267 |  | 4.6593 |  | 0.32134 | -0.25375
0.26953 | -0.15578 |  | 28.4381 |  | 0.32096 | -0.25321
0.26973 | -0.019544 |  | 51.7763 |  | 0.31548 | -0.24863
0.26992 | 0.098628 |  | 74.6875 |  | 0.3045 | -0.2397
0.27012 | 0.20604 |  | 96.781 |  | 0.28974 | -0.22801
0.27031 | 0.32234 |  | 117.6443 |  | 0.27099 | -0.2131
0.27051 | 0.37795 |  | 137.0113 |  | 0.24766 | -0.19471
0.2707 | 0.41826 |  | 154.315 |  | 0.21984 | -0.17283
0.2709 | 0.47253 |  | 169.2154 |  | 0.18858 | -0.14782
0.27109 | 0.50053 |  | 181.5638 |  | 0.15543 | -0.12148
0.27129 | 0.53094 |  | 191.1076 |  | 0.11967 | -0.093686
0.27148 | 0.55315 |  | 197.6874 |  | 0.081249 | -0.063673
0.27168 | 0.56056 |  | 201.1054 |  | 0.042392 | -0.032783
0.27187 | 0.56769 |  | 201.3137 |  | 0.0023651 | -0.0011988
0.27207 | 0.55878 |  | 198.3209 |  | -0.038658 | 0.030742
0.27227 | 0.5467 |  | 192.1506 |  | -0.07762 | 0.061095
0.27246 | 0.52648 |  | 183.0529 |  | -0.11494 | 0.0903
0.27266 | 0.4962 |  | 171.2985 |  | -0.15157 | 0.11899
0.27285 | 0.46489 |  | 157.0623 |  | -0.18633 | 0.14606
0.27305 | 0.421 |  | 140.3582 |  | -0.21775 | 0.17064
0.27324 | 0.37319 |  | 121.3189 |  | -0.24544 | 0.19226
0.27344 | 0.32069 |  | 100.5072 |  | -0.26969 | 0.21102
0.27363 | 0.26167 |  | 78.4503 |  | -0.28932 | 0.22643
0.27383 | 0.20252 |  | 55.4574 |  | -0.30482 | 0.23843
0.27402 | 0.13824 |  | 31.8036 |  | -0.31689 | 0.24763
0.27422 | 0.073728 |  | 7.6907 |  | -0.32408 | 0.25326
0.27441 | 0.0085378 |  | -16.5153 |  | -0.32607 | 0.25482
0.27461 | -0.057327 |  | -40.3786 |  | -0.32315 | 0.25237
0.2748 | -0.12036 |  | -63.7062 |  | -0.31506 | 0.24581
0.275 | -0.18349 |  | -86.2592 |  | -0.30254 | 0.23591
0.2752 | -0.24299 |  | -107.646 |  | -0.2858 | 0.22274
0.27539 | -0.2989 |  | -127.4707 |  | -0.26495 | 0.20622
0.27559 | -0.35035 |  | -145.2926 |  | -0.24086 | 0.18704
0.27578 | -0.3949 |  | -160.8337 |  | -0.21178 | 0.1643
0.27598 | -0.43403 |  | -173.987 |  | -0.17865 | 0.13826
0.27617 | -0.46531 |  | -184.5599 |  | -0.14437 | 0.11092
0.27637 | -0.48952 |  | -192.2819 |  | -0.10757 | 0.081984
0.27656 | -0.50616 |  | -196.9849 |  | -0.069091 | 0.051672
0.27676 | -0.51415 |  | -198.6732 |  | -0.029697 | 0.020715
0.27695 | -0.51524 |  | -197.392 |  | 0.010953 | -0.011153
0.27715 | -0.50797 |  | -193.1956 |  | 0.05052 | -0.042491
0.27734 | -0.49331 |  | -186.1262 |  | 0.089153 | -0.07273
0.27754 | -0.47177 |  | -176.3429 |  | 0.12678 | -0.10223
0.27773 | -0.44305 |  | -164.0899 |  | 0.16177 | -0.12985
0.27793 | -0.40815 |  | -149.3979 |  | 0.19462 | -0.15544
0.27813 | -0.36695 |  | -132.2836 |  | 0.22522 | -0.17922
0.27832 | -0.32278 |  | -113.1105 |  | 0.25176 | -0.20003
0.27852 | -0.27974 |  | -92.4068 |  | 0.27398 | -0.2175
0.27871 | -0.24013 |  | -70.5323 |  | 0.29286 | -0.23192
0.27891 | -0.20927 |  | -47.7286 |  | 0.30692 | -0.24269
0.2791 | -0.20451 |  | -24.1646 |  | 0.31612 | -0.24978
0.2793 | -0.22391 |  | -0.12257 |  | 0.32127 | -0.25345
0.27949 | -0.18506 |  | 23.803 |  | 0.32141 | -0.25344
0.27969 | -0.046959 |  | 47.2197 |  | 0.31731 | -0.24987
0.27988 | 0.082828 |  | 70.1998 |  | 0.30766 | -0.24205
0.28008 | 0.18562 |  | 92.5217 |  | 0.29276 | -0.23026
0.28027 | 0.30581 |  | 113.652 |  | 0.27505 | -0.21594
0.28047 | 0.37145 |  | 133.2574 |  | 0.25253 | -0.19841
0.28066 | 0.40795 |  | 150.9107 |  | 0.22574 | -0.17736
0.28086 | 0.46339 |  | 166.2609 |  | 0.19584 | -0.15346
0.28105 | 0.49568 |  | 179.1732 |  | 0.16204 | -0.12689
0.28125 | 0.52586 |  | 189.3436 |  | 0.12621 | -0.098683
0.28145 | 0.55089 |  | 196.4818 |  | 0.089085 | -0.069474
0.28164 | 0.55914 |  | 200.4592 |  | 0.050355 | -0.039011
0.28184 | 0.56744 |  | 201.2391 |  | 0.010361 | -0.007516
0.28203 | 0.56066 |  | 198.8553 |  | -0.030449 | 0.024353
0.28223 | 0.54899 |  | 193.3264 |  | -0.070504 | 0.055661
0.28242 | 0.53174 |  | 184.8274 |  | -0.10856 | 0.085578
0.28262 | 0.50255 |  | 173.5908 |  | -0.14476 | 0.1139
0.28281 | 0.47131 |  | 159.8169 |  | -0.17934 | 0.14076
0.28301 | 0.42981 |  | 143.5861 |  | -0.21129 | 0.16579
0.2832 | 0.38288 |  | 124.9582 |  | -0.24024 | 0.18837
0.2834 | 0.33097 |  | 104.4459 |  | -0.26578 | 0.20812
0.28359 | 0.27279 |  | 82.618 |  | -0.28625 | 0.22405
0.28379 | 0.21414 |  | 59.8098 |  | -0.30238 | 0.2363
0.28398 | 0.15072 |  | 36.3263 |  | -0.31503 | 0.24601
0.28418 | 0.086449 |  | 12.3274 |  | -0.32301 | 0.25234
0.28437 | 0.021364 |  | -11.8385 |  | -0.3263 | 0.25475
0.28457 | -0.044197 |  | -35.7104 |  | -0.3246 | 0.25344
0.28477 | -0.1073 |  | -59.0658 |  | -0.31707 | 0.24746
0.28496 | -0.17076 |  | -81.7059 |  | -0.30532 | 0.238
0.28516 | -0.23082 |  | -103.3383 |  | -0.28989 | 0.22588
0.28535 | -0.28764 |  | -123.5056 |  | -0.26973 | 0.20994
0.28555 | -0.34031 |  | -141.7786 |  | -0.24575 | 0.19099
0.28574 | -0.38625 |  | -157.8643 |  | -0.21789 | 0.16918
0.28594 | -0.42688 |  | -171.5273 |  | -0.1859 | 0.1438
0.28613 | -0.45953 |  | -182.6526 |  | -0.15143 | 0.11642
0.28633 | -0.48523 |  | -190.9944 |  | -0.11509 | 0.087865
0.28652 | -0.50344 |  | -196.2877 |  | -0.076971 | 0.057803
0.28672 | -0.51274 |  | -198.5405 |  | -0.037489 | 0.026671
0.28691 | -0.51526 |  | -197.813 |  | 0.0025234 | -0.0048863
0.28711 | -0.50962 |  | -194.2238 |  | 0.042287 | -0.036223
0.2873 | -0.49667 |  | -187.8511 |  | 0.081497 | -0.066879
0.2875 | -0.47668 |  | -178.6672 |  | 0.11933 | -0.096592
0.2877 | -0.44904 |  | -166.8506 |  | 0.15506 | -0.1247
0.28789 | -0.41524 |  | -152.5526 |  | 0.18819 | -0.15069
0.28809 | -0.37501 |  | -135.8357 |  | 0.21895 | -0.17462
0.28828 | -0.33092 |  | -117.0286 |  | 0.24686 | -0.19615
0.28848 | -0.28688 |  | -96.5887 |  | 0.27007 | -0.21452
0.28867 | -0.24605 |  | -74.9008 |  | 0.28907 | -0.22934
0.28887 | -0.2134 |  | -52.269 |  | 0.30449 | -0.24079
0.28906 | -0.20263 |  | -28.8145 |  | 0.31486 | -0.24878
0.28926 | -0.21392 |  | -4.7681 |  | 0.32048 | -0.25313
0.28945 | -0.18319 |  | 19.2294 |  | 0.322 | -0.25417
0.28965 | -0.070256 |  | 42.7496 |  | 0.31855 | -0.25126
0.28984 | 0.053793 |  | 65.8695 |  | 0.30965 | -0.24391
0.29004 | 0.16137 |  | 88.3872 |  | 0.29615 | -0.2332
0.29023 | 0.27774 |  | 109.7962 |  | 0.27899 | -0.21951
0.29043 | 0.35807 |  | 129.7358 |  | 0.25772 | -0.20261
0.29063 | 0.40315 |  | 147.7364 |  | 0.23171 | -0.18218
0.29082 | 0.45129 |  | 163.4619 |  | 0.20174 | -0.15842
0.29102 | 0.48793 |  | 176.7779 |  | 0.169 | -0.1325
0.29121 | 0.51828 |  | 187.412 |  | 0.13375 | -0.10475
0.29141 | 0.54403 |  | 195.1801 |  | 0.096584 | -0.075569
0.2916 | 0.55702 |  | 199.8785 |  | 0.05834 | -0.045492
0.2918 | 0.56475 |  | 201.313 |  | 0.018305 | -0.01407
0.29199 | 0.56159 |  | 199.5677 |  | -0.022676 | 0.018006
0.29219 | 0.55126 |  | 194.7292 |  | -0.062518 | 0.049364
0.29238 | 0.53517 |  | 186.8942 |  | -0.10088 | 0.079485
0.29258 | 0.50958 |  | 176.2457 |  | -0.13747 | 0.10797
0.29277 | 0.47871 |  | 162.9063 |  | -0.17261 | 0.1352
0.29297 | 0.43904 |  | 147.0054 |  | -0.20572 | 0.16114
0.29316 | 0.39286 |  | 128.7315 |  | -0.2349 | 0.18417
0.29336 | 0.34146 |  | 108.4959 |  | -0.26072 | 0.20406
0.29355 | 0.28432 |  | 86.8836 |  | -0.28236 | 0.22067
0.29375 | 0.22535 |  | 64.2947 |  | -0.29905 | 0.23366
0.29395 | 0.16287 |  | 40.9526 |  | -0.31323 | 0.24457
0.29414 | 0.098735 |  | 17.0559 |  | -0.32278 | 0.25203
0.29434 | 0.033798 |  | -7.0989 |  | -0.32571 | 0.25424
0.29453 | -0.031981 |  | -31.0846 |  | -0.32471 | 0.25317
0.29473 | -0.09586 |  | -54.5693 |  | -0.31896 | 0.24873
0.29492 | -0.15899 |  | -77.3782 |  | -0.30789 | 0.24018
0.29512 | -0.21979 |  | -99.2518 |  | -0.29362 | 0.22873
0.29531 | -0.2771 |  | -119.7637 |  | -0.27468 | 0.21376
0.29551 | -0.33053 |  | -138.4658 |  | -0.25043 | 0.19473
0.2957 | -0.37779 |  | -154.9594 |  | -0.22313 | 0.17303
0.2959 | -0.41907 |  | -169.0372 |  | -0.19263 | 0.14891
0.29609 | -0.45337 |  | -180.6343 |  | -0.159 | 0.12244
0.29629 | -0.48056 |  | -189.5671 |  | -0.12313 | 0.094193
0.29648 | -0.50064 |  | -195.6038 |  | -0.084822 | 0.064103
0.29668 | -0.51228 |  | -198.5792 |  | -0.045431 | 0.032919
0.29688 | -0.51604 |  | -198.4326 |  | -0.0054942 | 0.0014033
0.29707 | -0.51158 |  | -195.214 |  | 0.034859 | -0.030141
0.29727 | -0.49931 |  | -189.0668 |  | 0.073609 | -0.060645
0.29746 | -0.48013 |  | -180.237 |  | 0.11109 | -0.09012
0.29766 | -0.45405 |  | -168.9442 |  | 0.14768 | -0.11869
0.29785 | -0.42174 |  | -155.2553 |  | 0.18162 | -0.14531
0.29805 | -0.38302 |  | -139.1472 |  | 0.21296 | -0.16987
0.29824 | -0.33969 |  | -120.8292 |  | 0.24151 | -0.19208
0.29844 | -0.2961 |  | -100.7738 |  | 0.26564 | -0.21089
0.29863 | -0.25477 |  | -79.349 |  | 0.28498 | -0.22587
0.29883 | -0.21866 |  | -56.8064 |  | 0.30051 | -0.23766
0.29902 | -0.20217 |  | -33.422 |  | 0.31277 | -0.24701
0.29922 | -0.21604 |  | -9.5021 |  | 0.31993 | -0.25259
0.29941 | -0.20448 |  | 14.4605 |  | 0.32132 | -0.25359
0.29961 | -0.096705 |  | 38.0434 |  | 0.31892 | -0.25135
0.2998 | 0.039789 |  | 61.244 |  | 0.31138 | -0.24509
0.3 | 0.13795 |  | 83.9223 |  | 0.29812 | -0.2346
0.3002 | 0.25494 |  | 105.5351 |  | 0.28219 | -0.22187
0.30039 | 0.35381 |  | 125.7658 |  | 0.26215 | -0.20605
0.30059 | 0.39238 |  | 144.2858 |  | 0.23628 | -0.18584
0.30078 | 0.44068 |  | 160.6013 |  | 0.20709 | -0.16257
0.30098 | 0.48604 |  | 174.5259 |  | 0.17521 | -0.13711
0.30117 | 0.51151 |  | 185.7559 |  | 0.14026 | -0.10966
0.30137 | 0.54107 |  | 193.9867 |  | 0.10357 | -0.081003
0.30156 | 0.55612 |  | 199.1954 |  | 0.065436 | -0.051021
0.30176 | 0.56374 |  | 201.2823 |  | 0.025547 | -0.019525
0.30195 | 0.56505 |  | 200.2244 |  | -0.015035 | 0.01237
0.30215 | 0.55375 |  | 196.0213 |  | -0.055258 | 0.043805
0.30234 | 0.53969 |  | 188.7488 |  | -0.093912 | 0.073988
0.30254 | 0.51504 |  | 178.6208 |  | -0.13085 | 0.103
0.30273 | 0.48435 |  | 165.8222 |  | -0.16647 | 0.13096
0.30293 | 0.44802 |  | 150.525 |  | -0.19944 | 0.15667
0.30312 | 0.40208 |  | 132.8042 |  | -0.22959 | 0.18007
0.30332 | 0.35252 |  | 112.989 |  | -0.25654 | 0.20097
0.30352 | 0.29638 |  | 91.6574 |  | -0.27891 | 0.21846
0.30371 | 0.23729 |  | 69.1666 |  | -0.29687 | 0.2324
0.30391 | 0.17602 |  | 45.8161 |  | -0.31095 | 0.2431
0.3041 | 0.11153 |  | 21.8917 |  | -0.32098 | 0.25093
0.3043 | 0.047266 |  | -2.3136 |  | -0.32601 | 0.25486
0.30449 | -0.018692 |  | -26.3463 |  | -0.32597 | 0.2546
0.30469 | -0.082994 |  | -49.8759 |  | -0.32114 | 0.25058
0.30488 | -0.14563 |  | -72.7773 |  | -0.31111 | 0.24263
0.30508 | -0.20741 |  | -94.8314 |  | -0.29673 | 0.23145
0.30527 | -0.26526 |  | -115.6454 |  | -0.27867 | 0.21715
0.30547 | -0.31986 |  | -134.7687 |  | -0.25646 | 0.19949
0.30566 | -0.36866 |  | -151.7816 |  | -0.22981 | 0.17856
0.30586 | -0.41122 |  | -166.4334 |  | -0.19877 | 0.15412
0.30605 | -0.44743 |  | -178.5763 |  | -0.16515 | 0.12747
0.30625 | -0.47569 |  | -188.0363 |  | -0.13032 | 0.099915
0.30645 | -0.49721 |  | -194.6197 |  | -0.092791 | 0.070525
0.30664 | -0.51046 |  | -198.1785 |  | -0.053315 | 0.03947
0.30684 | -0.51571 |  | -198.705 |  | -0.013864 | 0.008163
0.30703 | -0.51341 |  | -196.2122 |  | 0.026461 | -0.023508
0.30723 | -0.50275 |  | -190.7627 |  | 0.066349 | -0.054732
0.30742 | -0.48521 |  | -182.5401 |  | 0.1044 | -0.08464
0.30762 | -0.46049 |  | -171.6907 |  | 0.1411 | -0.11349
0.30781 | -0.42909 |  | -158.3801 |  | 0.175 | -0.14016
0.30801 | -0.39155 |  | -142.6554 |  | 0.2067 | -0.16478
0.3082 | -0.34861 |  | -124.6698 |  | 0.23618 | -0.18761
0.3084 | -0.30452 |  | -104.8921 |  | 0.26106 | -0.20718
0.30859 | -0.26235 |  | -83.7276 |  | 0.28168 | -0.22337
0.30879 | -0.22412 |  | -61.4777 |  | 0.29854 | -0.23623
0.30898 | -0.19987 |  | -38.3395 |  | 0.31075 | -0.24541
0.30918 | -0.20776 |  | -14.5192 |  | 0.31855 | -0.2514
0.30938 | -0.21445 |  | 9.5131 |  | 0.32221 | -0.25407
0.30957 | -0.12986 |  | 33.2164 |  | 0.32035 | -0.25249
0.30977 | 0.011158 |  | 56.4291 |  | 0.31332 | -0.24674
0.30996 | 0.11361 |  | 79.1788 |  | 0.30187 | -0.23731
0.31016 | 0.23114 |  | 101.0441 |  | 0.2858 | -0.22464
0.31035 | 0.34122 |  | 121.6368 |  | 0.26639 | -0.20939
0.31055 | 0.38126 |  | 140.6343 |  | 0.24248 | -0.19061
0.31074 | 0.43116 |  | 157.3949 |  | 0.21385 | -0.16807
0.31094 | 0.47934 |  | 171.6845 |  | 0.18215 | -0.14274
0.31113 | 0.50373 |  | 183.428 |  | 0.14708 | -0.11509
0.31133 | 0.53749 |  | 192.3349 |  | 0.11116 | -0.086907
0.31152 | 0.55265 |  | 198.2555 |  | 0.074438 | -0.057996
0.31172 | 0.562 |  | 201.0581 |  | 0.034164 | -0.026531
0.31191 | 0.56616 |  | 200.6834 |  | -0.0069056 | 0.0058334
0.31211 | 0.55487 |  | 197.135 |  | -0.046982 | 0.037402
0.3123 | 0.54429 |  | 190.406 |  | -0.086355 | 0.068053
0.3125 | 0.51975 |  | 180.7189 |  | -0.12328 | 0.09696
0.3127 | 0.48982 |  | 168.3657 |  | -0.15858 | 0.12454
0.31289 | 0.45548 |  | 153.5231 |  | -0.19285 | 0.15114
0.31309 | 0.40968 |  | 136.3125 |  | -0.22378 | 0.17536
0.31328 | 0.3627 |  | 116.9463 |  | -0.25123 | 0.19678
0.31348 | 0.3074 |  | 95.9281 |  | -0.27481 | 0.21507
0.31367 | 0.24933 |  | 73.7042 |  | -0.29315 | 0.22929
0.31387 | 0.18927 |  | 50.5263 |  | -0.30773 | 0.24046
0.31406 | 0.12423 |  | 26.6999 |  | -0.31886 | 0.24904
0.31426 | 0.060533 |  | 2.5167 |  | -0.32519 | 0.25389
0.31445 | -0.005855 |  | -21.6237 |  | -0.32668 | 0.25498
0.31465 | -0.07026 |  | -45.2793 |  | -0.32269 | 0.25186
0.31484 | -0.133 |  | -68.3103 |  | -0.31298 | 0.24415
0.31504 | -0.19556 |  | -90.5267 |  | -0.29914 | 0.23313
0.31523 | -0.25335 |  | -111.5483 |  | -0.28224 | 0.21966
0.31543 | -0.30926 |  | -131.0285 |  | -0.26111 | 0.20316
0.31562 | -0.35933 |  | -148.5358 |  | -0.23537 | 0.18295
0.31582 | -0.40299 |  | -163.7026 |  | -0.20586 | 0.15936
0.31602 | -0.44093 |  | -176.3603 |  | -0.17237 | 0.13287
0.31621 | -0.47023 |  | -186.3316 |  | -0.13643 | 0.10443
0.31641 | -0.49329 |  | -193.4312 |  | -0.1 | 0.075631
0.3166 | -0.50802 |  | -197.5331 |  | -0.062066 | 0.045958
0.3168 | -0.51456 |  | -198.6105 |  | -0.02179 | 0.01437
0.31699 | -0.5141 |  | -196.7337 |  | 0.018714 | -0.017684
0.31719 | -0.50513 |  | -191.9659 |  | 0.058257 | -0.048941
0.31738 | -0.48921 |  | -184.3301 |  | 0.097342 | -0.079368
0.31758 | -0.46586 |  | -174.0119 |  | 0.1342 | -0.10807
0.31777 | -0.43589 |  | -161.2378 |  | 0.16823 | -0.13494
0.31797 | -0.3997 |  | -146.0173 |  | 0.20091 | -0.16063
0.31816 | -0.35752 |  | -128.4841 |  | 0.23085 | -0.18392
0.31836 | -0.31351 |  | -109.0711 |  | 0.25659 | -0.20398
0.31855 | -0.27043 |  | -88.1396 |  | 0.27815 | -0.22079
0.31875 | -0.23105 |  | -65.9989 |  | 0.29553 | -0.2341
0.31895 | -0.20213 |  | -42.9483 |  | 0.30892 | -0.24435
0.31914 | -0.19957 |  | -19.1854 |  | 0.31767 | -0.25105
0.31934 | -0.20887 |  | 4.9031 |  | 0.32175 | -0.25397
0.31953 | -0.14992 |  | 28.7386 |  | 0.32123 | -0.25329
0.31973 | -0.017945 |  | 52.1116 |  | 0.31543 | -0.24851
0.31992 | 0.091849 |  | 75.0278 |  | 0.3045 | -0.23978
0.32012 | 0.20043 |  | 97.0627 |  | 0.28923 | -0.22749
0.32031 | 0.32215 |  | 117.8634 |  | 0.27072 | -0.21271
0.32051 | 0.37844 |  | 137.1533 |  | 0.24765 | -0.19487
0.3207 | 0.41822 |  | 154.3195 |  | 0.21977 | -0.17292
0.3209 | 0.4717 |  | 169.1204 |  | 0.18911 | -0.14828
0.32109 | 0.50001 |  | 181.4466 |  | 0.15497 | -0.12142
0.32129 | 0.53072 |  | 190.9654 |  | 0.11848 | -0.092896
0.32148 | 0.55274 |  | 197.5221 |  | 0.081621 | -0.063819
0.32168 | 0.56043 |  | 200.9019 |  | 0.042924 | -0.033378
0.32188 | 0.5672 |  | 201.0142 |  | 0.0019294 | -0.0011481
0.32207 | 0.55816 |  | 198.0125 |  | -0.039256 | 0.031172
0.32227 | 0.54602 |  | 191.9285 |  | -0.078595 | 0.061997
0.32246 | 0.52664 |  | 182.9237 |  | -0.11583 | 0.0912
0.32266 | 0.4964 |  | 171.2588 |  | -0.15164 | 0.11907
0.32285 | 0.46368 |  | 156.9842 |  | -0.18589 | 0.14574
0.32305 | 0.42045 |  | 140.1407 |  | -0.21756 | 0.17063
0.32324 | 0.37248 |  | 120.9998 |  | -0.24609 | 0.19283
0.32344 | 0.31906 |  | 100.1005 |  | -0.27045 | 0.21165
0.32363 | 0.26053 |  | 78.0447 |  | -0.28974 | 0.22664
0.32383 | 0.20108 |  | 55.1399 |  | -0.30529 | 0.23856
0.32402 | 0.1369 |  | 31.5397 |  | -0.31708 | 0.24764
0.32422 | 0.072821 |  | 7.4648 |  | -0.3239 | 0.253
0.32441 | 0.007634 |  | -16.7182 |  | -0.32635 | 0.25479
0.32461 | -0.058014 |  | -40.5777 |  | -0.32391 | 0.25272
0.3248 | -0.12132 |  | -63.8817 |  | -0.31561 | 0.24618
0.325 | -0.18427 |  | -86.3988 |  | -0.30281 | 0.23613
0.3252 | -0.24332 |  | -107.7743 |  | -0.28568 | 0.22265
0.32539 | -0.29922 |  | -127.5922 |  | -0.2648 | 0.20617
0.32559 | -0.35045 |  | -145.3832 |  | -0.24136 | 0.18752
0.32578 | -0.39483 |  | -160.8976 |  | -0.21217 | 0.16467
0.32598 | -0.43385 |  | -174.035 |  | -0.17852 | 0.13811
0.32617 | -0.46513 |  | -184.6229 |  | -0.14439 | 0.11075
0.32637 | -0.48949 |  | -192.4129 |  | -0.10734 | 0.081694
0.32656 | -0.50634 |  | -197.196 |  | -0.068671 | 0.051341
0.32676 | -0.51451 |  | -198.916 |  | -0.030217 | 0.021005
0.32695 | -0.51531 |  | -197.5713 |  | 0.010261 | -0.010742
0.32715 | -0.50778 |  | -193.2427 |  | 0.050801 | -0.042745
0.32734 | -0.4929 |  | -186.0567 |  | 0.089547 | -0.073126
0.32754 | -0.47092 |  | -176.1918 |  | 0.12665 | -0.10221
0.32773 | -0.44206 |  | -163.9022 |  | 0.1616 | -0.12965
0.32793 | -0.40716 |  | -149.1886 |  | 0.19461 | -0.15529
0.32812 | -0.36575 |  | -132.0489 |  | 0.22487 | -0.17897
0.32832 | -0.32144 |  | -112.8334 |  | 0.25109 | -0.19955
0.32852 | -0.27874 |  | -92.046 |  | 0.2739 | -0.21719
0.32871 | -0.2394 |  | -70.1408 |  | 0.29261 | -0.23175
0.32891 | -0.20851 |  | -47.3258 |  | 0.30614 | -0.24233
0.3291 | -0.20318 |  | -23.7573 |  | 0.31603 | -0.24968
0.3293 | -0.21439 |  | 0.23117 |  | 0.32136 | -0.25358
0.32949 | -0.16972 |  | 24.1481 |  | 0.32126 | -0.25333
0.32969 | -0.048631 |  | 47.626 |  | 0.31675 | -0.2496
0.32988 | 0.076559 |  | 70.5702 |  | 0.30689 | -0.24181
0.33008 | 0.1929 |  | 92.71 |  | 0.29274 | -0.23024
0.33027 | 0.30304 |  | 113.7421 |  | 0.27463 | -0.21574
0.33047 | 0.36644 |  | 133.3649 |  | 0.25175 | -0.19792
0.33066 | 0.41142 |  | 150.9886 |  | 0.22557 | -0.17717
0.33086 | 0.4614 |  | 166.3126 |  | 0.19553 | -0.15334
0.33105 | 0.49553 |  | 179.1903 |  | 0.16167 | -0.12656
0.33125 | 0.52541 |  | 189.294 |  | 0.12615 | -0.098539
0.33145 | 0.54806 |  | 196.4572 |  | 0.088821 | -0.069339
0.33164 | 0.55844 |  | 200.5393 |  | 0.049502 | -0.038487
0.33184 | 0.56485 |  | 201.3711 |  | 0.009681 | -0.0070339
0.33203 | 0.56063 |  | 198.9447 |  | -0.030559 | 0.024582
0.33223 | 0.54945 |  | 193.4165 |  | -0.070697 | 0.055873
0.33242 | 0.53109 |  | 184.9278 |  | -0.10869 | 0.0856
0.33262 | 0.50358 |  | 173.6432 |  | -0.14475 | 0.11385
0.33281 | 0.47103 |  | 159.8517 |  | -0.17957 | 0.1409
0.33301 | 0.4302 |  | 143.6183 |  | -0.212 | 0.1662
0.3332 | 0.38328 |  | 124.9876 |  | -0.24084 | 0.18874
0.3334 | 0.33057 |  | 104.4217 |  | -0.26572 | 0.20806
0.33359 | 0.27271 |  | 82.4596 |  | -0.28631 | 0.22416
0.33379 | 0.21316 |  | 59.5338 |  | -0.30228 | 0.23645
0.33398 | 0.15004 |  | 36.0052 |  | -0.31493 | 0.246
0.33418 | 0.085527 |  | 12.0842 |  | -0.32364 | 0.25275
0.33437 | 0.020782 |  | -11.9552 |  | -0.32631 | 0.2548
0.33457 | -0.044244 |  | -35.7414 |  | -0.32414 | 0.25309
0.33477 | -0.10816 |  | -59.1108 |  | -0.31754 | 0.24772
0.33496 | -0.17127 |  | -81.8807 |  | -0.30565 | 0.23818
0.33516 | -0.23159 |  | -103.6115 |  | -0.28975 | 0.22576
0.33535 | -0.28846 |  | -123.8366 |  | -0.27007 | 0.21019
0.33555 | -0.3407 |  | -142.0837 |  | -0.2458 | 0.19097
0.33574 | -0.38651 |  | -157.9985 |  | -0.21733 | 0.16862
0.33594 | -0.42639 |  | -171.5177 |  | -0.18534 | 0.14329
0.33613 | -0.4592 |  | -182.5605 |  | -0.15122 | 0.11623
0.33633 | -0.48493 |  | -190.8977 |  | -0.11519 | 0.087919
0.33652 | -0.50338 |  | -196.333 |  | -0.076705 | 0.057698
0.33672 | -0.51344 |  | -198.7001 |  | -0.03729 | 0.02656
0.33691 | -0.51567 |  | -197.9675 |  | 0.0030418 | -0.0051319
0.33711 | -0.50993 |  | -194.2685 |  | 0.043516 | -0.03692
0.3373 | -0.49658 |  | -187.6907 |  | 0.082062 | -0.067267
0.3375 | -0.47609 |  | -178.3893 |  | 0.11978 | -0.096797
0.3377 | -0.44868 |  | -166.5695 |  | 0.15545 | -0.12488
0.33789 | -0.41487 |  | -152.2956 |  | 0.18801 | -0.1504
0.33809 | -0.37477 |  | -135.6469 |  | 0.21949 | -0.17481
0.33828 | -0.33068 |  | -116.9069 |  | 0.24737 | -0.19671
0.33848 | -0.28678 |  | -96.4848 |  | 0.27005 | -0.21459
0.33867 | -0.24614 |  | -74.8013 |  | 0.28975 | -0.22966
0.33887 | -0.21171 |  | -52.1578 |  | 0.30464 | -0.24089
0.33906 | -0.1962 |  | -28.7296 |  | 0.31425 | -0.24838
0.33926 | -0.20875 |  | -4.7641 |  | 0.32113 | -0.25359
0.33945 | -0.19329 |  | 19.2331 |  | 0.32281 | -0.25464
0.33965 | -0.079855 |  | 42.7553 |  | 0.31838 | -0.25104
0.33984 | 0.060221 |  | 65.7747 |  | 0.30981 | -0.24402
0.34004 | 0.1601 |  | 88.2253 |  | 0.29601 | -0.23303
0.34023 | 0.27494 |  | 109.6535 |  | 0.27843 | -0.21902
0.34043 | 0.36269 |  | 129.6678 |  | 0.25779 | -0.20265
0.34063 | 0.39998 |  | 147.7473 |  | 0.23169 | -0.18222
0.34082 | 0.4526 |  | 163.4687 |  | 0.20172 | -0.1584
0.34102 | 0.49062 |  | 176.8244 |  | 0.16915 | -0.13253
0.34121 | 0.5172 |  | 187.582 |  | 0.1335 | -0.10458
0.34141 | 0.54747 |  | 195.3465 |  | 0.096505 | -0.075484
0.3416 | 0.5561 |  | 199.8946 |  | 0.058114 | -0.045295
0.3418 | 0.56446 |  | 201.2277 |  | 0.017739 | -0.013615
0.34199 | 0.56333 |  | 199.4721 |  | -0.02284 | 0.018328
0.34219 | 0.55075 |  | 194.6455 |  | -0.062267 | 0.04933
0.34238 | 0.53621 |  | 186.7869 |  | -0.10064 | 0.07925
0.34258 | 0.50805 |  | 176.0352 |  | -0.13782 | 0.10828
0.34277 | 0.47768 |  | 162.6366 |  | -0.17263 | 0.13562
0.34297 | 0.43857 |  | 146.7905 |  | -0.20528 | 0.16099
0.34316 | 0.39081 |  | 128.5714 |  | -0.23553 | 0.18438
0.34336 | 0.34143 |  | 108.4223 |  | -0.26107 | 0.2044
0.34355 | 0.28364 |  | 86.9181 |  | -0.28221 | 0.22094
0.34375 | 0.22524 |  | 64.3662 |  | -0.29997 | 0.23448
0.34395 | 0.16329 |  | 41.0403 |  | -0.31325 | 0.24464
0.34414 | 0.098369 |  | 17.1525 |  | -0.32195 | 0.25141
0.34434 | 0.034695 |  | -7.029 |  | -0.32619 | 0.25461
0.34453 | -0.031527 |  | -31.0239 |  | -0.32529 | 0.25389
0.34473 | -0.095211 |  | -54.5123 |  | -0.31928 | 0.24908
0.34492 | -0.15823 |  | -77.3351 |  | -0.30837 | 0.2404
0.34512 | -0.21952 |  | -99.1727 |  | -0.29323 | 0.22846
0.34531 | -0.2763 |  | -119.6395 |  | -0.27428 | 0.21333
0.34551 | -0.33028 |  | -138.3259 |  | -0.25097 | 0.19503
0.3457 | -0.37742 |  | -154.843 |  | -0.22332 | 0.17342
0.3459 | -0.41898 |  | -169.0088 |  | -0.19217 | 0.14862
0.34609 | -0.45393 |  | -180.7022 |  | -0.15846 | 0.12186
0.34629 | -0.48068 |  | -189.6491 |  | -0.12259 | 0.093664
0.34648 | -0.50079 |  | -195.564 |  | -0.084616 | 0.063753
0.34668 | -0.51188 |  | -198.3839 |  | -0.04525 | 0.032734
0.34687 | -0.51545 |  | -198.1947 |  | -0.0055406 | 0.0014182
0.34707 | -0.51142 |  | -195.0534 |  | 0.034595 | -0.03016
0.34727 | -0.49922 |  | -189.0438 |  | 0.074403 | -0.061337
0.34746 | -0.48048 |  | -180.3013 |  | 0.11184 | -0.090895
0.34766 | -0.4542 |  | -168.9955 |  | 0.14788 | -0.11904
0.34785 | -0.42177 |  | -155.2442 |  | 0.18252 | -0.14589
0.34805 | -0.38319 |  | -139.0876 |  | 0.21352 | -0.17034
0.34824 | -0.33953 |  | -120.7195 |  | 0.24151 | -0.19219
0.34844 | -0.29586 |  | -100.6184 |  | 0.26606 | -0.2112
0.34863 | -0.25489 |  | -79.2122 |  | 0.28586 | -0.22654
0.34883 | -0.21965 |  | -56.7491 |  | 0.30161 | -0.2386
0.34902 | -0.2024 |  | -33.4641 |  | 0.31345 | -0.24776
0.34922 | -0.21313 |  | -9.5988 |  | 0.3206 | -0.25326
0.34941 | -0.20393 |  | 14.4328 |  | 0.32264 | -0.25456
0.34961 | -0.10788 |  | 38.1105 |  | 0.3197 | -0.25202
0.3498 | 0.030006 |  | 61.3222 |  | 0.31172 | -0.24563
0.35 | 0.14742 |  | 83.9536 |  | 0.29922 | -0.23553
0.3502 | 0.26235 |  | 105.5597 |  | 0.2828 | -0.22245
0.35039 | 0.34909 |  | 125.8369 |  | 0.26234 | -0.20629
0.35059 | 0.39447 |  | 144.3617 |  | 0.23775 | -0.18674
0.35078 | 0.44258 |  | 160.643 |  | 0.20842 | -0.16364
0.35098 | 0.48451 |  | 174.4789 |  | 0.17605 | -0.13802
0.35117 | 0.51329 |  | 185.6246 |  | 0.14176 | -0.11096
0.35137 | 0.53993 |  | 193.9092 |  | 0.10463 | -0.08197
0.35156 | 0.55532 |  | 199.212 |  | 0.066015 | -0.051487
0.35176 | 0.56376 |  | 201.3108 |  | 0.026408 | -0.020197
0.35195 | 0.56395 |  | 200.206 |  | -0.01412 | 0.011571
0.35215 | 0.55418 |  | 195.9385 |  | -0.054059 | 0.042775
0.35234 | 0.5391 |  | 188.5839 |  | -0.092603 | 0.072913
0.35254 | 0.51502 |  | 178.3958 |  | -0.12973 | 0.10208
0.35273 | 0.48459 |  | 165.6139 |  | -0.16561 | 0.13003
0.35293 | 0.44737 |  | 150.366 |  | -0.19904 | 0.15605
0.35313 | 0.40242 |  | 132.6981 |  | -0.22886 | 0.17939
0.35332 | 0.3524 |  | 112.8494 |  | -0.25533 | 0.19991
0.35352 | 0.29649 |  | 91.3957 |  | -0.27774 | 0.21736
0.35371 | 0.23743 |  | 68.8679 |  | -0.29561 | 0.23127
0.35391 | 0.17583 |  | 45.5531 |  | -0.30999 | 0.24229
0.3541 | 0.11174 |  | 21.697 |  | -0.32012 | 0.25013
0.3543 | 0.046974 |  | -2.4174 |  | -0.32508 | 0.25389
0.35449 | -0.018204 |  | -26.4246 |  | -0.32517 | 0.2539
0.35469 | -0.082739 |  | -50.0061 |  | -0.31967 | 0.24957
0.35488 | -0.14637 |  | -72.9753 |  | -0.3099 | 0.24168
0.35508 | -0.20779 |  | -95.0761 |  | -0.2965 | 0.23099
0.35527 | -0.26606 |  | -115.9197 |  | -0.27782 | 0.21642
0.35547 | -0.32043 |  | -134.9912 |  | -0.25542 | 0.19874
0.35566 | -0.36885 |  | -151.87 |  | -0.22898 | 0.17789
0.35586 | -0.41131 |  | -166.3871 |  | -0.19761 | 0.15312
0.35605 | -0.447 |  | -178.4339 |  | -0.16448 | 0.12663
0.35625 | -0.47547 |  | -187.8817 |  | -0.12966 | 0.099274
0.35645 | -0.49689 |  | -194.4897 |  | -0.092009 | 0.069913
0.35664 | -0.51007 |  | -198.0345 |  | -0.053004 | 0.038991
0.35684 | -0.51533 |  | -198.5168 |  | -0.012698 | 0.0071962
0.35703 | -0.51281 |  | -196.0049 |  | 0.027891 | -0.02479
0.35723 | -0.50237 |  | -190.5674 |  | 0.067186 | -0.055721
0.35742 | -0.48478 |  | -182.3693 |  | 0.10537 | -0.085501
0.35762 | -0.46028 |  | -171.5981 |  | 0.14144 | -0.11385
0.35781 | -0.42905 |  | -158.3182 |  | 0.17562 | -0.14059
0.35801 | -0.39131 |  | -142.5687 |  | 0.2081 | -0.16583
0.3582 | -0.34839 |  | -124.5839 |  | 0.23676 | -0.18838
0.3584 | -0.30352 |  | -104.7302 |  | 0.26187 | -0.20796
0.35859 | -0.26107 |  | -83.4756 |  | 0.28316 | -0.22434
0.35879 | -0.22282 |  | -61.1868 |  | 0.29924 | -0.23683
0.35898 | -0.19426 |  | -38.0342 |  | 0.3112 | -0.24604
0.35918 | -0.1952 |  | -14.2552 |  | 0.31933 | -0.25207
0.35938 | -0.20475 |  | 9.7559 |  | 0.32281 | -0.25463
0.35957 | -0.1368 |  | 33.5047 |  | 0.32138 | -0.25339
0.35977 | 0.0024899 |  | 56.7849 |  | 0.31446 | -0.24774
0.35996 | 0.11889 |  | 79.5677 |  | 0.30231 | -0.23808
0.36016 | 0.22544 |  | 101.4237 |  | 0.28651 | -0.22537
0.36035 | 0.33231 |  | 121.9239 |  | 0.26666 | -0.20968
0.36055 | 0.38921 |  | 140.6959 |  | 0.24281 | -0.19088
0.36074 | 0.42979 |  | 157.3169 |  | 0.21546 | -0.16903
0.36094 | 0.4764 |  | 171.6575 |  | 0.18317 | -0.14375
0.36113 | 0.50827 |  | 183.4988 |  | 0.14814 | -0.11602
0.36133 | 0.5346 |  | 192.4505 |  | 0.11211 | -0.087443
0.36152 | 0.55254 |  | 198.2983 |  | 0.074115 | -0.0579
0.36172 | 0.56126 |  | 200.9925 |  | 0.034962 | -0.027009
0.36191 | 0.56452 |  | 200.5666 |  | -0.0057312 | 0.0049649
0.36211 | 0.55705 |  | 197.0111 |  | -0.046305 | 0.036786
0.3623 | 0.5427 |  | 190.3209 |  | -0.084639 | 0.066935
0.3625 | 0.52051 |  | 180.6647 |  | -0.12237 | 0.096056
0.3627 | 0.49099 |  | 168.3494 |  | -0.15835 | 0.12426
0.36289 | 0.4552 |  | 153.5384 |  | -0.19145 | 0.15037
0.36309 | 0.41131 |  | 136.2936 |  | -0.22318 | 0.17482
0.36328 | 0.36224 |  | 116.8931 |  | -0.25114 | 0.19654
0.36348 | 0.30736 |  | 95.7791 |  | -0.27338 | 0.21401
0.36367 | 0.2486 |  | 73.4345 |  | -0.29194 | 0.22833
0.36387 | 0.18789 |  | 50.2628 |  | -0.30719 | 0.23998
0.36406 | 0.12399 |  | 26.4811 |  | -0.31825 | 0.24841
0.36426 | 0.059187 |  | 2.3717 |  | -0.32424 | 0.2532
0.36445 | -0.006043 |  | -21.6577 |  | -0.32502 | 0.25396
0.36465 | -0.070817 |  | -45.2892 |  | -0.32127 | 0.25066
0.36484 | -0.13395 |  | -68.3328 |  | -0.31234 | 0.2435
0.36504 | -0.19565 |  | -90.6041 |  | -0.29851 | 0.23282
0.36523 | -0.25468 |  | -111.7561 |  | -0.2812 | 0.219
0.36543 | -0.30984 |  | -131.267 |  | -0.25966 | 0.20198
0.36562 | -0.35961 |  | -148.6727 |  | -0.23372 | 0.18155
0.36582 | -0.40335 |  | -163.741 |  | -0.2043 | 0.15815
0.36602 | -0.44052 |  | -176.3408 |  | -0.17143 | 0.13226
0.36621 | -0.47037 |  | -186.3148 |  | -0.13606 | 0.10441
0.36641 | -0.49314 |  | -193.4642 |  | -0.098737 | 0.075053
0.3666 | -0.50801 |  | -197.6146 |  | -0.060104 | 0.0445
0.3668 | -0.51485 |  | -198.7122 |  | -0.020836 | 0.013448
0.36699 | -0.5139 |  | -196.798 |  | 0.019715 | -0.018241
0.36719 | -0.50492 |  | -191.9336 |  | 0.059806 | -0.049862
0.36738 | -0.48866 |  | -184.2379 |  | 0.097748 | -0.079851
0.36758 | -0.46551 |  | -173.9725 |  | 0.1347 | -0.10869
0.36777 | -0.43568 |  | -161.2746 |  | 0.16952 | -0.13589
0.36797 | -0.39924 |  | -146.0563 |  | 0.20144 | -0.16076
0.36816 | -0.35719 |  | -128.4416 |  | 0.23152 | -0.18416
0.36836 | -0.31312 |  | -108.9038 |  | 0.25758 | -0.20472
0.36855 | -0.27073 |  | -87.9518 |  | 0.27895 | -0.22131
0.36875 | -0.23169 |  | -65.919 |  | 0.29658 | -0.23465
0.36895 | -0.20266 |  | -42.9665 |  | 0.30925 | -0.24452
0.36914 | -0.20227 |  | -19.237 |  | 0.31802 | -0.25124
0.36934 | -0.21547 |  | 4.8787 |  | 0.32281 | -0.25475
0.36953 | -0.1559 |  | 28.7553 |  | 0.32182 | -0.25393
0.36973 | -0.013661 |  | 52.1415 |  | 0.31599 | -0.24902
0.36992 | 0.10444 |  | 75.1123 |  | 0.30504 | -0.24013
0.37012 | 0.2077 |  | 97.273 |  | 0.28955 | -0.22769
0.37031 | 0.32228 |  | 118.1052 |  | 0.27109 | -0.21304
0.37051 | 0.37871 |  | 137.2975 |  | 0.2479 | -0.19508
0.3707 | 0.41945 |  | 154.4232 |  | 0.22002 | -0.17301
0.3709 | 0.47256 |  | 169.2311 |  | 0.18907 | -0.14833
0.37109 | 0.50065 |  | 181.5459 |  | 0.15497 | -0.12142
0.37129 | 0.53086 |  | 191.0567 |  | 0.11879 | -0.092982
0.37148 | 0.55213 |  | 197.5576 |  | 0.081488 | -0.063737
0.37168 | 0.55921 |  | 200.9058 |  | 0.042307 | -0.0329
0.37188 | 0.56591 |  | 201.0485 |  | 0.0016645 | -0.00092636
0.37207 | 0.5578 |  | 198.016 |  | -0.038885 | 0.030833
0.37227 | 0.54625 |  | 191.8714 |  | -0.078107 | 0.061577
0.37246 | 0.52584 |  | 182.8137 |  | -0.11566 | 0.091
0.37266 | 0.49561 |  | 171.0526 |  | -0.15178 | 0.1192
0.37285 | 0.46354 |  | 156.7124 |  | -0.18585 | 0.14579
0.37305 | 0.41976 |  | 139.8834 |  | -0.21725 | 0.17029
0.37324 | 0.37195 |  | 120.7904 |  | -0.24565 | 0.1924
0.37344 | 0.31858 |  | 99.9676 |  | -0.27008 | 0.2114
0.37363 | 0.26017 |  | 77.9497 |  | -0.28963 | 0.22654
0.37383 | 0.20147 |  | 55.0281 |  | -0.30487 | 0.23826
0.37402 | 0.13674 |  | 31.3704 |  | -0.31653 | 0.24722
0.37422 | 0.072302 |  | 7.2122 |  | -0.32371 | 0.25278
0.37441 | 0.0071142 |  | -17.0209 |  | -0.32577 | 0.25447
0.37461 | -0.058896 |  | -40.9172 |  | -0.32304 | 0.25221
0.3748 | -0.1219 |  | -64.1921 |  | -0.31514 | 0.24571
0.375 | -0.18483 |  | -86.5998 |  | -0.30208 | 0.23536
0.3752 | -0.24389 |  | -107.8834 |  | -0.28504 | 0.22201
0.37539 | -0.29938 |  | -127.597 |  | -0.26462 | 0.20587
0.37559 | -0.35053 |  | -145.3036 |  | -0.24014 | 0.18655
0.37578 | -0.39496 |  | -160.8375 |  | -0.21122 | 0.16383
0.37598 | -0.4342 |  | -174.0544 |  | -0.17847 | 0.13792
0.37617 | -0.46577 |  | -184.7511 |  | -0.14322 | 0.10998
0.37637 | -0.49037 |  | -192.6433 |  | -0.10651 | 0.081123
0.37656 | -0.5071 |  | -197.4062 |  | -0.068326 | 0.051218
0.37676 | -0.51482 |  | -198.9895 |  | -0.028948 | 0.020127
0.37695 | -0.51547 |  | -197.548 |  | 0.011213 | -0.0117
0.37715 | -0.50772 |  | -193.185 |  | 0.051648 | -0.043457
0.37734 | -0.49274 |  | -185.9866 |  | 0.090753 | -0.074104
0.37754 | -0.47099 |  | -176.1436 |  | 0.12751 | -0.10298
0.37773 | -0.44205 |  | -163.8565 |  | 0.16226 | -0.13017
0.37793 | -0.40717 |  | -149.1259 |  | 0.19517 | -0.15596
0.37812 | -0.36617 |  | -131.9855 |  | 0.22558 | -0.17969
0.37832 | -0.32239 |  | -112.7597 |  | 0.25236 | -0.20052
0.37852 | -0.28032 |  | -91.9812 |  | 0.27505 | -0.21824
0.37871 | -0.24179 |  | -70.1182 |  | 0.29357 | -0.23243
0.37891 | -0.21369 |  | -47.2991 |  | 0.30719 | -0.2429
0.3791 | -0.21585 |  | -23.6411 |  | 0.31639 | -0.25001
0.3793 | -0.23251 |  | 0.38339 |  | 0.32155 | -0.25369
0.37949 | -0.17515 |  | 24.2033 |  | 0.32184 | -0.25377
0.37969 | -0.034964 |  | 47.6322 |  | 0.31747 | -0.25015
0.37988 | 0.08882 |  | 70.6818 |  | 0.30811 | -0.24247
0.38008 | 0.19786 |  | 92.9759 |  | 0.2934 | -0.23077
0.38027 | 0.30744 |  | 114.0828 |  | 0.27462 | -0.21586
0.38047 | 0.36896 |  | 133.673 |  | 0.25239 | -0.19831
0.38066 | 0.41343 |  | 151.2447 |  | 0.22595 | -0.17753
0.38086 | 0.46223 |  | 166.5046 |  | 0.19574 | -0.15366
0.38105 | 0.49641 |  | 179.3225 |  | 0.16236 | -0.12729
0.38125 | 0.52673 |  | 189.4919 |  | 0.12611 | -0.098735
0.38145 | 0.54831 |  | 196.7484 |  | 0.088777 | -0.069279
0.38164 | 0.56034 |  | 200.7423 |  | 0.050137 | -0.038852
0.38184 | 0.56605 |  | 201.3794 |  | 0.0096124 | -0.007075
0.38203 | 0.5611 |  | 198.8691 |  | -0.030576 | 0.024568
0.38223 | 0.55054 |  | 193.3965 |  | -0.069744 | 0.055324
0.38242 | 0.5317 |  | 185.0273 |  | -0.10814 | 0.08529
0.38262 | 0.50489 |  | 173.8322 |  | -0.14491 | 0.11399
0.38281 | 0.47131 |  | 159.9659 |  | -0.17958 | 0.14097
0.38301 | 0.42971 |  | 143.5385 |  | -0.21183 | 0.16614
0.3832 | 0.38265 |  | 124.778 |  | -0.24064 | 0.18864
0.3834 | 0.32903 |  | 104.2285 |  | -0.26504 | 0.20763
0.38359 | 0.27194 |  | 82.3948 |  | -0.28527 | 0.22339
0.38379 | 0.2126 |  | 59.5935 |  | -0.30227 | 0.23629
0.38398 | 0.14962 |  | 36.106 |  | -0.31556 | 0.24653
0.38418 | 0.085452 |  | 12.1133 |  | -0.32327 | 0.25275
0.38438 | 0.020307 |  | -12.0862 |  | -0.32582 | 0.25443
0.38457 | -0.044608 |  | -35.9754 |  | -0.32397 | 0.25279
0.38477 | -0.10861 |  | -59.3209 |  | -0.31667 | 0.24714
0.38496 | -0.17119 |  | -81.9762 |  | -0.30489 | 0.23784
0.38516 | -0.23104 |  | -103.5547 |  | -0.28951 | 0.22575
0.38535 | -0.28803 |  | -123.7038 |  | -0.26964 | 0.2099
0.38555 | -0.34007 |  | -141.998 |  | -0.24535 | 0.19078
0.38574 | -0.38644 |  | -158.0218 |  | -0.21707 | 0.16868
0.38594 | -0.42666 |  | -171.666 |  | -0.18501 | 0.1432
0.38613 | -0.45959 |  | -182.8123 |  | -0.15068 | 0.11597
0.38633 | -0.48557 |  | -191.1468 |  | -0.11469 | 0.087618
0.38652 | -0.5036 |  | -196.4977 |  | -0.076532 | 0.057639
0.38672 | -0.51352 |  | -198.8023 |  | -0.037206 | 0.026673
0.38691 | -0.51569 |  | -198.0281 |  | 0.0030048 | -0.0052
0.38711 | -0.50984 |  | -194.329 |  | 0.043477 | -0.037083
0.3873 | -0.49658 |  | -187.7876 |  | 0.082367 | -0.067556
0.3875 | -0.47608 |  | -178.4836 |  | 0.11955 | -0.096793
0.3877 | -0.4487 |  | -166.6661 |  | 0.15495 | -0.12447
0.38789 | -0.41462 |  | -152.3454 |  | 0.18853 | -0.15055
0.38809 | -0.37415 |  | -135.5379 |  | 0.21963 | -0.17488
0.38828 | -0.32997 |  | -116.6487 |  | 0.24704 | -0.1963
0.38848 | -0.28608 |  | -96.1431 |  | 0.27058 | -0.21456
0.38867 | -0.24467 |  | -74.434 |  | 0.28935 | -0.22913
0.38887 | -0.2086 |  | -51.8386 |  | 0.30389 | -0.24028
0.38906 | -0.19163 |  | -28.4549 |  | 0.31511 | -0.2487
0.38926 | -0.19928 |  | -4.5159 |  | 0.32114 | -0.25326
0.38945 | -0.18058 |  | 19.4727 |  | 0.32167 | -0.25378
0.38965 | -0.081008 |  | 43.0958 |  | 0.31813 | -0.25074
0.38984 | 0.04958 |  | 66.1751 |  | 0.3095 | -0.24356
0.39004 | 0.15646 |  | 88.529 |  | 0.29565 | -0.23267
0.39023 | 0.2679 |  | 109.8542 |  | 0.27853 | -0.21907
0.39043 | 0.36124 |  | 129.7803 |  | 0.25714 | -0.20224
0.39062 | 0.40584 |  | 147.8152 |  | 0.23107 | -0.1817
0.39082 | 0.44832 |  | 163.5604 |  | 0.20145 | -0.15805
0.39102 | 0.49251 |  | 176.8259 |  | 0.168 | -0.13177
0.39121 | 0.51962 |  | 187.4417 |  | 0.13277 | -0.10397
0.39141 | 0.54339 |  | 195.1896 |  | 0.096384 | -0.075178
0.3916 | 0.55832 |  | 199.773 |  | 0.05767 | -0.044819
0.3918 | 0.56311 |  | 201.0863 |  | 0.017565 | -0.013197
0.39199 | 0.56254 |  | 199.2902 |  | -0.023388 | 0.018891
0.39219 | 0.55143 |  | 194.4408 |  | -0.063324 | 0.050183
0.39238 | 0.53377 |  | 186.6457 |  | -0.10144 | 0.080022
0.39258 | 0.50931 |  | 176.072 |  | -0.13823 | 0.10867
0.39277 | 0.47689 |  | 162.7657 |  | -0.17285 | 0.1357
0.39297 | 0.4381 |  | 146.8806 |  | -0.20576 | 0.1612
0.39316 | 0.39136 |  | 128.5985 |  | -0.2359 | 0.18468
0.39336 | 0.33953 |  | 108.331 |  | -0.26142 | 0.20472
0.39355 | 0.28338 |  | 86.7405 |  | -0.28252 | 0.22112
0.39375 | 0.22378 |  | 64.1754 |  | -0.2998 | 0.23426
0.39395 | 0.16245 |  | 40.8383 |  | -0.3134 | 0.24461
0.39414 | 0.098255 |  | 16.946 |  | -0.32235 | 0.25181
0.39434 | 0.032936 |  | -7.2979 |  | -0.32615 | 0.25474
0.39453 | -0.032445 |  | -31.3966 |  | -0.32514 | 0.2538
0.39473 | -0.097189 |  | -54.9563 |  | -0.31935 | 0.24923
0.39492 | -0.15995 |  | -77.8202 |  | -0.30842 | 0.24055
0.39512 | -0.22067 |  | -99.6384 |  | -0.29299 | 0.22838
0.39531 | -0.27803 |  | -120.0412 |  | -0.27415 | 0.2133
0.39551 | -0.331 |  | -138.6801 |  | -0.25102 | 0.1951
0.3957 | -0.37853 |  | -155.1667 |  | -0.22343 | 0.17354
0.3959 | -0.41977 |  | -169.3297 |  | -0.19249 | 0.14893
0.39609 | -0.45447 |  | -181.0502 |  | -0.15858 | 0.12201
0.39629 | -0.48167 |  | -189.9854 |  | -0.12249 | 0.093512
0.39648 | -0.50116 |  | -195.8676 |  | -0.084461 | 0.063669
0.39668 | -0.51248 |  | -198.6793 |  | -0.045083 | 0.032679
0.39687 | -0.51572 |  | -198.4572 |  | -0.005531 | 0.0012923
0.39707 | -0.51151 |  | -195.301 |  | 0.035186 | -0.030514
0.39727 | -0.49945 |  | -189.2954 |  | 0.074979 | -0.061606
0.39746 | -0.47999 |  | -180.4397 |  | 0.11187 | -0.09079
0.39766 | -0.45372 |  | -169.0021 |  | 0.1483 | -0.11926
0.39785 | -0.42085 |  | -155.1887 |  | 0.18268 | -0.14615
0.39805 | -0.38189 |  | -138.9778 |  | 0.2134 | -0.17025
0.39824 | -0.33854 |  | -120.5977 |  | 0.24175 | -0.19225
0.39844 | -0.29473 |  | -100.3995 |  | 0.26599 | -0.21121
0.39863 | -0.25397 |  | -78.8565 |  | 0.28578 | -0.22658
0.39883 | -0.21843 |  | -56.393 |  | 0.30197 | -0.23899
0.39902 | -0.20234 |  | -33.1378 |  | 0.31352 | -0.24792
0.39922 | -0.21749 |  | -9.3089 |  | 0.32057 | -0.25309
0.39941 | -0.20302 |  | 14.6252 |  | 0.32261 | -0.2545
0.39961 | -0.094446 |  | 38.2344 |  | 0.31894 | -0.25167
0.3998 | 0.035358 |  | 61.4453 |  | 0.31153 | -0.24537