## EtaStar_Disp
η* 計算シート (変位入力版) Disp→Acc: a = -(2πf)²·d/1000
■ 入力パラメータ
サンプリング周波数 fs |  | Hz | A列全体平均から自動算出
データ点数 N |  | 点
加振周波数 f | 50 | Hz | 黄色: 加振周波数
粉体質量 m_p | 1.61 | g | 黄色: 粉体のみ(基準ジグなら 0)
容器質量 m_c | 2.1 | g | 黄色: 容器(ジグ)質量
合計質量 m_tot |  | g
角周波数 ω |  | rad/s
■ 使い方
1. 「TimeData」シート: A列=時刻[s], B列=力[N], C列=変位[mm] を貼り付け
2. 黄色セルに 加振周波数 f, 粉体質量 m_p, 容器質量 m_c を入力
3. ★ η* の行に答えが自動表示
※ 加速度は a = -(2πf)²·d/1000 でシート内部換算
■ 計算式
D(f) = Σ d[n]·exp(-j2πf·t[n]) ※d はmm単位の生DFT
X(f) = -(2πf)²·D/1000 ※加速度DFT [m/s²]
Y(f) = Σ F[n]·exp(-j2πf·t[n]) ※力DFT
η* = -2π·Im(X*·Y) / (m_tot · ¦X¦²) ※論文式(2)
■ 計算結果
項目 | 値 | 単位 | 備考
Re(D) [変位DFT, mm単位]
Im(D) [変位DFT, mm単位]
Re(Y) [力DFT]
Im(Y) [力DFT]
Re(X) [加速度DFT = -ω²·D/1000]
Im(X)
¦X¦² (加速度パワー)
Re(P_cross) = Re(X)·Re(Y)+Im(X)·Im(Y)
Im(P_cross) = Re(X)·Im(Y)-Im(X)·Re(Y)
A_disp (変位振幅) |  | mm
A_acc (加速度振幅) |  | m/s²
v_c,max (容器最大速度) |  | m/s
★ η* (Reduced Loss Factor) |  | - | 論文 式(2)
(検算) E_diss [J] |  | J
(検算) 基準KE ½·m_tot·v² [J] |  | J
(検算) E_diss / KE |  | - | η* と一致するはず

## EtaStar_Acc
η* 計算シート (加速度入力版) Acc 直接使用
■ 入力パラメータ
サンプリング周波数 fs |  | Hz | A列全体平均から自動算出
データ点数 N |  | 点
加振周波数 f | 100 | Hz | 黄色: 加振周波数
粉体質量 m_p | 0.78 | g | 黄色: 粉体のみ(基準ジグなら 0)
容器質量 m_c | 0.88 | g | 黄色: 容器(ジグ)質量
合計質量 m_tot |  | g
角周波数 ω |  | rad/s
■ 使い方
1. 「TimeData」シート: A列=時刻[s], B列=力[N], D列=加速度[m/s²] を貼り付け
2. 黄色セルに 加振周波数 f, 粉体質量 m_p, 容器質量 m_c を入力
3. ★ η* の行に答えが自動表示
※ 加速度を直接使用(微分・変換なし)
■ 計算式
X(f) = Σ a[n]·exp(-j2πf·t[n]) ※加速度DFT [m/s²]
Y(f) = Σ F[n]·exp(-j2πf·t[n]) ※力DFT
η* = -2π·Im(X*·Y) / (m_tot · ¦X¦²) ※論文式(2)
■ 計算結果
項目 | 値 | 単位 | 備考
Re(Y) [力DFT]
Im(Y) [力DFT]
Re(X) [加速度DFT]
Im(X) [加速度DFT]
¦X¦² (加速度パワー)
Re(P_cross) = Re(X)·Re(Y)+Im(X)·Im(Y)
Im(P_cross) = Re(X)·Im(Y)-Im(X)·Re(Y)
A_acc (加速度振幅) |  | m/s²
v_c,max (容器最大速度) |  | m/s
★ η* (Reduced Loss Factor) |  | - | 論文 式(2)
(検算) E_diss [J] |  | J
(検算) 基準KE ½·m_tot·v² [J] |  | J
(検算) E_diss / KE |  | - | η* と一致するはず

## TimeData
時刻 t [s] | 力 F [N] | 変位 d [mm] ← Disp版で使う | 加速度 a [m/s²] ← Acc版で使う
0 | -0.80297 |  | -291.8543 | ← A: 時刻[s], B: 力[N] は両方で使用 | 0.29988 | -0.236
1.9531e-05 | -0.79544 |  | -288.5805 | ← C: 変位[mm] → EtaStar_Disp シート | 0.28336 | -0.22279
3.9063e-05 | -0.78772 |  | -285.5423 | ← D: 加速度[m/s²] → EtaStar_Acc シート | 0.26342 | -0.20692
5.8594e-05 | -0.77977 |  | -282.3774 | ※ どちらか片方のみ埋めればOK(使う方のシートで計算) | 0.23863 | -0.18741
7.8125e-05 | -0.77263 |  | -278.8271 |  | 0.20914 | -0.16401
9.7656e-05 | -0.76386 |  | -275.6747 |  | 0.17738 | -0.1388
0.00011719 | -0.75578 |  | -272.5199 |  | 0.14286 | -0.11167
0.00013672 | -0.74875 |  | -268.9303 |  | 0.10543 | -0.082425
0.00015625 | -0.73868 |  | -265.2774 |  | 0.067588 | -0.052527
0.00017578 | -0.73092 |  | -261.7268 |  | 0.028356 | -0.021652
0.00019531 | -0.72384 |  | -258.3153 |  | -0.012634 | 0.010316
0.00021484 | -0.71622 |  | -254.7681 |  | -0.05252 | 0.041699
0.00023437 | -0.70879 |  | -251.2695 |  | -0.091279 | 0.072059
0.00025391 | -0.69877 |  | -247.483 |  | -0.12917 | 0.10154
0.00027344 | -0.69349 |  | -243.5038 |  | -0.16467 | 0.1293
0.00029297 | -0.68593 |  | -240.1051 |  | -0.19745 | 0.15492
0.0003125 | -0.67478 |  | -236.2711 |  | -0.22773 | 0.17853
0.00033203 | -0.66984 |  | -232.2814 |  | -0.25454 | 0.19949
0.00035156 | -0.66191 |  | -228.8498 |  | -0.27725 | 0.2171
0.00037109 | -0.65221 |  | -224.9466 |  | -0.29603 | 0.23143
0.00039063 | -0.64751 |  | -220.943 |  | -0.31029 | 0.24245
0.00041016 | -0.6404 |  | -217.333 |  | -0.31986 | 0.24993
0.00042969 | -0.62955 |  | -213.2328 |  | -0.32511 | 0.25398
0.00044922 | -0.62401 |  | -209.0237 |  | -0.32545 | 0.2543
0.00046875 | -0.62114 |  | -205.4048 |  | -0.32072 | 0.25035
0.00048828 | -0.61428 |  | -201.436 |  | -0.31145 | 0.24284
0.00050781 | -0.60601 |  | -197.3268 |  | -0.29741 | 0.23188
0.00052734 | -0.59885 |  | -193.3083 |  | -0.27917 | 0.21739
0.00054688 | -0.59665 |  | -188.9625 |  | -0.25722 | 0.20008
0.00056641 | -0.59088 |  | -185.0623 |  | -0.23028 | 0.17892
0.00058594 | -0.57966 |  | -181.1214 |  | -0.19963 | 0.15465
0.00060547 | -0.57979 |  | -176.783 |  | -0.16721 | 0.12898
0.000625 | -0.57702 |  | -172.8158 |  | -0.13183 | 0.10111
0.00064453 | -0.56541 |  | -168.4867 |  | -0.094003 | 0.071433
0.00066406 | -0.56549 |  | -164.0445 |  | -0.055219 | 0.040737
0.00068359 | -0.56372 |  | -160.3099 |  | -0.015514 | 0.0092554
0.00070312 | -0.55285 |  | -156.1684 |  | 0.024939 | -0.02229
0.00072266 | -0.54609 |  | -151.5713 |  | 0.064688 | -0.053567
0.00074219 | -0.54856 |  | -147.2232 |  | 0.10255 | -0.083583
0.00076172 | -0.54528 |  | -143.1556 |  | 0.13912 | -0.11203
0.00078125 | -0.53319 |  | -139.0285 |  | 0.17401 | -0.1393
0.00080078 | -0.53274 |  | -134.5416 |  | 0.20587 | -0.16433
0.00082031 | -0.53262 |  | -130.3211 |  | 0.23471 | -0.18674
0.00083984 | -0.52672 |  | -126.0267 |  | 0.26033 | -0.20677
0.00085938 | -0.52804 |  | -121.1206 |  | 0.28121 | -0.22304
0.00087891 | -0.53923 |  | -116.7951 |  | 0.29746 | -0.23559
0.00089844 | -0.54513 |  | -113.0706 |  | 0.31039 | -0.2455
0.00091797 | -0.53849 |  | -108.5356 |  | 0.31851 | -0.25154
0.0009375 | -0.54182 |  | -103.8115 |  | 0.32155 | -0.25374
0.00095703 | -0.55086 |  | -99.4531 |  | 0.32042 | -0.2527
0.00097656 | -0.5562 |  | -94.5774 |  | 0.31362 | -0.24716
0.00099609 | -0.56229 |  | -90.0958 |  | 0.30184 | -0.23773
0.0010156 | -0.56883 |  | -86.1602 |  | 0.28639 | -0.22527
0.0010352 | -0.59921 |  | -81.2959 |  | 0.26678 | -0.2097
0.0010547 | -0.63072 |  | -76.6913 |  | 0.2431 | -0.19112
0.0010742 | -0.6314 |  | -72.4924 |  | 0.21516 | -0.16895
0.0010938 | -0.6462 |  | -67.2103 |  | 0.18329 | -0.14375
0.0011133 | -0.65694 |  | -63.0592 |  | 0.14897 | -0.11675
0.0011328 | -0.662 |  | -58.3377 |  | 0.11279 | -0.0883
0.0011523 | -0.70281 |  | -52.5771 |  | 0.074679 | -0.058432
0.0011719 | -0.69979 |  | -49.5994 |  | 0.035341 | -0.027324
0.0011914 | -0.69127 |  | -44.874 |  | -0.0046991 | 0.0041526
0.0012109 | -0.71518 |  | -39.2815 |  | -0.045148 | 0.035578
0.0012305 | -0.70328 |  | -35.3475 |  | -0.084764 | 0.066638
0.00125 | -0.70353 |  | -29.5055 |  | -0.12211 | 0.096026
0.0012695 | -0.70355 |  | -24.832 |  | -0.15729 | 0.1236
0.0012891 | -0.6936 |  | -21.4518 |  | -0.19153 | 0.15017
0.0013086 | -0.66694 |  | -17.2409 |  | -0.22271 | 0.17439
0.0013281 | -0.61004 |  | -12.2702 |  | -0.24959 | 0.19548
0.0013477 | -0.58841 |  | -6.5358 |  | -0.27382 | 0.21421
0.0013672 | -0.53986 |  | -1.7959 |  | -0.2929 | 0.2291
0.0013867 | -0.51113 |  | 3.4206 |  | -0.3071 | 0.24016
0.0014062 | -0.52335 |  | 7.3343 |  | -0.31878 | 0.24891
0.0014258 | -0.45561 |  | 9.5669 |  | -0.325 | 0.25372
0.0014453 | -0.40359 |  | 14.7656 |  | -0.32549 | 0.25412
0.0014648 | -0.3761 |  | 21.4673 |  | -0.3221 | 0.25124
0.0014844 | -0.34007 |  | 27.1886 |  | -0.31362 | 0.24445
0.0015039 | -0.32255 |  | 31.5864 |  | -0.30022 | 0.23397
0.0015234 | -0.28882 |  | 34.4002 |  | -0.28316 | 0.22039
0.001543 | -0.24983 |  | 37.3116 |  | -0.26147 | 0.20324
0.0015625 | -0.18505 |  | 42.5973 |  | -0.23577 | 0.18302
0.001582 | -0.13984 |  | 49.661 |  | -0.20675 | 0.16006
0.0016016 | -0.11695 |  | 55.3885 |  | -0.17353 | 0.13402
0.0016211 | -0.076139 |  | 58.887 |  | -0.1383 | 0.10613
0.0016406 | -0.061389 |  | 61.8419 |  | -0.10161 | 0.077019
0.0016602 | -0.032222 |  | 65.5448 |  | -0.062569 | 0.046403
0.0016797 | 0.0029453 |  | 70.4865 |  | -0.022886 | 0.015151
0.0016992 | 0.028019 |  | 77.1096 |  | 0.017055 | -0.016294
0.0017188 | 0.056752 |  | 82.7642 |  | 0.056965 | -0.047582
0.0017383 | 0.071845 |  | 86.2553 |  | 0.095505 | -0.077909
0.0017578 | 0.10131 |  | 89.876 |  | 0.13248 | -0.1069
0.0017773 | 0.11776 |  | 93.8779 |  | 0.16744 | -0.13422
0.0017969 | 0.13713 |  | 98.8024 |  | 0.19982 | -0.15961
0.0018164 | 0.17779 |  | 104.6002 |  | 0.22973 | -0.18292
0.0018359 | 0.19935 |  | 109.8163 |  | 0.25578 | -0.20332
0.0018555 | 0.22235 |  | 113.8047 |  | 0.27712 | -0.22008
0.001875 | 0.24127 |  | 117.5789 |  | 0.29485 | -0.23353
0.0018945 | 0.26197 |  | 122.0243 |  | 0.30842 | -0.24382
0.0019141 | 0.29093 |  | 126.5914 |  | 0.31738 | -0.25085
0.0019336 | 0.30996 |  | 131.8884 |  | 0.32194 | -0.25424
0.0019531 | 0.33035 |  | 136.747 |  | 0.32145 | -0.2535
0.0019727 | 0.34529 |  | 141.0939 |  | 0.31562 | -0.24859
0.0019922 | 0.3608 |  | 145.6961 |  | 0.30463 | -0.23978
0.0020117 | 0.37711 |  | 149.0619 |  | 0.28977 | -0.22804
0.0020313 | 0.39098 |  | 153.6059 |  | 0.27162 | -0.21358
0.0020508 | 0.41012 |  | 159.5236 |  | 0.24868 | -0.19542
0.0020703 | 0.42353 |  | 163.8694 |  | 0.22073 | -0.17346
0.0020898 | 0.43619 |  | 167.9021 |  | 0.18994 | -0.14896
0.0021094 | 0.45262 |  | 172.6618 |  | 0.15674 | -0.12272
0.0021289 | 0.46573 |  | 176.7787 |  | 0.12016 | -0.094303
0.0021484 | 0.47614 |  | 180.8163 |  | 0.082402 | -0.064465
0.002168 | 0.49114 |  | 186.1719 |  | 0.044081 | -0.034001
0.0021875 | 0.50609 |  | 190.636 |  | 0.0033788 | -0.0022125
0.002207 | 0.51496 |  | 194.0725 |  | -0.03753 | 0.029843
0.0022266 | 0.52964 |  | 198.9136 |  | -0.076401 | 0.060404
0.0022461 | 0.54547 |  | 203.9144 |  | -0.11429 | 0.089998
0.0022656 | 0.55464 |  | 207.6837 |  | -0.15091 | 0.11856
0.0022852 | 0.56645 |  | 211.4848 |  | -0.18446 | 0.14479
0.0023047 | 0.5802 |  | 216.3241 |  | -0.21564 | 0.16924
0.0023242 | 0.59156 |  | 220.5716 |  | -0.245 | 0.192
0.0023437 | 0.60359 |  | 224.5106 |  | -0.26946 | 0.21103
0.0023633 | 0.61689 |  | 229.407 |  | -0.28835 | 0.22591
0.0023828 | 0.6286 |  | 233.4121 |  | -0.30432 | 0.23796
0.0024023 | 0.63845 |  | 236.8031 |  | -0.3164 | 0.24714
0.0024219 | 0.64937 |  | 241.0089 |  | -0.32337 | 0.25264
0.0024414 | 0.66202 |  | 245.5237 |  | -0.32583 | 0.25437
0.0024609 | 0.67326 |  | 249.6203 |  | -0.3231 | 0.25217
0.0024805 | 0.68549 |  | 253.5408 |  | -0.31505 | 0.24574
0.0025 | 0.69802 |  | 257.619 |  | -0.30263 | 0.23582
0.0025195 | 0.70715 |  | 261.1583 |  | -0.28656 | 0.2231
0.0025391 | 0.71788 |  | 264.7914 |  | -0.26606 | 0.20702
0.0025586 | 0.72981 |  | 269.0236 |  | -0.24078 | 0.18728
0.0025781 | 0.74069 |  | 273.0923 |  | -0.21188 | 0.16433
0.0025977 | 0.75185 |  | 276.8227 |  | -0.17973 | 0.1389
0.0026172 | 0.76114 |  | 280.3165 |  | -0.14536 | 0.1118
0.0026367 | 0.77095 |  | 283.6604 |  | -0.109 | 0.083137
0.0026563 | 0.78138 |  | 287.235 |  | -0.07008 | 0.052576
0.0026758 | 0.79088 |  | 291.215 |  | -0.03035 | 0.021085
0.0026953 | 0.80105 |  | 294.7609 |  | 0.0096446 | -0.010415
0.0027148 | 0.81068 |  | 298.2053 |  | 0.049783 | -0.041734
0.0027344 | 0.82036 |  | 301.7358 |  | 0.088013 | -0.071989
0.0027539 | 0.82932 |  | 304.5374 |  | 0.12509 | -0.10114
0.0027734 | 0.839 |  | 307.8118 |  | 0.16139 | -0.12936
0.002793 | 0.8503 |  | 311.6109 |  | 0.19413 | -0.15517
0.0028125 | 0.85999 |  | 314.9082 |  | 0.22376 | -0.17827
0.002832 | 0.86841 |  | 318.1412 |  | 0.25111 | -0.19944
0.0028516 | 0.87852 |  | 321.205 |  | 0.27379 | -0.21731
0.0028711 | 0.88586 |  | 323.8755 |  | 0.29168 | -0.23103
0.0028906 | 0.89249 |  | 326.8651 |  | 0.30612 | -0.24198
0.0029102 | 0.90456 |  | 330.3057 |  | 0.31632 | -0.24982
0.0029297 | 0.91245 |  | 333.2547 |  | 0.32143 | -0.25349
0.0029492 | 0.921 |  | 336.128 |  | 0.32165 | -0.2535
0.0029688 | 0.93111 |  | 339.2233 |  | 0.31753 | -0.24997
0.0029883 | 0.93571 |  | 341.5692 |  | 0.30826 | -0.24241
0.0030078 | 0.9437 |  | 344.0148 |  | 0.29352 | -0.23095
0.0030273 | 0.95251 |  | 347.1289 |  | 0.27545 | -0.21656
0.0030469 | 0.96083 |  | 349.8343 |  | 0.2536 | -0.19928
0.0030664 | 0.96895 |  | 352.3601 |  | 0.22655 | -0.17822
0.0030859 | 0.97504 |  | 355.2123 |  | 0.19655 | -0.15442
0.0031055 | 0.98273 |  | 357.2767 |  | 0.16389 | -0.12847
0.003125 | 0.98757 |  | 359.0978 |  | 0.12773 | -0.10001
0.0031445 | 0.99459 |  | 361.956 |  | 0.090437 | -0.070666
0.0031641 | 1.0051 |  | 364.5104 |  | 0.05152 | -0.04029
0.0031836 | 1.0096 |  | 366.695 |  | 0.010829 | -0.0082176
0.0032031 | 1.0153 |  | 369.0516 |  | -0.028786 | 0.023295
0.0032227 | 1.0235 |  | 370.8324 |  | -0.068473 | 0.05408
0.0032422 | 1.0259 |  | 372.4302 |  | -0.10731 | 0.08438
0.0032617 | 1.032 |  | 374.6179 |  | -0.14294 | 0.11258
0.0032812 | 1.0404 |  | 377.1516 |  | -0.17818 | 0.13987
0.0033008 | 1.0444 |  | 378.9972 |  | -0.21128 | 0.16575
0.0033203 | 1.0521 |  | 380.6544 |  | -0.23915 | 0.18761
0.0033398 | 1.0575 |  | 382.367 |  | -0.26433 | 0.20678
0.0033594 | 1.0595 |  | 383.6487 |  | -0.28574 | 0.22343
0.0033789 | 1.0654 |  | 385.2937 |  | -0.3018 | 0.23603
0.0033984 | 1.0706 |  | 387.1773 |  | -0.31497 | 0.24608
0.003418 | 1.0751 |  | 388.9402 |  | -0.32375 | 0.25288
0.0034375 | 1.0816 |  | 390.2327 |  | -0.32609 | 0.25468
0.003457 | 1.0845 |  | 391.3123 |  | -0.32403 | 0.25287
0.0034766 | 1.0865 |  | 392.5173 |  | -0.31751 | 0.24757
0.0034961 | 1.0917 |  | 393.6116 |  | -0.30608 | 0.23864
0.0035156 | 1.0956 |  | 394.9767 |  | -0.29069 | 0.22652
0.0035352 | 1.1011 |  | 396.2185 |  | -0.27057 | 0.2107
0.0035547 | 1.1039 |  | 397.1893 |  | -0.2464 | 0.19172
0.0035742 | 1.105 |  | 397.8069 |  | -0.21836 | 0.16949
0.0035938 | 1.1097 |  | 397.9953 |  | -0.18635 | 0.14423
0.0036133 | 1.1122 |  | 398.5141 |  | -0.15266 | 0.11749
0.0036328 | 1.1139 |  | 399.9795 |  | -0.11665 | 0.08898
0.0036523 | 1.119 |  | 401.1516 |  | -0.077856 | 0.058548
0.0036719 | 1.1236 |  | 401.3129 |  | -0.038503 | 0.027413
0.0036914 | 1.1228 |  | 401.7849 |  | 0.0011976 | -0.0039374
0.0037109 | 1.1235 |  | 401.7764 |  | 0.041414 | -0.035409
0.0037305 | 1.1256 |  | 401.8767 |  | 0.080556 | -0.066122
0.00375 | 1.1272 |  | 403.0308 |  | 0.11795 | -0.095589
0.0037695 | 1.1316 |  | 403.5025 |  | 0.15387 | -0.12375
0.0037891 | 1.131 |  | 403.4113 |  | 0.18732 | -0.14981
0.0038086 | 1.1297 |  | 403.3308 |  | 0.21815 | -0.17382
0.0038281 | 1.1321 |  | 403.2148 |  | 0.24628 | -0.19579
0.0038477 | 1.1321 |  | 403.0465 |  | 0.26949 | -0.214
0.0038672 | 1.1335 |  | 403.1899 |  | 0.28825 | -0.22833
0.0038867 | 1.1355 |  | 403.3516 |  | 0.30391 | -0.24021
0.0039062 | 1.1359 |  | 402.9767 |  | 0.31459 | -0.24862
0.0039258 | 1.1342 |  | 402.5456 |  | 0.32062 | -0.25306
0.0039453 | 1.1347 |  | 401.978 |  | 0.32265 | -0.25442
0.0039648 | 1.135 |  | 401.6116 |  | 0.31877 | -0.2513
0.0039844 | 1.1317 |  | 401.1695 |  | 0.30986 | -0.24395
0.0040039 | 1.1347 |  | 400.634 |  | 0.29705 | -0.23383
0.0040234 | 1.1354 |  | 400.2739 |  | 0.27965 | -0.21999
0.004043 | 1.1316 |  | 399.4283 |  | 0.25826 | -0.20292
0.0040625 | 1.1323 |  | 398.5764 |  | 0.23276 | -0.18299
0.004082 | 1.1301 |  | 397.6918 |  | 0.20281 | -0.15942
0.0041016 | 1.1275 |  | 396.7393 |  | 0.17013 | -0.13348
0.0041211 | 1.1261 |  | 395.7729 |  | 0.1351 | -0.10581
0.0041406 | 1.1252 |  | 394.7428 |  | 0.09763 | -0.076355
0.0041602 | 1.1237 |  | 393.9849 |  | 0.059709 | -0.04632
0.0041797 | 1.1207 |  | 392.9044 |  | 0.020215 | -0.015379
0.0041992 | 1.119 |  | 391.3751 |  | -0.021223 | 0.016901
0.0042188 | 1.1152 |  | 389.8729 |  | -0.060945 | 0.048276
0.0042383 | 1.112 |  | 388.6802 |  | -0.099325 | 0.078221
0.0042578 | 1.1105 |  | 387.3148 |  | -0.13663 | 0.10731
0.0042773 | 1.1088 |  | 385.9902 |  | -0.17126 | 0.13441
0.0042969 | 1.1066 |  | 384.745 |  | -0.20392 | 0.15976
0.0043164 | 1.1017 |  | 382.6808 |  | -0.23362 | 0.18308
0.0043359 | 1.0971 |  | 380.7368 |  | -0.25965 | 0.20324
0.0043555 | 1.0937 |  | 379.1556 |  | -0.28175 | 0.22032
0.004375 | 1.0898 |  | 377.4814 |  | -0.29862 | 0.23348
0.0043945 | 1.0864 |  | 375.8173 |  | -0.31202 | 0.24361
0.0044141 | 1.0827 |  | 373.9833 |  | -0.32197 | 0.25135
0.0044336 | 1.0779 |  | 371.9814 |  | -0.32538 | 0.25421
0.0044531 | 1.0729 |  | 369.7377 |  | -0.32434 | 0.25325
0.0044727 | 1.0686 |  | 367.6368 |  | -0.31985 | 0.24945
0.0044922 | 1.0634 |  | 365.7805 |  | -0.30828 | 0.24049
0.0045117 | 1.059 |  | 363.7079 |  | -0.29267 | 0.22829
0.0045312 | 1.0524 |  | 361.3695 |  | -0.27481 | 0.21394
0.0045508 | 1.0467 |  | 358.9751 |  | -0.25113 | 0.19534
0.0045703 | 1.0442 |  | 356.6887 |  | -0.22403 | 0.17391
0.0045898 | 1.0348 |  | 354.3365 |  | -0.19388 | 0.15001
0.0046094 | 1.0319 |  | 351.9972 |  | -0.15926 | 0.12277
0.0046289 | 1.0284 |  | 349.7887 |  | -0.12347 | 0.094209
0.0046484 | 1.0175 |  | 347.1362 |  | -0.085788 | 0.064514
0.004668 | 1.0136 |  | 344.4896 |  | -0.046003 | 0.033332
0.0046875 | 1.0058 |  | 342.105 |  | -0.0067036 | 0.0022932
0.004707 | 0.99992 |  | 339.2456 |  | 0.033416 | -0.029013
0.0047266 | 0.99526 |  | 336.6016 |  | 0.073421 | -0.060536
0.0047461 | 0.98564 |  | 334.2887 |  | 0.11102 | -0.090295
0.0047656 | 0.9808 |  | 331.3956 |  | 0.14744 | -0.1186
0.0047852 | 0.97402 |  | 328.4641 |  | 0.18154 | -0.14529
0.0048047 | 0.9664 |  | 325.7827 |  | 0.21244 | -0.16949
0.0048242 | 0.96055 |  | 322.8899 |  | 0.24142 | -0.192
0.0048437 | 0.95234 |  | 320.0292 |  | 0.2658 | -0.21113
0.0048633 | 0.94486 |  | 317.0176 |  | 0.28506 | -0.22603
0.0048828 | 0.93772 |  | 313.924 |  | 0.30178 | -0.23855
0.0049023 | 0.92892 |  | 310.9924 |  | 0.3136 | -0.24778
0.0049219 | 0.9215 |  | 307.836 |  | 0.32006 | -0.25298
0.0049414 | 0.91462 |  | 304.7548 |  | 0.32274 | -0.25462
0.0049609 | 0.9062 |  | 301.5515 |  | 0.32022 | -0.25231
0.0049805 | 0.89757 |  | 298.0967 |  | 0.31263 | -0.24623
0.005 | 0.88906 |  | 294.9312 |  | 0.30014 | -0.23631
0.0050195 | 0.88097 |  | 291.6554 |  | 0.2835 | -0.22306
0.0050391 | 0.87189 |  | 288.0531 |  | 0.26368 | -0.2072
0.0050586 | 0.863 |  | 284.4698 |  | 0.23876 | -0.18764
0.0050781 | 0.85346 |  | 281.0495 |  | 0.2095 | -0.16453
0.0050977 | 0.84273 |  | 277.6183 |  | 0.17782 | -0.13922
0.0051172 | 0.83551 |  | 274.0407 |  | 0.14283 | -0.11173
0.0051367 | 0.82579 |  | 270.4063 |  | 0.10562 | -0.082589
0.0051563 | 0.81419 |  | 266.5605 |  | 0.067974 | -0.052842
0.0051758 | 0.80573 |  | 262.732 |  | 0.028766 | -0.022061
0.0051953 | 0.79569 |  | 259.0172 |  | -0.012158 | 0.010018
0.0052148 | 0.78569 |  | 255.2183 |  | -0.052443 | 0.041704
0.0052344 | 0.77544 |  | 251.4176 |  | -0.091095 | 0.072023
0.0052539 | 0.76605 |  | 247.4666 |  | -0.12873 | 0.10139
0.0052734 | 0.75612 |  | 243.6203 |  | -0.16445 | 0.12916
0.005293 | 0.74409 |  | 239.7185 |  | -0.19711 | 0.15458
0.0053125 | 0.73483 |  | 235.4139 |  | -0.22727 | 0.17803
0.005332 | 0.72376 |  | 231.4627 |  | -0.25449 | 0.19924
0.0053516 | 0.71305 |  | 227.7258 |  | -0.27707 | 0.21705
0.0053711 | 0.70254 |  | 223.4858 |  | -0.29544 | 0.23116
0.0053906 | 0.69041 |  | 219.3704 |  | -0.31002 | 0.2421
0.0054102 | 0.68033 |  | 215.4168 |  | -0.31982 | 0.24974
0.0054297 | 0.66958 |  | 210.9205 |  | -0.32477 | 0.25357
0.0054492 | 0.65844 |  | 206.8583 |  | -0.32501 | 0.25372
0.0054687 | 0.64648 |  | 203.0344 |  | -0.32024 | 0.25
0.0054883 | 0.63511 |  | 198.5604 |  | -0.31076 | 0.24241
0.0055078 | 0.62431 |  | 194.2665 |  | -0.29697 | 0.23153
0.0055273 | 0.61314 |  | 190.0316 |  | -0.27848 | 0.21708
0.0055469 | 0.60063 |  | 185.6232 |  | -0.25587 | 0.19917
0.0055664 | 0.58758 |  | 181.3174 |  | -0.22945 | 0.17821
0.0055859 | 0.57821 |  | 177.0733 |  | -0.19902 | 0.15431
0.0056055 | 0.56712 |  | 172.8581 |  | -0.16602 | 0.12822
0.005625 | 0.5541 |  | 168.5265 |  | -0.13096 | 0.10043
0.0056445 | 0.54336 |  | 164.0274 |  | -0.093364 | 0.070888
0.0056641 | 0.53127 |  | 159.5658 |  | -0.054021 | 0.039838
0.0056836 | 0.51798 |  | 155.2336 |  | -0.014155 | 0.0082389
0.0057031 | 0.50609 |  | 150.6569 |  | 0.02603 | -0.023347
0.0057227 | 0.49513 |  | 146.3961 |  | 0.065858 | -0.054496
0.0057422 | 0.48361 |  | 142.2813 |  | 0.10356 | -0.084098
0.0057617 | 0.47058 |  | 137.5044 |  | 0.13992 | -0.11257
0.0057812 | 0.4579 |  | 132.8585 |  | 0.17501 | -0.14009
0.0058008 | 0.44577 |  | 128.4713 |  | 0.2065 | -0.16492
0.0058203 | 0.43384 |  | 123.9445 |  | 0.23528 | -0.18724
0.0058398 | 0.42224 |  | 119.5741 |  | 0.26124 | -0.20737
0.0058594 | 0.40938 |  | 115.1797 |  | 0.2818 | -0.22347
0.0058789 | 0.39652 |  | 110.4637 |  | 0.29839 | -0.23605
0.0058984 | 0.38485 |  | 105.7561 |  | 0.31154 | -0.24609
0.005918 | 0.37158 |  | 101.2077 |  | 0.31907 | -0.2519
0.0059375 | 0.35814 |  | 96.7098 |  | 0.32216 | -0.25404
0.005957 | 0.34802 |  | 92.3014 |  | 0.32109 | -0.25309
0.0059766 | 0.33455 |  | 87.689 |  | 0.31446 | -0.24766
0.0059961 | 0.31937 |  | 82.8889 |  | 0.30292 | -0.23842
0.0060156 | 0.30834 |  | 78.1318 |  | 0.28729 | -0.226
0.0060352 | 0.29507 |  | 73.4226 |  | 0.26754 | -0.21032
0.0060547 | 0.28212 |  | 68.9424 |  | 0.24332 | -0.1914
0.0060742 | 0.27035 |  | 64.4885 |  | 0.21523 | -0.16912
0.0060938 | 0.25698 |  | 59.6375 |  | 0.18394 | -0.14422
0.0061133 | 0.24397 |  | 54.8221 |  | 0.14976 | -0.11736
0.0061328 | 0.23041 |  | 50.2173 |  | 0.11355 | -0.088808
0.0061523 | 0.21794 |  | 45.3553 |  | 0.075384 | -0.058657
0.0061719 | 0.20408 |  | 40.6916 |  | 0.035714 | -0.027406
0.0061914 | 0.19115 |  | 36.1464 |  | -0.0045874 | 0.0041979
0.0062109 | 0.17888 |  | 31.2345 |  | -0.044603 | 0.035562
0.0062305 | 0.16392 |  | 26.4174 |  | -0.083566 | 0.06608
0.00625 | 0.15261 |  | 21.6765 |  | -0.12122 | 0.095609
0.0062695 | 0.13927 |  | 16.8545 |  | -0.1573 | 0.1237
0.0062891 | 0.12397 |  | 12.0755 |  | -0.19121 | 0.14993
0.0063086 | 0.11334 |  | 7.4246 |  | -0.2216 | 0.17374
0.0063281 | 0.099891 |  | 2.6531 |  | -0.2489 | 0.19492
0.0063477 | 0.085113 |  | -2.2825 |  | -0.27291 | 0.21348
0.0063672 | 0.072667 |  | -6.979 |  | -0.2918 | 0.22814
0.0063867 | 0.05905 |  | -11.8752 |  | -0.30666 | 0.23949
0.0064062 | 0.045039 |  | -16.805 |  | -0.31794 | 0.24836
0.0064258 | 0.032171 |  | -21.3466 |  | -0.32429 | 0.25328
0.0064453 | 0.0197 |  | -26.0743 |  | -0.32513 | 0.25388
0.0064648 | 0.0056568 |  | -30.8503 |  | -0.32081 | 0.25051
0.0064844 | -0.0081849 |  | -35.6267 |  | -0.3124 | 0.24361
0.0065039 | -0.020418 |  | -40.5531 |  | -0.29934 | 0.23343
0.0065234 | -0.035024 |  | -45.1508 |  | -0.28156 | 0.2196
0.006543 | -0.0482 |  | -49.8152 |  | -0.26065 | 0.20279
0.0065625 | -0.059455 |  | -54.6507 |  | -0.23524 | 0.18271
0.006582 | -0.074034 |  | -59.1935 |  | -0.20485 | 0.15881
0.0066016 | -0.08682 |  | -63.9312 |  | -0.17243 | 0.13292
0.0066211 | -0.099457 |  | -68.8226 |  | -0.13795 | 0.10568
0.0066406 | -0.11394 |  | -73.4197 |  | -0.10044 | 0.076259
0.0066602 | -0.12606 |  | -77.9476 |  | -0.061583 | 0.045644
0.0066797 | -0.13882 |  | -82.5184 |  | -0.021948 | 0.014441
0.0066992 | -0.15261 |  | -87.3166 |  | 0.018275 | -0.017387
0.0067187 | -0.16566 |  | -92.074 |  | 0.05805 | -0.048477
0.0067383 | -0.17857 |  | -96.4441 |  | 0.09654 | -0.078479
0.0067578 | -0.19081 |  | -101.1144 |  | 0.13307 | -0.10742
0.0067773 | -0.20366 |  | -105.7997 |  | 0.1682 | -0.13478
0.0067969 | -0.21646 |  | -110.1142 |  | 0.20111 | -0.16034
0.0068164 | -0.2294 |  | -114.8947 |  | 0.23016 | -0.18315
0.0068359 | -0.24287 |  | -119.6287 |  | 0.2563 | -0.2035
0.0068555 | -0.25462 |  | -123.8616 |  | 0.27865 | -0.22109
0.006875 | -0.26679 |  | -128.422 |  | 0.29553 | -0.23416
0.0068945 | -0.28047 |  | -133.0859 |  | 0.30856 | -0.24393
0.0069141 | -0.29294 |  | -137.5458 |  | 0.31806 | -0.25115
0.0069336 | -0.30567 |  | -142.0818 |  | 0.32243 | -0.25458
0.0069531 | -0.31847 |  | -146.4725 |  | 0.3215 | -0.25384
0.0069727 | -0.33014 |  | -150.8088 |  | 0.31574 | -0.24879
0.0069922 | -0.34317 |  | -155.3358 |  | 0.30529 | -0.24017
0.0070117 | -0.35569 |  | -159.8181 |  | 0.29033 | -0.22853
0.0070313 | -0.36818 |  | -164.3946 |  | 0.27117 | -0.21349
0.0070508 | -0.38087 |  | -168.8273 |  | 0.24864 | -0.19557
0.0070703 | -0.39166 |  | -172.7826 |  | 0.22169 | -0.1741
0.0070898 | -0.40463 |  | -177.1471 |  | 0.18948 | -0.14882
0.0071094 | -0.41777 |  | -181.8544 |  | 0.15594 | -0.12229
0.0071289 | -0.42897 |  | -186.0765 |  | 0.12098 | -0.094606
0.0071484 | -0.44184 |  | -190.3107 |  | 0.082177 | -0.064419
0.007168 | -0.45387 |  | -194.621 |  | 0.042979 | -0.033492
0.0071875 | -0.46494 |  | -198.6002 |  | 0.0033979 | -0.0021979
0.007207 | -0.47713 |  | -202.9014 |  | -0.03755 | 0.029795
0.0072266 | -0.49017 |  | -207.5039 |  | -0.076683 | 0.06055
0.0072461 | -0.50187 |  | -211.5984 |  | -0.11441 | 0.090079
0.0072656 | -0.51242 |  | -215.5473 |  | -0.151 | 0.11858
0.0072852 | -0.52448 |  | -219.6203 |  | -0.18496 | 0.14511
0.0073047 | -0.53526 |  | -223.5411 |  | -0.21714 | 0.17007
0.0073242 | -0.54672 |  | -227.6558 |  | -0.2455 | 0.19221
0.0073437 | -0.55946 |  | -231.9744 |  | -0.26885 | 0.21059
0.0073633 | -0.57015 |  | -235.9775 |  | -0.28915 | 0.22608
0.0073828 | -0.58151 |  | -239.6883 |  | -0.30533 | 0.2384
0.0074023 | -0.59222 |  | -243.4853 |  | -0.31718 | 0.24773
0.0074219 | -0.60262 |  | -247.3277 |  | -0.3245 | 0.25343
0.0074414 | -0.61413 |  | -251.2042 |  | -0.32625 | 0.25474
0.0074609 | -0.62467 |  | -255.1801 |  | -0.32363 | 0.2525
0.0074805 | -0.6359 |  | -259.0002 |  | -0.31556 | 0.2461
0.0075 | -0.6469 |  | -262.6336 |  | -0.30287 | 0.2361
0.0075195 | -0.65625 |  | -266.1034 |  | -0.28727 | 0.22361
0.0075391 | -0.66617 |  | -269.555 |  | -0.26653 | 0.20747
0.0075586 | -0.67718 |  | -273.3501 |  | -0.2412 | 0.18759
0.0075781 | -0.68766 |  | -277.1798 |  | -0.21247 | 0.16467
0.0075977 | -0.69763 |  | -280.6223 |  | -0.1798 | 0.13879
0.0076172 | -0.70716 |  | -283.8415 |  | -0.14512 | 0.11134
0.0076367 | -0.71621 |  | -287.0508 |  | -0.10929 | 0.083134
0.0076562 | -0.72596 |  | -290.3993 |  | -0.070905 | 0.052975
0.0076758 | -0.73557 |  | -293.8464 |  | -0.030903 | 0.021329
0.0076953 | -0.74531 |  | -297.2366 |  | 0.0096489 | -0.010577
0.0077148 | -0.75438 |  | -300.4329 |  | 0.049913 | -0.042096
0.0077344 | -0.7626 |  | -303.293 |  | 0.088221 | -0.072186
0.0077539 | -0.77198 |  | -306.2487 |  | 0.12513 | -0.10111
0.0077734 | -0.78063 |  | -309.5283 |  | 0.16031 | -0.12866
0.007793 | -0.78922 |  | -312.5324 |  | 0.19336 | -0.15446
0.0078125 | -0.7979 |  | -315.445 |  | 0.22448 | -0.17867
0.007832 | -0.80608 |  | -318.5871 |  | 0.25134 | -0.1998
0.0078516 | -0.81444 |  | -321.2185 |  | 0.27345 | -0.21712
0.0078711 | -0.8219 |  | -323.8453 |  | 0.2917 | -0.23099
0.0078906 | -0.83055 |  | -326.9714 |  | 0.30581 | -0.2418
0.0079102 | -0.83849 |  | -329.534 |  | 0.31605 | -0.24982
0.0079297 | -0.8452 |  | -332.089 |  | 0.32147 | -0.25393
0.0079492 | -0.85368 |  | -334.9641 |  | 0.32171 | -0.25392
0.0079688 | -0.86074 |  | -337.2789 |  | 0.31758 | -0.25029
0.0079883 | -0.86758 |  | -339.8129 |  | 0.30727 | -0.24207
0.0080078 | -0.87556 |  | -342.4761 |  | 0.29247 | -0.23022
0.0080273 | -0.88225 |  | -344.7148 |  | 0.27593 | -0.21669
0.0080469 | -0.88931 |  | -347.199 |  | 0.25378 | -0.19944
0.0080664 | -0.89623 |  | -349.5025 |  | 0.22626 | -0.17788
0.0080859 | -0.90205 |  | -351.5591 |  | 0.1967 | -0.15414
0.0081055 | -0.90907 |  | -354.0358 |  | 0.16329 | -0.1278
0.008125 | -0.91603 |  | -356.311 |  | 0.12704 | -0.099471
0.0081445 | -0.9215 |  | -358.2044 |  | 0.090067 | -0.070413
0.0081641 | -0.92774 |  | -360.2811 |  | 0.051301 | -0.039908
0.0081836 | -0.93364 |  | -362.2311 |  | 0.011116 | -0.0083231
0.0082031 | -0.93899 |  | -364.0943 |  | -0.029625 | 0.023574
0.0082227 | -0.94531 |  | -366.2613 |  | -0.069456 | 0.054779
0.0082422 | -0.95095 |  | -368.1009 |  | -0.10715 | 0.084464
0.0082617 | -0.95573 |  | -369.699 |  | -0.14387 | 0.11315
0.0082813 | -0.96092 |  | -371.5443 |  | -0.17864 | 0.14018
0.0083008 | -0.96607 |  | -373.1384 |  | -0.21011 | 0.16485
0.0083203 | -0.97092 |  | -374.6459 |  | -0.23975 | 0.18785
0.0083398 | -0.97611 |  | -376.4129 |  | -0.26549 | 0.20789
0.0083594 | -0.9806 |  | -377.928 |  | -0.2855 | 0.22365
0.0083789 | -0.9843 |  | -379.1396 |  | -0.30219 | 0.23631
0.0083984 | -0.98887 |  | -380.5689 |  | -0.31494 | 0.24603
0.008418 | -0.99318 |  | -381.9818 |  | -0.32292 | 0.25229
0.0084375 | -0.99654 |  | -383.0575 |  | -0.32625 | 0.25485
0.008457 | -1.0005 |  | -384.3097 |  | -0.3241 | 0.25319
0.0084766 | -1.0045 |  | -385.5626 |  | -0.31783 | 0.24803
0.0084961 | -1.0074 |  | -386.4321 |  | -0.30644 | 0.239
0.0085156 | -1.0103 |  | -387.4512 |  | -0.28974 | 0.22586
0.0085352 | -1.014 |  | -388.5258 |  | -0.27067 | 0.21062
0.0085547 | -1.0168 |  | -389.2968 |  | -0.24685 | 0.19207
0.0085742 | -1.0193 |  | -390.0871 |  | -0.21766 | 0.16913
0.0085938 | -1.0221 |  | -390.8289 |  | -0.18685 | 0.1444
0.0086133 | -1.0244 |  | -391.4748 |  | -0.15293 | 0.11767
0.0086328 | -1.0267 |  | -392.1132 |  | -0.11587 | 0.08858
0.0086523 | -1.0285 |  | -392.5544 |  | -0.078088 | 0.058691
0.0086719 | -1.0302 |  | -393.0902 |  | -0.03855 | 0.027529
0.0086914 | -1.0324 |  | -393.738 |  | 0.0018343 | -0.0043221
0.0087109 | -1.0341 |  | -394.0858 |  | 0.041869 | -0.035652
0.0087305 | -1.0353 |  | -394.2399 |  | 0.081172 | -0.06638
0.00875 | -1.0363 |  | -394.4258 |  | 0.11829 | -0.095746
0.0087695 | -1.0376 |  | -394.6777 |  | 0.15404 | -0.1237
0.0087891 | -1.0387 |  | -394.8223 |  | 0.18813 | -0.15019
0.0088086 | -1.0396 |  | -394.8597 |  | 0.21863 | -0.17419
0.0088281 | -1.0402 |  | -394.9509 |  | 0.24606 | -0.19563
0.0088477 | -1.0401 |  | -394.7742 |  | 0.27013 | -0.21428
0.0088672 | -1.0393 |  | -394.1723 |  | 0.28919 | -0.22904
0.0088867 | -1.0387 |  | -393.6591 |  | 0.30391 | -0.2403
0.0089062 | -1.0388 |  | -393.6871 |  | 0.31488 | -0.24868
0.0089258 | -1.0401 |  | -393.8185 |  | 0.32107 | -0.25333
0.0089453 | -1.0401 |  | -393.4953 |  | 0.32254 | -0.25425
0.0089648 | -1.0384 |  | -392.8223 |  | 0.31903 | -0.25137
0.0089844 | -1.0372 |  | -391.9795 |  | 0.31003 | -0.24411
0.0090039 | -1.036 |  | -391.3525 |  | 0.29665 | -0.2334
0.0090234 | -1.0354 |  | -390.9069 |  | 0.27942 | -0.21969
0.009043 | -1.035 |  | -390.3556 |  | 0.25835 | -0.20295
0.0090625 | -1.0337 |  | -389.8362 |  | 0.23298 | -0.18299
0.009082 | -1.0321 |  | -388.9676 |  | 0.20306 | -0.15941
0.0091016 | -1.0293 |  | -387.7091 |  | 0.17005 | -0.13319
0.0091211 | -1.027 |  | -386.6943 |  | 0.13495 | -0.10544
0.0091406 | -1.0259 |  | -385.9258 |  | 0.097989 | -0.076514
0.0091602 | -1.0242 |  | -385.0729 |  | 0.059349 | -0.046302
0.0091797 | -1.0219 |  | -384.0846 |  | 0.019619 | -0.01505
0.0091992 | -1.0194 |  | -382.8434 |  | -0.020414 | 0.016523
0.0092187 | -1.0162 |  | -381.2865 |  | -0.061053 | 0.048254
0.0092383 | -1.0127 |  | -379.8648 |  | -0.10043 | 0.078944
0.0092578 | -1.0104 |  | -378.7349 |  | -0.13636 | 0.10731
0.0092773 | -1.0081 |  | -377.5211 |  | -0.17092 | 0.13423
0.0092969 | -1.0042 |  | -376.0116 |  | -0.20421 | 0.15999
0.0093164 | -1.0007 |  | -374.3711 |  | -0.23378 | 0.18327
0.0093359 | -0.99701 |  | -372.7406 |  | -0.25987 | 0.20356
0.0093555 | -0.9927 |  | -370.9884 |  | -0.28193 | 0.22065
0.009375 | -0.98938 |  | -369.3097 |  | -0.29918 | 0.23399
0.0093945 | -0.98564 |  | -367.6868 |  | -0.31232 | 0.24406
0.0094141 | -0.98103 |  | -365.8434 |  | -0.32101 | 0.25091
0.0094336 | -0.97683 |  | -363.9896 |  | -0.3256 | 0.25421
0.0094531 | -0.97226 |  | -362.0858 |  | -0.32543 | 0.25403
0.0094727 | -0.96762 |  | -360.0509 |  | -0.31905 | 0.24927
0.0094922 | -0.96278 |  | -358.0446 |  | -0.30846 | 0.24056
0.0095117 | -0.9579 |  | -356.0465 |  | -0.29386 | 0.22887
0.0095312 | -0.95378 |  | -354.0034 |  | -0.27404 | 0.21339
0.0095508 | -0.94847 |  | -351.8685 |  | -0.25101 | 0.19511
0.0095703 | -0.94282 |  | -349.6821 |  | -0.22447 | 0.17418
0.0095898 | -0.93796 |  | -347.5148 |  | -0.19351 | 0.14965
0.0096094 | -0.93254 |  | -345.1534 |  | -0.15969 | 0.12288
0.0096289 | -0.92674 |  | -342.6777 |  | -0.12339 | 0.094522
0.0096484 | -0.92086 |  | -340.456 |  | -0.085292 | 0.064419
0.009668 | -0.9155 |  | -338.2101 |  | -0.045961 | 0.033391
0.0096875 | -0.90974 |  | -335.8069 |  | -0.0060221 | 0.0020646
0.009707 | -0.90379 |  | -333.378 |  | 0.033034 | -0.028839
0.0097266 | -0.89828 |  | -330.716 |  | 0.072577 | -0.05967
0.0097461 | -0.89169 |  | -328.1902 |  | 0.11166 | -0.090444
0.0097656 | -0.88589 |  | -325.9836 |  | 0.14716 | -0.11868
0.0097852 | -0.88057 |  | -323.4387 |  | 0.18112 | -0.14474
0.0098047 | -0.87277 |  | -320.6022 |  | 0.2129 | -0.16973
0.0098242 | -0.86586 |  | -317.9362 |  | 0.2404 | -0.19152
0.0098438 | -0.86056 |  | -315.1384 |  | 0.26526 | -0.21063
0.0098633 | -0.85318 |  | -312.282 |  | 0.28557 | -0.22664
0.0098828 | -0.84653 |  | -309.6976 |  | 0.30084 | -0.23813
0.0099023 | -0.84065 |  | -306.9906 |  | 0.31299 | -0.24729
0.0099219 | -0.83314 |  | -304.042 |  | 0.32012 | -0.25306
0.0099414 | -0.82562 |  | -300.9618 |  | 0.32226 | -0.25424
0.0099609 | -0.81796 |  | -297.8525 |  | 0.31979 | -0.25209
0.0099805 | -0.81097 |  | -294.8896 |  | 0.31155 | -0.24549
0.01 | -0.80421 |  | -291.8956 |  | 0.29953 | -0.23556
0.01002 | -0.79655 |  | -288.8052 |  | 0.28398 | -0.22326
0.010039 | -0.78869 |  | -285.6292 |  | 0.263 | -0.20673
0.010059 | -0.7809 |  | -282.293 |  | 0.23786 | -0.18678
0.010078 | -0.77315 |  | -278.9232 |  | 0.20897 | -0.16405
0.010098 | -0.7646 |  | -275.6516 |  | 0.17646 | -0.13842
0.010117 | -0.75658 |  | -272.4199 |  | 0.14226 | -0.11157
0.010137 | -0.75017 |  | -269.0291 |  | 0.10577 | -0.083045
0.010156 | -0.74338 |  | -265.5538 |  | 0.067103 | -0.052483
0.010176 | -0.73574 |  | -262.108 |  | 0.027467 | -0.021313
0.010195 | -0.72679 |  | -258.5739 |  | -0.013611 | 0.01083
0.010215 | -0.71737 |  | -254.9058 |  | -0.053742 | 0.042491
0.010234 | -0.71046 |  | -251.2036 |  | -0.091994 | 0.072395
0.010254 | -0.70229 |  | -247.6631 |  | -0.12919 | 0.10162
0.010273 | -0.69141 |  | -244.0991 |  | -0.16408 | 0.12905
0.010293 | -0.68472 |  | -240.2338 |  | -0.19782 | 0.15505
0.010313 | -0.67992 |  | -236.4014 |  | -0.22896 | 0.17941
0.010332 | -0.67081 |  | -232.7064 |  | -0.25506 | 0.19976
0.010352 | -0.66444 |  | -228.8866 |  | -0.27774 | 0.2172
0.010371 | -0.65777 |  | -225.2745 |  | -0.29596 | 0.23143
0.010391 | -0.64547 |  | -221.405 |  | -0.30947 | 0.24172
0.01041 | -0.64091 |  | -216.9959 |  | -0.32011 | 0.24986
0.01043 | -0.63621 |  | -213.2129 |  | -0.32556 | 0.25411
0.010449 | -0.6286 |  | -209.4593 |  | -0.32543 | 0.25397
0.010469 | -0.62577 |  | -205.4937 |  | -0.32114 | 0.25059
0.010488 | -0.61659 |  | -201.8107 |  | -0.31075 | 0.24224
0.010508 | -0.60866 |  | -197.5114 |  | -0.29639 | 0.23069
0.010527 | -0.60597 |  | -193.0327 |  | -0.27929 | 0.21724
0.010547 | -0.59984 |  | -189.1486 |  | -0.2565 | 0.19955
0.010566 | -0.5923 |  | -185.3224 |  | -0.23008 | 0.17874
0.010586 | -0.58719 |  | -181.1738 |  | -0.20028 | 0.15514
0.010605 | -0.5823 |  | -177.0734 |  | -0.16614 | 0.12817
0.010625 | -0.57287 |  | -172.8813 |  | -0.13067 | 0.10017
0.010645 | -0.56981 |  | -168.2797 |  | -0.09366 | 0.070885
0.010664 | -0.57055 |  | -164.3266 |  | -0.05466 | 0.040118
0.010684 | -0.56003 |  | -160.6708 |  | -0.014816 | 0.0089375
0.010703 | -0.5573 |  | -156.0993 |  | 0.025861 | -0.02314
0.010723 | -0.55738 |  | -151.7257 |  | 0.065346 | -0.054283
0.010742 | -0.55079 |  | -147.5262 |  | 0.10314 | -0.08391
0.010762 | -0.55125 |  | -143.0471 |  | 0.14016 | -0.11292
0.010781 | -0.55185 |  | -138.859 |  | 0.17427 | -0.13962
0.010801 | -0.55919 |  | -134.6752 |  | 0.20555 | -0.16429
0.01082 | -0.55517 |  | -130.7013 |  | 0.23518 | -0.18725
0.01084 | -0.54044 |  | -126.3043 |  | 0.26055 | -0.20678
0.010859 | -0.54157 |  | -121.5485 |  | 0.28116 | -0.223
0.010879 | -0.54174 |  | -116.9513 |  | 0.29812 | -0.23599
0.010898 | -0.54423 |  | -112.3688 |  | 0.3105 | -0.24547
0.010918 | -0.55176 |  | -108.3281 |  | 0.31859 | -0.2517
0.010937 | -0.56361 |  | -104.1649 |  | 0.32196 | -0.25386
0.010957 | -0.56924 |  | -99.9103 |  | 0.32003 | -0.25218
0.010977 | -0.55776 |  | -95.3997 |  | 0.3137 | -0.2471
0.010996 | -0.56702 |  | -89.9223 |  | 0.30213 | -0.23785
0.011016 | -0.58483 |  | -85.3807 |  | 0.28634 | -0.22531
0.011035 | -0.58465 |  | -81.5488 |  | 0.26704 | -0.20992
0.011055 | -0.60468 |  | -76.6236 |  | 0.24262 | -0.19077
0.011074 | -0.62154 |  | -72.5297 |  | 0.2146 | -0.16864
0.011094 | -0.62579 |  | -68.0834 |  | 0.18337 | -0.14388
0.011113 | -0.63428 |  | -62.6763 |  | 0.14872 | -0.11652
0.011133 | -0.62362 |  | -58.4595 |  | 0.11255 | -0.087967
0.011152 | -0.62945 |  | -53.7667 |  | 0.07467 | -0.058271
0.011172 | -0.62724 |  | -49.0586 |  | 0.034899 | -0.02705
0.011191 | -0.62014 |  | -44.3604 |  | -0.0053208 | 0.0046673
0.011211 | -0.63074 |  | -39.9155 |  | -0.04573 | 0.036416
0.01123 | -0.60473 |  | -35.8165 |  | -0.085233 | 0.067279
0.01125 | -0.59524 |  | -30.167 |  | -0.1221 | 0.096147
0.01127 | -0.59428 |  | -25.5666 |  | -0.15784 | 0.12404
0.011289 | -0.56894 |  | -21.2826 |  | -0.19191 | 0.15054
0.011309 | -0.57207 |  | -15.947 |  | -0.22276 | 0.17467
0.011328 | -0.56057 |  | -12.1584 |  | -0.25081 | 0.1965
0.011348 | -0.53041 |  | -7.7744 |  | -0.27361 | 0.21427
0.011367 | -0.51503 |  | -2.1793 |  | -0.29229 | 0.22862
0.011387 | -0.48224 |  | 2.1634 |  | -0.3083 | 0.2407
0.011406 | -0.4681 |  | 7.5136 |  | -0.31881 | 0.24896
0.011426 | -0.45178 |  | 12.0968 |  | -0.32488 | 0.25377
0.011445 | -0.42108 |  | 15.7068 |  | -0.3264 | 0.25482
0.011465 | -0.42207 |  | 20.9669 |  | -0.32181 | 0.25117
0.011484 | -0.36742 |  | 24.522 |  | -0.31309 | 0.24427
0.011504 | -0.32029 |  | 29.9926 |  | -0.3003 | 0.23412
0.011523 | -0.31757 |  | 36.1308 |  | -0.28285 | 0.22043
0.011543 | -0.26031 |  | 39.1648 |  | -0.26147 | 0.20361
0.011562 | -0.23387 |  | 44.3469 |  | -0.23559 | 0.18302
0.011582 | -0.21076 |  | 48.6 |  | -0.20605 | 0.15961
0.011602 | -0.15816 |  | 52.0985 |  | -0.17347 | 0.13396
0.011621 | -0.13225 |  | 57.976 |  | -0.13771 | 0.10583
0.011641 | -0.089206 |  | 63.0959 |  | -0.10124 | 0.077006
0.01166 | -0.066697 |  | 67.7605 |  | -0.063183 | 0.046882
0.01168 | -0.04966 |  | 71.8919 |  | -0.022432 | 0.014857
0.011699 | -0.021632 |  | 75.7567 |  | 0.017502 | -0.016592
0.011719 | -0.013367 |  | 80.4696 |  | 0.057212 | -0.047784
0.011738 | 0.022916 |  | 85.3575 |  | 0.096203 | -0.07835
0.011758 | 0.051016 |  | 90.6002 |  | 0.13219 | -0.10663
0.011777 | 0.077332 |  | 95.583 |  | 0.16719 | -0.13388
0.011797 | 0.12434 |  | 99.3647 |  | 0.19988 | -0.15941
0.011816 | 0.15399 |  | 103.3198 |  | 0.22931 | -0.18246
0.011836 | 0.19011 |  | 108.2924 |  | 0.25622 | -0.20339
0.011855 | 0.21495 |  | 113.3537 |  | 0.27722 | -0.21991
0.011875 | 0.23471 |  | 118.0998 |  | 0.29397 | -0.23276
0.011895 | 0.26272 |  | 122.7194 |  | 0.30848 | -0.24356
0.011914 | 0.27684 |  | 127.1964 |  | 0.31699 | -0.25027
0.011934 | 0.29934 |  | 130.9285 |  | 0.32069 | -0.25316
0.011953 | 0.31757 |  | 135.3947 |  | 0.32062 | -0.25277
0.011973 | 0.3372 |  | 140.935 |  | 0.31469 | -0.24783
0.011992 | 0.36196 |  | 145.5098 |  | 0.30411 | -0.23932
0.012012 | 0.36943 |  | 149.8356 |  | 0.2892 | -0.22745
0.012031 | 0.38428 |  | 154.1143 |  | 0.27026 | -0.21231
0.012051 | 0.40067 |  | 158.3308 |  | 0.24729 | -0.1943
0.01207 | 0.41362 |  | 162.7902 |  | 0.21916 | -0.17227
0.01209 | 0.43383 |  | 167.6466 |  | 0.18851 | -0.14772
0.012109 | 0.45006 |  | 172.7748 |  | 0.1554 | -0.12154
0.012129 | 0.46353 |  | 176.7024 |  | 0.11849 | -0.092771
0.012148 | 0.47472 |  | 180.9002 |  | 0.081137 | -0.063308
0.012168 | 0.48742 |  | 185.5829 |  | 0.042449 | -0.032794
0.012188 | 0.4994 |  | 189.473 |  | 0.0011342 | -0.00041337
0.012207 | 0.51146 |  | 194.1998 |  | -0.039011 | 0.031145
0.012227 | 0.52809 |  | 199.3265 |  | -0.078264 | 0.061766
0.012246 | 0.54009 |  | 203.3257 |  | -0.11653 | 0.091634
0.012266 | 0.5523 |  | 207.2084 |  | -0.15184 | 0.11947
0.012285 | 0.56477 |  | 211.6703 |  | -0.18624 | 0.14623
0.012305 | 0.57485 |  | 215.5646 |  | -0.21822 | 0.1711
0.012324 | 0.58742 |  | 219.7436 |  | -0.24599 | 0.19274
0.012344 | 0.60121 |  | 224.8165 |  | -0.27094 | 0.21201
0.012363 | 0.61515 |  | 228.9569 |  | -0.29063 | 0.22754
0.012383 | 0.62519 |  | 232.6245 |  | -0.30572 | 0.23919
0.012402 | 0.6364 |  | 236.7207 |  | -0.31832 | 0.24859
0.012422 | 0.65018 |  | 240.8245 |  | -0.32537 | 0.25412
0.012441 | 0.65948 |  | 244.9202 |  | -0.32724 | 0.25552
0.012461 | 0.6715 |  | 249.1169 |  | -0.32476 | 0.25344
0.01248 | 0.68423 |  | 253.1992 |  | -0.31651 | 0.24696
0.0125 | 0.69285 |  | 256.8505 |  | -0.30402 | 0.23693
0.01252 | 0.70504 |  | 260.7191 |  | -0.28744 | 0.22392
0.012539 | 0.71806 |  | 264.9009 |  | -0.26686 | 0.20783
0.012559 | 0.72833 |  | 268.8101 |  | -0.24233 | 0.18839
0.012578 | 0.73914 |  | 272.353 |  | -0.21275 | 0.16505
0.012598 | 0.74927 |  | 275.9543 |  | -0.18085 | 0.13962
0.012617 | 0.75831 |  | 279.7785 |  | -0.14638 | 0.11243
0.012637 | 0.76926 |  | 283.2932 |  | -0.10867 | 0.082982
0.012656 | 0.78043 |  | 286.9482 |  | -0.071373 | 0.053336
0.012676 | 0.7905 |  | 290.8083 |  | -0.032027 | 0.022328
0.012695 | 0.80059 |  | 294.2765 |  | 0.0094625 | -0.010241
0.012715 | 0.80995 |  | 297.5237 |  | 0.048505 | -0.041139
0.012734 | 0.81959 |  | 300.9654 |  | 0.087898 | -0.071753
0.012754 | 0.82953 |  | 304.5489 |  | 0.12602 | -0.10172
0.012773 | 0.83985 |  | 307.8358 |  | 0.15964 | -0.12837
0.012793 | 0.84874 |  | 311.057 |  | 0.19299 | -0.15415
0.012812 | 0.85594 |  | 314.2931 |  | 0.22406 | -0.17845
0.012832 | 0.86609 |  | 317.4409 |  | 0.25031 | -0.1991
0.012852 | 0.87371 |  | 320.4418 |  | 0.27352 | -0.21713
0.012871 | 0.88207 |  | 323.6362 |  | 0.29157 | -0.23097
0.012891 | 0.89508 |  | 327.2135 |  | 0.30531 | -0.24127
0.01291 | 0.90117 |  | 329.8534 |  | 0.31591 | -0.24952
0.01293 | 0.90761 |  | 332.2984 |  | 0.32058 | -0.25319
0.012949 | 0.91807 |  | 335.5862 |  | 0.3211 | -0.2532
0.012969 | 0.92472 |  | 338.3638 |  | 0.31719 | -0.24987
0.012988 | 0.93232 |  | 341.0522 |  | 0.30625 | -0.2413
0.013008 | 0.94437 |  | 344.383 |  | 0.29246 | -0.23011
0.013027 | 0.95185 |  | 347.0324 |  | 0.27527 | -0.21637
0.013047 | 0.95485 |  | 348.934 |  | 0.25227 | -0.19839
0.013066 | 0.96542 |  | 351.6534 |  | 0.22639 | -0.17779
0.013086 | 0.97294 |  | 354.4915 |  | 0.19598 | -0.15387
0.013105 | 0.97703 |  | 356.9711 |  | 0.16213 | -0.12709
0.013125 | 0.98665 |  | 359.6962 |  | 0.12716 | -0.099382
0.013145 | 0.99275 |  | 361.5629 |  | 0.088917 | -0.069654
0.013164 | 0.99952 |  | 363.5233 |  | 0.050633 | -0.039322
0.013184 | 1.0068 |  | 366.2459 |  | 0.011288 | -0.0083913
0.013203 | 1.0108 |  | 368.494 |  | -0.030929 | 0.024537
0.013223 | 1.0193 |  | 370.6629 |  | -0.069909 | 0.055486
0.013242 | 1.0262 |  | 372.833 |  | -0.10758 | 0.084798
0.013262 | 1.0302 |  | 374.3764 |  | -0.14523 | 0.11402
0.013281 | 1.0364 |  | 376.1736 |  | -0.17864 | 0.14027
0.013301 | 1.0421 |  | 378.5063 |  | -0.21078 | 0.16524
0.01332 | 1.0487 |  | 380.1604 |  | -0.24099 | 0.18877
0.01334 | 1.0547 |  | 381.9207 |  | -0.26563 | 0.20804
0.013359 | 1.0587 |  | 383.8223 |  | -0.28641 | 0.22416
0.013379 | 1.0629 |  | 384.9893 |  | -0.3028 | 0.23661
0.013398 | 1.0676 |  | 386.5729 |  | -0.31493 | 0.24583
0.013418 | 1.0725 |  | 388.234 |  | -0.32388 | 0.25286
0.013437 | 1.0783 |  | 389.633 |  | -0.3272 | 0.25542
0.013457 | 1.0827 |  | 391.2129 |  | -0.32537 | 0.25391
0.013477 | 1.0855 |  | 392.2575 |  | -0.31852 | 0.24852
0.013496 | 1.0895 |  | 393.1056 |  | -0.30578 | 0.23849
0.013516 | 1.094 |  | 394.3229 |  | -0.29065 | 0.22638
0.013535 | 1.0981 |  | 395.6915 |  | -0.27154 | 0.21142
0.013555 | 1.1009 |  | 396.9365 |  | -0.24687 | 0.19221
0.013574 | 1.1063 |  | 397.8069 |  | -0.21969 | 0.17042
0.013594 | 1.108 |  | 398.1962 |  | -0.18762 | 0.14503
0.013613 | 1.1057 |  | 398.2777 |  | -0.15238 | 0.11723
0.013633 | 1.111 |  | 398.9085 |  | -0.11699 | 0.089147
0.013652 | 1.1155 |  | 400.3358 |  | -0.078675 | 0.059161
0.013672 | 1.1187 |  | 401.488 |  | -0.039531 | 0.028232
0.013691 | 1.1211 |  | 401.7428 |  | 4.7972e-05 | -0.0030441
0.013711 | 1.1205 |  | 401.6101 |  | 0.040974 | -0.035138
0.01373 | 1.1226 |  | 401.6519 |  | 0.080003 | -0.065802
0.01375 | 1.1233 |  | 401.9739 |  | 0.11786 | -0.095363
0.01377 | 1.1264 |  | 402.6167 |  | 0.15372 | -0.12356
0.013789 | 1.1314 |  | 403.4604 |  | 0.18585 | -0.1488
0.013809 | 1.1322 |  | 403.5937 |  | 0.21701 | -0.17286
0.013828 | 1.1314 |  | 402.789 |  | 0.24536 | -0.19495
0.013848 | 1.1305 |  | 402.4063 |  | 0.26869 | -0.21331
0.013867 | 1.1324 |  | 402.5563 |  | 0.28845 | -0.22861
0.013887 | 1.1334 |  | 402.599 |  | 0.30289 | -0.23964
0.013906 | 1.1351 |  | 402.9135 |  | 0.31289 | -0.24722
0.013926 | 1.1361 |  | 402.7918 |  | 0.31972 | -0.25237
0.013945 | 1.1333 |  | 401.7173 |  | 0.32085 | -0.25318
0.013965 | 1.1351 |  | 400.9406 |  | 0.31811 | -0.25077
0.013984 | 1.1344 |  | 400.8418 |  | 0.31006 | -0.24424
0.014004 | 1.1331 |  | 400.4701 |  | 0.29468 | -0.2322
0.014023 | 1.1355 |  | 399.9698 |  | 0.27791 | -0.21854
0.014043 | 1.1316 |  | 399.3805 |  | 0.25756 | -0.20235
0.014063 | 1.1313 |  | 398.1902 |  | 0.23077 | -0.18161
0.014082 | 1.1316 |  | 397.3075 |  | 0.20226 | -0.15878
0.014102 | 1.1276 |  | 396.6352 |  | 0.16965 | -0.13294
0.014121 | 1.1287 |  | 395.6534 |  | 0.1333 | -0.10441
0.014141 | 1.1261 |  | 394.7487 |  | 0.09693 | -0.075536
0.01416 | 1.1223 |  | 393.4308 |  | 0.057991 | -0.04513
0.01418 | 1.1228 |  | 392.2362 |  | 0.018152 | -0.013823
0.014199 | 1.1193 |  | 391.3437 |  | -0.021527 | 0.017475
0.014219 | 1.1171 |  | 389.9758 |  | -0.062406 | 0.049269
0.014238 | 1.1153 |  | 388.6207 |  | -0.10061 | 0.079334
0.014258 | 1.1109 |  | 387.238 |  | -0.13696 | 0.10773
0.014277 | 1.107 |  | 385.5588 |  | -0.17291 | 0.13541
0.014297 | 1.1024 |  | 383.9679 |  | -0.20475 | 0.16053
0.014316 | 1.1 |  | 382.5358 |  | -0.23423 | 0.18358
0.014336 | 1.098 |  | 381.0258 |  | -0.26108 | 0.20426
0.014355 | 1.0933 |  | 379.2283 |  | -0.28195 | 0.22071
0.014375 | 1.0897 |  | 377.3069 |  | -0.29967 | 0.23419
0.014395 | 1.0859 |  | 375.6132 |  | -0.31349 | 0.24483
0.014414 | 1.079 |  | 373.7123 |  | -0.32167 | 0.25148
0.014434 | 1.0758 |  | 371.5534 |  | -0.32625 | 0.25474
0.014453 | 1.0735 |  | 369.9173 |  | -0.32543 | 0.25404
0.014473 | 1.0665 |  | 367.9582 |  | -0.31938 | 0.24929
0.014492 | 1.0617 |  | 365.427 |  | -0.3091 | 0.24112
0.014512 | 1.0582 |  | 363.3368 |  | -0.29344 | 0.22887
0.014531 | 1.0534 |  | 361.2773 |  | -0.27464 | 0.2138
0.014551 | 1.0492 |  | 359.0129 |  | -0.25205 | 0.19592
0.01457 | 1.0434 |  | 356.8799 |  | -0.22399 | 0.1739
0.01459 | 1.0372 |  | 354.5519 |  | -0.19351 | 0.14965
0.014609 | 1.0305 |  | 351.7572 |  | -0.15988 | 0.12319
0.014629 | 1.0243 |  | 349.2707 |  | -0.12308 | 0.094274
0.014648 | 1.0192 |  | 347.1525 |  | -0.085861 | 0.064712
0.014668 | 1.0132 |  | 344.6399 |  | -0.04653 | 0.033789
0.014687 | 1.0068 |  | 342.0959 |  | -0.0061594 | 0.0020578
0.014707 | 1.0002 |  | 339.3509 |  | 0.033518 | -0.029212
0.014727 | 0.99403 |  | 336.4421 |  | 0.07305 | -0.06019
0.014746 | 0.98707 |  | 334.0277 |  | 0.1107 | -0.089789
0.014766 | 0.98138 |  | 331.4953 |  | 0.14707 | -0.11818
0.014785 | 0.97713 |  | 328.7154 |  | 0.18141 | -0.14503
0.014805 | 0.96722 |  | 325.9277 |  | 0.21199 | -0.16911
0.014824 | 0.95892 |  | 322.7569 |  | 0.24069 | -0.19143
0.014844 | 0.95284 |  | 319.727 |  | 0.26532 | -0.21077
0.014863 | 0.94392 |  | 317.0585 |  | 0.28458 | -0.2257
0.014883 | 0.93851 |  | 314.0907 |  | 0.30102 | -0.23809
0.014902 | 0.93131 |  | 311.0543 |  | 0.31274 | -0.24724
0.014922 | 0.92336 |  | 307.8759 |  | 0.31956 | -0.25235
0.014941 | 0.91475 |  | 304.5047 |  | 0.32237 | -0.25428
0.014961 | 0.90406 |  | 301.2896 |  | 0.31903 | -0.2516
0.01498 | 0.89851 |  | 297.9935 |  | 0.3114 | -0.24519
0.015 | 0.89059 |  | 294.9493 |  | 0.29923 | -0.23563
0.01502 | 0.88113 |  | 291.8397 |  | 0.28198 | -0.22195
0.015039 | 0.87276 |  | 288.0603 |  | 0.2625 | -0.20626
0.015059 | 0.86222 |  | 284.4007 |  | 0.2377 | -0.18695
0.015078 | 0.85482 |  | 280.943 |  | 0.20787 | -0.16327
0.015098 | 0.84622 |  | 277.4573 |  | 0.17661 | -0.13835
0.015117 | 0.83441 |  | 274.1669 |  | 0.14151 | -0.11092
0.015137 | 0.82603 |  | 270.5163 |  | 0.1044 | -0.081672
0.015156 | 0.81767 |  | 266.5073 |  | 0.066966 | -0.052226
0.015176 | 0.80617 |  | 262.7119 |  | 0.02689 | -0.020718
0.015195 | 0.79666 |  | 258.978 |  | -0.013521 | 0.011176
0.015215 | 0.78865 |  | 255.2159 |  | -0.053509 | 0.042392
0.015234 | 0.77758 |  | 251.5946 |  | -0.093229 | 0.073436
0.015254 | 0.76685 |  | 247.6596 |  | -0.12983 | 0.10221
0.015273 | 0.75857 |  | 243.3451 |  | -0.16492 | 0.1295
0.015293 | 0.7457 |  | 239.5026 |  | -0.19882 | 0.15584
0.015312 | 0.73469 |  | 235.6294 |  | -0.22833 | 0.17897
0.015332 | 0.72666 |  | 231.514 |  | -0.25551 | 0.20007
0.015352 | 0.7141 |  | 227.5405 |  | -0.27886 | 0.21821
0.015371 | 0.70496 |  | 223.4123 |  | -0.29575 | 0.23131
0.015391 | 0.69175 |  | 219.4152 |  | -0.31057 | 0.24252
0.01541 | 0.67891 |  | 215.1545 |  | -0.32086 | 0.25066
0.01543 | 0.67204 |  | 210.9617 |  | -0.3247 | 0.25376
0.015449 | 0.65815 |  | 207.0199 |  | -0.32594 | 0.25433
0.015469 | 0.64821 |  | 202.6131 |  | -0.32105 | 0.25039
0.015488 | 0.63894 |  | 198.5621 |  | -0.3103 | 0.242
0.015508 | 0.62496 |  | 194.5511 |  | -0.29717 | 0.23152
0.015527 | 0.61476 |  | 189.9393 |  | -0.2789 | 0.21713
0.015547 | 0.60155 |  | 185.6036 |  | -0.25633 | 0.19943
0.015566 | 0.58972 |  | 181.5538 |  | -0.23008 | 0.17866
0.015586 | 0.57883 |  | 177.0978 |  | -0.199 | 0.15407
0.015605 | 0.56486 |  | 172.6751 |  | -0.16604 | 0.12803
0.015625 | 0.55499 |  | 168.5267 |  | -0.1308 | 0.10033
0.015645 | 0.54306 |  | 164.0452 |  | -0.092913 | 0.070512
0.015664 | 0.52979 |  | 159.5829 |  | -0.054372 | 0.039892
0.015684 | 0.51993 |  | 155.262 |  | -0.014032 | 0.0080855
0.015703 | 0.50757 |  | 150.7851 |  | 0.026152 | -0.02347
0.015723 | 0.49403 |  | 146.2916 |  | 0.064922 | -0.053916
0.015742 | 0.48353 |  | 141.9258 |  | 0.1039 | -0.084426
0.015762 | 0.47218 |  | 137.5772 |  | 0.14034 | -0.11322
0.015781 | 0.45814 |  | 132.9585 |  | 0.17444 | -0.13996
0.015801 | 0.44639 |  | 128.4378 |  | 0.20698 | -0.16522
0.01582 | 0.43407 |  | 123.9124 |  | 0.23522 | -0.1873
0.01584 | 0.42079 |  | 119.431 |  | 0.26059 | -0.20695
0.015859 | 0.40959 |  | 115.1557 |  | 0.28228 | -0.22379
0.015879 | 0.39679 |  | 110.4414 |  | 0.29832 | -0.23618
0.015898 | 0.3832 |  | 105.7869 |  | 0.31103 | -0.24568
0.015918 | 0.37119 |  | 101.3354 |  | 0.31914 | -0.25194
0.015938 | 0.35866 |  | 96.6687 |  | 0.32201 | -0.25418
0.015957 | 0.34582 |  | 92.156 |  | 0.32106 | -0.25314
0.015977 | 0.33462 |  | 87.7599 |  | 0.31435 | -0.24765
0.015996 | 0.32112 |  | 82.9413 |  | 0.30239 | -0.23805
0.016016 | 0.30661 |  | 77.9686 |  | 0.28674 | -0.22548
0.016035 | 0.29525 |  | 73.5388 |  | 0.26671 | -0.20976
0.016055 | 0.28254 |  | 69.088 |  | 0.24315 | -0.19129
0.016074 | 0.26931 |  | 64.3368 |  | 0.21536 | -0.1693
0.016094 | 0.25677 |  | 59.705 |  | 0.18311 | -0.1438
0.016113 | 0.24304 |  | 54.9554 |  | 0.14903 | -0.11674
0.016133 | 0.2293 |  | 49.979 |  | 0.1128 | -0.088291
0.016152 | 0.21702 |  | 45.3174 |  | 0.074649 | -0.058436
0.016172 | 0.2045 |  | 40.9391 |  | 0.035647 | -0.027538
0.016191 | 0.18956 |  | 35.9591 |  | -0.0055158 | 0.004738
0.016211 | 0.17676 |  | 31.0396 |  | -0.045867 | 0.036466
0.01623 | 0.16402 |  | 26.5276 |  | -0.083928 | 0.066428
0.01625 | 0.15082 |  | 21.5458 |  | -0.1221 | 0.095907
0.01627 | 0.13864 |  | 16.7623 |  | -0.15783 | 0.12387
0.016289 | 0.1247 |  | 12.2163 |  | -0.19131 | 0.15008
0.016309 | 0.11165 |  | 7.2592 |  | -0.22312 | 0.17481
0.016328 | 0.098345 |  | 2.4991 |  | -0.24986 | 0.19581
0.016348 | 0.084435 |  | -2.1372 |  | -0.27336 | 0.21385
0.016367 | 0.070992 |  | -7.2668 |  | -0.29291 | 0.22901
0.016387 | 0.057479 |  | -11.9657 |  | -0.30692 | 0.23996
0.016406 | 0.044876 |  | -16.3306 |  | -0.31837 | 0.24853
0.016426 | 0.030965 |  | -21.3996 |  | -0.32474 | 0.25361
0.016445 | 0.016984 |  | -26.2649 |  | -0.32547 | 0.25412
0.016465 | 0.0049609 |  | -30.9857 |  | -0.32239 | 0.2514
0.016484 | -0.0087342 |  | -35.8937 |  | -0.31288 | 0.24408
0.016504 | -0.022715 |  | -40.4861 |  | -0.29917 | 0.23313
0.016523 | -0.034455 |  | -45.0036 |  | -0.28259 | 0.22003
0.016543 | -0.047307 |  | -49.7968 |  | -0.26075 | 0.20306
0.016563 | -0.061876 |  | -54.9287 |  | -0.23548 | 0.18292
0.016582 | -0.075277 |  | -59.5474 |  | -0.20577 | 0.15955
0.016602 | -0.087806 |  | -63.9988 |  | -0.17156 | 0.13253
0.016621 | -0.10086 |  | -68.8306 |  | -0.13713 | 0.10499
0.016641 | -0.11389 |  | -73.3804 |  | -0.10075 | 0.076528
0.01666 | -0.12744 |  | -78.042 |  | -0.061577 | 0.045782
0.01668 | -0.13998 |  | -82.8644 |  | -0.022174 | 0.014501
0.016699 | -0.15284 |  | -87.4902 |  | 0.018661 | -0.017584
0.016719 | -0.16676 |  | -92.0605 |  | 0.058985 | -0.049325
0.016738 | -0.17819 |  | -96.5846 |  | 0.09658 | -0.078868
0.016758 | -0.19102 |  | -101.1247 |  | 0.13331 | -0.1076
0.016777 | -0.20513 |  | -105.7644 |  | 0.16816 | -0.13503
0.016797 | -0.2174 |  | -110.4869 |  | 0.20078 | -0.16038
0.016816 | -0.23021 |  | -115.0412 |  | 0.23122 | -0.18395
0.016836 | -0.24336 |  | -119.5504 |  | 0.25696 | -0.20417
0.016855 | -0.25587 |  | -124.1659 |  | 0.27821 | -0.22074
0.016875 | -0.26846 |  | -128.6264 |  | 0.29562 | -0.23403
0.016895 | -0.28109 |  | -133.0846 |  | 0.30905 | -0.24418
0.016914 | -0.29366 |  | -137.7792 |  | 0.31861 | -0.25159
0.016934 | -0.30651 |  | -142.296 |  | 0.32279 | -0.25485
0.016953 | -0.3188 |  | -146.5315 |  | 0.32183 | -0.25387
0.016973 | -0.33131 |  | -151.0974 |  | 0.31644 | -0.24938
0.016992 | -0.34426 |  | -155.576 |  | 0.30526 | -0.24053
0.017012 | -0.35625 |  | -159.8432 |  | 0.28988 | -0.22827
0.017031 | -0.36907 |  | -164.5243 |  | 0.27165 | -0.21372
0.017051 | -0.38139 |  | -168.9119 |  | 0.2488 | -0.19575
0.01707 | -0.39289 |  | -172.9382 |  | 0.22157 | -0.17417
0.01709 | -0.40606 |  | -177.3563 |  | 0.19055 | -0.14964
0.017109 | -0.41843 |  | -181.888 |  | 0.15624 | -0.12247
0.017129 | -0.43041 |  | -186.1604 |  | 0.12041 | -0.094171
0.017148 | -0.44231 |  | -190.3809 |  | 0.082886 | -0.064828
0.017168 | -0.45353 |  | -194.6308 |  | 0.043802 | -0.034047
0.017188 | -0.46583 |  | -198.6859 |  | 0.0038215 | -0.0026227
0.017207 | -0.47779 |  | -203.0074 |  | -0.037423 | 0.02965
0.017227 | -0.49069 |  | -207.5603 |  | -0.077131 | 0.060834
0.017246 | -0.50283 |  | -211.5741 |  | -0.11382 | 0.089585
0.017266 | -0.5128 |  | -215.4974 |  | -0.15005 | 0.11765
0.017285 | -0.52522 |  | -219.7282 |  | -0.18461 | 0.14444
0.017305 | -0.53636 |  | -223.6984 |  | -0.21574 | 0.16902
0.017324 | -0.54698 |  | -227.6482 |  | -0.24425 | 0.19129
0.017344 | -0.56008 |  | -231.9031 |  | -0.26896 | 0.21029
0.017363 | -0.57055 |  | -235.7585 |  | -0.28869 | 0.22565
0.017383 | -0.58154 |  | -239.6207 |  | -0.30393 | 0.23752
0.017402 | -0.59396 |  | -243.7569 |  | -0.31557 | 0.2465
0.017422 | -0.60369 |  | -247.327 |  | -0.32318 | 0.25231
0.017441 | -0.61402 |  | -251.1018 |  | -0.32496 | 0.25381
0.017461 | -0.62555 |  | -255.1877 |  | -0.32164 | 0.25117
0.01748 | -0.63617 |  | -258.7793 |  | -0.31459 | 0.24523
0.0175 | -0.64632 |  | -262.5329 |  | -0.3021 | 0.23544
0.01752 | -0.65702 |  | -266.2841 |  | -0.2847 | 0.22184
0.017539 | -0.66698 |  | -269.5515 |  | -0.26475 | 0.20589
0.017559 | -0.67636 |  | -273.0985 |  | -0.24031 | 0.18666
0.017578 | -0.68776 |  | -276.8981 |  | -0.21062 | 0.16328
0.017598 | -0.69756 |  | -280.3263 |  | -0.17811 | 0.13741
0.017617 | -0.70681 |  | -283.7144 |  | -0.14356 | 0.11006
0.017637 | -0.71727 |  | -287.0595 |  | -0.10718 | 0.081472
0.017656 | -0.72598 |  | -290.2522 |  | -0.068798 | 0.051336
0.017676 | -0.73578 |  | -293.7235 |  | -0.029032 | 0.02
0.017695 | -0.74557 |  | -297.0318 |  | 0.010894 | -0.01161
0.017715 | -0.75398 |  | -300.1718 |  | 0.051418 | -0.043285
0.017734 | -0.76315 |  | -303.336 |  | 0.090542 | -0.07378
0.017754 | -0.77194 |  | -306.2461 |  | 0.12657 | -0.10239
0.017773 | -0.78028 |  | -309.4035 |  | 0.16197 | -0.1301
0.017793 | -0.78946 |  | -312.5155 |  | 0.19583 | -0.15638
0.017812 | -0.79801 |  | -315.3393 |  | 0.22573 | -0.17986
0.017832 | -0.80549 |  | -318.2733 |  | 0.25251 | -0.20069
0.017852 | -0.81413 |  | -321.0035 |  | 0.27504 | -0.21828
0.017871 | -0.82194 |  | -323.7679 |  | 0.29278 | -0.232
0.017891 | -0.83001 |  | -326.7865 |  | 0.30713 | -0.24296
0.01791 | -0.83898 |  | -329.4613 |  | 0.31735 | -0.2508
0.01793 | -0.84492 |  | -331.8789 |  | 0.32293 | -0.25488
0.017949 | -0.85247 |  | -334.5424 |  | 0.32327 | -0.25505
0.017969 | -0.86093 |  | -337.1324 |  | 0.31792 | -0.25064
0.017988 | -0.86709 |  | -339.578 |  | 0.30808 | -0.24258
0.018008 | -0.87542 |  | -342.3028 |  | 0.29409 | -0.2314
0.018027 | -0.8825 |  | -344.7 |  | 0.27617 | -0.21706
0.018047 | -0.88816 |  | -346.7761 |  | 0.2542 | -0.19983
0.018066 | -0.89596 |  | -349.3352 |  | 0.22739 | -0.17872
0.018086 | -0.90296 |  | -351.7384 |  | 0.19693 | -0.15447
0.018105 | -0.90857 |  | -353.7424 |  | 0.1639 | -0.12832
0.018125 | -0.91522 |  | -356.044 |  | 0.12807 | -0.10014
0.018145 | -0.92221 |  | -358.2767 |  | 0.090772 | -0.070839
0.018164 | -0.92762 |  | -360.1685 |  | 0.051898 | -0.040304
0.018184 | -0.93347 |  | -362.2154 |  | 0.011235 | -0.00844
0.018203 | -0.93948 |  | -364.2019 |  | -0.028896 | 0.023051
0.018223 | -0.94463 |  | -365.9563 |  | -0.068764 | 0.054136
0.018242 | -0.95049 |  | -367.9019 |  | -0.10726 | 0.08429
0.018262 | -0.95589 |  | -369.788 |  | -0.14274 | 0.11227
0.018281 | -0.96099 |  | -371.3865 |  | -0.17775 | 0.13936
0.018301 | -0.96592 |  | -373.0371 |  | -0.21041 | 0.16483
0.01832 | -0.97057 |  | -374.6173 |  | -0.23898 | 0.18721
0.01834 | -0.97561 |  | -376.1289 |  | -0.2647 | 0.20724
0.018359 | -0.98019 |  | -377.7494 |  | -0.28505 | 0.22324
0.018379 | -0.98483 |  | -379.2487 |  | -0.30107 | 0.23537
0.018398 | -0.98871 |  | -380.5387 |  | -0.31438 | 0.24556
0.018418 | -0.99244 |  | -381.7182 |  | -0.32218 | 0.25179
0.018437 | -0.99656 |  | -382.9717 |  | -0.32529 | 0.25405
0.018457 | -1.0002 |  | -384.1943 |  | -0.32383 | 0.25289
0.018477 | -1.0042 |  | -385.3481 |  | -0.31636 | 0.24688
0.018496 | -1.0076 |  | -386.5475 |  | -0.30489 | 0.23761
0.018516 | -1.0104 |  | -387.4689 |  | -0.28923 | 0.22539
0.018535 | -1.0137 |  | -388.3626 |  | -0.26904 | 0.20956
0.018555 | -1.0169 |  | -389.3755 |  | -0.24563 | 0.19105
0.018574 | -1.0196 |  | -390.0129 |  | -0.21758 | 0.16885
0.018594 | -1.0217 |  | -390.6575 |  | -0.18539 | 0.14337
0.018613 | -1.0242 |  | -391.5336 |  | -0.15124 | 0.11638
0.018633 | -1.027 |  | -392.1698 |  | -0.11469 | 0.087638
0.018652 | -1.0286 |  | -392.6214 |  | -0.076697 | 0.057757
0.018672 | -1.0306 |  | -393.0689 |  | -0.0378 | 0.02706
0.018691 | -1.0326 |  | -393.4553 |  | 0.0027502 | -0.0047711
0.018711 | -1.0339 |  | -393.8286 |  | 0.042615 | -0.036092
0.01873 | -1.0358 |  | -394.3368 |  | 0.081466 | -0.066687
0.01875 | -1.037 |  | -394.5843 |  | 0.12002 | -0.096883
0.01877 | -1.037 |  | -394.4258 |  | 0.15546 | -0.12475
0.018789 | -1.0384 |  | -394.5755 |  | 0.188 | -0.15032
0.018809 | -1.0391 |  | -394.6821 |  | 0.2191 | -0.17449
0.018828 | -1.0383 |  | -394.1336 |  | 0.24688 | -0.19611
0.018848 | -1.0385 |  | -393.8635 |  | 0.2703 | -0.2145
0.018867 | -1.0399 |  | -394.2865 |  | 0.28941 | -0.22932
0.018887 | -1.0403 |  | -394.2789 |  | 0.30436 | -0.24068
0.018906 | -1.0402 |  | -393.8151 |  | 0.3152 | -0.24909
0.018926 | -1.04 |  | -393.5736 |  | 0.32134 | -0.25376
0.018945 | -1.0388 |  | -392.9428 |  | 0.32269 | -0.25449
0.018965 | -1.0382 |  | -392.2827 |  | 0.31921 | -0.25149
0.018984 | -1.0378 |  | -392.1588 |  | 0.31039 | -0.24437
0.019004 | -1.037 |  | -391.739 |  | 0.29669 | -0.23353
0.019023 | -1.0366 |  | -391.1453 |  | 0.27947 | -0.21964
0.019043 | -1.035 |  | -390.3833 |  | 0.2585 | -0.20301
0.019062 | -1.0326 |  | -389.2862 |  | 0.23271 | -0.18291
0.019082 | -1.0316 |  | -388.6119 |  | 0.20272 | -0.15916
0.019102 | -1.0306 |  | -387.9692 |  | 0.17017 | -0.13334
0.019121 | -1.0287 |  | -386.9412 |  | 0.13499 | -0.10559
0.019141 | -1.0265 |  | -386.0154 |  | 0.097369 | -0.076041
0.01916 | -1.0244 |  | -384.933 |  | 0.059354 | -0.046139
0.01918 | -1.0215 |  | -383.5921 |  | 0.020025 | -0.015282
0.019199 | -1.0185 |  | -382.4956 |  | -0.021312 | 0.016945
0.019219 | -1.017 |  | -381.455 |  | -0.061331 | 0.048458
0.019238 | -1.0141 |  | -380.1393 |  | -0.099442 | 0.078419
0.019258 | -1.0104 |  | -378.6777 |  | -0.13665 | 0.10735
0.019277 | -1.0077 |  | -377.2682 |  | -0.1717 | 0.13461
0.019297 | -1.0042 |  | -375.8679 |  | -0.20384 | 0.15971
0.019316 | -1.0008 |  | -374.2663 |  | -0.23297 | 0.1827
0.019336 | -0.9973 |  | -372.6959 |  | -0.25941 | 0.20324
0.019355 | -0.99335 |  | -371.0855 |  | -0.28187 | 0.22048
0.019375 | -0.98977 |  | -369.2739 |  | -0.29851 | 0.23345
0.019395 | -0.98565 |  | -367.578 |  | -0.31165 | 0.24345
0.019414 | -0.9816 |  | -365.8154 |  | -0.32132 | 0.25076
0.019434 | -0.97708 |  | -363.8173 |  | -0.32463 | 0.25355
0.019453 | -0.97238 |  | -361.7884 |  | -0.3236 | 0.25261
0.019473 | -0.96772 |  | -359.8795 |  | -0.31847 | 0.24829
0.019492 | -0.9627 |  | -357.9607 |  | -0.30753 | 0.23971
0.019512 | -0.95828 |  | -355.8726 |  | -0.29261 | 0.22788
0.019531 | -0.95355 |  | -353.8116 |  | -0.27359 | 0.21292
0.019551 | -0.94857 |  | -351.7211 |  | -0.25012 | 0.19447
0.01957 | -0.94299 |  | -349.3698 |  | -0.2229 | 0.17284
0.01959 | -0.9371 |  | -347.0623 |  | -0.19159 | 0.14816
0.019609 | -0.93235 |  | -344.9182 |  | -0.15804 | 0.1215
0.019629 | -0.92681 |  | -342.6613 |  | -0.12278 | 0.093654
0.019648 | -0.92117 |  | -340.4151 |  | -0.084212 | 0.063715
0.019668 | -0.91582 |  | -337.9437 |  | -0.044479 | 0.032242
0.019688 | -0.90951 |  | -335.2792 |  | -0.0051757 | 0.00098879
0.019707 | -0.90384 |  | -332.978 |  | 0.035287 | -0.030592
0.019727 | -0.89837 |  | -330.6116 |  | 0.074878 | -0.061735
0.019746 | -0.89231 |  | -328.1751 |  | 0.11169 | -0.090767
0.019766 | -0.88631 |  | -325.8707 |  | 0.14798 | -0.11914
0.019785 | -0.87937 |  | -322.999 |  | 0.18278 | -0.14634
0.019805 | -0.87209 |  | -319.9676 |  | 0.21402 | -0.17071
0.019824 | -0.86691 |  | -317.5723 |  | 0.24217 | -0.19278
0.019844 | -0.86079 |  | -315.067 |  | 0.26649 | -0.21172
0.019863 | -0.85306 |  | -312.1416 |  | 0.28629 | -0.22697
0.019883 | -0.84704 |  | -309.4673 |  | 0.30174 | -0.23892
0.019902 | -0.8397 |  | -306.5689 |  | 0.31353 | -0.24786
0.019922 | -0.8316 |  | -303.3485 |  | 0.3216 | -0.25389
0.019941 | -0.82535 |  | -300.4856 |  | 0.32346 | -0.25534
0.019961 | -0.81835 |  | -297.6752 |  | 0.32011 | -0.25249
0.01998 | -0.81109 |  | -294.7262 |  | 0.31298 | -0.24659
0.02 | -0.80368 |  | -291.6246 |  | 0.30026 | -0.23651
0.02002 | -0.79551 |  | -288.3438 |  | 0.28354 | -0.22312
0.020039 | -0.78778 |  | -285.0598 |  | 0.26343 | -0.20721
0.020059 | -0.78024 |  | -281.8419 |  | 0.23839 | -0.18746
0.020078 | -0.77306 |  | -278.779 |  | 0.20939 | -0.16448
0.020098 | -0.76596 |  | -275.4963 |  | 0.17697 | -0.13899
0.020117 | -0.75751 |  | -272.0813 |  | 0.14207 | -0.11137
0.020137 | -0.74866 |  | -268.602 |  | 0.10552 | -0.08258
0.020156 | -0.74158 |  | -264.8974 |  | 0.067038 | -0.052502
0.020176 | -0.73366 |  | -261.5039 |  | 0.027206 | -0.021214
0.020195 | -0.72641 |  | -258.1457 |  | -0.013094 | 0.010516
0.020215 | -0.71935 |  | -254.5991 |  | -0.053278 | 0.042004
0.020234 | -0.70947 |  | -251.0238 |  | -0.09245 | 0.072555
0.020254 | -0.70219 |  | -247.2279 |  | -0.1292 | 0.10146
0.020273 | -0.69491 |  | -243.3212 |  | -0.16425 | 0.12879
0.020293 | -0.68519 |  | -239.5003 |  | -0.19806 | 0.15506
0.020313 | -0.67765 |  | -235.9897 |  | -0.22824 | 0.17886
0.020332 | -0.67282 |  | -232.4582 |  | -0.25464 | 0.19941
0.020352 | -0.66525 |  | -228.587 |  | -0.27779 | 0.21732
0.020371 | -0.65764 |  | -224.489 |  | -0.29598 | 0.23138
0.020391 | -0.65341 |  | -220.5668 |  | -0.30941 | 0.24172
0.02041 | -0.64385 |  | -216.8966 |  | -0.31944 | 0.24947
0.02043 | -0.63672 |  | -212.9954 |  | -0.32501 | 0.25369
0.020449 | -0.63088 |  | -209.1168 |  | -0.32498 | 0.25368
0.020469 | -0.62203 |  | -205.1687 |  | -0.32005 | 0.24974
0.020488 | -0.61834 |  | -200.9823 |  | -0.31044 | 0.24192
0.020508 | -0.61173 |  | -197.0457 |  | -0.29599 | 0.23056
0.020527 | -0.60471 |  | -193.2134 |  | -0.27737 | 0.216
0.020547 | -0.59928 |  | -189.0164 |  | -0.25522 | 0.19833
0.020566 | -0.59761 |  | -184.613 |  | -0.22901 | 0.17762
0.020586 | -0.59537 |  | -180.8008 |  | -0.19862 | 0.15378
0.020605 | -0.58602 |  | -176.8877 |  | -0.16529 | 0.12734
0.020625 | -0.58506 |  | -172.5201 |  | -0.12956 | 0.099102
0.020645 | -0.57854 |  | -168.3269 |  | -0.091974 | 0.069524
0.020664 | -0.57137 |  | -163.9023 |  | -0.053049 | 0.038939
0.020684 | -0.57526 |  | -159.6771 |  | -0.013064 | 0.0076152
0.020703 | -0.56497 |  | -155.8918 |  | 0.026819 | -0.023862
0.020723 | -0.55285 |  | -151.6836 |  | 0.066404 | -0.054992
0.020742 | -0.55293 |  | -147.111 |  | 0.10505 | -0.085206
0.020762 | -0.55642 |  | -142.5135 |  | 0.14144 | -0.11383
0.020781 | -0.56214 |  | -138.1515 |  | 0.17582 | -0.14078
0.020801 | -0.56098 |  | -134.5127 |  | 0.20757 | -0.16569
0.02082 | -0.57219 |  | -130.2763 |  | 0.23642 | -0.18815
0.02084 | -0.58016 |  | -125.7262 |  | 0.2619 | -0.20786
0.020859 | -0.5639 |  | -121.5133 |  | 0.28233 | -0.22395
0.020879 | -0.56952 |  | -116.2086 |  | 0.29932 | -0.23681
0.020898 | -0.5697 |  | -111.9708 |  | 0.31252 | -0.24677
0.020918 | -0.55163 |  | -108.5104 |  | 0.31945 | -0.25233
0.020938 | -0.55381 |  | -103.7552 |  | 0.32244 | -0.25429
0.020957 | -0.55619 |  | -99.2085 |  | 0.32155 | -0.2533
0.020977 | -0.56552 |  | -94.4192 |  | 0.31446 | -0.2476
0.020996 | -0.58714 |  | -89.5697 |  | 0.30305 | -0.23834
0.021016 | -0.59632 |  | -85.984 |  | 0.28763 | -0.22614
0.021035 | -0.58731 |  | -81.9992 |  | 0.26756 | -0.21017
0.021055 | -0.58245 |  | -76.6766 |  | 0.24361 | -0.19126
0.021074 | -0.59409 |  | -71.6907 |  | 0.21504 | -0.16889
0.021094 | -0.59774 |  | -66.9506 |  | 0.1834 | -0.14367
0.021113 | -0.58926 |  | -62.7314 |  | 0.1498 | -0.11706
0.021133 | -0.58711 |  | -58.9176 |  | 0.11292 | -0.088365
0.021152 | -0.59006 |  | -53.9453 |  | 0.074819 | -0.058326
0.021172 | -0.60098 |  | -48.5465 |  | 0.035827 | -0.027464
0.021191 | -0.61838 |  | -43.7314 |  | -0.0055339 | 0.004838
0.021211 | -0.60826 |  | -39.7186 |  | -0.046088 | 0.036604
0.02123 | -0.6054 |  | -35.2315 |  | -0.084134 | 0.06652
0.02125 | -0.62485 |  | -30.5624 |  | -0.12152 | 0.095729
0.02127 | -0.58397 |  | -26.4673 |  | -0.15759 | 0.12389
0.021289 | -0.56272 |  | -20.1475 |  | -0.19154 | 0.15042
0.021309 | -0.60291 |  | -14.9136 |  | -0.22281 | 0.17485
0.021328 | -0.55634 |  | -12.6749 |  | -0.25017 | 0.19611
0.021348 | -0.495 |  | -7.5162 |  | -0.27367 | 0.21431
0.021367 | -0.50215 |  | -1.6468 |  | -0.29189 | 0.22859
0.021387 | -0.4844 |  | 2.3228 |  | -0.30615 | 0.2395
0.021406 | -0.46779 |  | 8.136 |  | -0.31874 | 0.24885
0.021426 | -0.4447 |  | 11.9641 |  | -0.32534 | 0.25418
0.021445 | -0.40306 |  | 14.722 |  | -0.32527 | 0.25432
0.021465 | -0.39998 |  | 21.1605 |  | -0.32156 | 0.25094
0.021484 | -0.37773 |  | 26.6118 |  | -0.31231 | 0.24361
0.021504 | -0.3472 |  | 31.3023 |  | -0.29865 | 0.23298
0.021523 | -0.34323 |  | 36.071 |  | -0.28236 | 0.22013
0.021543 | -0.3122 |  | 38.7464 |  | -0.26104 | 0.20341
0.021562 | -0.26533 |  | 43.2058 |  | -0.23491 | 0.18254
0.021582 | -0.22257 |  | 49.0831 |  | -0.20472 | 0.15879
0.021602 | -0.18976 |  | 54.2326 |  | -0.17158 | 0.13267
0.021621 | -0.15847 |  | 59.1572 |  | -0.13723 | 0.10516
0.021641 | -0.10971 |  | 63.3098 |  | -0.10046 | 0.076353
0.02166 | -0.077984 |  | 66.8375 |  | -0.061361 | 0.045677
0.02168 | -0.043045 |  | 70.4966 |  | -0.021803 | 0.014393
0.021699 | 0.0068629 |  | 76.4026 |  | 0.01843 | -0.017235
0.021719 | 0.037824 |  | 82.7512 |  | 0.058954 | -0.049126
0.021738 | 0.067011 |  | 86.4742 |  | 0.097487 | -0.079387
0.021758 | 0.088108 |  | 90.3035 |  | 0.13354 | -0.10772
0.021777 | 0.1044 |  | 94.7134 |  | 0.16815 | -0.13478
0.021797 | 0.128 |  | 98.7396 |  | 0.20075 | -0.16018
0.021816 | 0.15757 |  | 103.8406 |  | 0.23056 | -0.18346
0.021836 | 0.19958 |  | 109.5691 |  | 0.25719 | -0.20421
0.021855 | 0.22676 |  | 114.2771 |  | 0.27901 | -0.22129
0.021875 | 0.24417 |  | 118.2237 |  | 0.29553 | -0.234
0.021895 | 0.2709 |  | 122.3472 |  | 0.30822 | -0.24358
0.021914 | 0.28865 |  | 126.6946 |  | 0.31758 | -0.25067
0.021934 | 0.30186 |  | 131.206 |  | 0.32222 | -0.25416
0.021953 | 0.32496 |  | 136.4006 |  | 0.32156 | -0.25359
0.021973 | 0.34519 |  | 141.5012 |  | 0.31594 | -0.24881
0.021992 | 0.35911 |  | 145.4693 |  | 0.30482 | -0.23979
0.022012 | 0.3758 |  | 149.6985 |  | 0.2895 | -0.22768
0.022031 | 0.38955 |  | 154.3906 |  | 0.27087 | -0.213
0.022051 | 0.40289 |  | 158.8148 |  | 0.24814 | -0.19518
0.02207 | 0.41937 |  | 163.4069 |  | 0.22116 | -0.1738
0.02209 | 0.43284 |  | 167.7287 |  | 0.18937 | -0.14874
0.022109 | 0.44547 |  | 172.1774 |  | 0.15537 | -0.1218
0.022129 | 0.46026 |  | 177.2247 |  | 0.12023 | -0.093967
0.022148 | 0.47536 |  | 181.6728 |  | 0.081826 | -0.064066
0.022168 | 0.48695 |  | 185.2814 |  | 0.042698 | -0.03315
0.022187 | 0.49963 |  | 189.8275 |  | 0.0029875 | -0.0018447
0.022207 | 0.51471 |  | 194.7527 |  | -0.038097 | 0.030137
0.022227 | 0.52616 |  | 198.6463 |  | -0.077107 | 0.060824
0.022246 | 0.53966 |  | 203.3358 |  | -0.11493 | 0.090368
0.022266 | 0.55433 |  | 208.1486 |  | -0.15152 | 0.11899
0.022285 | 0.56442 |  | 211.5252 |  | -0.18483 | 0.14507
0.022305 | 0.57485 |  | 215.586 |  | -0.21693 | 0.16976
0.022324 | 0.58915 |  | 220.6238 |  | -0.24552 | 0.19211
0.022344 | 0.60195 |  | 224.6826 |  | -0.26891 | 0.21047
0.022363 | 0.61192 |  | 228.637 |  | -0.28982 | 0.22653
0.022383 | 0.62562 |  | 233.4853 |  | -0.30543 | 0.2387
0.022402 | 0.63714 |  | 237.049 |  | -0.31584 | 0.24672
0.022422 | 0.64617 |  | 240.2869 |  | -0.32396 | 0.25271
0.022441 | 0.66029 |  | 245.2209 |  | -0.32606 | 0.25449
0.022461 | 0.67315 |  | 249.7235 |  | -0.32241 | 0.25174
0.02248 | 0.68405 |  | 253.4214 |  | -0.31537 | 0.24589
0.0225 | 0.69554 |  | 257.2818 |  | -0.30278 | 0.23594
0.02252 | 0.70524 |  | 260.8146 |  | -0.28576 | 0.22252
0.022539 | 0.71545 |  | 264.4813 |  | -0.26542 | 0.20635
0.022559 | 0.72806 |  | 268.7341 |  | -0.24029 | 0.18655
0.022578 | 0.73881 |  | 272.9416 |  | -0.21144 | 0.16376
0.022598 | 0.74926 |  | 276.6413 |  | -0.17932 | 0.13842
0.022617 | 0.75977 |  | 280.0314 |  | -0.14426 | 0.11081
0.022637 | 0.76818 |  | 283.4675 |  | -0.10828 | 0.082291
0.022656 | 0.78025 |  | 287.2432 |  | -0.069824 | 0.052018
0.022676 | 0.79011 |  | 291.0653 |  | -0.029076 | 0.020073
0.022695 | 0.79976 |  | 294.585 |  | 0.010271 | -0.011162
0.022715 | 0.81212 |  | 298.0048 |  | 0.049716 | -0.042188
0.022734 | 0.8197 |  | 301.4611 |  | 0.089456 | -0.07311
0.022754 | 0.82954 |  | 304.6963 |  | 0.12622 | -0.10214
0.022773 | 0.83911 |  | 307.6669 |  | 0.16121 | -0.12965
0.022793 | 0.84784 |  | 311.3862 |  | 0.1946 | -0.15561
0.022812 | 0.85977 |  | 315.1528 |  | 0.22438 | -0.1789
0.022832 | 0.86715 |  | 317.7481 |  | 0.25135 | -0.19989
0.022852 | 0.87512 |  | 320.7465 |  | 0.27412 | -0.2177
0.022871 | 0.88581 |  | 324.2343 |  | 0.29179 | -0.23137
0.022891 | 0.89406 |  | 326.9541 |  | 0.30646 | -0.24226
0.02291 | 0.90141 |  | 329.8443 |  | 0.3161 | -0.24967
0.02293 | 0.91119 |  | 333.2956 |  | 0.32053 | -0.25306
0.022949 | 0.92067 |  | 336.0739 |  | 0.32199 | -0.25376
0.022969 | 0.92572 |  | 338.5758 |  | 0.31746 | -0.25011
0.022988 | 0.93552 |  | 341.5852 |  | 0.30665 | -0.24159
0.023008 | 0.94587 |  | 344.4308 |  | 0.29275 | -0.23026
0.023027 | 0.95039 |  | 346.9698 |  | 0.27477 | -0.21599
0.023047 | 0.95835 |  | 349.4569 |  | 0.25218 | -0.19832
0.023066 | 0.96582 |  | 352.1912 |  | 0.22617 | -0.17773
0.023086 | 0.97192 |  | 354.7676 |  | 0.19576 | -0.15376
0.023105 | 0.9806 |  | 357.0321 |  | 0.1616 | -0.1267
0.023125 | 0.98817 |  | 359.7113 |  | 0.12628 | -0.098678
0.023145 | 0.99451 |  | 362.028 |  | 0.08913 | -0.069733
0.023164 | 1.0005 |  | 364.0484 |  | 0.049948 | -0.038983
0.023184 | 1.0078 |  | 366.3648 |  | 0.010182 | -0.0075222
0.023203 | 1.0152 |  | 368.5981 |  | -0.030782 | 0.024515
0.023223 | 1.0208 |  | 371.0261 |  | -0.070883 | 0.05604
0.023242 | 1.0271 |  | 372.9814 |  | -0.10799 | 0.08518
0.023262 | 1.0325 |  | 374.3566 |  | -0.14434 | 0.11332
0.023281 | 1.0373 |  | 376.4528 |  | -0.17936 | 0.14068
0.023301 | 1.0446 |  | 378.8091 |  | -0.21117 | 0.16576
0.02332 | 1.0508 |  | 380.4689 |  | -0.24064 | 0.18863
0.02334 | 1.0537 |  | 382.1915 |  | -0.26595 | 0.20821
0.023359 | 1.0589 |  | 383.8786 |  | -0.28567 | 0.22355
0.023379 | 1.065 |  | 385.0553 |  | -0.30214 | 0.2362
0.023398 | 1.0683 |  | 386.7588 |  | -0.31517 | 0.24638
0.023418 | 1.0744 |  | 388.6494 |  | -0.3235 | 0.25281
0.023438 | 1.0797 |  | 389.9204 |  | -0.32667 | 0.25508
0.023457 | 1.0817 |  | 391.1424 |  | -0.32422 | 0.25314
0.023477 | 1.0874 |  | 392.3968 |  | -0.31734 | 0.24756
0.023496 | 1.0925 |  | 393.6135 |  | -0.30585 | 0.2385
0.023516 | 1.0938 |  | 394.866 |  | -0.28965 | 0.22576
0.023535 | 1.1001 |  | 395.8833 |  | -0.27034 | 0.21044
0.023555 | 1.1039 |  | 396.9167 |  | -0.24679 | 0.19194
0.023574 | 1.1052 |  | 397.8424 |  | -0.2179 | 0.1692
0.023594 | 1.1106 |  | 398.5242 |  | -0.18618 | 0.14408
0.023613 | 1.1093 |  | 399.3475 |  | -0.152 | 0.11702
0.023633 | 1.1113 |  | 399.7468 |  | -0.11489 | 0.087877
0.023652 | 1.1162 |  | 399.7937 |  | -0.077217 | 0.058198
0.023672 | 1.1164 |  | 400.6751 |  | -0.038419 | 0.02761
0.023691 | 1.1209 |  | 401.8931 |  | 0.002078 | -0.0042204
0.023711 | 1.1234 |  | 402.244 |  | 0.042097 | -0.035839
0.02373 | 1.1237 |  | 402.2343 |  | 0.081521 | -0.066804
0.02375 | 1.1258 |  | 402.3038 |  | 0.11927 | -0.096487
0.02377 | 1.1274 |  | 402.495 |  | 0.15437 | -0.12399
0.023789 | 1.1289 |  | 403.0421 |  | 0.1879 | -0.15003
0.023809 | 1.1286 |  | 403.3824 |  | 0.21852 | -0.17415
0.023828 | 1.1311 |  | 403.3729 |  | 0.24611 | -0.19566
0.023848 | 1.1327 |  | 403.1921 |  | 0.27046 | -0.21462
0.023867 | 1.1301 |  | 402.6808 |  | 0.28893 | -0.22909
0.023887 | 1.1325 |  | 402.428 |  | 0.30348 | -0.23991
0.023906 | 1.1342 |  | 402.7387 |  | 0.31482 | -0.24852
0.023926 | 1.1329 |  | 402.6028 |  | 0.32038 | -0.25285
0.023945 | 1.1338 |  | 401.9651 |  | 0.32186 | -0.2536
0.023965 | 1.1343 |  | 401.7123 |  | 0.3188 | -0.25101
0.023984 | 1.133 |  | 401.033 |  | 0.30959 | -0.24359
0.024004 | 1.1306 |  | 399.8965 |  | 0.29622 | -0.23285
0.024023 | 1.1311 |  | 399.6421 |  | 0.27893 | -0.21922
0.024043 | 1.1319 |  | 399.2877 |  | 0.25731 | -0.20215
0.024063 | 1.1309 |  | 398.2921 |  | 0.23161 | -0.1819
0.024082 | 1.1285 |  | 397.611 |  | 0.20203 | -0.15849
0.024102 | 1.1264 |  | 396.6009 |  | 0.16948 | -0.13277
0.024121 | 1.1251 |  | 395.3387 |  | 0.1343 | -0.10517
0.024141 | 1.1219 |  | 394.5572 |  | 0.096605 | -0.075509
0.02416 | 1.1227 |  | 393.5651 |  | 0.05783 | -0.044892
0.02418 | 1.1206 |  | 392.4123 |  | 0.018493 | -0.013928
0.024199 | 1.1149 |  | 391.2101 |  | -0.022259 | 0.017908
0.024219 | 1.1157 |  | 389.7261 |  | -0.062169 | 0.049219
0.024238 | 1.1133 |  | 388.4575 |  | -0.1 | 0.079089
0.024258 | 1.1096 |  | 387.1075 |  | -0.13752 | 0.1083
0.024277 | 1.1077 |  | 385.6138 |  | -0.17311 | 0.13593
0.024297 | 1.1021 |  | 384.2468 |  | -0.20524 | 0.1611
0.024316 | 1.0993 |  | 382.4569 |  | -0.23453 | 0.1839
0.024336 | 1.0971 |  | 380.7751 |  | -0.26034 | 0.204
0.024355 | 1.0919 |  | 379.2223 |  | -0.28205 | 0.22079
0.024375 | 1.0893 |  | 377.1679 |  | -0.29977 | 0.2343
0.024395 | 1.086 |  | 375.4887 |  | -0.31355 | 0.24496
0.024414 | 1.0813 |  | 373.7412 |  | -0.32239 | 0.25188
0.024434 | 1.0769 |  | 371.4497 |  | -0.326 | 0.25463
0.024453 | 1.0714 |  | 369.695 |  | -0.32511 | 0.25388
0.024473 | 1.0691 |  | 367.8519 |  | -0.31923 | 0.24911
0.024492 | 1.0646 |  | 365.4663 |  | -0.30867 | 0.24061
0.024512 | 1.057 |  | 363.2956 |  | -0.29424 | 0.22925
0.024531 | 1.054 |  | 361.116 |  | -0.27506 | 0.21425
0.024551 | 1.049 |  | 358.7465 |  | -0.25155 | 0.19566
0.02457 | 1.0417 |  | 356.6104 |  | -0.22423 | 0.17397
0.02459 | 1.0367 |  | 354.4069 |  | -0.19274 | 0.14915
0.024609 | 1.0309 |  | 351.833 |  | -0.1591 | 0.12255
0.024629 | 1.0248 |  | 349.3302 |  | -0.12368 | 0.094593
0.024648 | 1.0206 |  | 346.8198 |  | -0.085829 | 0.064779
0.024668 | 1.0141 |  | 344.3956 |  | -0.046717 | 0.033931
0.024688 | 1.0072 |  | 342.0034 |  | -0.0061735 | 0.0021547
0.024707 | 1.0026 |  | 339.3251 |  | 0.034142 | -0.029653
0.024727 | 0.99393 |  | 336.6204 |  | 0.072817 | -0.060198
0.024746 | 0.98762 |  | 333.8468 |  | 0.11089 | -0.089847
0.024766 | 0.98256 |  | 331.1645 |  | 0.14687 | -0.1181
0.024785 | 0.97387 |  | 328.606 |  | 0.18056 | -0.14454
0.024805 | 0.96875 |  | 325.8028 |  | 0.2123 | -0.16923
0.024824 | 0.96268 |  | 322.8229 |  | 0.24046 | -0.19135
0.024844 | 0.9519 |  | 319.8874 |  | 0.26491 | -0.21036
0.024863 | 0.94313 |  | 316.7475 |  | 0.28491 | -0.2258
0.024883 | 0.93856 |  | 313.7567 |  | 0.30008 | -0.23759
0.024902 | 0.93085 |  | 311.0197 |  | 0.31209 | -0.24658
0.024922 | 0.92209 |  | 307.7634 |  | 0.31956 | -0.25225
0.024941 | 0.91665 |  | 304.6784 |  | 0.32098 | -0.25347
0.024961 | 0.90719 |  | 301.5136 |  | 0.31878 | -0.25128
0.02498 | 0.89631 |  | 297.8367 |  | 0.31151 | -0.2454
0.025 | 0.88987 |  | 294.791 |  | 0.2979 | -0.23482
0.02502 | 0.88314 |  | 291.6522 |  | 0.28175 | -0.22159
0.025039 | 0.87338 |  | 287.9633 |  | 0.26153 | -0.20558
0.025059 | 0.86323 |  | 284.6395 |  | 0.2363 | -0.18581
0.025078 | 0.85454 |  | 281.168 |  | 0.2081 | -0.1634
0.025098 | 0.84445 |  | 277.2467 |  | 0.17535 | -0.13779
0.025117 | 0.83442 |  | 273.7702 |  | 0.1402 | -0.10988
0.025137 | 0.82623 |  | 270.3913 |  | 0.1039 | -0.081143
0.025156 | 0.81674 |  | 266.6032 |  | 0.064991 | -0.050809
0.025176 | 0.80731 |  | 262.9831 |  | 0.025927 | -0.019895
0.025195 | 0.79729 |  | 258.9969 |  | -0.013784 | 0.011333
0.025215 | 0.78669 |  | 254.7825 |  | -0.054921 | 0.043331
0.025234 | 0.77616 |  | 251.1733 |  | -0.094056 | 0.07408
0.025254 | 0.76535 |  | 247.5404 |  | -0.13095 | 0.10304
0.025273 | 0.75663 |  | 243.591 |  | -0.16646 | 0.13068
0.025293 | 0.74693 |  | 239.6014 |  | -0.1993 | 0.15628
0.025313 | 0.73402 |  | 235.4216 |  | -0.22944 | 0.17975
0.025332 | 0.72302 |  | 231.1195 |  | -0.25607 | 0.20052
0.025352 | 0.71418 |  | 227.275 |  | -0.27854 | 0.21808
0.025371 | 0.70334 |  | 223.5534 |  | -0.2975 | 0.23259
0.025391 | 0.69238 |  | 219.401 |  | -0.31143 | 0.24328
0.02541 | 0.68126 |  | 215.1488 |  | -0.3206 | 0.25042
0.02543 | 0.66841 |  | 210.8105 |  | -0.32619 | 0.25453
0.025449 | 0.65791 |  | 206.6255 |  | -0.32615 | 0.25459
0.025469 | 0.64847 |  | 202.636 |  | -0.32099 | 0.25063
0.025488 | 0.63588 |  | 198.4851 |  | -0.31197 | 0.24315
0.025508 | 0.62259 |  | 194.2401 |  | -0.29756 | 0.23178
0.025527 | 0.61244 |  | 189.8138 |  | -0.27891 | 0.21724
0.025547 | 0.60138 |  | 185.3667 |  | -0.25671 | 0.19974
0.025566 | 0.58866 |  | 181.2408 |  | -0.22981 | 0.17851
0.025586 | 0.57846 |  | 177.0312 |  | -0.19965 | 0.15453
0.025605 | 0.56654 |  | 172.5533 |  | -0.16635 | 0.12829
0.025625 | 0.55369 |  | 168.217 |  | -0.13038 | 0.10003
0.025645 | 0.54201 |  | 163.8247 |  | -0.093454 | 0.070748
0.025664 | 0.52922 |  | 159.3401 |  | -0.05413 | 0.039748
0.025684 | 0.51805 |  | 155.0013 |  | -0.013592 | 0.0079497
0.025703 | 0.5064 |  | 150.568 |  | 0.026018 | -0.023278
0.025723 | 0.49393 |  | 146.1482 |  | 0.065652 | -0.054406
0.025742 | 0.48306 |  | 141.8068 |  | 0.10401 | -0.084527
0.025762 | 0.46972 |  | 137.359 |  | 0.14035 | -0.11308
0.025781 | 0.45667 |  | 132.7695 |  | 0.17489 | -0.13999
0.025801 | 0.44535 |  | 128.2058 |  | 0.20675 | -0.16485
0.02582 | 0.43202 |  | 123.7556 |  | 0.23588 | -0.18768
0.02584 | 0.41976 |  | 119.3271 |  | 0.26096 | -0.20733
0.025859 | 0.40784 |  | 114.9267 |  | 0.28142 | -0.22312
0.025879 | 0.3954 |  | 110.2603 |  | 0.29847 | -0.23604
0.025898 | 0.38307 |  | 105.5574 |  | 0.31118 | -0.24595
0.025918 | 0.37058 |  | 101.057 |  | 0.31884 | -0.25192
0.025937 | 0.35859 |  | 96.5262 |  | 0.32227 | -0.25414
0.025957 | 0.34498 |  | 92.0266 |  | 0.3204 | -0.25245
0.025977 | 0.33265 |  | 87.3437 |  | 0.3133 | -0.2468
0.025996 | 0.32043 |  | 82.6246 |  | 0.30237 | -0.23794
0.026016 | 0.3061 |  | 78.0199 |  | 0.2868 | -0.2256
0.026035 | 0.29437 |  | 73.4129 |  | 0.26676 | -0.20976
0.026055 | 0.28128 |  | 68.8414 |  | 0.24259 | -0.19074
0.026074 | 0.26786 |  | 64.0817 |  | 0.2141 | -0.16822
0.026094 | 0.25601 |  | 59.3489 |  | 0.18262 | -0.14311
0.026113 | 0.24118 |  | 54.6775 |  | 0.1484 | -0.11618
0.026133 | 0.22903 |  | 49.9078 |  | 0.11192 | -0.087584
0.026152 | 0.21677 |  | 45.3127 |  | 0.074514 | -0.058094
0.026172 | 0.20273 |  | 40.6424 |  | 0.03511 | -0.027143
0.026191 | 0.19044 |  | 35.6536 |  | -0.0061817 | 0.0053039
0.026211 | 0.1768 |  | 30.8719 |  | -0.046635 | 0.037095
0.02623 | 0.16366 |  | 26.3573 |  | -0.085333 | 0.06734
0.02625 | 0.14996 |  | 21.454 |  | -0.12249 | 0.096415
0.02627 | 0.13719 |  | 16.6646 |  | -0.15817 | 0.12421
0.026289 | 0.12558 |  | 12.126 |  | -0.1922 | 0.15063
0.026309 | 0.11058 |  | 7.0971 |  | -0.22344 | 0.17506
0.026328 | 0.096601 |  | 2.1674 |  | -0.25135 | 0.19678
0.026348 | 0.084369 |  | -2.3172 |  | -0.27454 | 0.21493
0.026367 | 0.070615 |  | -7.0798 |  | -0.2924 | 0.22889
0.026387 | 0.056449 |  | -12.1985 |  | -0.30765 | 0.2403
0.026406 | 0.043039 |  | -16.8476 |  | -0.31919 | 0.24928
0.026426 | 0.03085 |  | -21.4117 |  | -0.32494 | 0.25394
0.026445 | 0.017614 |  | -26.4027 |  | -0.32622 | 0.25473
0.026465 | 0.0036916 |  | -31.067 |  | -0.32215 | 0.25148
0.026484 | -0.0097926 |  | -35.7841 |  | -0.31268 | 0.24394
0.026504 | -0.023418 |  | -40.7454 |  | -0.29969 | 0.23368
0.026523 | -0.03663 |  | -45.4563 |  | -0.28287 | 0.22036
0.026543 | -0.049647 |  | -50.07 |  | -0.26125 | 0.20319
0.026562 | -0.062107 |  | -54.6788 |  | -0.23492 | 0.18251
0.026582 | -0.074925 |  | -59.4897 |  | -0.20516 | 0.15892
0.026602 | -0.088707 |  | -64.2878 |  | -0.17267 | 0.1332
0.026621 | -0.10188 |  | -68.8783 |  | -0.13738 | 0.10543
0.026641 | -0.1145 |  | -73.6592 |  | -0.10035 | 0.076089
0.02666 | -0.12792 |  | -78.3022 |  | -0.061869 | 0.045657
0.02668 | -0.1413 |  | -82.6369 |  | -0.021783 | 0.014221
0.026699 | -0.15383 |  | -87.4589 |  | 0.01846 | -0.017354
0.026719 | -0.16674 |  | -92.3379 |  | 0.058058 | -0.048489
0.026738 | -0.17938 |  | -96.7384 |  | 0.096852 | -0.078969
0.026758 | -0.1921 |  | -101.39 |  | 0.13357 | -0.10782
0.026777 | -0.20559 |  | -106.0539 |  | 0.16832 | -0.13487
0.026797 | -0.21783 |  | -110.5939 |  | 0.20081 | -0.16021
0.026816 | -0.2303 |  | -115.1429 |  | 0.22996 | -0.18311
0.026836 | -0.24403 |  | -119.5841 |  | 0.25668 | -0.20384
0.026855 | -0.25696 |  | -124.3579 |  | 0.27866 | -0.22107
0.026875 | -0.2694 |  | -128.9028 |  | 0.29494 | -0.23371
0.026895 | -0.28146 |  | -133.1687 |  | 0.30876 | -0.2441
0.026914 | -0.29481 |  | -137.9181 |  | 0.31801 | -0.25127
0.026934 | -0.30836 |  | -142.4802 |  | 0.32134 | -0.25375
0.026953 | -0.31924 |  | -146.6577 |  | 0.32096 | -0.25321
0.026973 | -0.33202 |  | -151.2535 |  | 0.31548 | -0.24863
0.026992 | -0.34585 |  | -155.8574 |  | 0.3045 | -0.2397
0.027012 | -0.35706 |  | -160.0027 |  | 0.28974 | -0.22801
0.027031 | -0.36946 |  | -164.5059 |  | 0.27099 | -0.2131
0.027051 | -0.38252 |  | -169.108 |  | 0.24766 | -0.19471
0.02707 | -0.39445 |  | -173.2013 |  | 0.21984 | -0.17283
0.02709 | -0.40614 |  | -177.4915 |  | 0.18858 | -0.14782
0.027109 | -0.41837 |  | -181.9626 |  | 0.15543 | -0.12148
0.027129 | -0.43153 |  | -186.2997 |  | 0.11967 | -0.093686
0.027148 | -0.44334 |  | -190.6831 |  | 0.081249 | -0.063673
0.027168 | -0.45528 |  | -194.9646 |  | 0.042392 | -0.032783
0.027187 | -0.46751 |  | -199.0998 |  | 0.0023651 | -0.0011988
0.027207 | -0.47876 |  | -203.2512 |  | -0.038658 | 0.030742
0.027227 | -0.491 |  | -207.4615 |  | -0.07762 | 0.061095
0.027246 | -0.50258 |  | -211.7185 |  | -0.11494 | 0.0903
0.027266 | -0.51392 |  | -216.0199 |  | -0.15157 | 0.11899
0.027285 | -0.52618 |  | -220.0153 |  | -0.18633 | 0.14606
0.027305 | -0.53688 |  | -223.8568 |  | -0.21775 | 0.17064
0.027324 | -0.54802 |  | -227.9885 |  | -0.24544 | 0.19226
0.027344 | -0.56056 |  | -232.1083 |  | -0.26969 | 0.21102
0.027363 | -0.57159 |  | -236.1114 |  | -0.28932 | 0.22643
0.027383 | -0.58211 |  | -239.9435 |  | -0.30482 | 0.23843
0.027402 | -0.59335 |  | -243.7535 |  | -0.31689 | 0.24763
0.027422 | -0.60417 |  | -247.7218 |  | -0.32408 | 0.25326
0.027441 | -0.61485 |  | -251.3898 |  | -0.32607 | 0.25482
0.027461 | -0.62573 |  | -255.195 |  | -0.32315 | 0.25237
0.02748 | -0.63723 |  | -259.284 |  | -0.31506 | 0.24581
0.0275 | -0.64778 |  | -262.792 |  | -0.30254 | 0.23591
0.02752 | -0.65694 |  | -266.2169 |  | -0.2858 | 0.22274
0.027539 | -0.66753 |  | -269.9891 |  | -0.26495 | 0.20622
0.027559 | -0.67784 |  | -273.5065 |  | -0.24086 | 0.18704
0.027578 | -0.68738 |  | -277.0375 |  | -0.21178 | 0.1643
0.027598 | -0.69777 |  | -280.711 |  | -0.17865 | 0.13826
0.027617 | -0.70812 |  | -283.9898 |  | -0.14437 | 0.11092
0.027637 | -0.7176 |  | -287.3011 |  | -0.10757 | 0.081984
0.027656 | -0.7265 |  | -290.6843 |  | -0.069091 | 0.051672
0.027676 | -0.73621 |  | -293.808 |  | -0.029697 | 0.020715
0.027695 | -0.74557 |  | -297.2533 |  | 0.010953 | -0.011153
0.027715 | -0.75491 |  | -300.5098 |  | 0.05052 | -0.042491
0.027734 | -0.76358 |  | -303.3977 |  | 0.089153 | -0.07273
0.027754 | -0.77231 |  | -306.6741 |  | 0.12678 | -0.10223
0.027773 | -0.78186 |  | -309.7079 |  | 0.16177 | -0.12985
0.027793 | -0.78871 |  | -312.3947 |  | 0.19462 | -0.15544
0.027813 | -0.79732 |  | -315.488 |  | 0.22522 | -0.17922
0.027832 | -0.80705 |  | -318.578 |  | 0.25176 | -0.20003
0.027852 | -0.81433 |  | -321.2167 |  | 0.27398 | -0.2175
0.027871 | -0.82224 |  | -324.0097 |  | 0.29286 | -0.23192
0.027891 | -0.83034 |  | -326.9868 |  | 0.30692 | -0.24269
0.02791 | -0.83839 |  | -329.5346 |  | 0.31612 | -0.24978
0.02793 | -0.84579 |  | -332.0299 |  | 0.32127 | -0.25345
0.027949 | -0.85326 |  | -334.8324 |  | 0.32141 | -0.25344
0.027969 | -0.86085 |  | -337.4299 |  | 0.31731 | -0.24987
0.027988 | -0.86749 |  | -339.777 |  | 0.30766 | -0.24205
0.028008 | -0.87531 |  | -342.3865 |  | 0.29276 | -0.23026
0.028027 | -0.88233 |  | -344.9305 |  | 0.27505 | -0.21594
0.028047 | -0.88843 |  | -347.0569 |  | 0.25253 | -0.19841
0.028066 | -0.8957 |  | -349.433 |  | 0.22574 | -0.17736
0.028086 | -0.90269 |  | -351.9069 |  | 0.19584 | -0.15346
0.028105 | -0.90879 |  | -353.9371 |  | 0.16204 | -0.12689
0.028125 | -0.91515 |  | -356.1566 |  | 0.12621 | -0.098683
0.028145 | -0.92212 |  | -358.4522 |  | 0.089085 | -0.069474
0.028164 | -0.92765 |  | -360.2544 |  | 0.050355 | -0.039011
0.028184 | -0.93315 |  | -362.1632 |  | 0.010361 | -0.007516
0.028203 | -0.93959 |  | -364.3119 |  | -0.030449 | 0.024353
0.028223 | -0.94489 |  | -366.2748 |  | -0.070504 | 0.055661
0.028242 | -0.95055 |  | -368.0667 |  | -0.10856 | 0.085578
0.028262 | -0.95586 |  | -369.7154 |  | -0.14476 | 0.1139
0.028281 | -0.9605 |  | -371.4569 |  | -0.17934 | 0.14076
0.028301 | -0.96582 |  | -373.256 |  | -0.21129 | 0.16579
0.02832 | -0.97054 |  | -374.7654 |  | -0.24024 | 0.18837
0.02834 | -0.97534 |  | -376.3248 |  | -0.26578 | 0.20812
0.028359 | -0.98003 |  | -377.9522 |  | -0.28625 | 0.22405
0.028379 | -0.98407 |  | -379.2884 |  | -0.30238 | 0.2363
0.028398 | -0.98863 |  | -380.6094 |  | -0.31503 | 0.24601
0.028418 | -0.99284 |  | -381.9799 |  | -0.32301 | 0.25234
0.028438 | -0.99659 |  | -383.2132 |  | -0.3263 | 0.25475
0.028457 | -1.0003 |  | -384.3689 |  | -0.3246 | 0.25344
0.028477 | -1.0036 |  | -385.5245 |  | -0.31707 | 0.24746
0.028496 | -1.0074 |  | -386.7192 |  | -0.30532 | 0.238
0.028516 | -1.0108 |  | -387.5953 |  | -0.28989 | 0.22588
0.028535 | -1.0129 |  | -388.2968 |  | -0.26973 | 0.20994
0.028555 | -1.0161 |  | -389.4346 |  | -0.24575 | 0.19099
0.028574 | -1.0197 |  | -390.3588 |  | -0.21789 | 0.16918
0.028594 | -1.0213 |  | -390.8601 |  | -0.1859 | 0.1438
0.028613 | -1.0236 |  | -391.6107 |  | -0.15143 | 0.11642
0.028633 | -1.0265 |  | -392.1871 |  | -0.11509 | 0.087865
0.028652 | -1.0283 |  | -392.6604 |  | -0.076971 | 0.057803
0.028672 | -1.0305 |  | -393.3214 |  | -0.037489 | 0.026671
0.028691 | -1.0323 |  | -393.7456 |  | 0.0025234 | -0.0048863
0.028711 | -1.0338 |  | -394.0786 |  | 0.042287 | -0.036223
0.02873 | -1.0355 |  | -394.2682 |  | 0.081497 | -0.066879
0.02875 | -1.0362 |  | -394.478 |  | 0.11933 | -0.096592
0.02877 | -1.0379 |  | -394.9091 |  | 0.15506 | -0.1247
0.028789 | -1.0392 |  | -395.0009 |  | 0.18819 | -0.15069
0.028809 | -1.039 |  | -394.9887 |  | 0.21895 | -0.17462
0.028828 | -1.0402 |  | -395.0887 |  | 0.24686 | -0.19615
0.028848 | -1.0405 |  | -394.9707 |  | 0.27007 | -0.21452
0.028867 | -1.0404 |  | -394.8349 |  | 0.28907 | -0.22934
0.028887 | -1.041 |  | -394.6519 |  | 0.30449 | -0.24079
0.028906 | -1.0403 |  | -394.3635 |  | 0.31486 | -0.24878
0.028926 | -1.0402 |  | -394.1003 |  | 0.32048 | -0.25313
0.028945 | -1.0393 |  | -393.2893 |  | 0.322 | -0.25417
0.028965 | -1.0367 |  | -392.3295 |  | 0.31855 | -0.25126
0.028984 | -1.0375 |  | -392.3921 |  | 0.30965 | -0.24391
0.029004 | -1.0384 |  | -392.2821 |  | 0.29615 | -0.2332
0.029023 | -1.0362 |  | -391.3141 |  | 0.27899 | -0.21951
0.029043 | -1.035 |  | -390.7355 |  | 0.25772 | -0.20261
0.029063 | -1.0336 |  | -389.7915 |  | 0.23171 | -0.18218
0.029082 | -1.0306 |  | -388.5182 |  | 0.20174 | -0.15842
0.029102 | -1.0296 |  | -388.1412 |  | 0.169 | -0.1325
0.029121 | -1.0293 |  | -387.5494 |  | 0.13375 | -0.10475
0.029141 | -1.0269 |  | -386.405 |  | 0.096584 | -0.075569
0.02916 | -1.0241 |  | -385.2833 |  | 0.05834 | -0.045492
0.02918 | -1.0216 |  | -383.9101 |  | 0.018305 | -0.01407
0.029199 | -1.0189 |  | -382.6777 |  | -0.022676 | 0.018006
0.029219 | -1.0163 |  | -381.6597 |  | -0.062518 | 0.049364
0.029238 | -1.0138 |  | -380.4393 |  | -0.10088 | 0.079485
0.029258 | -1.0109 |  | -379.1519 |  | -0.13747 | 0.10797
0.029277 | -1.0078 |  | -377.6601 |  | -0.17261 | 0.1352
0.029297 | -1.0039 |  | -375.9553 |  | -0.20572 | 0.16114
0.029316 | -1.0005 |  | -374.5012 |  | -0.2349 | 0.18417
0.029336 | -0.99769 |  | -373.1066 |  | -0.26072 | 0.20406
0.029355 | -0.99362 |  | -371.3924 |  | -0.28236 | 0.22067
0.029375 | -0.98941 |  | -369.5289 |  | -0.29905 | 0.23366
0.029395 | -0.98549 |  | -367.833 |  | -0.31323 | 0.24457
0.029414 | -0.98153 |  | -366.1745 |  | -0.32278 | 0.25203
0.029434 | -0.97736 |  | -364.128 |  | -0.32571 | 0.25424
0.029453 | -0.97252 |  | -362.1053 |  | -0.32471 | 0.25317
0.029473 | -0.96776 |  | -360.3814 |  | -0.31896 | 0.24873
0.029492 | -0.96247 |  | -358.2141 |  | -0.30789 | 0.24018
0.029512 | -0.95789 |  | -356.0635 |  | -0.29362 | 0.22873
0.029531 | -0.95392 |  | -354.3871 |  | -0.27468 | 0.21376
0.029551 | -0.94784 |  | -352.0123 |  | -0.25043 | 0.19473
0.02957 | -0.94202 |  | -349.5034 |  | -0.22313 | 0.17303
0.02959 | -0.93773 |  | -347.6327 |  | -0.19263 | 0.14891
0.029609 | -0.93234 |  | -345.2726 |  | -0.159 | 0.12244
0.029629 | -0.92663 |  | -342.8487 |  | -0.12313 | 0.094193
0.029648 | -0.92167 |  | -340.8006 |  | -0.084822 | 0.064103
0.029668 | -0.91551 |  | -338.2465 |  | -0.045431 | 0.032919
0.029687 | -0.90909 |  | -335.6223 |  | -0.0054942 | 0.0014033
0.029707 | -0.90343 |  | -333.2858 |  | 0.034859 | -0.030141
0.029727 | -0.8972 |  | -330.7773 |  | 0.073609 | -0.060645
0.029746 | -0.89154 |  | -328.3358 |  | 0.11109 | -0.09012
0.029766 | -0.88562 |  | -325.9575 |  | 0.14768 | -0.11869
0.029785 | -0.87877 |  | -323.2185 |  | 0.18162 | -0.14531
0.029805 | -0.8723 |  | -320.4019 |  | 0.21296 | -0.16987
0.029824 | -0.86525 |  | -317.7399 |  | 0.24151 | -0.19208
0.029844 | -0.8589 |  | -314.9412 |  | 0.26564 | -0.21089
0.029863 | -0.85231 |  | -312.2286 |  | 0.28498 | -0.22587
0.029883 | -0.84538 |  | -309.6687 |  | 0.30051 | -0.23766
0.029902 | -0.83927 |  | -306.6687 |  | 0.31277 | -0.24701
0.029922 | -0.83107 |  | -303.49 |  | 0.31993 | -0.25259
0.029941 | -0.82366 |  | -300.6188 |  | 0.32132 | -0.25359
0.029961 | -0.81748 |  | -297.6835 |  | 0.31892 | -0.25135
0.02998 | -0.80949 |  | -294.6161 |  | 0.31138 | -0.24509
0.03 | -0.802 |  | -291.6051 |  | 0.29812 | -0.2346
0.03002 | -0.79413 |  | -288.3639 |  | 0.28219 | -0.22187
0.030039 | -0.78517 |  | -284.9332 |  | 0.26215 | -0.20605
0.030059 | -0.77787 |  | -281.8378 |  | 0.23628 | -0.18584
0.030078 | -0.77129 |  | -278.8329 |  | 0.20709 | -0.16257
0.030098 | -0.7637 |  | -275.4845 |  | 0.17521 | -0.13711
0.030117 | -0.75502 |  | -272.0829 |  | 0.14026 | -0.10966
0.030137 | -0.74666 |  | -268.5729 |  | 0.10357 | -0.081003
0.030156 | -0.7388 |  | -264.94 |  | 0.065436 | -0.051021
0.030176 | -0.72981 |  | -261.4296 |  | 0.025547 | -0.019525
0.030195 | -0.72238 |  | -258.0394 |  | -0.015035 | 0.01237
0.030215 | -0.71519 |  | -254.6997 |  | -0.055258 | 0.043805
0.030234 | -0.70545 |  | -251.0039 |  | -0.093912 | 0.073988
0.030254 | -0.69781 |  | -247.1593 |  | -0.13085 | 0.103
0.030273 | -0.69171 |  | -243.4832 |  | -0.16647 | 0.13096
0.030293 | -0.68458 |  | -239.6453 |  | -0.19944 | 0.15667
0.030312 | -0.67582 |  | -235.9856 |  | -0.22959 | 0.18007
0.030332 | -0.66767 |  | -232.4166 |  | -0.25654 | 0.20097
0.030352 | -0.66112 |  | -228.5443 |  | -0.27891 | 0.21846
0.030371 | -0.6503 |  | -224.6959 |  | -0.29687 | 0.2324
0.030391 | -0.64269 |  | -220.7175 |  | -0.31095 | 0.2431
0.03041 | -0.63938 |  | -216.7472 |  | -0.32098 | 0.25093
0.03043 | -0.63188 |  | -213.1479 |  | -0.32601 | 0.25486
0.030449 | -0.6232 |  | -209.3085 |  | -0.32597 | 0.2546
0.030469 | -0.61448 |  | -205.0624 |  | -0.32114 | 0.25058
0.030488 | -0.60833 |  | -201.1398 |  | -0.31111 | 0.24263
0.030508 | -0.60204 |  | -197.1705 |  | -0.29673 | 0.23145
0.030527 | -0.59555 |  | -192.7887 |  | -0.27867 | 0.21715
0.030547 | -0.59282 |  | -188.9144 |  | -0.25646 | 0.19949
0.030566 | -0.58861 |  | -185.2387 |  | -0.22981 | 0.17856
0.030586 | -0.58015 |  | -180.9975 |  | -0.19877 | 0.15412
0.030605 | -0.57177 |  | -176.5853 |  | -0.16515 | 0.12747
0.030625 | -0.5698 |  | -172.3957 |  | -0.13032 | 0.099915
0.030645 | -0.56685 |  | -168.1668 |  | -0.092791 | 0.070525
0.030664 | -0.55497 |  | -164.0015 |  | -0.053315 | 0.03947
0.030684 | -0.55335 |  | -160.0435 |  | -0.013864 | 0.008163
0.030703 | -0.55417 |  | -156.003 |  | 0.026461 | -0.023508
0.030723 | -0.54535 |  | -151.5435 |  | 0.066349 | -0.054732
0.030742 | -0.5415 |  | -147.1772 |  | 0.1044 | -0.08464
0.030762 | -0.53656 |  | -142.9977 |  | 0.1411 | -0.11349
0.030781 | -0.53996 |  | -138.5322 |  | 0.175 | -0.14016
0.030801 | -0.53737 |  | -134.5122 |  | 0.2067 | -0.16478
0.03082 | -0.52612 |  | -130.2791 |  | 0.23618 | -0.18761
0.03084 | -0.53303 |  | -125.6138 |  | 0.26106 | -0.20718
0.030859 | -0.53099 |  | -121.3558 |  | 0.28168 | -0.22337
0.030879 | -0.5236 |  | -116.7312 |  | 0.29854 | -0.23623
0.030898 | -0.53351 |  | -112.4422 |  | 0.31075 | -0.24541
0.030918 | -0.54095 |  | -108.6884 |  | 0.31855 | -0.2514
0.030937 | -0.54601 |  | -103.8004 |  | 0.32221 | -0.25407
0.030957 | -0.56013 |  | -98.7131 |  | 0.32035 | -0.25249
0.030977 | -0.58017 |  | -94.6021 |  | 0.31332 | -0.24674
0.030996 | -0.58848 |  | -90.454 |  | 0.30187 | -0.23731
0.031016 | -0.58522 |  | -85.813 |  | 0.2858 | -0.22464
0.031035 | -0.59739 |  | -80.9505 |  | 0.26639 | -0.20939
0.031055 | -0.604 |  | -76.5232 |  | 0.24248 | -0.19061
0.031074 | -0.59824 |  | -72.0805 |  | 0.21385 | -0.16807
0.031094 | -0.59908 |  | -67.369 |  | 0.18215 | -0.14274
0.031113 | -0.59969 |  | -62.8691 |  | 0.14708 | -0.11509
0.031133 | -0.60828 |  | -57.9974 |  | 0.11116 | -0.086907
0.031152 | -0.61436 |  | -53.2749 |  | 0.074438 | -0.057996
0.031172 | -0.62381 |  | -48.8823 |  | 0.034164 | -0.026531
0.031191 | -0.64214 |  | -44.3754 |  | -0.0069056 | 0.0058334
0.031211 | -0.64724 |  | -39.6669 |  | -0.046982 | 0.037402
0.03123 | -0.653 |  | -34.6698 |  | -0.086355 | 0.068053
0.03125 | -0.64406 |  | -30.3529 |  | -0.12328 | 0.09696
0.03127 | -0.63182 |  | -25.7609 |  | -0.15858 | 0.12454
0.031289 | -0.6385 |  | -20.4558 |  | -0.19285 | 0.15114
0.031309 | -0.6339 |  | -15.736 |  | -0.22378 | 0.17536
0.031328 | -0.61962 |  | -11.5933 |  | -0.25123 | 0.19678
0.031348 | -0.59402 |  | -7.198 |  | -0.27481 | 0.21507
0.031367 | -0.56382 |  | -2.1509 |  | -0.29315 | 0.22929
0.031387 | -0.55766 |  | 3.4008 |  | -0.30773 | 0.24046
0.031406 | -0.53571 |  | 7.5935 |  | -0.31886 | 0.24904
0.031426 | -0.4924 |  | 11.4661 |  | -0.32519 | 0.25389
0.031445 | -0.47495 |  | 16.4693 |  | -0.32668 | 0.25498
0.031465 | -0.43985 |  | 20.6288 |  | -0.32269 | 0.25186
0.031484 | -0.40524 |  | 26.0099 |  | -0.31298 | 0.24415
0.031504 | -0.36784 |  | 30.9503 |  | -0.29914 | 0.23313
0.031523 | -0.30404 |  | 34.8104 |  | -0.28224 | 0.21966
0.031543 | -0.27395 |  | 40.0783 |  | -0.26111 | 0.20316
0.031563 | -0.22322 |  | 43.9783 |  | -0.23537 | 0.18295
0.031582 | -0.16776 |  | 48.6019 |  | -0.20586 | 0.15936
0.031602 | -0.14073 |  | 54.0146 |  | -0.17237 | 0.13287
0.031621 | -0.098629 |  | 58.1722 |  | -0.13643 | 0.10443
0.031641 | -0.070925 |  | 62.7685 |  | -0.1 | 0.075631
0.03166 | -0.036246 |  | 67.4415 |  | -0.062066 | 0.045958
0.03168 | -0.0012103 |  | 71.9089 |  | -0.02179 | 0.01437
0.031699 | 0.023033 |  | 76.3966 |  | 0.018714 | -0.017684
0.031719 | 0.065681 |  | 81.0607 |  | 0.058257 | -0.048941
0.031738 | 0.088241 |  | 85.8479 |  | 0.097342 | -0.079368
0.031758 | 0.10979 |  | 90.6563 |  | 0.1342 | -0.10807
0.031777 | 0.14121 |  | 95.2017 |  | 0.16823 | -0.13494
0.031797 | 0.16423 |  | 99.5319 |  | 0.20091 | -0.16063
0.031816 | 0.19243 |  | 104.0316 |  | 0.23085 | -0.18392
0.031836 | 0.20671 |  | 108.6264 |  | 0.25659 | -0.20398
0.031855 | 0.22656 |  | 113.515 |  | 0.27815 | -0.22079
0.031875 | 0.25343 |  | 118.2679 |  | 0.29553 | -0.2341
0.031895 | 0.26736 |  | 122.7686 |  | 0.30892 | -0.24435
0.031914 | 0.28506 |  | 127.0192 |  | 0.31767 | -0.25105
0.031934 | 0.30065 |  | 131.6482 |  | 0.32175 | -0.25397
0.031953 | 0.31947 |  | 136.4189 |  | 0.32123 | -0.25329
0.031973 | 0.33918 |  | 140.6042 |  | 0.31543 | -0.24851
0.031992 | 0.35573 |  | 145.4042 |  | 0.3045 | -0.23978
0.032012 | 0.37458 |  | 150.1251 |  | 0.28923 | -0.22749
0.032031 | 0.38671 |  | 154.5462 |  | 0.27072 | -0.21271
0.032051 | 0.40138 |  | 158.822 |  | 0.24765 | -0.19487
0.03207 | 0.41799 |  | 162.8751 |  | 0.21977 | -0.17292
0.03209 | 0.43379 |  | 167.6237 |  | 0.18911 | -0.14828
0.032109 | 0.45068 |  | 172.3275 |  | 0.15497 | -0.12142
0.032129 | 0.46276 |  | 177.0149 |  | 0.11848 | -0.092896
0.032148 | 0.47656 |  | 181.4069 |  | 0.081621 | -0.063819
0.032168 | 0.4888 |  | 185.4581 |  | 0.042924 | -0.033378
0.032188 | 0.49885 |  | 189.9046 |  | 0.0019294 | -0.0011481
0.032207 | 0.51353 |  | 194.3404 |  | -0.039256 | 0.031172
0.032227 | 0.52633 |  | 198.8826 |  | -0.078595 | 0.061997
0.032246 | 0.53889 |  | 203.381 |  | -0.11583 | 0.0912
0.032266 | 0.55221 |  | 207.646 |  | -0.15164 | 0.11907
0.032285 | 0.562 |  | 211.7506 |  | -0.18589 | 0.14574
0.032305 | 0.5755 |  | 216.1421 |  | -0.21756 | 0.17063
0.032324 | 0.58998 |  | 220.5914 |  | -0.24609 | 0.19283
0.032344 | 0.60062 |  | 224.5887 |  | -0.27045 | 0.21165
0.032363 | 0.61439 |  | 228.991 |  | -0.28974 | 0.22664
0.032383 | 0.62637 |  | 233.1474 |  | -0.30529 | 0.23856
0.032402 | 0.63688 |  | 236.8984 |  | -0.31708 | 0.24764
0.032422 | 0.65032 |  | 241.2234 |  | -0.3239 | 0.253
0.032441 | 0.66139 |  | 245.4219 |  | -0.32635 | 0.25479
0.032461 | 0.67167 |  | 249.4255 |  | -0.32391 | 0.25272
0.03248 | 0.68354 |  | 253.5168 |  | -0.31561 | 0.24618
0.0325 | 0.6948 |  | 257.2244 |  | -0.30281 | 0.23613
0.03252 | 0.70567 |  | 261.0425 |  | -0.28568 | 0.22265
0.032539 | 0.71753 |  | 265.3547 |  | -0.2648 | 0.20617
0.032559 | 0.72743 |  | 268.8894 |  | -0.24136 | 0.18752
0.032578 | 0.73894 |  | 272.379 |  | -0.21217 | 0.16467
0.032598 | 0.75155 |  | 276.6876 |  | -0.17852 | 0.13811
0.032617 | 0.75993 |  | 280.0298 |  | -0.14439 | 0.11075
0.032637 | 0.7713 |  | 283.6321 |  | -0.10734 | 0.081694
0.032656 | 0.78267 |  | 287.8846 |  | -0.068671 | 0.051341
0.032676 | 0.79107 |  | 290.9621 |  | -0.030217 | 0.021005
0.032695 | 0.80119 |  | 294.2927 |  | 0.010261 | -0.010742
0.032715 | 0.81069 |  | 298.0912 |  | 0.050801 | -0.042745
0.032734 | 0.82062 |  | 301.3321 |  | 0.089547 | -0.073126
0.032754 | 0.8304 |  | 304.7596 |  | 0.12665 | -0.10221
0.032773 | 0.83993 |  | 308.4281 |  | 0.1616 | -0.12965
0.032793 | 0.84914 |  | 311.4453 |  | 0.19461 | -0.15529
0.032813 | 0.85754 |  | 314.4279 |  | 0.22487 | -0.17897
0.032832 | 0.86682 |  | 317.9409 |  | 0.25109 | -0.19955
0.032852 | 0.87605 |  | 320.9151 |  | 0.2739 | -0.21719
0.032871 | 0.88502 |  | 323.9902 |  | 0.29261 | -0.23175
0.032891 | 0.89266 |  | 327.2623 |  | 0.30614 | -0.24233
0.03291 | 0.90178 |  | 329.8519 |  | 0.31603 | -0.24968
0.03293 | 0.91069 |  | 332.6773 |  | 0.32136 | -0.25358
0.032949 | 0.91863 |  | 335.7921 |  | 0.32126 | -0.25333
0.032969 | 0.92738 |  | 338.795 |  | 0.31675 | -0.2496
0.032988 | 0.93378 |  | 341.5374 |  | 0.30689 | -0.24181
0.033008 | 0.94217 |  | 344.0305 |  | 0.29274 | -0.23024
0.033027 | 0.95049 |  | 346.645 |  | 0.27463 | -0.21574
0.033047 | 0.95666 |  | 349.3362 |  | 0.25175 | -0.19792
0.033066 | 0.96594 |  | 351.9965 |  | 0.22557 | -0.17717
0.033086 | 0.97327 |  | 354.6572 |  | 0.19553 | -0.15334
0.033105 | 0.97849 |  | 357.1223 |  | 0.16167 | -0.12656
0.033125 | 0.98578 |  | 359.284 |  | 0.12615 | -0.098539
0.033145 | 0.99335 |  | 361.7937 |  | 0.088821 | -0.069339
0.033164 | 0.99992 |  | 364.0956 |  | 0.049502 | -0.038487
0.033184 | 1.0055 |  | 365.9415 |  | 0.009681 | -0.0070339
0.033203 | 1.0141 |  | 368.4289 |  | -0.030559 | 0.024582
0.033223 | 1.0215 |  | 370.7651 |  | -0.070697 | 0.055873
0.033242 | 1.0261 |  | 372.5362 |  | -0.10869 | 0.0856
0.033262 | 1.033 |  | 374.567 |  | -0.14475 | 0.11385
0.033281 | 1.0385 |  | 376.4566 |  | -0.17957 | 0.1409
0.033301 | 1.0433 |  | 378.2371 |  | -0.212 | 0.1662
0.03332 | 1.0496 |  | 380.3201 |  | -0.24084 | 0.18874
0.03334 | 1.0546 |  | 382.066 |  | -0.26572 | 0.20806
0.033359 | 1.058 |  | 383.5818 |  | -0.28631 | 0.22416
0.033379 | 1.063 |  | 385.2217 |  | -0.30228 | 0.23645
0.033398 | 1.0677 |  | 386.5031 |  | -0.31493 | 0.246
0.033418 | 1.0724 |  | 388.149 |  | -0.32364 | 0.25275
0.033438 | 1.0789 |  | 390.0512 |  | -0.32631 | 0.2548
0.033457 | 1.0822 |  | 390.995 |  | -0.32414 | 0.25309
0.033477 | 1.0875 |  | 392.1783 |  | -0.31754 | 0.24772
0.033496 | 1.0931 |  | 393.6884 |  | -0.30565 | 0.23818
0.033516 | 1.0944 |  | 394.4481 |  | -0.28975 | 0.22576
0.033535 | 1.0985 |  | 395.6211 |  | -0.27007 | 0.21019
0.033555 | 1.1026 |  | 396.9575 |  | -0.2458 | 0.19097
0.033574 | 1.1037 |  | 397.2478 |  | -0.21733 | 0.16862
0.033594 | 1.1047 |  | 397.4786 |  | -0.18534 | 0.14329
0.033613 | 1.1091 |  | 398.7327 |  | -0.15122 | 0.11623
0.033633 | 1.115 |  | 400.1572 |  | -0.11519 | 0.087919
0.033652 | 1.1148 |  | 400.5132 |  | -0.076705 | 0.057698
0.033672 | 1.1158 |  | 400.7185 |  | -0.03729 | 0.02656
0.033691 | 1.121 |  | 401.3943 |  | 0.0030418 | -0.0051319
0.033711 | 1.1208 |  | 401.6047 |  | 0.043516 | -0.03692
0.03373 | 1.1219 |  | 402.0179 |  | 0.082062 | -0.067267
0.03375 | 1.1276 |  | 402.8962 |  | 0.11978 | -0.096797
0.03377 | 1.1284 |  | 403.1245 |  | 0.15545 | -0.12488
0.033789 | 1.1274 |  | 402.9556 |  | 0.18801 | -0.1504
0.033809 | 1.1302 |  | 402.9912 |  | 0.21949 | -0.17481
0.033828 | 1.13 |  | 403.0604 |  | 0.24737 | -0.19671
0.033848 | 1.1299 |  | 402.9384 |  | 0.27005 | -0.21459
0.033867 | 1.133 |  | 403.0534 |  | 0.28975 | -0.22966
0.033887 | 1.1344 |  | 403.2009 |  | 0.30464 | -0.24089
0.033906 | 1.1361 |  | 402.8126 |  | 0.31425 | -0.24838
0.033926 | 1.1335 |  | 402.3324 |  | 0.32113 | -0.25359
0.033945 | 1.1315 |  | 401.9242 |  | 0.32281 | -0.25464
0.033965 | 1.133 |  | 401.6468 |  | 0.31838 | -0.25104
0.033984 | 1.1335 |  | 401.344 |  | 0.30981 | -0.24402
0.034004 | 1.1337 |  | 400.7638 |  | 0.29601 | -0.23303
0.034023 | 1.1315 |  | 399.955 |  | 0.27843 | -0.21902
0.034043 | 1.1324 |  | 399.1434 |  | 0.25779 | -0.20265
0.034063 | 1.1313 |  | 398.4321 |  | 0.23169 | -0.18222
0.034082 | 1.1292 |  | 397.6157 |  | 0.20172 | -0.1584
0.034102 | 1.13 |  | 396.9192 |  | 0.16915 | -0.13253
0.034121 | 1.1255 |  | 395.9025 |  | 0.1335 | -0.10458
0.034141 | 1.1236 |  | 394.7163 |  | 0.096505 | -0.075484
0.03416 | 1.1231 |  | 393.7928 |  | 0.058114 | -0.045295
0.03418 | 1.1202 |  | 392.5424 |  | 0.017739 | -0.013615
0.034199 | 1.1175 |  | 391.2629 |  | -0.02284 | 0.018328
0.034219 | 1.1157 |  | 390.0437 |  | -0.062267 | 0.04933
0.034238 | 1.1146 |  | 388.6645 |  | -0.10064 | 0.07925
0.034258 | 1.1081 |  | 387.2547 |  | -0.13782 | 0.10828
0.034277 | 1.1064 |  | 385.8123 |  | -0.17263 | 0.13562
0.034297 | 1.1059 |  | 384.2858 |  | -0.20528 | 0.16099
0.034316 | 1.0994 |  | 382.5704 |  | -0.23553 | 0.18438
0.034336 | 1.0967 |  | 380.8654 |  | -0.26107 | 0.2044
0.034355 | 1.0919 |  | 379.1981 |  | -0.28221 | 0.22094
0.034375 | 1.0883 |  | 377.505 |  | -0.29997 | 0.23448
0.034395 | 1.0862 |  | 375.666 |  | -0.31325 | 0.24464
0.034414 | 1.0793 |  | 373.777 |  | -0.32195 | 0.25141
0.034434 | 1.0761 |  | 371.7069 |  | -0.32619 | 0.25461
0.034453 | 1.0718 |  | 369.5701 |  | -0.32529 | 0.25389
0.034473 | 1.0656 |  | 367.5943 |  | -0.31928 | 0.24908
0.034492 | 1.0623 |  | 365.3525 |  | -0.30837 | 0.2404
0.034512 | 1.0553 |  | 363.2956 |  | -0.29323 | 0.22846
0.034531 | 1.0514 |  | 361.1579 |  | -0.27428 | 0.21333
0.034551 | 1.0478 |  | 358.7802 |  | -0.25097 | 0.19503
0.03457 | 1.0388 |  | 356.4956 |  | -0.22332 | 0.17342
0.03459 | 1.0365 |  | 354.061 |  | -0.19217 | 0.14862
0.034609 | 1.031 |  | 351.7211 |  | -0.15846 | 0.12186
0.034629 | 1.0228 |  | 349.1371 |  | -0.12259 | 0.093664
0.034648 | 1.0197 |  | 346.6937 |  | -0.084616 | 0.063753
0.034668 | 1.0106 |  | 344.3984 |  | -0.04525 | 0.032734
0.034688 | 1.0043 |  | 341.5207 |  | -0.0055406 | 0.0014182
0.034707 | 1.0007 |  | 338.7506 |  | 0.034595 | -0.03016
0.034727 | 0.99163 |  | 336.3827 |  | 0.074403 | -0.061337
0.034746 | 0.98577 |  | 333.7349 |  | 0.11184 | -0.090895
0.034766 | 0.98017 |  | 330.8569 |  | 0.14788 | -0.11904
0.034785 | 0.97295 |  | 328.4327 |  | 0.18252 | -0.14589
0.034805 | 0.96558 |  | 325.4912 |  | 0.21352 | -0.17034
0.034824 | 0.95699 |  | 322.1311 |  | 0.24151 | -0.19219
0.034844 | 0.95052 |  | 319.4937 |  | 0.26606 | -0.2112
0.034863 | 0.94405 |  | 316.7154 |  | 0.28586 | -0.22654
0.034883 | 0.93553 |  | 313.5895 |  | 0.30161 | -0.2386
0.034902 | 0.92777 |  | 310.3962 |  | 0.31345 | -0.24776
0.034922 | 0.92167 |  | 307.3801 |  | 0.3206 | -0.25326
0.034941 | 0.9125 |  | 304.2591 |  | 0.32264 | -0.25456
0.034961 | 0.90337 |  | 300.8378 |  | 0.3197 | -0.25202
0.03498 | 0.89679 |  | 297.919 |  | 0.31172 | -0.24563
0.035 | 0.88787 |  | 294.6321 |  | 0.29922 | -0.23553
0.03502 | 0.87936 |  | 290.8937 |  | 0.2828 | -0.22245
0.035039 | 0.86925 |  | 287.6294 |  | 0.26234 | -0.20629
0.035059 | 0.86051 |  | 284.3141 |  | 0.23775 | -0.18674
0.035078 | 0.85221 |  | 280.7502 |  | 0.20842 | -0.16364
0.035098 | 0.84101 |  | 277.2385 |  | 0.17605 | -0.13802
0.035117 | 0.8344 |  | 273.5961 |  | 0.14176 | -0.11096
0.035137 | 0.82441 |  | 269.8909 |  | 0.10463 | -0.08197
0.035156 | 0.81375 |  | 266.401 |  | 0.066015 | -0.051487
0.035176 | 0.80574 |  | 262.5503 |  | 0.026408 | -0.020197
0.035195 | 0.79415 |  | 258.6229 |  | -0.01412 | 0.011571
0.035215 | 0.78536 |  | 255.1292 |  | -0.054059 | 0.042775
0.035234 | 0.77418 |  | 251.1898 |  | -0.092603 | 0.072913
0.035254 | 0.7636 |  | 247.2212 |  | -0.12973 | 0.10208
0.035273 | 0.75547 |  | 243.581 |  | -0.16561 | 0.13003
0.035293 | 0.74232 |  | 239.2588 |  | -0.19904 | 0.15605
0.035312 | 0.73136 |  | 234.9983 |  | -0.22886 | 0.17939
0.035332 | 0.7217 |  | 231.4779 |  | -0.25533 | 0.19991
0.035352 | 0.7126 |  | 227.5344 |  | -0.27774 | 0.21736
0.035371 | 0.70217 |  | 223.3335 |  | -0.29561 | 0.23127
0.035391 | 0.689 |  | 219.4446 |  | -0.30999 | 0.24229
0.03541 | 0.67917 |  | 215.0633 |  | -0.32012 | 0.25013
0.03543 | 0.66732 |  | 210.6985 |  | -0.32508 | 0.25389
0.035449 | 0.65605 |  | 206.9554 |  | -0.32517 | 0.2539
0.035469 | 0.64767 |  | 202.8218 |  | -0.31967 | 0.24957
0.035488 | 0.63473 |  | 198.4757 |  | -0.3099 | 0.24168
0.035508 | 0.62309 |  | 194.3077 |  | -0.2965 | 0.23099
0.035527 | 0.61235 |  | 189.8614 |  | -0.27782 | 0.21642
0.035547 | 0.59856 |  | 185.5094 |  | -0.25542 | 0.19874
0.035566 | 0.58853 |  | 181.413 |  | -0.22898 | 0.17789
0.035586 | 0.57781 |  | 177.1525 |  | -0.19761 | 0.15312
0.035605 | 0.56259 |  | 172.7152 |  | -0.16448 | 0.12663
0.035625 | 0.55356 |  | 168.4196 |  | -0.12966 | 0.099274
0.035645 | 0.54368 |  | 164.153 |  | -0.092009 | 0.069913
0.035664 | 0.52711 |  | 159.5086 |  | -0.053004 | 0.038991
0.035684 | 0.51675 |  | 155.1066 |  | -0.012698 | 0.0071962
0.035703 | 0.50571 |  | 150.9452 |  | 0.027891 | -0.02479
0.035723 | 0.49234 |  | 146.3206 |  | 0.067186 | -0.055721
0.035742 | 0.4824 |  | 141.9171 |  | 0.10537 | -0.085501
0.035762 | 0.4698 |  | 137.6103 |  | 0.14144 | -0.11385
0.035781 | 0.45703 |  | 132.8546 |  | 0.17562 | -0.14059
0.035801 | 0.44441 |  | 128.387 |  | 0.2081 | -0.16583
0.03582 | 0.43227 |  | 124.1253 |  | 0.23676 | -0.18838
0.03584 | 0.42032 |  | 119.5063 |  | 0.26187 | -0.20796
0.035859 | 0.40746 |  | 114.8907 |  | 0.28316 | -0.22434
0.035879 | 0.39577 |  | 110.5019 |  | 0.29924 | -0.23683
0.035898 | 0.38228 |  | 105.8704 |  | 0.3112 | -0.24604
0.035918 | 0.36989 |  | 101.1523 |  | 0.31933 | -0.25207
0.035937 | 0.35808 |  | 96.7284 |  | 0.32281 | -0.25463
0.035957 | 0.34485 |  | 92.1659 |  | 0.32138 | -0.25339
0.035977 | 0.33213 |  | 87.4133 |  | 0.31446 | -0.24774
0.035996 | 0.31874 |  | 82.7549 |  | 0.30231 | -0.23808
0.036016 | 0.30633 |  | 78.2347 |  | 0.28651 | -0.22537
0.036035 | 0.29291 |  | 73.6508 |  | 0.26666 | -0.20968
0.036055 | 0.28088 |  | 68.9198 |  | 0.24281 | -0.19088
0.036074 | 0.26801 |  | 64.2521 |  | 0.21546 | -0.16903
0.036094 | 0.25354 |  | 59.3843 |  | 0.18317 | -0.14375
0.036113 | 0.2424 |  | 54.5817 |  | 0.14814 | -0.11602
0.036133 | 0.22881 |  | 50.0541 |  | 0.11211 | -0.087443
0.036152 | 0.21574 |  | 45.3324 |  | 0.074115 | -0.0579
0.036172 | 0.20338 |  | 40.5847 |  | 0.034962 | -0.027009
0.036191 | 0.18902 |  | 35.8186 |  | -0.0057312 | 0.0049649
0.036211 | 0.17562 |  | 30.8535 |  | -0.046305 | 0.036786
0.03623 | 0.16187 |  | 26.1065 |  | -0.084639 | 0.066935
0.03625 | 0.15047 |  | 21.5728 |  | -0.12237 | 0.096056
0.03627 | 0.13663 |  | 16.7012 |  | -0.15835 | 0.12426
0.036289 | 0.122 |  | 11.7552 |  | -0.19145 | 0.15037
0.036309 | 0.11092 |  | 7.0379 |  | -0.22318 | 0.17482
0.036328 | 0.096551 |  | 2.1907 |  | -0.25114 | 0.19654
0.036348 | 0.083633 |  | -2.6147 |  | -0.27338 | 0.21401
0.036367 | 0.070925 |  | -7.2794 |  | -0.29194 | 0.22833
0.036387 | 0.055999 |  | -12.1193 |  | -0.30719 | 0.23998
0.036406 | 0.042866 |  | -17.1136 |  | -0.31825 | 0.24841
0.036426 | 0.029769 |  | -21.8344 |  | -0.32424 | 0.2532
0.036445 | 0.016993 |  | -26.395 |  | -0.32502 | 0.25396
0.036465 | 0.0035877 |  | -31.3198 |  | -0.32127 | 0.25066
0.036484 | -0.010377 |  | -36.1403 |  | -0.31234 | 0.2435
0.036504 | -0.022774 |  | -40.826 |  | -0.29851 | 0.23282
0.036523 | -0.036192 |  | -45.6282 |  | -0.2812 | 0.219
0.036543 | -0.050704 |  | -50.2948 |  | -0.25966 | 0.20198
0.036562 | -0.063006 |  | -54.9333 |  | -0.23372 | 0.18155
0.036582 | -0.075645 |  | -59.6865 |  | -0.2043 | 0.15815
0.036602 | -0.089501 |  | -64.5742 |  | -0.17143 | 0.13226
0.036621 | -0.10208 |  | -69.2897 |  | -0.13606 | 0.10441
0.036641 | -0.11463 |  | -73.8381 |  | -0.098737 | 0.075053
0.03666 | -0.12795 |  | -78.3664 |  | -0.060104 | 0.0445
0.03668 | -0.14055 |  | -83.0175 |  | -0.020836 | 0.013448
0.036699 | -0.15399 |  | -87.8323 |  | 0.019715 | -0.018241
0.036719 | -0.16719 |  | -92.3621 |  | 0.059806 | -0.049862
0.036738 | -0.1795 |  | -96.8967 |  | 0.097748 | -0.079851
0.036758 | -0.1929 |  | -101.6322 |  | 0.1347 | -0.10869
0.036777 | -0.20543 |  | -106.1682 |  | 0.16952 | -0.13589
0.036797 | -0.21802 |  | -110.6737 |  | 0.20144 | -0.16076
0.036816 | -0.2315 |  | -115.3711 |  | 0.23152 | -0.18416
0.036836 | -0.24391 |  | -119.8608 |  | 0.25758 | -0.20472
0.036855 | -0.25622 |  | -124.2183 |  | 0.27895 | -0.22131
0.036875 | -0.26953 |  | -128.8997 |  | 0.29658 | -0.23465
0.036895 | -0.28258 |  | -133.4766 |  | 0.30925 | -0.24452
0.036914 | -0.29462 |  | -137.8772 |  | 0.31802 | -0.25124
0.036934 | -0.30707 |  | -142.3212 |  | 0.32281 | -0.25475
0.036953 | -0.31991 |  | -146.7645 |  | 0.32182 | -0.25393
0.036973 | -0.33172 |  | -151.258 |  | 0.31599 | -0.24902
0.036992 | -0.34386 |  | -155.6778 |  | 0.30504 | -0.24013
0.037012 | -0.35693 |  | -160.153 |  | 0.28955 | -0.22769
0.037031 | -0.36892 |  | -164.4331 |  | 0.27109 | -0.21304
0.037051 | -0.38124 |  | -168.6953 |  | 0.2479 | -0.19508
0.03707 | -0.39491 |  | -173.2597 |  | 0.22002 | -0.17301
0.03709 | -0.40666 |  | -177.5847 |  | 0.18907 | -0.14833
0.037109 | -0.4174 |  | -181.8977 |  | 0.15497 | -0.12142
0.037129 | -0.43018 |  | -186.211 |  | 0.11879 | -0.092982
0.037148 | -0.44256 |  | -190.3367 |  | 0.081488 | -0.063737
0.037168 | -0.45435 |  | -194.6482 |  | 0.042307 | -0.0329
0.037187 | -0.4671 |  | -199.0251 |  | 0.0016645 | -0.00092636
0.037207 | -0.4788 |  | -203.1837 |  | -0.038885 | 0.030833
0.037227 | -0.49031 |  | -207.3007 |  | -0.078107 | 0.061577
0.037246 | -0.502 |  | -211.4975 |  | -0.11566 | 0.091
0.037266 | -0.51344 |  | -215.5556 |  | -0.15178 | 0.1192
0.037285 | -0.52511 |  | -219.6263 |  | -0.18585 | 0.14579
0.037305 | -0.53617 |  | -223.6789 |  | -0.21725 | 0.17029
0.037324 | -0.54756 |  | -227.7244 |  | -0.24565 | 0.1924
0.037344 | -0.55906 |  | -231.7898 |  | -0.27008 | 0.2114
0.037363 | -0.57025 |  | -235.7342 |  | -0.28963 | 0.22654
0.037383 | -0.58192 |  | -239.734 |  | -0.30487 | 0.23826
0.037402 | -0.59272 |  | -243.5054 |  | -0.31653 | 0.24722
0.037422 | -0.60289 |  | -247.3105 |  | -0.32371 | 0.25278
0.037441 | -0.61431 |  | -251.2648 |  | -0.32577 | 0.25447
0.037461 | -0.62532 |  | -254.9816 |  | -0.32304 | 0.25221
0.03748 | -0.63582 |  | -258.7758 |  | -0.31514 | 0.24571
0.0375 | -0.64679 |  | -262.4787 |  | -0.30208 | 0.23536
0.03752 | -0.65661 |  | -266.0181 |  | -0.28504 | 0.22201
0.037539 | -0.66674 |  | -269.5956 |  | -0.26462 | 0.20587
0.037559 | -0.67705 |  | -273.1413 |  | -0.24014 | 0.18655
0.037578 | -0.68711 |  | -276.7613 |  | -0.21122 | 0.16383
0.037598 | -0.69783 |  | -280.4141 |  | -0.17847 | 0.13792
0.037617 | -0.7069 |  | -283.7809 |  | -0.14322 | 0.10998
0.037637 | -0.71619 |  | -286.9881 |  | -0.10651 | 0.081123
0.037656 | -0.72619 |  | -290.4019 |  | -0.068326 | 0.051218
0.037676 | -0.73499 |  | -293.6594 |  | -0.028948 | 0.020127
0.037695 | -0.74441 |  | -296.8297 |  | 0.011213 | -0.0117
0.037715 | -0.75406 |  | -300.1508 |  | 0.051648 | -0.043457
0.037734 | -0.76302 |  | -303.3276 |  | 0.090753 | -0.074104
0.037754 | -0.77163 |  | -306.305 |  | 0.12751 | -0.10298
0.037773 | -0.78022 |  | -309.3259 |  | 0.16226 | -0.13017
0.037793 | -0.78927 |  | -312.4808 |  | 0.19517 | -0.15596
0.037812 | -0.7976 |  | -315.2802 |  | 0.22558 | -0.17969
0.037832 | -0.80536 |  | -318.1189 |  | 0.25236 | -0.20052
0.037852 | -0.81432 |  | -321.2821 |  | 0.27505 | -0.21824
0.037871 | -0.82239 |  | -324.0035 |  | 0.29357 | -0.23243
0.037891 | -0.82946 |  | -326.5343 |  | 0.30719 | -0.2429
0.03791 | -0.83782 |  | -329.3239 |  | 0.31639 | -0.25001
0.03793 | -0.84557 |  | -332.0333 |  | 0.32155 | -0.25369
0.037949 | -0.85273 |  | -334.6201 |  | 0.32184 | -0.25377
0.037969 | -0.86077 |  | -337.3641 |  | 0.31747 | -0.25015
0.037988 | -0.86812 |  | -339.9141 |  | 0.30811 | -0.24247
0.038008 | -0.8748 |  | -342.1428 |  | 0.2934 | -0.23077
0.038027 | -0.88197 |  | -344.5412 |  | 0.27462 | -0.21586
0.038047 | -0.88889 |  | -347.0113 |  | 0.25239 | -0.19831
0.038066 | -0.8959 |  | -349.483 |  | 0.22595 | -0.17753
0.038086 | -0.9029 |  | -351.8946 |  | 0.19574 | -0.15366
0.038105 | -0.90904 |  | -353.9679 |  | 0.16236 | -0.12729
0.038125 | -0.9148 |  | -355.9387 |  | 0.12611 | -0.098735
0.038145 | -0.92086 |  | -358.0843 |  | 0.088777 | -0.069279
0.038164 | -0.92766 |  | -360.3075 |  | 0.050137 | -0.038852
0.038184 | -0.93385 |  | -362.3192 |  | 0.0096124 | -0.007075
0.038203 | -0.93925 |  | -364.2553 |  | -0.030576 | 0.024568
0.038223 | -0.94497 |  | -366.2113 |  | -0.069744 | 0.055324
0.038242 | -0.9503 |  | -367.9063 |  | -0.10814 | 0.08529
0.038262 | -0.95547 |  | -369.6792 |  | -0.14491 | 0.11399
0.038281 | -0.96124 |  | -371.5519 |  | -0.17958 | 0.14097
0.038301 | -0.96616 |  | -373.1679 |  | -0.21183 | 0.16614
0.03832 | -0.97062 |  | -374.8041 |  | -0.24064 | 0.18864
0.03834 | -0.97582 |  | -376.3758 |  | -0.26504 | 0.20763
0.038359 | -0.98 |  | -377.7472 |  | -0.28527 | 0.22339
0.038379 | -0.98397 |  | -379.2022 |  | -0.30227 | 0.23629
0.038398 | -0.98843 |  | -380.5877 |  | -0.31556 | 0.24653
0.038418 | -0.99236 |  | -381.8585 |  | -0.32327 | 0.25275
0.038437 | -0.99653 |  | -383.2028 |  | -0.32582 | 0.25443
0.038457 | -1.0003 |  | -384.4012 |  | -0.32397 | 0.25279
0.038477 | -1.0039 |  | -385.4009 |  | -0.31667 | 0.24714
0.038496 | -1.0072 |  | -386.4484 |  | -0.30489 | 0.23784
0.038516 | -1.0104 |  | -387.5286 |  | -0.28951 | 0.22575
0.038535 | -1.0138 |  | -388.4349 |  | -0.26964 | 0.2099
0.038555 | -1.0164 |  | -389.2707 |  | -0.24535 | 0.19078
0.038574 | -1.0193 |  | -390.1302 |  | -0.21707 | 0.16868
0.038594 | -1.0215 |  | -390.8028 |  | -0.18501 | 0.1432
0.038613 | -1.0238 |  | -391.4723 |  | -0.15068 | 0.11597
0.038633 | -1.0266 |  | -392.183 |  | -0.11469 | 0.087618
0.038652 | -1.0282 |  | -392.6478 |  | -0.076532 | 0.057639
0.038672 | -1.0297 |  | -393.0226 |  | -0.037206 | 0.026673
0.038691 | -1.0316 |  | -393.5572 |  | 0.0030048 | -0.0052
0.038711 | -1.0337 |  | -394.0805 |  | 0.043477 | -0.037083
0.03873 | -1.0351 |  | -394.2154 |  | 0.082367 | -0.067556
0.03875 | -1.036 |  | -394.2972 |  | 0.11955 | -0.096793
0.03877 | -1.0371 |  | -394.5374 |  | 0.15495 | -0.12447
0.038789 | -1.0371 |  | -394.2726 |  | 0.18853 | -0.15055
0.038809 | -1.0369 |  | -393.7953 |  | 0.21963 | -0.17488
0.038828 | -1.0376 |  | -394.1006 |  | 0.24704 | -0.1963
0.038848 | -1.0394 |  | -394.6428 |  | 0.27058 | -0.21456
0.038867 | -1.04 |  | -394.4044 |  | 0.28935 | -0.22913
0.038887 | -1.0388 |  | -393.9795 |  | 0.30389 | -0.24028
0.038906 | -1.0388 |  | -393.6739 |  | 0.31511 | -0.2487
0.038926 | -1.038 |  | -393.0808 |  | 0.32114 | -0.25326
0.038945 | -1.0371 |  | -392.7481 |  | 0.32167 | -0.25378
0.038965 | -1.0383 |  | -392.6676 |  | 0.31813 | -0.25074
0.038984 | -1.0376 |  | -392.2409 |  | 0.3095 | -0.24356
0.039004 | -1.0362 |  | -391.5601 |  | 0.29565 | -0.23267
0.039023 | -1.035 |  | -390.695 |  | 0.27853 | -0.21907
0.039043 | -1.0333 |  | -389.9707 |  | 0.25714 | -0.20224
[5 empty] | 0.23107 | -0.1817
[5 empty] | 0.20145 | -0.15805
[5 empty] | 0.168 | -0.13177
[5 empty] | 0.13277 | -0.10397
[5 empty] | 0.096384 | -0.075178
[5 empty] | 0.05767 | -0.044819
[5 empty] | 0.017565 | -0.013197
[5 empty] | -0.023388 | 0.018891
[5 empty] | -0.063324 | 0.050183
[5 empty] | -0.10144 | 0.080022
[5 empty] | -0.13823 | 0.10867
[5 empty] | -0.17285 | 0.1357
[5 empty] | -0.20576 | 0.1612
[5 empty] | -0.2359 | 0.18468
[5 empty] | -0.26142 | 0.20472
[5 empty] | -0.28252 | 0.22112
[5 empty] | -0.2998 | 0.23426
[5 empty] | -0.3134 | 0.24461
[5 empty] | -0.32235 | 0.25181
[5 empty] | -0.32615 | 0.25474
[5 empty] | -0.32514 | 0.2538
[5 empty] | -0.31935 | 0.24923
[5 empty] | -0.30842 | 0.24055
[5 empty] | -0.29299 | 0.22838
[5 empty] | -0.27415 | 0.2133
[5 empty] | -0.25102 | 0.1951
[5 empty] | -0.22343 | 0.17354
[5 empty] | -0.19249 | 0.14893
[5 empty] | -0.15858 | 0.12201
[5 empty] | -0.12249 | 0.093512
[5 empty] | -0.084461 | 0.063669
[5 empty] | -0.045083 | 0.032679
[5 empty] | -0.005531 | 0.0012923
[5 empty] | 0.035186 | -0.030514
[5 empty] | 0.074979 | -0.061606
[5 empty] | 0.11187 | -0.09079
[5 empty] | 0.1483 | -0.11926
[5 empty] | 0.18268 | -0.14615
[5 empty] | 0.2134 | -0.17025
[5 empty] | 0.24175 | -0.19225
[5 empty] | 0.26599 | -0.21121
[5 empty] | 0.28578 | -0.22658
[5 empty] | 0.30197 | -0.23899
[5 empty] | 0.31352 | -0.24792
[5 empty] | 0.32057 | -0.25309
[5 empty] | 0.32261 | -0.2545
[5 empty] | 0.31894 | -0.25167
[5 empty] | 0.31153 | -0.24537