## EtaStar_Disp
η* 計算シート (変位入力版) Disp→Acc: a = -(2πf)²·d/1000
■ 入力パラメータ
サンプリング周波数 fs |  | Hz | A列全体平均から自動算出
データ点数 N |  | 点
加振周波数 f | 50 | Hz | 黄色: 加振周波数
粉体質量 m_p | 1.61 | g | 黄色: 粉体のみ(基準ジグなら 0)
容器質量 m_c | 2.1 | g | 黄色: 容器(ジグ)質量
合計質量 m_tot |  | g
角周波数 ω |  | rad/s
■ 使い方
1. 「TimeData」シート: A列=時刻[s], B列=力[N], C列=変位[mm] を貼り付け
2. 黄色セルに 加振周波数 f, 粉体質量 m_p, 容器質量 m_c を入力
3. ★ η* の行に答えが自動表示
※ 加速度は a = -(2πf)²·d/1000 でシート内部換算
■ 計算式
D(f) = Σ d[n]·exp(-j2πf·t[n]) ※d はmm単位の生DFT
X(f) = -(2πf)²·D/1000 ※加速度DFT [m/s²]
Y(f) = Σ F[n]·exp(-j2πf·t[n]) ※力DFT
η* = -2π·Im(X*·Y) / (m_tot · ¦X¦²) ※論文式(2)
■ 計算結果
項目 | 値 | 単位 | 備考
Re(D) [変位DFT, mm単位]
Im(D) [変位DFT, mm単位]
Re(Y) [力DFT]
Im(Y) [力DFT]
Re(X) [加速度DFT = -ω²·D/1000]
Im(X)
¦X¦² (加速度パワー)
Re(P_cross) = Re(X)·Re(Y)+Im(X)·Im(Y)
Im(P_cross) = Re(X)·Im(Y)-Im(X)·Re(Y)
A_disp (変位振幅) |  | mm
A_acc (加速度振幅) |  | m/s²
v_c,max (容器最大速度) |  | m/s
★ η* (Reduced Loss Factor) |  | - | 論文 式(2)
(検算) E_diss [J] |  | J
(検算) 基準KE ½·m_tot·v² [J] |  | J
(検算) E_diss / KE |  | - | η* と一致するはず

## EtaStar_Acc
η* 計算シート (加速度入力版) Acc 直接使用
■ 入力パラメータ
サンプリング周波数 fs |  | Hz | A列全体平均から自動算出
データ点数 N |  | 点
加振周波数 f | 1500 | Hz | 黄色: 加振周波数
粉体質量 m_p | 0.78 | g | 黄色: 粉体のみ(基準ジグなら 0)
容器質量 m_c | 0.88 | g | 黄色: 容器(ジグ)質量
合計質量 m_tot |  | g
角周波数 ω |  | rad/s
■ 使い方
1. 「TimeData」シート: A列=時刻[s], B列=力[N], D列=加速度[m/s²] を貼り付け
2. 黄色セルに 加振周波数 f, 粉体質量 m_p, 容器質量 m_c を入力
3. ★ η* の行に答えが自動表示
※ 加速度を直接使用(微分・変換なし)
■ 計算式
X(f) = Σ a[n]·exp(-j2πf·t[n]) ※加速度DFT [m/s²]
Y(f) = Σ F[n]·exp(-j2πf·t[n]) ※力DFT
η* = -2π·Im(X*·Y) / (m_tot · ¦X¦²) ※論文式(2)
■ 計算結果
項目 | 値 | 単位 | 備考
Re(Y) [力DFT]
Im(Y) [力DFT]
Re(X) [加速度DFT]
Im(X) [加速度DFT]
¦X¦² (加速度パワー)
Re(P_cross) = Re(X)·Re(Y)+Im(X)·Im(Y)
Im(P_cross) = Re(X)·Im(Y)-Im(X)·Re(Y)
A_acc (加速度振幅) |  | m/s²
v_c,max (容器最大速度) |  | m/s
★ η* (Reduced Loss Factor) |  | - | 論文 式(2)
(検算) E_diss [J] |  | J
(検算) 基準KE ½·m_tot·v² [J] |  | J
(検算) E_diss / KE |  | - | η* と一致するはず

## TimeData
時刻 t [s] | 力 F [N] | 変位 d [mm] ← Disp版で使う | 加速度 a [m/s²] ← Acc版で使う
0 | -0.19107 |  | -78.8481 | ← A: 時刻[s], B: 力[N] は両方で使用 | 0.29988 | -0.236
1.9531e-05 | -0.21883 |  | -89.0121 | ← C: 変位[mm] → EtaStar_Disp シート | 0.28336 | -0.22279
3.9063e-05 | -0.2388 |  | -95.6768 | ← D: 加速度[m/s²] → EtaStar_Acc シート | 0.26342 | -0.20692
5.8594e-05 | -0.25517 |  | -99.6806 | ※ どちらか片方のみ埋めればOK(使う方のシートで計算) | 0.23863 | -0.18741
7.8125e-05 | -0.27268 |  | -100.0373 |  | 0.20914 | -0.16401
9.7656e-05 | -0.29066 |  | -96.7735 |  | 0.17738 | -0.1388
0.00011719 | -0.29446 |  | -91.49 |  | 0.14286 | -0.11167
0.00013672 | -0.27013 |  | -82.8191 |  | 0.10543 | -0.082425
0.00015625 | -0.23561 |  | -70.348 |  | 0.067588 | -0.052527
0.00017578 | -0.19992 |  | -55.7419 |  | 0.028356 | -0.021652
0.00019531 | -0.14772 |  | -38.9353 |  | -0.012634 | 0.010316
0.00021484 | -0.0934 |  | -21.2353 |  | -0.05252 | 0.041699
0.00023437 | -0.040535 |  | -3.8121 |  | -0.091279 | 0.072059
0.00025391 | 0.019039 |  | 14.5679 |  | -0.12917 | 0.10154
0.00027344 | 0.075394 |  | 32.7597 |  | -0.16467 | 0.1293
0.00029297 | 0.1314 |  | 49.6881 |  | -0.19745 | 0.15492
0.0003125 | 0.17971 |  | 65.1275 |  | -0.22773 | 0.17853
0.00033203 | 0.21722 |  | 77.504 |  | -0.25454 | 0.19949
0.00035156 | 0.2487 |  | 87.3876 |  | -0.27725 | 0.2171
0.00037109 | 0.26736 |  | 94.6952 |  | -0.29603 | 0.23143
0.00039063 | 0.2785 |  | 98.6592 |  | -0.31029 | 0.24245
0.00041016 | 0.28203 |  | 99.8676 |  | -0.31986 | 0.24993
0.00042969 | 0.27651 |  | 97.2556 |  | -0.32511 | 0.25398
0.00044922 | 0.26413 |  | 91.1726 |  | -0.32545 | 0.2543
0.00046875 | 0.24278 |  | 82.3014 |  | -0.32072 | 0.25035
0.00048828 | 0.21518 |  | 70.1674 |  | -0.31145 | 0.24284
0.00050781 | 0.18056 |  | 56.1928 |  | -0.29741 | 0.23188
0.00052734 | 0.14021 |  | 40.2363 |  | -0.27917 | 0.21739
0.00054688 | 0.094986 |  | 22.3757 |  | -0.25722 | 0.20008
0.00056641 | 0.046267 |  | 4.3367 |  | -0.23028 | 0.17892
0.00058594 | -0.0038615 |  | -14.4508 |  | -0.19963 | 0.15465
0.00060547 | -0.056471 |  | -32.7641 |  | -0.16721 | 0.12898
0.000625 | -0.1053 |  | -49.0659 |  | -0.13183 | 0.10111
0.00064453 | -0.14985 |  | -64.4653 |  | -0.094003 | 0.071433
0.00066406 | -0.18784 |  | -77.5353 |  | -0.055219 | 0.040737
0.00068359 | -0.21454 |  | -87.5813 |  | -0.015514 | 0.0092554
0.00070312 | -0.23676 |  | -95.3512 |  | 0.024939 | -0.02229
0.00072266 | -0.25399 |  | -99.4268 |  | 0.064688 | -0.053567
0.00074219 | -0.27028 |  | -100.1228 |  | 0.10255 | -0.083583
0.00076172 | -0.29078 |  | -97.8684 |  | 0.13912 | -0.11203
0.00078125 | -0.29691 |  | -92.3925 |  | 0.17401 | -0.1393
0.00080078 | -0.27522 |  | -84.2345 |  | 0.20587 | -0.16433
0.00082031 | -0.24185 |  | -72.2421 |  | 0.23471 | -0.18674
0.00083984 | -0.20616 |  | -57.4981 |  | 0.26033 | -0.20677
0.00085938 | -0.15542 |  | -41.7027 |  | 0.28121 | -0.22304
0.00087891 | -0.099973 |  | -23.8525 |  | 0.29746 | -0.23559
0.00089844 | -0.046711 |  | -5.9806 |  | 0.31039 | -0.2455
0.00091797 | 0.011874 |  | 11.639 |  | 0.31851 | -0.25154
0.0009375 | 0.068225 |  | 30.6528 |  | 0.32155 | -0.25374
0.00095703 | 0.12494 |  | 47.7815 |  | 0.32042 | -0.2527
0.00097656 | 0.17406 |  | 62.5385 |  | 0.31362 | -0.24716
0.00099609 | 0.21277 |  | 75.9978 |  | 0.30184 | -0.23773
0.0010156 | 0.24602 |  | 86.1015 |  | 0.28639 | -0.22527
0.0010352 | 0.26486 |  | 93.5714 |  | 0.26678 | -0.2097
0.0010547 | 0.27808 |  | 98.5989 |  | 0.2431 | -0.19112
0.0010742 | 0.28281 |  | 99.7151 |  | 0.21516 | -0.16895
0.0010938 | 0.27739 |  | 97.6889 |  | 0.18329 | -0.14375
0.0011133 | 0.2679 |  | 92.2537 |  | 0.14897 | -0.11675
0.0011328 | 0.24617 |  | 83.3604 |  | 0.11279 | -0.0883
0.0011523 | 0.21966 |  | 72.173 |  | 0.074679 | -0.058432
0.0011719 | 0.18668 |  | 58.1436 |  | 0.035341 | -0.027324
0.0011914 | 0.14484 |  | 42.0508 |  | -0.0046991 | 0.0041526
0.0012109 | 0.10179 |  | 24.9349 |  | -0.045148 | 0.035578
0.0012305 | 0.052794 |  | 6.4957 |  | -0.084764 | 0.066638
0.00125 | 0.0023291 |  | -12.0616 |  | -0.12211 | 0.096026
0.0012695 | -0.048413 |  | -30.2085 |  | -0.15729 | 0.1236
0.0012891 | -0.099534 |  | -47.3276 |  | -0.19153 | 0.15017
0.0013086 | -0.14365 |  | -62.3662 |  | -0.22271 | 0.17439
0.0013281 | -0.18236 |  | -75.8855 |  | -0.24959 | 0.19548
0.0013477 | -0.21237 |  | -86.697 |  | -0.27382 | 0.21421
0.0013672 | -0.23329 |  | -94.1619 |  | -0.2929 | 0.2291
0.0013867 | -0.25154 |  | -99.3046 |  | -0.3071 | 0.24016
0.0014062 | -0.26752 |  | -100.4711 |  | -0.31878 | 0.24891
0.0014258 | -0.28507 |  | -97.9169 |  | -0.325 | 0.25372
0.0014453 | -0.29649 |  | -93.5113 |  | -0.32549 | 0.25412
0.0014648 | -0.27932 |  | -85.4759 |  | -0.3221 | 0.25124
0.0014844 | -0.24402 |  | -73.7749 |  | -0.31362 | 0.24445
0.0015039 | -0.21092 |  | -60.0631 |  | -0.30022 | 0.23397
0.0015234 | -0.16364 |  | -43.8516 |  | -0.28316 | 0.22039
0.001543 | -0.10699 |  | -26.2129 |  | -0.26147 | 0.20324
0.0015625 | -0.054893 |  | -8.5332 |  | -0.23577 | 0.18302
0.001582 | 0.0032431 |  | 9.7099 |  | -0.20675 | 0.16006
0.0016016 | 0.060145 |  | 27.9835 |  | -0.17353 | 0.13402
0.0016211 | 0.11608 |  | 45.2732 |  | -0.1383 | 0.10613
0.0016406 | 0.16811 |  | 60.92 |  | -0.10161 | 0.077019
0.0016602 | 0.20762 |  | 74.1264 |  | -0.062569 | 0.046403
0.0016797 | 0.24283 |  | 85.1239 |  | -0.022886 | 0.015151
0.0016992 | 0.26477 |  | 93.1872 |  | 0.017055 | -0.016294
0.0017188 | 0.27561 |  | 97.7823 |  | 0.056965 | -0.047582
0.0017383 | 0.28234 |  | 99.7764 |  | 0.095505 | -0.077909
0.0017578 | 0.27866 |  | 98.1576 |  | 0.13248 | -0.1069
0.0017773 | 0.26873 |  | 93.0573 |  | 0.16744 | -0.13422
0.0017969 | 0.25033 |  | 85.0554 |  | 0.19982 | -0.15961
0.0018164 | 0.2233 |  | 73.5934 |  | 0.22973 | -0.18292
0.0018359 | 0.19097 |  | 60.1161 |  | 0.25578 | -0.20332
0.0018555 | 0.15137 |  | 44.4819 |  | 0.27712 | -0.22008
0.001875 | 0.10682 |  | 26.859 |  | 0.29485 | -0.23353
0.0018945 | 0.059753 |  | 9.2724 |  | 0.30842 | -0.24382
0.0019141 | 0.0099183 |  | -9.4249 |  | 0.31738 | -0.25085
0.0019336 | -0.043179 |  | -28.324 |  | 0.32194 | -0.25424
0.0019531 | -0.092901 |  | -44.8633 |  | 0.32145 | -0.2535
0.0019727 | -0.13797 |  | -60.5598 |  | 0.31562 | -0.24859
0.0019922 | -0.17914 |  | -74.6628 |  | 0.30463 | -0.23978
0.0020117 | -0.20851 |  | -85.301 |  | 0.28977 | -0.22804
0.0020313 | -0.23083 |  | -93.5313 |  | 0.27162 | -0.21358
0.0020508 | -0.24967 |  | -98.6606 |  | 0.24868 | -0.19542
0.0020703 | -0.26475 |  | -100.322 |  | 0.22073 | -0.17346
0.0020898 | -0.2831 |  | -98.8665 |  | 0.18994 | -0.14896
0.0021094 | -0.29434 |  | -94.0429 |  | 0.15674 | -0.12272
0.0021289 | -0.28163 |  | -86.7321 |  | 0.12016 | -0.094303
0.0021484 | -0.25094 |  | -75.7643 |  | 0.082402 | -0.064465
0.002168 | -0.21652 |  | -61.4674 |  | 0.044081 | -0.034001
0.0021875 | -0.17051 |  | -46.255 |  | 0.0033788 | -0.0022125
0.002207 | -0.11389 |  | -28.9193 |  | -0.03753 | 0.029843
0.0022266 | -0.062606 |  | -10.5265 |  | -0.076401 | 0.060404
0.0022461 | -0.0058747 |  | 7.1305 |  | -0.11429 | 0.089998
0.0022656 | 0.054343 |  | 25.6314 |  | -0.15091 | 0.11856
0.0022852 | 0.10831 |  | 43.1641 |  | -0.18446 | 0.14479
0.0023047 | 0.1605 |  | 58.6617 |  | -0.21564 | 0.16924
0.0023242 | 0.20338 |  | 72.8354 |  | -0.245 | 0.192
0.0023437 | 0.2376 |  | 83.801 |  | -0.26946 | 0.21103
0.0023633 | 0.26191 |  | 92.0825 |  | -0.28835 | 0.22591
0.0023828 | 0.27482 |  | 97.7057 |  | -0.30432 | 0.23796
0.0024023 | 0.281 |  | 99.3876 |  | -0.3164 | 0.24714
0.0024219 | 0.27898 |  | 98.5472 |  | -0.32337 | 0.25264
0.0024414 | 0.27094 |  | 94.3925 |  | -0.32583 | 0.25437
0.0024609 | 0.25215 |  | 86.0135 |  | -0.3231 | 0.25217
0.0024805 | 0.22589 |  | 75.323 |  | -0.31505 | 0.24574
0.0025 | 0.19542 |  | 62.0803 |  | -0.30263 | 0.23582
0.0025195 | 0.15548 |  | 46.4479 |  | -0.28656 | 0.2231
0.0025391 | 0.11312 |  | 29.6808 |  | -0.26606 | 0.20702
0.0025586 | 0.066078 |  | 11.4141 |  | -0.24078 | 0.18728
0.0025781 | 0.014887 |  | -7.1327 |  | -0.21188 | 0.16433
0.0025977 | -0.03526 |  | -25.4331 |  | -0.17973 | 0.1389
0.0026172 | -0.087235 |  | -43.2432 |  | -0.14536 | 0.1118
0.0026367 | -0.13353 |  | -58.6182 |  | -0.109 | 0.083137
0.0026563 | -0.17318 |  | -72.4795 |  | -0.07008 | 0.052576
0.0026758 | -0.20661 |  | -84.4182 |  | -0.03035 | 0.021085
0.0026953 | -0.22902 |  | -92.5375 |  | 0.0096446 | -0.010415
0.0027148 | -0.24735 |  | -98.1854 |  | 0.049783 | -0.041734
0.0027344 | -0.26494 |  | -100.701 |  | 0.088013 | -0.071989
0.0027539 | -0.28185 |  | -99.0946 |  | 0.12509 | -0.10114
0.0027734 | -0.29511 |  | -95.061 |  | 0.16139 | -0.12936
0.002793 | -0.28632 |  | -88.0366 |  | 0.19413 | -0.15517
0.0028125 | -0.25518 |  | -77.2277 |  | 0.22376 | -0.17827
0.002832 | -0.22129 |  | -63.9695 |  | 0.25111 | -0.19944
0.0028516 | -0.17705 |  | -48.4509 |  | 0.27379 | -0.21731
0.0028711 | -0.12293 |  | -31.1371 |  | 0.29168 | -0.23103
0.0028906 | -0.070888 |  | -13.4065 |  | 0.30612 | -0.24198
0.0029102 | -0.010981 |  | 4.8468 |  | 0.31632 | -0.24982
0.0029297 | 0.046106 |  | 23.1616 |  | 0.32143 | -0.25349
0.0029492 | 0.099166 |  | 40.5978 |  | 0.32165 | -0.2535
0.0029688 | 0.15418 |  | 56.7354 |  | 0.31753 | -0.24997
0.0029883 | 0.19614 |  | 70.6808 |  | 0.30826 | -0.24241
0.0030078 | 0.23247 |  | 82.335 |  | 0.29352 | -0.23095
0.0030273 | 0.25972 |  | 91.1442 |  | 0.27545 | -0.21656
0.0030469 | 0.27269 |  | 96.7297 |  | 0.2536 | -0.19928
0.0030664 | 0.28125 |  | 99.5584 |  | 0.22655 | -0.17822
0.0030859 | 0.27935 |  | 98.6797 |  | 0.19655 | -0.15442
0.0031055 | 0.27041 |  | 94.4973 |  | 0.16389 | -0.12847
0.003125 | 0.25519 |  | 87.4699 |  | 0.12773 | -0.10001
0.0031445 | 0.22945 |  | 76.7185 |  | 0.090437 | -0.070666
0.0031641 | 0.19863 |  | 63.7729 |  | 0.05152 | -0.04029
0.0031836 | 0.16163 |  | 48.9864 |  | 0.010829 | -0.0082176
0.0032031 | 0.11816 |  | 31.6433 |  | -0.028786 | 0.023295
0.0032227 | 0.071123 |  | 13.7442 |  | -0.068473 | 0.05408
0.0032422 | 0.021791 |  | -4.5856 |  | -0.10731 | 0.08438
0.0032617 | -0.029996 |  | -23.4144 |  | -0.14294 | 0.11258
0.0032812 | -0.080526 |  | -40.5959 |  | -0.17818 | 0.13987
0.0033008 | -0.12704 |  | -56.5777 |  | -0.21128 | 0.16575
0.0033203 | -0.16924 |  | -71.0306 |  | -0.23915 | 0.18761
0.0033398 | -0.20145 |  | -82.5984 |  | -0.26433 | 0.20678
0.0033594 | -0.2262 |  | -91.8481 |  | -0.28574 | 0.22343
0.0033789 | -0.24567 |  | -97.656 |  | -0.3018 | 0.23603
0.0033984 | -0.26083 |  | -99.993 |  | -0.31497 | 0.24608
0.003418 | -0.28056 |  | -99.5994 |  | -0.32375 | 0.25288
0.0034375 | -0.29666 |  | -95.6734 |  | -0.32609 | 0.25468
0.003457 | -0.28946 |  | -89.0326 |  | -0.32403 | 0.25287
0.0034766 | -0.26014 |  | -79.0909 |  | -0.31751 | 0.24757
0.0034961 | -0.22501 |  | -65.5172 |  | -0.30608 | 0.23864
0.0035156 | -0.18146 |  | -50.4264 |  | -0.29069 | 0.22652
0.0035352 | -0.12888 |  | -33.421 |  | -0.27057 | 0.2107
0.0035547 | -0.077559 |  | -15.4828 |  | -0.2464 | 0.19172
0.0035742 | -0.019183 |  | 1.9684 |  | -0.21836 | 0.16949
0.0035938 | 0.039149 |  | 20.7368 |  | -0.18635 | 0.14423
0.0036133 | 0.092671 |  | 38.7112 |  | -0.15266 | 0.11749
0.0036328 | 0.14739 |  | 54.4716 |  | -0.11665 | 0.08898
0.0036523 | 0.19223 |  | 69.3922 |  | -0.077856 | 0.058548
0.0036719 | 0.22917 |  | 81.1019 |  | -0.038503 | 0.027413
0.0036914 | 0.25605 |  | 89.77 |  | 0.0011976 | -0.0039374
0.0037109 | 0.27213 |  | 96.4186 |  | 0.041414 | -0.035409
0.0037305 | 0.28165 |  | 99.253 |  | 0.080556 | -0.066122
0.00375 | 0.2799 |  | 99.0109 |  | 0.11795 | -0.095589
0.0037695 | 0.27348 |  | 95.571 |  | 0.15387 | -0.12375
0.0037891 | 0.25788 |  | 88.2189 |  | 0.18732 | -0.14981
0.0038086 | 0.23301 |  | 78.2783 |  | 0.21815 | -0.17382
0.0038281 | 0.20433 |  | 65.5902 |  | 0.24628 | -0.19579
0.0038477 | 0.16607 |  | 50.5863 |  | 0.26949 | -0.214
0.0038672 | 0.12476 |  | 34.2434 |  | 0.28825 | -0.22833
0.0038867 | 0.078666 |  | 16.161 |  | 0.30391 | -0.24021
0.0039062 | 0.027374 |  | -2.5136 |  | 0.31459 | -0.24862
0.0039258 | -0.022507 |  | -20.8864 |  | 0.32062 | -0.25306
0.0039453 | -0.074091 |  | -38.7103 |  | 0.32265 | -0.25442
0.0039648 | -0.1217 |  | -54.7037 |  | 0.31877 | -0.2513
0.0039844 | -0.16318 |  | -69.1962 |  | 0.30986 | -0.24395
0.0040039 | -0.19835 |  | -81.6472 |  | 0.29705 | -0.23383
0.0040234 | -0.22297 |  | -90.7125 |  | 0.27965 | -0.21999
0.004043 | -0.24309 |  | -97.3462 |  | 0.25826 | -0.20292
0.0040625 | -0.26078 |  | -100.5965 |  | 0.23276 | -0.18299
0.004082 | -0.27784 |  | -99.6375 |  | 0.20281 | -0.15942
0.0041016 | -0.29521 |  | -96.4221 |  | 0.17013 | -0.13348
0.0041211 | -0.2928 |  | -90.3226 |  | 0.1351 | -0.10581
0.0041406 | -0.26316 |  | -80.4056 |  | 0.09763 | -0.076355
0.0041602 | -0.22952 |  | -67.8828 |  | 0.059709 | -0.04632
0.0041797 | -0.19038 |  | -52.7252 |  | 0.020215 | -0.015379
0.0041992 | -0.13642 |  | -35.5742 |  | -0.021223 | 0.016901
0.0042188 | -0.083668 |  | -18.0355 |  | -0.060945 | 0.048276
0.0042383 | -0.027437 |  | -0.116 |  | -0.099325 | 0.078221
0.0042578 | 0.032156 |  | 18.2567 |  | -0.13663 | 0.10731
0.0042773 | 0.086357 |  | 36.2753 |  | -0.17126 | 0.13441
0.0042969 | 0.14165 |  | 52.869 |  | -0.20392 | 0.15976
0.0043164 | 0.18784 |  | 67.3671 |  | -0.23362 | 0.18308
0.0043359 | 0.22508 |  | 79.6751 |  | -0.25965 | 0.20324
0.0043555 | 0.25485 |  | 89.2192 |  | -0.28175 | 0.22032
0.004375 | 0.27055 |  | 95.6356 |  | -0.29862 | 0.23348
0.0043945 | 0.28067 |  | 99.2288 |  | -0.31202 | 0.24361
0.0044141 | 0.28169 |  | 99.378 |  | -0.32197 | 0.25135
0.0044336 | 0.27413 |  | 96.0703 |  | -0.32538 | 0.25421
0.0044531 | 0.26118 |  | 89.8456 |  | -0.32434 | 0.25325
0.0044727 | 0.23781 |  | 80.0445 |  | -0.31985 | 0.24945
0.0044922 | 0.20873 |  | 67.5882 |  | -0.30828 | 0.24049
0.0045117 | 0.17333 |  | 53.2653 |  | -0.29267 | 0.22829
0.0045312 | 0.13089 |  | 36.4928 |  | -0.27481 | 0.21394
0.0045508 | 0.085276 |  | 18.7718 |  | -0.25113 | 0.19534
0.0045703 | 0.03656 |  | 0.58607 |  | -0.22403 | 0.17391
0.0045898 | -0.014728 |  | -18.3334 |  | -0.19388 | 0.15001
0.0046094 | -0.066143 |  | -36.0996 |  | -0.15926 | 0.12277
0.0046289 | -0.11418 |  | -52.4211 |  | -0.12347 | 0.094209
0.0046484 | -0.15778 |  | -67.3588 |  | -0.085788 | 0.064514
0.004668 | -0.19311 |  | -79.7096 |  | -0.046003 | 0.033332
0.0046875 | -0.21925 |  | -89.4794 |  | -0.0067036 | 0.0022932
0.004707 | -0.24014 |  | -96.3022 |  | 0.033416 | -0.029013
0.0047266 | -0.25623 |  | -99.8933 |  | 0.073421 | -0.060536
0.0047461 | -0.27308 |  | -100.206 |  | 0.11102 | -0.090295
0.0047656 | -0.29009 |  | -96.7396 |  | 0.14744 | -0.1186
0.0047852 | -0.29128 |  | -90.7822 |  | 0.18154 | -0.14529
0.0048047 | -0.26729 |  | -82.0581 |  | 0.21244 | -0.16949
0.0048242 | -0.23227 |  | -69.358 |  | 0.24142 | -0.192
0.0048437 | -0.19565 |  | -54.6404 |  | 0.2658 | -0.21113
0.0048633 | -0.14514 |  | -38.1519 |  | 0.28506 | -0.22603
0.0048828 | -0.089906 |  | -19.98 |  | 0.30178 | -0.23855
0.0049023 | -0.03611 |  | -2.3973 |  | 0.3136 | -0.24778
0.0049219 | 0.024273 |  | 15.721 |  | 0.32006 | -0.25298
0.0049414 | 0.079239 |  | 34.1675 |  | 0.32274 | -0.25462
0.0049609 | 0.13231 |  | 50.6207 |  | 0.32022 | -0.25231
0.0049805 | 0.18253 |  | 65.7488 |  | 0.31263 | -0.24623
0.005 | 0.22009 |  | 78.3437 |  | 0.30014 | -0.23631
0.0050195 | 0.25034 |  | 87.8169 |  | 0.2835 | -0.22306
0.0050391 | 0.26913 |  | 95.2137 |  | 0.26368 | -0.2072
0.0050586 | 0.27853 |  | 98.9422 |  | 0.23876 | -0.18764
0.0050781 | 0.28089 |  | 99.3638 |  | 0.2095 | -0.16453
0.0050977 | 0.27518 |  | 96.9422 |  | 0.17782 | -0.13922
0.0051172 | 0.26269 |  | 90.6356 |  | 0.14283 | -0.11173
0.0051367 | 0.2403 |  | 81.3886 |  | 0.10562 | -0.082589
0.0051563 | 0.21244 |  | 69.4145 |  | 0.067974 | -0.052842
0.0051758 | 0.1775 |  | 54.8797 |  | 0.028766 | -0.022061
0.0051953 | 0.1359 |  | 38.787 |  | -0.012158 | 0.010018
0.0052148 | 0.091442 |  | 21.056 |  | -0.052443 | 0.041704
0.0052344 | 0.042098 |  | 2.6341 |  | -0.091095 | 0.072023
0.0052539 | -0.0078513 |  | -15.7994 |  | -0.12873 | 0.10139
0.0052734 | -0.059467 |  | -34.1369 |  | -0.16445 | 0.12916
0.005293 | -0.10921 |  | -50.5791 |  | -0.19711 | 0.15458
0.0053125 | -0.15187 |  | -65.292 |  | -0.22727 | 0.17803
0.005332 | -0.18982 |  | -78.5371 |  | -0.25449 | 0.19924
0.0053516 | -0.21715 |  | -88.4896 |  | -0.27707 | 0.21705
0.0053711 | -0.23703 |  | -95.5881 |  | -0.29544 | 0.23116
0.0053906 | -0.25461 |  | -99.8663 |  | -0.31002 | 0.2421
0.0054102 | -0.26935 |  | -100.2256 |  | -0.31982 | 0.24974
0.0054297 | -0.28654 |  | -97.4932 |  | -0.32477 | 0.25357
0.0054492 | -0.29363 |  | -91.9882 |  | -0.32501 | 0.25372
0.0054687 | -0.27318 |  | -83.3489 |  | -0.32024 | 0.25
0.0054883 | -0.23883 |  | -71.4964 |  | -0.31076 | 0.24241
0.0055078 | -0.20293 |  | -56.733 |  | -0.29697 | 0.23153
0.0055273 | -0.1534 |  | -40.3195 |  | -0.27848 | 0.21708
0.0055469 | -0.098215 |  | -22.7963 |  | -0.25587 | 0.19917
0.0055664 | -0.044805 |  | -4.699 |  | -0.22945 | 0.17821
0.0055859 | 0.0159 |  | 13.2628 |  | -0.19902 | 0.15431
0.0056055 | 0.071771 |  | 31.4496 |  | -0.16602 | 0.12822
0.005625 | 0.12507 |  | 48.6801 |  | -0.13096 | 0.10043
0.0056445 | 0.17655 |  | 63.7036 |  | -0.093364 | 0.070888
0.0056641 | 0.21484 |  | 76.7674 |  | -0.054021 | 0.039838
0.0056836 | 0.24712 |  | 86.8789 |  | -0.014155 | 0.0082389
0.0057031 | 0.26685 |  | 93.9552 |  | 0.02603 | -0.023347
0.0057227 | 0.27712 |  | 98.6441 |  | 0.065858 | -0.054496
0.0057422 | 0.28257 |  | 99.6512 |  | 0.10356 | -0.084098
0.0057617 | 0.27593 |  | 97.1614 |  | 0.13992 | -0.11257
0.0057812 | 0.26527 |  | 91.9281 |  | 0.17501 | -0.14009
0.0058008 | 0.24462 |  | 82.6997 |  | 0.2065 | -0.16492
0.0058203 | 0.21486 |  | 70.7256 |  | 0.23528 | -0.18724
0.0058398 | 0.18336 |  | 57.2854 |  | 0.26124 | -0.20737
0.0058594 | 0.14211 |  | 40.9921 |  | 0.2818 | -0.22347
0.0058789 | 0.096506 |  | 23.3042 |  | 0.29839 | -0.23605
0.0058984 | 0.04925 |  | 5.3079 |  | 0.31154 | -0.24609
0.005918 | -0.0024009 |  | -13.6207 |  | 0.31907 | -0.2519
0.0059375 | -0.053202 |  | -31.5588 |  | 0.32216 | -0.25404
0.005957 | -0.10232 |  | -48.155 |  | 0.32109 | -0.25309
0.0059766 | -0.14824 |  | -63.6984 |  | 0.31446 | -0.24766
0.0059961 | -0.18573 |  | -76.7645 |  | 0.30292 | -0.23842
0.0060156 | -0.2142 |  | -87.3895 |  | 0.28729 | -0.226
0.0060352 | -0.23602 |  | -94.9733 |  | 0.26754 | -0.21032
0.0060547 | -0.25233 |  | -99.0483 |  | 0.24332 | -0.1914
0.0060742 | -0.26892 |  | -100.3301 |  | 0.21523 | -0.16912
0.0060938 | -0.28787 |  | -97.9464 |  | 0.18394 | -0.14422
0.0061133 | -0.29608 |  | -92.5661 |  | 0.14976 | -0.11736
0.0061328 | -0.27867 |  | -84.8595 |  | 0.11355 | -0.088808
0.0061523 | -0.24335 |  | -73.0501 |  | 0.075384 | -0.058657
0.0061719 | -0.20629 |  | -58.5635 |  | 0.035714 | -0.027406
0.0061914 | -0.15849 |  | -42.5916 |  | -0.0045874 | 0.0041979
0.0062109 | -0.10486 |  | -24.6261 |  | -0.044603 | 0.035562
0.0062305 | -0.053795 |  | -7.1076 |  | -0.083566 | 0.06608
0.00625 | 0.0078614 |  | 10.6994 |  | -0.12122 | 0.095609
0.0062695 | 0.066267 |  | 29.5309 |  | -0.1573 | 0.1237
0.0062891 | 0.11972 |  | 46.4409 |  | -0.19121 | 0.14993
0.0063086 | 0.17259 |  | 62.0582 |  | -0.2216 | 0.17374
0.0063281 | 0.21176 |  | 75.6555 |  | -0.2489 | 0.19492
0.0063477 | 0.24345 |  | 85.4989 |  | -0.27291 | 0.21348
0.0063672 | 0.26487 |  | 93.3152 |  | -0.2918 | 0.22814
0.0063867 | 0.27657 |  | 98.3314 |  | -0.30666 | 0.23949
0.0064062 | 0.28258 |  | 99.8046 |  | -0.31794 | 0.24836
0.0064258 | 0.27833 |  | 98.2552 |  | -0.32429 | 0.25328
0.0064453 | 0.26801 |  | 92.8525 |  | -0.32513 | 0.25388
0.0064648 | 0.24815 |  | 84.25 |  | -0.32081 | 0.25051
0.0064844 | 0.22064 |  | 72.8188 |  | -0.3124 | 0.24361
0.0065039 | 0.18794 |  | 58.9572 |  | -0.29934 | 0.23343
0.0065234 | 0.14854 |  | 43.6725 |  | -0.28156 | 0.2196
0.006543 | 0.10451 |  | 26.1304 |  | -0.26065 | 0.20279
0.0065625 | 0.055084 |  | 7.5364 |  | -0.23524 | 0.18271
0.006582 | 0.0056495 |  | -10.6495 |  | -0.20485 | 0.15881
0.0066016 | -0.045665 |  | -29.1145 |  | -0.17243 | 0.13292
0.0066211 | -0.096785 |  | -46.1456 |  | -0.13795 | 0.10568
0.0066406 | -0.14108 |  | -61.3488 |  | -0.10044 | 0.076259
0.0066602 | -0.18104 |  | -75.2469 |  | -0.061583 | 0.045644
0.0066797 | -0.21066 |  | -85.9169 |  | -0.021948 | 0.014441
0.0066992 | -0.23216 |  | -93.7853 |  | 0.018275 | -0.017387
0.0067187 | -0.25103 |  | -98.9302 |  | 0.05805 | -0.048477
0.0067383 | -0.26627 |  | -100.1025 |  | 0.09654 | -0.078479
0.0067578 | -0.28515 |  | -98.3274 |  | 0.13307 | -0.10742
0.0067773 | -0.29764 |  | -93.7221 |  | 0.1682 | -0.13478
0.0067969 | -0.28157 |  | -85.7798 |  | 0.20111 | -0.16034
0.0068164 | -0.24637 |  | -74.7322 |  | 0.23016 | -0.18315
0.0068359 | -0.21153 |  | -60.5852 |  | 0.2563 | -0.2035
0.0068555 | -0.16593 |  | -44.56 |  | 0.27865 | -0.22109
0.006875 | -0.11082 |  | -27.3806 |  | 0.29553 | -0.23416
0.0068945 | -0.058842 |  | -9.3204 |  | 0.30856 | -0.24393
0.0069141 | -0.00094262 |  | 8.6249 |  | 0.31806 | -0.25115
0.0069336 | 0.057001 |  | 26.9355 |  | 0.32243 | -0.25458
0.0069531 | 0.11341 |  | 44.6111 |  | 0.3215 | -0.25384
0.0069727 | 0.16644 |  | 59.9292 |  | 0.31574 | -0.24879
0.0069922 | 0.20633 |  | 73.6394 |  | 0.30529 | -0.24017
0.0070117 | 0.24106 |  | 84.7803 |  | 0.29033 | -0.22853
0.0070313 | 0.26363 |  | 92.4874 |  | 0.27117 | -0.21349
0.0070508 | 0.27549 |  | 97.9201 |  | 0.24864 | -0.19557
0.0070703 | 0.28288 |  | 99.99 |  | 0.22169 | -0.1741
0.0070898 | 0.2785 |  | 98.1845 |  | 0.18948 | -0.14882
0.0071094 | 0.26935 |  | 93.7011 |  | 0.15594 | -0.12229
0.0071289 | 0.25163 |  | 85.6557 |  | 0.12098 | -0.094606
0.0071484 | 0.22401 |  | 74.3459 |  | 0.082177 | -0.064419
0.007168 | 0.19327 |  | 61.1442 |  | 0.042979 | -0.033492
0.0071875 | 0.1538 |  | 45.4846 |  | 0.0033979 | -0.0021979
0.007207 | 0.10974 |  | 28.2315 |  | -0.03755 | 0.029795
0.0072266 | 0.063547 |  | 10.2888 |  | -0.076683 | 0.06055
0.0072461 | 0.01258 |  | -8.5567 |  | -0.11441 | 0.090079
0.0072656 | -0.038542 |  | -26.8609 |  | -0.151 | 0.11858
0.0072852 | -0.088705 |  | -43.9882 |  | -0.18496 | 0.14511
0.0073047 | -0.13577 |  | -59.8191 |  | -0.21714 | 0.17007
0.0073242 | -0.17538 |  | -73.4422 |  | -0.2455 | 0.19221
0.0073437 | -0.2068 |  | -84.8652 |  | -0.26885 | 0.21059
0.0073633 | -0.23025 |  | -93.2107 |  | -0.28915 | 0.22608
0.0073828 | -0.2473 |  | -98.1745 |  | -0.30533 | 0.2384
0.0074023 | -0.26312 |  | -100.5151 |  | -0.31718 | 0.24773
0.0074219 | -0.28019 |  | -98.9955 |  | -0.3245 | 0.25343
0.0074414 | -0.29267 |  | -94.2522 |  | -0.32625 | 0.25474
0.0074609 | -0.28556 |  | -87.2868 |  | -0.32363 | 0.2525
0.0074805 | -0.25264 |  | -76.4173 |  | -0.31556 | 0.2461
0.0075 | -0.21597 |  | -62.605 |  | -0.30287 | 0.2361
0.0075195 | -0.17633 |  | -47.1182 |  | -0.28727 | 0.22361
0.0075391 | -0.11845 |  | -29.6716 |  | -0.26653 | 0.20747
0.0075586 | -0.063236 |  | -11.8499 |  | -0.2412 | 0.18759
0.0075781 | -0.0099431 |  | 6.144 |  | -0.21247 | 0.16467
0.0075977 | 0.051544 |  | 24.643 |  | -0.1798 | 0.13879
0.0076172 | 0.10631 |  | 42.0498 |  | -0.14512 | 0.11134
0.0076367 | 0.15745 |  | 58.0538 |  | -0.10929 | 0.083134
0.0076562 | 0.20222 |  | 72.0787 |  | -0.070905 | 0.052975
0.0076758 | 0.23591 |  | 83.2356 |  | -0.030903 | 0.021329
0.0076953 | 0.26135 |  | 91.9235 |  | 0.0096489 | -0.010577
0.0077148 | 0.27478 |  | 97.33 |  | 0.049913 | -0.042096
0.0077344 | 0.28105 |  | 99.5153 |  | 0.088221 | -0.072186
0.0077539 | 0.28021 |  | 98.835 |  | 0.12513 | -0.10111
0.0077734 | 0.27071 |  | 94.4073 |  | 0.16031 | -0.12866
0.007793 | 0.25402 |  | 86.909 |  | 0.19336 | -0.15446
0.0078125 | 0.22885 |  | 76.2497 |  | 0.22448 | -0.17867
0.007832 | 0.19675 |  | 62.6687 |  | 0.25134 | -0.1998
0.0078516 | 0.15907 |  | 47.7263 |  | 0.27345 | -0.21712
0.0078711 | 0.11618 |  | 30.7601 |  | 0.2917 | -0.23099
0.0078906 | 0.068659 |  | 12.5343 |  | 0.30581 | -0.2418
0.0079102 | 0.020057 |  | -5.5398 |  | 0.31605 | -0.24982
0.0079297 | -0.031036 |  | -24.3253 |  | 0.32147 | -0.25393
0.0079492 | -0.083279 |  | -42.0714 |  | 0.32171 | -0.25392
0.0079688 | -0.12889 |  | -57.4867 |  | 0.31758 | -0.25029
0.0079883 | -0.17042 |  | -71.7795 |  | 0.30727 | -0.24207
0.0080078 | -0.20373 |  | -83.4205 |  | 0.29247 | -0.23022
0.0080273 | -0.22624 |  | -91.9212 |  | 0.27593 | -0.21669
0.0080469 | -0.24579 |  | -97.9991 |  | 0.25378 | -0.19944
0.0080664 | -0.2609 |  | -100.2666 |  | 0.22626 | -0.17788
0.0080859 | -0.27645 |  | -99.1415 |  | 0.1967 | -0.15414
0.0081055 | -0.29157 |  | -95.1789 |  | 0.16329 | -0.1278
0.008125 | -0.28639 |  | -88.0875 |  | 0.12704 | -0.099471
0.0081445 | -0.25814 |  | -78.1624 |  | 0.090067 | -0.070413
0.0081641 | -0.22281 |  | -64.7692 |  | 0.051301 | -0.039908
0.0081836 | -0.18098 |  | -49.0289 |  | 0.011116 | -0.0083231
0.0082031 | -0.12791 |  | -32.103 |  | -0.029625 | 0.023574
0.0082227 | -0.072454 |  | -13.9687 |  | -0.069456 | 0.054779
0.0082422 | -0.01457 |  | 3.7948 |  | -0.10715 | 0.084464
0.0082617 | 0.044209 |  | 21.6993 |  | -0.14387 | 0.11315
0.0082813 | 0.09883 |  | 39.991 |  | -0.17864 | 0.14018
0.0083008 | 0.15172 |  | 56.0973 |  | -0.21011 | 0.16485
0.0083203 | 0.19578 |  | 70.178 |  | -0.23975 | 0.18785
0.0083398 | 0.2315 |  | 82.1357 |  | -0.26549 | 0.20789
0.0083594 | 0.25787 |  | 90.6022 |  | -0.2855 | 0.22365
0.0083789 | 0.27236 |  | 96.6298 |  | -0.30219 | 0.23631
0.0083984 | 0.28116 |  | 99.6843 |  | -0.31494 | 0.24603
0.008418 | 0.28008 |  | 98.9259 |  | -0.32292 | 0.25229
0.0084375 | 0.27242 |  | 95.3687 |  | -0.32625 | 0.25485
0.008457 | 0.25716 |  | 88.0735 |  | -0.3241 | 0.25319
0.0084766 | 0.23075 |  | 77.3691 |  | -0.31783 | 0.24803
0.0084961 | 0.20152 |  | 64.8743 |  | -0.30644 | 0.239
0.0085156 | 0.16462 |  | 49.8026 |  | -0.28974 | 0.22586
0.0085352 | 0.121 |  | 32.915 |  | -0.27067 | 0.21062
0.0085547 | 0.075857 |  | 15.2398 |  | -0.24685 | 0.19207
0.0085742 | 0.02528 |  | -3.5796 |  | -0.21766 | 0.16913
0.0085938 | -0.026146 |  | -22.0863 |  | -0.18685 | 0.1444
0.0086133 | -0.076285 |  | -39.5786 |  | -0.15293 | 0.11767
0.0086328 | -0.12481 |  | -55.7982 |  | -0.11587 | 0.08858
0.0086523 | -0.16609 |  | -69.8305 |  | -0.078088 | 0.058691
0.0086719 | -0.19969 |  | -82.0363 |  | -0.03855 | 0.027529
0.0086914 | -0.22546 |  | -91.3699 |  | 0.0018343 | -0.0043221
0.0087109 | -0.24343 |  | -97.0912 |  | 0.041869 | -0.035652
0.0087305 | -0.25969 |  | -100.2249 |  | 0.081172 | -0.06638
0.00875 | -0.27743 |  | -99.6179 |  | 0.11829 | -0.095746
0.0087695 | -0.29237 |  | -95.5752 |  | 0.15404 | -0.1237
0.0087891 | -0.29001 |  | -89.5144 |  | 0.18813 | -0.15019
0.0088086 | -0.2625 |  | -79.6293 |  | 0.21863 | -0.17419
0.0088281 | -0.22829 |  | -66.4264 |  | 0.24606 | -0.19563
0.0088477 | -0.18818 |  | -51.5265 |  | 0.27013 | -0.21428
0.0088672 | -0.13319 |  | -34.2327 |  | 0.28919 | -0.22904
0.0088867 | -0.080409 |  | -16.4132 |  | 0.30391 | -0.2403
0.0089062 | -0.02404 |  | 1.1783 |  | 0.31488 | -0.24868
0.0089258 | 0.03812 |  | 19.7906 |  | 0.32107 | -0.25333
0.0089453 | 0.091783 |  | 37.5919 |  | 0.32254 | -0.25425
0.0089648 | 0.14505 |  | 53.991 |  | 0.31903 | -0.25137
0.0089844 | 0.19166 |  | 68.7604 |  | 0.31003 | -0.24411
0.0090039 | 0.2269 |  | 80.4156 |  | 0.29665 | -0.2334
0.0090234 | 0.25534 |  | 89.6157 |  | 0.27942 | -0.21969
0.009043 | 0.27166 |  | 96.0968 |  | 0.25835 | -0.20295
0.0090625 | 0.28028 |  | 99.2978 |  | 0.23298 | -0.18299
0.009082 | 0.28149 |  | 99.4617 |  | 0.20306 | -0.15941
0.0091016 | 0.27368 |  | 95.8292 |  | 0.17005 | -0.13319
0.0091211 | 0.25868 |  | 88.9463 |  | 0.13495 | -0.10544
0.0091406 | 0.23553 |  | 79.215 |  | 0.097989 | -0.076514
0.0091602 | 0.20571 |  | 66.4375 |  | 0.059349 | -0.046302
0.0091797 | 0.16968 |  | 51.9508 |  | 0.019619 | -0.01505
0.0091992 | 0.12851 |  | 35.5496 |  | -0.020414 | 0.016523
0.0092187 | 0.081227 |  | 17.1748 |  | -0.061053 | 0.048254
0.0092383 | 0.031498 |  | -1.1535 |  | -0.10043 | 0.078944
0.0092578 | -0.018802 |  | -19.6695 |  | -0.13636 | 0.10731
0.0092773 | -0.07146 |  | -37.6398 |  | -0.17092 | 0.13423
0.0092969 | -0.11861 |  | -53.3798 |  | -0.20421 | 0.15999
0.0093164 | -0.16102 |  | -68.1396 |  | -0.23378 | 0.18327
0.0093359 | -0.19724 |  | -80.8368 |  | -0.25987 | 0.20356
0.0093555 | -0.22202 |  | -90.1626 |  | -0.28193 | 0.22065
0.009375 | -0.24261 |  | -96.9097 |  | -0.29918 | 0.23399
0.0093945 | -0.25972 |  | -100.0631 |  | -0.31232 | 0.24406
0.0094141 | -0.27718 |  | -99.746 |  | -0.32101 | 0.25091
0.0094336 | -0.29562 |  | -96.6864 |  | -0.3256 | 0.25421
0.0094531 | -0.29375 |  | -90.5335 |  | -0.32543 | 0.25403
0.0094727 | -0.26742 |  | -81.2797 |  | -0.31905 | 0.24927
0.0094922 | -0.23445 |  | -68.6219 |  | -0.30846 | 0.24056
0.0095117 | -0.19221 |  | -53.515 |  | -0.29386 | 0.22887
0.0095312 | -0.14015 |  | -36.8406 |  | -0.27404 | 0.21339
0.0095508 | -0.089187 |  | -18.9727 |  | -0.25101 | 0.19511
0.0095703 | -0.031013 |  | -1.3008 |  | -0.22447 | 0.17418
0.0095898 | 0.028281 |  | 16.804 |  | -0.19351 | 0.14965
0.0096094 | 0.083536 |  | 35.2924 |  | -0.15969 | 0.12288
0.0096289 | 0.13986 |  | 51.8612 |  | -0.12339 | 0.094522
0.0096484 | 0.18507 |  | 66.587 |  | -0.085292 | 0.064419
0.009668 | 0.22342 |  | 79.2136 |  | -0.045961 | 0.033391
0.0096875 | 0.25253 |  | 88.3357 |  | -0.0060221 | 0.0020646
0.009707 | 0.26832 |  | 95.0062 |  | 0.033034 | -0.028839
0.0097266 | 0.2805 |  | 99.1227 |  | 0.072577 | -0.05967
0.0097461 | 0.28139 |  | 99.4127 |  | 0.11166 | -0.090444
0.0097656 | 0.27494 |  | 96.5382 |  | 0.14716 | -0.11868
0.0097852 | 0.26247 |  | 90.1815 |  | 0.18112 | -0.14474
0.0098047 | 0.2385 |  | 80.3899 |  | 0.2129 | -0.16973
0.0098242 | 0.21064 |  | 68.3367 |  | 0.2404 | -0.19152
0.0098438 | 0.1751 |  | 53.8196 |  | 0.26526 | -0.21063
0.0098633 | 0.13306 |  | 37.4877 |  | 0.28557 | -0.22664
0.0098828 | 0.088181 |  | 19.9245 |  | 0.30084 | -0.23813
0.0099023 | 0.037851 |  | 1.194 |  | 0.31299 | -0.24729
0.0099219 | -0.012971 |  | -17.2692 |  | 0.32012 | -0.25306
0.0099414 | -0.063346 |  | -35.0025 |  | 0.32226 | -0.25424
0.0099609 | -0.11227 |  | -51.6884 |  | 0.31979 | -0.25209
0.0099805 | -0.15573 |  | -66.4216 |  | 0.31155 | -0.24549
0.01 | -0.19189 |  | -79.2629 |  | 0.29953 | -0.23556
0.01002 | -0.21916 |  | -89.2141 |  | 0.28398 | -0.22326
0.010039 | -0.23927 |  | -95.8307 |  | 0.263 | -0.20673
0.010059 | -0.25673 |  | -99.8968 |  | 0.23786 | -0.18678
0.010078 | -0.27451 |  | -100.1852 |  | 0.20897 | -0.16405
0.010098 | -0.29049 |  | -96.9951 |  | 0.17646 | -0.13842
0.010117 | -0.29354 |  | -91.6619 |  | 0.14226 | -0.11157
0.010137 | -0.27112 |  | -82.5872 |  | 0.10577 | -0.083045
0.010156 | -0.23627 |  | -70.0075 |  | 0.067103 | -0.052483
0.010176 | -0.19963 |  | -55.6118 |  | 0.027467 | -0.021313
0.010195 | -0.14901 |  | -38.9228 |  | -0.013611 | 0.01083
0.010215 | -0.094649 |  | -21.2306 |  | -0.053742 | 0.042491
0.010234 | -0.040389 |  | -3.7346 |  | -0.091994 | 0.072395
0.010254 | 0.020916 |  | 14.8088 |  | -0.12919 | 0.10162
0.010273 | 0.077884 |  | 33.1018 |  | -0.16408 | 0.12905
0.010293 | 0.13233 |  | 49.856 |  | -0.19782 | 0.15505
0.010313 | 0.18121 |  | 65.0679 |  | -0.22896 | 0.17941
0.010332 | 0.2186 |  | 77.4377 |  | -0.25506 | 0.19976
0.010352 | 0.24934 |  | 87.4088 |  | -0.27774 | 0.2172
0.010371 | 0.26854 |  | 94.7895 |  | -0.29596 | 0.23143
0.010391 | 0.27873 |  | 98.7273 |  | -0.30947 | 0.24172
0.01041 | 0.2823 |  | 99.7612 |  | -0.32011 | 0.24986
0.01043 | 0.27694 |  | 97.098 |  | -0.32556 | 0.25411
0.010449 | 0.26451 |  | 91.0734 |  | -0.32543 | 0.25397
0.010469 | 0.24383 |  | 82.2698 |  | -0.32114 | 0.25059
0.010488 | 0.21556 |  | 70.1969 |  | -0.31075 | 0.24224
0.010508 | 0.1806 |  | 55.9843 |  | -0.29639 | 0.23069
0.010527 | 0.14027 |  | 39.9098 |  | -0.27929 | 0.21724
0.010547 | 0.094929 |  | 22.1291 |  | -0.2565 | 0.19955
0.010566 | 0.045862 |  | 4.0005 |  | -0.23008 | 0.17874
0.010586 | -0.0046391 |  | -14.6457 |  | -0.20028 | 0.15514
0.010605 | -0.056815 |  | -32.9692 |  | -0.16614 | 0.12817
0.010625 | -0.10581 |  | -49.3603 |  | -0.13067 | 0.10017
0.010645 | -0.15017 |  | -64.5478 |  | -0.09366 | 0.070885
0.010664 | -0.18797 |  | -77.7328 |  | -0.05466 | 0.040118
0.010684 | -0.21507 |  | -87.7702 |  | -0.014816 | 0.0089375
0.010703 | -0.23685 |  | -95.3391 |  | 0.025861 | -0.02314
0.010723 | -0.25425 |  | -99.48 |  | 0.065346 | -0.054283
0.010742 | -0.2702 |  | -100.0464 |  | 0.10314 | -0.08391
0.010762 | -0.28959 |  | -97.6941 |  | 0.14016 | -0.11292
0.010781 | -0.29639 |  | -92.2284 |  | 0.17427 | -0.13962
0.010801 | -0.27531 |  | -84.0365 |  | 0.20555 | -0.16429
0.01082 | -0.24085 |  | -72.1527 |  | 0.23518 | -0.18725
0.01084 | -0.20433 |  | -57.2625 |  | 0.26055 | -0.20678
0.010859 | -0.15413 |  | -41.2736 |  | 0.28116 | -0.223
0.010879 | -0.099072 |  | -23.6111 |  | 0.29812 | -0.23599
0.010898 | -0.046237 |  | -5.7229 |  | 0.3105 | -0.24547
0.010918 | 0.013282 |  | 11.9877 |  | 0.31859 | -0.2517
0.010937 | 0.071199 |  | 30.7115 |  | 0.32196 | -0.25386
0.010957 | 0.12567 |  | 47.8718 |  | 0.32003 | -0.25218
0.010977 | 0.17432 |  | 62.8994 |  | 0.3137 | -0.2471
0.010996 | 0.21424 |  | 76.2382 |  | 0.30213 | -0.23785
0.011016 | 0.24619 |  | 86.2562 |  | 0.28634 | -0.22531
0.011035 | 0.26595 |  | 93.8203 |  | 0.26704 | -0.20992
0.011055 | 0.27865 |  | 98.6639 |  | 0.24262 | -0.19077
0.011074 | 0.28175 |  | 99.5215 |  | 0.2146 | -0.16864
0.011094 | 0.27734 |  | 97.6427 |  | 0.18337 | -0.14388
0.011113 | 0.26719 |  | 92.3127 |  | 0.14872 | -0.11652
0.011133 | 0.245 |  | 83.1346 |  | 0.11255 | -0.087967
0.011152 | 0.21902 |  | 71.8714 |  | 0.07467 | -0.058271
0.011172 | 0.18601 |  | 57.9917 |  | 0.034899 | -0.02705
0.011191 | 0.14432 |  | 41.8043 |  | -0.0053208 | 0.0046673
0.011211 | 0.10141 |  | 24.6693 |  | -0.04573 | 0.036416
0.01123 | 0.05277 |  | 6.2718 |  | -0.085233 | 0.067279
0.01125 | 0.0015204 |  | -12.4445 |  | -0.1221 | 0.096147
0.01127 | -0.049439 |  | -30.5265 |  | -0.15784 | 0.12404
0.011289 | -0.10015 |  | -47.5807 |  | -0.19191 | 0.15054
0.011309 | -0.14491 |  | -62.5902 |  | -0.22276 | 0.17467
0.011328 | -0.18285 |  | -75.916 |  | -0.25081 | 0.1965
0.011348 | -0.21313 |  | -86.9378 |  | -0.27361 | 0.21427
0.011367 | -0.2349 |  | -94.4118 |  | -0.29229 | 0.22862
0.011387 | -0.25237 |  | -99.2118 |  | -0.3083 | 0.2407
0.011406 | -0.26957 |  | -100.5901 |  | -0.31881 | 0.24896
0.011426 | -0.28658 |  | -98.0035 |  | -0.32488 | 0.25377
0.011445 | -0.29506 |  | -93.2099 |  | -0.3264 | 0.25482
0.011465 | -0.27909 |  | -85.3773 |  | -0.32181 | 0.25117
0.011484 | -0.24626 |  | -73.7601 |  | -0.31309 | 0.24427
0.011504 | -0.21205 |  | -59.7824 |  | -0.3003 | 0.23412
0.011523 | -0.16235 |  | -43.5462 |  | -0.28285 | 0.22043
0.011543 | -0.10643 |  | -25.9226 |  | -0.26147 | 0.20361
0.011562 | -0.055386 |  | -8.3032 |  | -0.23559 | 0.18302
0.011582 | 0.0049678 |  | 9.9008 |  | -0.20605 | 0.15961
0.011602 | 0.062709 |  | 28.231 |  | -0.17347 | 0.13396
0.011621 | 0.11704 |  | 45.456 |  | -0.13771 | 0.10583
0.011641 | 0.16925 |  | 61.1525 |  | -0.10124 | 0.077006
0.01166 | 0.20895 |  | 74.5272 |  | -0.063183 | 0.046882
0.01168 | 0.24228 |  | 85.2849 |  | -0.022432 | 0.014857
0.011699 | 0.26397 |  | 93.1352 |  | 0.017502 | -0.016592
0.011719 | 0.2758 |  | 97.9433 |  | 0.057212 | -0.047784
0.011738 | 0.28229 |  | 99.8307 |  | 0.096203 | -0.07835
0.011758 | 0.27834 |  | 98.0703 |  | 0.13219 | -0.10663
0.011777 | 0.26827 |  | 93.0505 |  | 0.16719 | -0.13388
0.011797 | 0.24976 |  | 85.0119 |  | 0.19988 | -0.15941
0.011816 | 0.22288 |  | 73.5472 |  | 0.22931 | -0.18246
0.011836 | 0.19033 |  | 59.9511 |  | 0.25622 | -0.20339
0.011855 | 0.15098 |  | 44.4793 |  | 0.27722 | -0.21991
0.011875 | 0.1066 |  | 26.7978 |  | 0.29397 | -0.23276
0.011895 | 0.058202 |  | 8.6666 |  | 0.30848 | -0.24356
0.011914 | 0.0085933 |  | -9.6555 |  | 0.31699 | -0.25027
0.011934 | -0.043059 |  | -28.1791 |  | 0.32069 | -0.25316
0.011953 | -0.093504 |  | -45.1256 |  | 0.32062 | -0.25277
0.011973 | -0.13888 |  | -60.7032 |  | 0.31469 | -0.24783
0.011992 | -0.17925 |  | -74.5592 |  | 0.30411 | -0.23932
0.012012 | -0.20929 |  | -85.4384 |  | 0.2892 | -0.22745
0.012031 | -0.232 |  | -93.713 |  | 0.27026 | -0.21231
0.012051 | -0.25022 |  | -98.7209 |  | 0.24729 | -0.1943
0.01207 | -0.26564 |  | -100.3219 |  | 0.21916 | -0.17227
0.01209 | -0.28395 |  | -98.7791 |  | 0.18851 | -0.14772
0.012109 | -0.2945 |  | -93.9928 |  | 0.1554 | -0.12154
0.012129 | -0.28259 |  | -86.6718 |  | 0.11849 | -0.092771
0.012148 | -0.2522 |  | -75.6989 |  | 0.081137 | -0.063308
0.012168 | -0.21618 |  | -61.4701 |  | 0.042449 | -0.032794
0.012188 | -0.17106 |  | -45.8903 |  | 0.0011342 | -0.00041337
0.012207 | -0.11552 |  | -28.4308 |  | -0.039011 | 0.031145
0.012227 | -0.060687 |  | -10.5809 |  | -0.078264 | 0.061766
0.012246 | -0.0046133 |  | 7.0891 |  | -0.11653 | 0.091634
0.012266 | 0.053089 |  | 26.0117 |  | -0.15184 | 0.11947
0.012285 | 0.10993 |  | 43.4748 |  | -0.18624 | 0.14623
0.012305 | 0.16111 |  | 58.8221 |  | -0.21822 | 0.1711
0.012324 | 0.20286 |  | 73.075 |  | -0.24599 | 0.19274
0.012344 | 0.23814 |  | 83.8047 |  | -0.27094 | 0.21201
0.012363 | 0.26064 |  | 91.8643 |  | -0.29063 | 0.22754
0.012383 | 0.27511 |  | 97.8865 |  | -0.30572 | 0.23919
0.012402 | 0.2819 |  | 99.6465 |  | -0.31832 | 0.24859
0.012422 | 0.27785 |  | 98.3506 |  | -0.32537 | 0.25412
0.012441 | 0.27045 |  | 94.0498 |  | -0.32724 | 0.25552
0.012461 | 0.2518 |  | 85.8424 |  | -0.32476 | 0.25344
0.01248 | 0.22591 |  | 75.2795 |  | -0.31651 | 0.24696
0.0125 | 0.19597 |  | 62.1105 |  | -0.30402 | 0.23693
0.01252 | 0.15587 |  | 46.4905 |  | -0.28744 | 0.22392
0.012539 | 0.11311 |  | 29.4748 |  | -0.26686 | 0.20783
0.012559 | 0.065155 |  | 11.095 |  | -0.24233 | 0.18839
0.012578 | 0.01435 |  | -7.3805 |  | -0.21275 | 0.16505
0.012598 | -0.035253 |  | -25.4945 |  | -0.18085 | 0.13962
0.012617 | -0.087068 |  | -43.0641 |  | -0.14638 | 0.11243
0.012637 | -0.13357 |  | -58.7026 |  | -0.10867 | 0.082982
0.012656 | -0.17362 |  | -72.6714 |  | -0.071373 | 0.053336
0.012676 | -0.20631 |  | -84.3636 |  | -0.032027 | 0.022328
0.012695 | -0.22874 |  | -92.503 |  | 0.0094625 | -0.010241
0.012715 | -0.24725 |  | -98.0196 |  | 0.048505 | -0.041139
0.012734 | -0.26406 |  | -100.2818 |  | 0.087898 | -0.071753
0.012754 | -0.28174 |  | -98.8049 |  | 0.12602 | -0.10172
0.012773 | -0.29616 |  | -94.9349 |  | 0.15964 | -0.12837
0.012793 | -0.28626 |  | -87.7918 |  | 0.19299 | -0.15415
0.012812 | -0.25394 |  | -76.9548 |  | 0.22406 | -0.17845
0.012832 | -0.22098 |  | -63.5167 |  | 0.25031 | -0.1991
0.012852 | -0.1772 |  | -47.7044 |  | 0.27352 | -0.21713
0.012871 | -0.1216 |  | -30.5822 |  | 0.29157 | -0.23097
0.012891 | -0.069088 |  | -13.1862 |  | 0.30531 | -0.24127
0.01291 | -0.010533 |  | 4.9898 |  | 0.31591 | -0.24952
0.01293 | 0.047408 |  | 23.5931 |  | 0.32058 | -0.25319
0.012949 | 0.10262 |  | 41.3076 |  | 0.3211 | -0.2532
0.012969 | 0.15691 |  | 57.3439 |  | 0.31719 | -0.24987
0.012988 | 0.19801 |  | 71.0719 |  | 0.30625 | -0.2413
0.013008 | 0.23386 |  | 82.5042 |  | 0.29246 | -0.23011
0.013027 | 0.26034 |  | 91.3168 |  | 0.27527 | -0.21637
0.013047 | 0.2739 |  | 96.991 |  | 0.25227 | -0.19839
0.013066 | 0.28251 |  | 99.8249 |  | 0.22639 | -0.17779
0.013086 | 0.28048 |  | 98.9552 |  | 0.19598 | -0.15387
0.013105 | 0.27124 |  | 94.4767 |  | 0.16213 | -0.12709
0.013125 | 0.25538 |  | 87.2298 |  | 0.12716 | -0.099382
0.013145 | 0.23066 |  | 76.7275 |  | 0.088917 | -0.069654
0.013164 | 0.20007 |  | 63.822 |  | 0.050633 | -0.039322
0.013184 | 0.16197 |  | 48.7961 |  | 0.011288 | -0.0083913
0.013203 | 0.11836 |  | 31.488 |  | -0.030929 | 0.024537
0.013223 | 0.071234 |  | 13.5436 |  | -0.069909 | 0.055486
0.013242 | 0.021553 |  | -4.9445 |  | -0.10758 | 0.084798
0.013262 | -0.029996 |  | -23.5674 |  | -0.14523 | 0.11402
0.013281 | -0.080262 |  | -40.6249 |  | -0.17864 | 0.14027
0.013301 | -0.12706 |  | -56.7253 |  | -0.21078 | 0.16524
0.01332 | -0.16973 |  | -71.2815 |  | -0.24099 | 0.18877
0.01334 | -0.20195 |  | -82.8491 |  | -0.26563 | 0.20804
0.013359 | -0.22618 |  | -91.8807 |  | -0.28641 | 0.22416
0.013379 | -0.24553 |  | -97.6595 |  | -0.3028 | 0.23661
0.013398 | -0.26133 |  | -100.0829 |  | -0.31493 | 0.24583
0.013418 | -0.28106 |  | -99.4777 |  | -0.32388 | 0.25286
0.013437 | -0.29631 |  | -95.5218 |  | -0.3272 | 0.25542
0.013457 | -0.28866 |  | -89.0286 |  | -0.32537 | 0.25391
0.013477 | -0.25903 |  | -78.9574 |  | -0.31852 | 0.24852
0.013496 | -0.22399 |  | -65.2802 |  | -0.30578 | 0.23849
0.013516 | -0.18238 |  | -50.2058 |  | -0.29065 | 0.22638
0.013535 | -0.13058 |  | -33.1689 |  | -0.27154 | 0.21142
0.013555 | -0.077274 |  | -15.1923 |  | -0.24687 | 0.19221
0.013574 | -0.018008 |  | 2.3342 |  | -0.21969 | 0.17042
0.013594 | 0.041473 |  | 21.0836 |  | -0.18762 | 0.14503
0.013613 | 0.095607 |  | 39.0541 |  | -0.15238 | 0.11723
0.013633 | 0.1494 |  | 54.8841 |  | -0.11699 | 0.089147
0.013652 | 0.19431 |  | 69.5948 |  | -0.078675 | 0.059161
0.013672 | 0.23032 |  | 81.2176 |  | -0.039531 | 0.028232
0.013691 | 0.2574 |  | 90.2077 |  | 4.7972e-05 | -0.0030441
0.013711 | 0.27368 |  | 96.8498 |  | 0.040974 | -0.035138
0.01373 | 0.28179 |  | 99.3705 |  | 0.080003 | -0.065802
0.01375 | 0.28065 |  | 99.0698 |  | 0.11786 | -0.095363
0.01377 | 0.27407 |  | 95.6793 |  | 0.15372 | -0.12356
0.013789 | 0.2582 |  | 88.3511 |  | 0.18585 | -0.1488
0.013809 | 0.23407 |  | 78.4795 |  | 0.21701 | -0.17286
0.013828 | 0.20512 |  | 65.8503 |  | 0.24536 | -0.19495
0.013848 | 0.16684 |  | 50.7353 |  | 0.26869 | -0.21331
0.013867 | 0.12503 |  | 34.1764 |  | 0.28845 | -0.22861
0.013887 | 0.079263 |  | 16.1487 |  | 0.30289 | -0.23964
0.013906 | 0.0287 |  | -2.3277 |  | 0.31289 | -0.24722
0.013926 | -0.021761 |  | -20.6647 |  | 0.31972 | -0.25237
0.013945 | -0.073292 |  | -38.5247 |  | 0.32085 | -0.25318
0.013965 | -0.12105 |  | -54.5519 |  | 0.31811 | -0.25077
0.013984 | -0.16279 |  | -68.988 |  | 0.31006 | -0.24424
0.014004 | -0.19787 |  | -81.3894 |  | 0.29468 | -0.2322
0.014023 | -0.22283 |  | -90.4431 |  | 0.27791 | -0.21854
0.014043 | -0.24248 |  | -96.7765 |  | 0.25756 | -0.20235
0.014063 | -0.25954 |  | -99.878 |  | 0.23077 | -0.18161
0.014082 | -0.27663 |  | -99.2564 |  | 0.20226 | -0.15878
0.014102 | -0.29278 |  | -96.1403 |  | 0.16965 | -0.13294
0.014121 | -0.28867 |  | -89.8978 |  | 0.1333 | -0.10441
0.014141 | -0.26121 |  | -79.8772 |  | 0.09693 | -0.075536
0.01416 | -0.22988 |  | -67.1379 |  | 0.057991 | -0.04513
0.01418 | -0.18835 |  | -51.9602 |  | 0.018152 | -0.013823
0.014199 | -0.13421 |  | -35.008 |  | -0.021527 | 0.017475
0.014219 | -0.082549 |  | -17.5569 |  | -0.062406 | 0.049269
0.014238 | -0.025527 |  | 0.47548 |  | -0.10061 | 0.079334
0.014258 | 0.033727 |  | 18.9396 |  | -0.13696 | 0.10773
0.014277 | 0.08896 |  | 36.885 |  | -0.17291 | 0.13541
0.014297 | 0.14363 |  | 53.429 |  | -0.20475 | 0.16053
0.014316 | 0.18833 |  | 67.8792 |  | -0.23423 | 0.18358
0.014336 | 0.2262 |  | 80.1444 |  | -0.26108 | 0.20426
0.014355 | 0.25495 |  | 89.5668 |  | -0.28195 | 0.22071
0.014375 | 0.27103 |  | 95.9891 |  | -0.29967 | 0.23419
0.014395 | 0.28152 |  | 99.7201 |  | -0.31349 | 0.24483
0.014414 | 0.28202 |  | 99.6585 |  | -0.32167 | 0.25148
0.014434 | 0.27526 |  | 96.2431 |  | -0.32625 | 0.25474
0.014453 | 0.26155 |  | 89.9291 |  | -0.32543 | 0.25404
0.014473 | 0.238 |  | 79.9583 |  | -0.31938 | 0.24929
0.014492 | 0.20944 |  | 67.6619 |  | -0.3091 | 0.24112
0.014512 | 0.17389 |  | 53.3111 |  | -0.29344 | 0.22887
0.014531 | 0.13148 |  | 36.4294 |  | -0.27464 | 0.2138
0.014551 | 0.085978 |  | 18.7506 |  | -0.25205 | 0.19592
0.01457 | 0.037253 |  | 0.43137 |  | -0.22399 | 0.1739
0.01459 | -0.015209 |  | -18.505 |  | -0.19351 | 0.14965
0.014609 | -0.06665 |  | -36.1023 |  | -0.15988 | 0.12319
0.014629 | -0.11461 |  | -52.4386 |  | -0.12308 | 0.094274
0.014648 | -0.15888 |  | -67.3603 |  | -0.085861 | 0.064712
0.014668 | -0.19348 |  | -79.6816 |  | -0.04653 | 0.033789
0.014687 | -0.22013 |  | -89.6441 |  | -0.0061594 | 0.0020578
0.014707 | -0.24127 |  | -96.3516 |  | 0.033518 | -0.029212
0.014727 | -0.25683 |  | -99.6068 |  | 0.07305 | -0.06019
0.014746 | -0.27452 |  | -99.9044 |  | 0.1107 | -0.089789
0.014766 | -0.29215 |  | -96.6371 |  | 0.14707 | -0.11818
0.014785 | -0.29248 |  | -90.8248 |  | 0.18141 | -0.14503
0.014805 | -0.2679 |  | -81.9378 |  | 0.21199 | -0.16911
0.014824 | -0.23523 |  | -69.0158 |  | 0.24069 | -0.19143
0.014844 | -0.19615 |  | -54.2266 |  | 0.26532 | -0.21077
0.014863 | -0.14147 |  | -37.6069 |  | 0.28458 | -0.2257
0.014883 | -0.088883 |  | -19.7351 |  | 0.30102 | -0.23809
0.014902 | -0.035688 |  | -2.4111 |  | 0.31274 | -0.24724
0.014922 | 0.024986 |  | 16.0975 |  | 0.31956 | -0.25235
0.014941 | 0.08147 |  | 34.4345 |  | 0.32237 | -0.25428
0.014961 | 0.13527 |  | 50.7199 |  | 0.31903 | -0.2516
0.01498 | 0.18262 |  | 66.1619 |  | 0.3114 | -0.24519
0.015 | 0.22116 |  | 78.5832 |  | 0.29923 | -0.23563
0.01502 | 0.24974 |  | 87.8687 |  | 0.28198 | -0.22195
0.015039 | 0.2685 |  | 95.3488 |  | 0.2625 | -0.20626
0.015059 | 0.2796 |  | 99.0092 |  | 0.2377 | -0.18695
0.015078 | 0.28013 |  | 99.4712 |  | 0.20787 | -0.16327
0.015098 | 0.27617 |  | 97.0821 |  | 0.17661 | -0.13835
0.015117 | 0.26292 |  | 90.5865 |  | 0.14151 | -0.11092
0.015137 | 0.24018 |  | 81.3059 |  | 0.1044 | -0.081672
0.015156 | 0.21349 |  | 69.3432 |  | 0.066966 | -0.052226
0.015176 | 0.17702 |  | 54.7458 |  | 0.02689 | -0.020718
0.015195 | 0.13687 |  | 38.7526 |  | -0.013521 | 0.011176
0.015215 | 0.091934 |  | 20.9733 |  | -0.053509 | 0.042392
0.015234 | 0.041531 |  | 2.5104 |  | -0.093229 | 0.073436
0.015254 | -0.0081241 |  | -15.8638 |  | -0.12983 | 0.10221
0.015273 | -0.060832 |  | -34.1767 |  | -0.16492 | 0.1295
0.015293 | -0.10989 |  | -50.5473 |  | -0.19882 | 0.15584
0.015312 | -0.15296 |  | -65.3619 |  | -0.22833 | 0.17897
0.015332 | -0.1908 |  | -78.5201 |  | -0.25551 | 0.20007
0.015352 | -0.21718 |  | -88.2924 |  | -0.27886 | 0.21821
0.015371 | -0.23816 |  | -95.5487 |  | -0.29575 | 0.23131
0.015391 | -0.25641 |  | -99.7422 |  | -0.31057 | 0.24252
0.01541 | -0.27248 |  | -99.7774 |  | -0.32086 | 0.25066
0.01543 | -0.29008 |  | -97.2137 |  | -0.3247 | 0.25376
0.015449 | -0.29429 |  | -91.9062 |  | -0.32594 | 0.25433
0.015469 | -0.27157 |  | -82.8551 |  | -0.32105 | 0.25039
0.015488 | -0.23825 |  | -70.8868 |  | -0.3103 | 0.242
0.015508 | -0.20173 |  | -56.339 |  | -0.29717 | 0.23152
0.015527 | -0.15063 |  | -39.7364 |  | -0.2789 | 0.21713
0.015547 | -0.096337 |  | -22.2763 |  | -0.25633 | 0.19943
0.015566 | -0.041481 |  | -4.4007 |  | -0.23008 | 0.17866
0.015586 | 0.018516 |  | 13.8527 |  | -0.199 | 0.15407
0.015605 | 0.074399 |  | 32.1388 |  | -0.16604 | 0.12803
0.015625 | 0.12958 |  | 49.2141 |  | -0.1308 | 0.10033
0.015645 | 0.17756 |  | 64.2431 |  | -0.092913 | 0.070512
0.015664 | 0.21587 |  | 77.0844 |  | -0.054372 | 0.039892
0.015684 | 0.24809 |  | 87.1161 |  | -0.014032 | 0.0080855
0.015703 | 0.26731 |  | 94.4315 |  | 0.026152 | -0.02347
0.015723 | 0.2794 |  | 99.0662 |  | 0.064922 | -0.053916
0.015742 | 0.28266 |  | 99.9749 |  | 0.1039 | -0.084426
0.015762 | 0.27714 |  | 97.5658 |  | 0.14034 | -0.11322
0.015781 | 0.26638 |  | 92.0518 |  | 0.17444 | -0.13996
0.015801 | 0.24418 |  | 82.6786 |  | 0.20698 | -0.16522
0.01582 | 0.21688 |  | 71.0508 |  | 0.23522 | -0.1873
0.01584 | 0.18424 |  | 57.3628 |  | 0.26059 | -0.20695
0.015859 | 0.14273 |  | 40.9361 |  | 0.28228 | -0.22379
0.015879 | 0.098366 |  | 23.6057 |  | 0.29832 | -0.23618
0.015898 | 0.049652 |  | 5.2459 |  | 0.31103 | -0.24568
0.015918 | -0.0025341 |  | -13.8179 |  | 0.31914 | -0.25194
0.015938 | -0.053602 |  | -31.5546 |  | 0.32201 | -0.25418
0.015957 | -0.10298 |  | -48.2773 |  | 0.32106 | -0.25314
0.015977 | -0.1482 |  | -63.5856 |  | 0.31435 | -0.24765
0.015996 | -0.18512 |  | -76.5786 |  | 0.30239 | -0.23805
0.016016 | -0.21399 |  | -87.3964 |  | 0.28674 | -0.22548
0.016035 | -0.23621 |  | -94.8413 |  | 0.26671 | -0.20976
0.016055 | -0.25327 |  | -98.9313 |  | 0.24315 | -0.19129
0.016074 | -0.27256 |  | -100.2568 |  | 0.21536 | -0.1693
0.016094 | -0.29272 |  | -97.8591 |  | 0.18311 | -0.1438
0.016113 | -0.29715 |  | -92.7549 |  | 0.14903 | -0.11674
0.016133 | -0.27489 |  | -84.7386 |  | 0.1128 | -0.088291
0.016152 | -0.24097 |  | -72.5371 |  | 0.074649 | -0.058436
0.016172 | -0.20712 |  | -58.4027 |  | 0.035647 | -0.027538
0.016191 | -0.15765 |  | -42.4636 |  | -0.0055158 | 0.004738
0.016211 | -0.10113 |  | -24.682 |  | -0.045867 | 0.036466
0.01623 | -0.049522 |  | -7.2252 |  | -0.083928 | 0.066428
0.01625 | 0.0093571 |  | 11.1875 |  | -0.1221 | 0.095907
0.01627 | 0.068279 |  | 29.8414 |  | -0.15783 | 0.12387
0.016289 | 0.12101 |  | 46.5144 |  | -0.19131 | 0.15008
0.016309 | 0.16992 |  | 62.1013 |  | -0.22312 | 0.17481
0.016328 | 0.21147 |  | 75.3737 |  | -0.24986 | 0.19581
0.016348 | 0.24365 |  | 85.553 |  | -0.27336 | 0.21385
0.016367 | 0.2654 |  | 93.5975 |  | -0.29291 | 0.22901
0.016387 | 0.27809 |  | 98.2571 |  | -0.30692 | 0.23996
0.016406 | 0.28159 |  | 99.5697 |  | -0.31837 | 0.24853
0.016426 | 0.27841 |  | 97.9442 |  | -0.32474 | 0.25361
0.016445 | 0.2676 |  | 92.4238 |  | -0.32547 | 0.25412
0.016465 | 0.2471 |  | 83.8383 |  | -0.32239 | 0.2514
0.016484 | 0.22102 |  | 72.6304 |  | -0.31288 | 0.24408
0.016504 | 0.18741 |  | 58.8116 |  | -0.29917 | 0.23313
0.016523 | 0.14781 |  | 43.1178 |  | -0.28259 | 0.22003
0.016543 | 0.10347 |  | 25.5334 |  | -0.26075 | 0.20306
0.016563 | 0.054107 |  | 7.2724 |  | -0.23548 | 0.18292
0.016582 | 0.0043422 |  | -11.1494 |  | -0.20577 | 0.15955
0.016602 | -0.047592 |  | -29.6897 |  | -0.17156 | 0.13253
0.016621 | -0.097288 |  | -46.2795 |  | -0.13713 | 0.10499
0.016641 | -0.1414 |  | -61.4828 |  | -0.10075 | 0.076528
0.01666 | -0.18179 |  | -75.6366 |  | -0.061577 | 0.045782
0.01668 | -0.21152 |  | -86.3508 |  | -0.022174 | 0.014501
0.016699 | -0.2328 |  | -93.9942 |  | 0.018661 | -0.017584
0.016719 | -0.25129 |  | -98.8984 |  | 0.058985 | -0.049325
0.016738 | -0.26837 |  | -100.1741 |  | 0.09658 | -0.078868
0.016758 | -0.28819 |  | -98.4968 |  | 0.13331 | -0.1076
0.016777 | -0.29714 |  | -93.7962 |  | 0.16816 | -0.13503
0.016797 | -0.27808 |  | -85.8422 |  | 0.20078 | -0.16038
0.016816 | -0.24651 |  | -74.6477 |  | 0.23122 | -0.18395
0.016836 | -0.21209 |  | -60.2828 |  | 0.25696 | -0.20417
0.016855 | -0.16265 |  | -44.3519 |  | 0.27821 | -0.22074
0.016875 | -0.11062 |  | -27.2328 |  | 0.29562 | -0.23403
0.016895 | -0.05793 |  | -9.2162 |  | 0.30905 | -0.24418
0.016914 | 0.0034613 |  | 8.7045 |  | 0.31861 | -0.25159
0.016934 | 0.059998 |  | 27.2006 |  | 0.32279 | -0.25485
0.016953 | 0.11512 |  | 44.8676 |  | 0.32183 | -0.25387
0.016973 | 0.16542 |  | 60.1585 |  | 0.31644 | -0.24938
0.016992 | 0.2063 |  | 73.88 |  | 0.30526 | -0.24053
0.017012 | 0.24152 |  | 84.7593 |  | 0.28988 | -0.22827
0.017031 | 0.26238 |  | 92.4986 |  | 0.27165 | -0.21372
0.017051 | 0.27692 |  | 98.1939 |  | 0.2488 | -0.19575
0.01707 | 0.28333 |  | 100.0576 |  | 0.22157 | -0.17417
0.01709 | 0.27823 |  | 98.2207 |  | 0.19055 | -0.14964
0.017109 | 0.27053 |  | 93.7922 |  | 0.15624 | -0.12247
0.017129 | 0.25128 |  | 85.3646 |  | 0.12041 | -0.094171
0.017148 | 0.22428 |  | 74.213 |  | 0.082886 | -0.064828
0.017168 | 0.19404 |  | 61.2551 |  | 0.043802 | -0.034047
0.017188 | 0.1539 |  | 45.3309 |  | 0.0038215 | -0.0026227
0.017207 | 0.10978 |  | 28.1038 |  | -0.037423 | 0.02965
0.017227 | 0.062558 |  | 10.1307 |  | -0.077131 | 0.060834
0.017246 | 0.011393 |  | -8.7415 |  | -0.11382 | 0.089585
0.017266 | -0.039485 |  | -26.7629 |  | -0.15005 | 0.11765
0.017285 | -0.089941 |  | -44.037 |  | -0.18461 | 0.14444
0.017305 | -0.13718 |  | -59.9881 |  | -0.21574 | 0.16902
0.017324 | -0.17644 |  | -73.4039 |  | -0.24425 | 0.19129
0.017344 | -0.20736 |  | -84.8563 |  | -0.26896 | 0.21029
0.017363 | -0.23062 |  | -93.166 |  | -0.28869 | 0.22565
0.017383 | -0.24795 |  | -98.0319 |  | -0.30393 | 0.23752
0.017402 | -0.26553 |  | -100.2882 |  | -0.31557 | 0.2465
0.017422 | -0.28407 |  | -98.7157 |  | -0.32318 | 0.25231
0.017441 | -0.29457 |  | -94.2872 |  | -0.32496 | 0.25381
0.017461 | -0.28309 |  | -87.2009 |  | -0.32164 | 0.25117
0.01748 | -0.2513 |  | -75.8227 |  | -0.31459 | 0.24523
0.0175 | -0.21746 |  | -62.2711 |  | -0.3021 | 0.23544
0.01752 | -0.17284 |  | -46.8916 |  | -0.2847 | 0.22184
0.017539 | -0.11528 |  | -29.1879 |  | -0.26475 | 0.20589
0.017559 | -0.063433 |  | -11.7397 |  | -0.24031 | 0.18666
0.017578 | -0.0080135 |  | 6.3287 |  | -0.21062 | 0.16328
0.017598 | 0.052339 |  | 25.1826 |  | -0.17811 | 0.13741
0.017617 | 0.10716 |  | 42.2605 |  | -0.14356 | 0.11006
0.017637 | 0.15788 |  | 58.1681 |  | -0.10718 | 0.081472
0.017656 | 0.20173 |  | 72.2641 |  | -0.068798 | 0.051336
0.017676 | 0.23637 |  | 83.2597 |  | -0.029032 | 0.02
0.017695 | 0.26086 |  | 91.9271 |  | 0.010894 | -0.01161
0.017715 | 0.27537 |  | 97.4995 |  | 0.051418 | -0.043285
0.017734 | 0.28113 |  | 99.7119 |  | 0.090542 | -0.07378
0.017754 | 0.27956 |  | 98.7215 |  | 0.12657 | -0.10239
0.017773 | 0.27088 |  | 94.1291 |  | 0.16197 | -0.1301
0.017793 | 0.25356 |  | 86.6854 |  | 0.19583 | -0.15638
0.017812 | 0.2292 |  | 76.0776 |  | 0.22573 | -0.17986
0.017832 | 0.19724 |  | 62.6124 |  | 0.25251 | -0.20069
0.017852 | 0.1593 |  | 47.5847 |  | 0.27504 | -0.21828
0.017871 | 0.11634 |  | 30.4176 |  | 0.29278 | -0.232
0.017891 | 0.067818 |  | 12.1724 |  | 0.30713 | -0.24296
0.01791 | 0.018489 |  | -6.103 |  | 0.31735 | -0.2508
0.01793 | -0.033271 |  | -24.7615 |  | 0.32293 | -0.25488
0.017949 | -0.084816 |  | -42.0399 |  | 0.32327 | -0.25505
0.017969 | -0.13098 |  | -57.7607 |  | 0.31792 | -0.25064
0.017988 | -0.17278 |  | -72.1564 |  | 0.30808 | -0.24258
0.018008 | -0.20433 |  | -83.5493 |  | 0.29409 | -0.2314
0.018027 | -0.22777 |  | -92.3016 |  | 0.27617 | -0.21706
0.018047 | -0.24791 |  | -98.197 |  | 0.2542 | -0.19983
0.018066 | -0.26395 |  | -100.157 |  | 0.22739 | -0.17872
0.018086 | -0.28327 |  | -99.1398 |  | 0.19693 | -0.15447
0.018105 | -0.29779 |  | -95.2893 |  | 0.1639 | -0.12832
0.018125 | -0.28698 |  | -88.1776 |  | 0.12807 | -0.10014
0.018145 | -0.25712 |  | -77.8995 |  | 0.090772 | -0.070839
0.018164 | -0.22253 |  | -64.4074 |  | 0.051898 | -0.040304
0.018184 | -0.17766 |  | -48.9261 |  | 0.011235 | -0.00844
0.018203 | -0.12507 |  | -31.9878 |  | -0.028896 | 0.023051
0.018223 | -0.071891 |  | -13.9527 |  | -0.068764 | 0.054136
0.018242 | -0.014482 |  | 3.8968 |  | -0.10726 | 0.08429
0.018262 | 0.043371 |  | 22.3464 |  | -0.14274 | 0.11227
0.018281 | 0.10018 |  | 40.3278 |  | -0.17775 | 0.13936
0.018301 | 0.15201 |  | 55.8983 |  | -0.21041 | 0.16483
0.01832 | 0.19546 |  | 70.2878 |  | -0.23898 | 0.18721
0.01834 | 0.23318 |  | 82.2852 |  | -0.2647 | 0.20724
0.018359 | 0.25798 |  | 90.7002 |  | -0.28505 | 0.22324
0.018379 | 0.27342 |  | 96.8858 |  | -0.30107 | 0.23537
0.018398 | 0.28158 |  | 99.6455 |  | -0.31438 | 0.24556
0.018418 | 0.27914 |  | 98.7248 |  | -0.32218 | 0.25179
0.018437 | 0.27272 |  | 95.2039 |  | -0.32529 | 0.25405
0.018457 | 0.25708 |  | 87.9243 |  | -0.32383 | 0.25289
0.018477 | 0.23198 |  | 77.4626 |  | -0.31636 | 0.24688
0.018496 | 0.20239 |  | 64.8169 |  | -0.30489 | 0.23761
0.018516 | 0.16396 |  | 49.4293 |  | -0.28923 | 0.22539
0.018535 | 0.12099 |  | 32.6403 |  | -0.26904 | 0.20956
0.018555 | 0.075351 |  | 14.9928 |  | -0.24563 | 0.19105
0.018574 | 0.024628 |  | -3.813 |  | -0.21758 | 0.16885
0.018594 | -0.026937 |  | -22.2604 |  | -0.18539 | 0.14337
0.018613 | -0.077419 |  | -39.7414 |  | -0.15124 | 0.11638
0.018633 | -0.12548 |  | -55.8749 |  | -0.11469 | 0.087638
0.018652 | -0.1672 |  | -70.0903 |  | -0.076697 | 0.057757
0.018672 | -0.20058 |  | -82.2875 |  | -0.0378 | 0.02706
0.018691 | -0.22568 |  | -91.3629 |  | 0.0027502 | -0.0047711
0.018711 | -0.24469 |  | -97.3275 |  | 0.042615 | -0.036092
0.01873 | -0.26251 |  | -100.3167 |  | 0.081466 | -0.066687
0.01875 | -0.28163 |  | -99.3796 |  | 0.12002 | -0.096883
0.01877 | -0.29637 |  | -95.7592 |  | 0.15546 | -0.12475
0.018789 | -0.29123 |  | -89.5711 |  | 0.188 | -0.15032
0.018809 | -0.26229 |  | -79.2326 |  | 0.2191 | -0.17449
0.018828 | -0.2269 |  | -66.2271 |  | 0.24688 | -0.19611
0.018848 | -0.1841 |  | -51.2857 |  | 0.2703 | -0.2145
0.018867 | -0.13134 |  | -33.9955 |  | 0.28941 | -0.22932
0.018887 | -0.080228 |  | -16.444 |  | 0.30436 | -0.24068
0.018906 | -0.022792 |  | 1.4306 |  | 0.3152 | -0.24909
0.018926 | 0.037297 |  | 20.1095 |  | 0.32134 | -0.25376
0.018945 | 0.091794 |  | 37.6402 |  | 0.32269 | -0.25449
0.018965 | 0.14577 |  | 54.1074 |  | 0.31921 | -0.25149
0.018984 | 0.19189 |  | 68.8474 |  | 0.31039 | -0.24437
0.019004 | 0.22832 |  | 80.5576 |  | 0.29669 | -0.23353
0.019023 | 0.25579 |  | 89.8276 |  | 0.27947 | -0.21964
0.019043 | 0.27203 |  | 96.0224 |  | 0.2585 | -0.20301
0.019062 | 0.2804 |  | 99.1736 |  | 0.23271 | -0.18291
0.019082 | 0.28139 |  | 99.4072 |  | 0.20272 | -0.15916
0.019102 | 0.27484 |  | 95.8697 |  | 0.17017 | -0.13334
0.019121 | 0.25958 |  | 89.0702 |  | 0.13499 | -0.10559
0.019141 | 0.23579 |  | 78.8828 |  | 0.097369 | -0.076041
0.01916 | 0.20548 |  | 66.0891 |  | 0.059354 | -0.046139
0.01918 | 0.16987 |  | 51.7926 |  | 0.020025 | -0.015282
0.019199 | 0.12832 |  | 35.0129 |  | -0.021312 | 0.016945
0.019219 | 0.081052 |  | 17.0685 |  | -0.061331 | 0.048458
0.019238 | 0.032313 |  | -1.0661 |  | -0.099442 | 0.078419
0.019258 | -0.019578 |  | -20.0514 |  | -0.13665 | 0.10735
0.019277 | -0.071537 |  | -37.6784 |  | -0.1717 | 0.13461
0.019297 | -0.11816 |  | -53.5878 |  | -0.20384 | 0.15971
0.019316 | -0.1619 |  | -68.6257 |  | -0.23297 | 0.1827
0.019336 | -0.19651 |  | -80.754 |  | -0.25941 | 0.20324
0.019355 | -0.22145 |  | -90.0753 |  | -0.28187 | 0.22048
0.019375 | -0.24245 |  | -96.8857 |  | -0.29851 | 0.23345
0.019395 | -0.25838 |  | -99.8337 |  | -0.31165 | 0.24345
0.019414 | -0.27639 |  | -99.7787 |  | -0.32132 | 0.25076
0.019434 | -0.2943 |  | -96.6426 |  | -0.32463 | 0.25355
0.019453 | -0.29193 |  | -90.1647 |  | -0.3236 | 0.25261
0.019473 | -0.26527 |  | -80.9817 |  | -0.31847 | 0.24829
0.019492 | -0.23043 |  | -68.108 |  | -0.30753 | 0.23971
0.019512 | -0.19032 |  | -52.9044 |  | -0.29261 | 0.22788
0.019531 | -0.14141 |  | -36.4812 |  | -0.27359 | 0.21292
0.019551 | -0.088883 |  | -18.5423 |  | -0.25012 | 0.19447
0.01957 | -0.029229 |  | -0.89497 |  | -0.2229 | 0.17284
0.01959 | 0.031402 |  | 17.4036 |  | -0.19159 | 0.14816
0.019609 | 0.087549 |  | 35.9572 |  | -0.15804 | 0.1215
0.019629 | 0.14107 |  | 52.1453 |  | -0.12278 | 0.093654
0.019648 | 0.18541 |  | 67.0936 |  | -0.084212 | 0.063715
0.019668 | 0.22454 |  | 79.5614 |  | -0.044479 | 0.032242
0.019688 | 0.25269 |  | 88.4391 |  | -0.0051757 | 0.00098879
0.019707 | 0.26943 |  | 95.5708 |  | 0.035287 | -0.030592
0.019727 | 0.28144 |  | 99.4644 |  | 0.074878 | -0.061735
0.019746 | 0.28132 |  | 99.6008 |  | 0.11169 | -0.090767
0.019766 | 0.27636 |  | 96.9594 |  | 0.14798 | -0.11914
0.019785 | 0.26315 |  | 90.1509 |  | 0.18278 | -0.14634
0.019805 | 0.23828 |  | 80.2274 |  | 0.21402 | -0.17071
0.019824 | 0.21168 |  | 68.4998 |  | 0.24217 | -0.19278
0.019844 | 0.1757 |  | 53.8698 |  | 0.26649 | -0.21172
0.019863 | 0.13361 |  | 37.5075 |  | 0.28629 | -0.22697
0.019883 | 0.089336 |  | 19.9368 |  | 0.30174 | -0.23892
0.019902 | 0.038589 |  | 1.0495 |  | 0.31353 | -0.24786
0.019922 | -0.012155 |  | -17.3785 |  | 0.3216 | -0.25389
0.019941 | -0.062996 |  | -35.1397 |  | 0.32346 | -0.25534
0.019961 | -0.11236 |  | -51.6928 |  | 0.32011 | -0.25249
0.01998 | -0.15556 |  | -66.3429 |  | 0.31298 | -0.24659
0.02 | -0.19207 |  | -79.3121 |  | 0.30026 | -0.23651
0.02002 | -0.21919 |  | -89.1795 |  | 0.28354 | -0.22312
0.020039 | -0.23912 |  | -95.8894 |  | 0.26343 | -0.20721
0.020059 | -0.25613 |  | -99.9063 |  | 0.23839 | -0.18746
0.020078 | -0.27252 |  | -99.8687 |  | 0.20939 | -0.16448
0.020098 | -0.28935 |  | -96.7458 |  | 0.17697 | -0.13899
0.020117 | -0.29406 |  | -91.4432 |  | 0.14207 | -0.11137
0.020137 | -0.26998 |  | -82.3663 |  | 0.10552 | -0.08258
0.020156 | -0.2341 |  | -70.0944 |  | 0.067038 | -0.052502
0.020176 | -0.19885 |  | -55.4449 |  | 0.027206 | -0.021214
0.020195 | -0.14715 |  | -38.4632 |  | -0.013094 | 0.010516
0.020215 | -0.092979 |  | -21.0146 |  | -0.053278 | 0.042004
0.020234 | -0.039905 |  | -3.3842 |  | -0.09245 | 0.072555
0.020254 | 0.022875 |  | 15.0671 |  | -0.1292 | 0.10146
0.020273 | 0.078512 |  | 33.1273 |  | -0.16425 | 0.12879
0.020293 | 0.13177 |  | 50.0869 |  | -0.19806 | 0.15506
0.020313 | 0.18128 |  | 65.212 |  | -0.22824 | 0.17886
0.020332 | 0.21835 |  | 77.6738 |  | -0.25464 | 0.19941
0.020352 | 0.24936 |  | 87.653 |  | -0.27779 | 0.21732
0.020371 | 0.26844 |  | 94.732 |  | -0.29598 | 0.23138
0.020391 | 0.27865 |  | 98.8582 |  | -0.30941 | 0.24172
0.02041 | 0.28213 |  | 99.7948 |  | -0.31944 | 0.24947
0.02043 | 0.27603 |  | 96.9216 |  | -0.32501 | 0.25369
0.020449 | 0.26387 |  | 91.0697 |  | -0.32498 | 0.25368
0.020469 | 0.24273 |  | 81.9945 |  | -0.32005 | 0.24974
0.020488 | 0.21403 |  | 69.7835 |  | -0.31044 | 0.24192
0.020508 | 0.17994 |  | 55.8356 |  | -0.29599 | 0.23056
0.020527 | 0.1391 |  | 39.6049 |  | -0.27737 | 0.216
0.020547 | 0.093694 |  | 21.8953 |  | -0.25522 | 0.19833
0.020566 | 0.04562 |  | 3.9481 |  | -0.22901 | 0.17762
0.020586 | -0.0059273 |  | -15.0832 |  | -0.19862 | 0.15378
0.020605 | -0.05831 |  | -33.2226 |  | -0.16529 | 0.12734
0.020625 | -0.10638 |  | -49.461 |  | -0.12956 | 0.099102
0.020645 | -0.15143 |  | -65.0014 |  | -0.091974 | 0.069524
0.020664 | -0.18887 |  | -77.7919 |  | -0.053049 | 0.038939
0.020684 | -0.21541 |  | -87.7621 |  | -0.013064 | 0.0076152
0.020703 | -0.23784 |  | -95.5764 |  | 0.026819 | -0.023862
0.020723 | -0.2547 |  | -99.3408 |  | 0.066404 | -0.054992
0.020742 | -0.27058 |  | -99.9629 |  | 0.10505 | -0.085206
0.020762 | -0.29045 |  | -97.827 |  | 0.14144 | -0.11383
0.020781 | -0.29545 |  | -92.2272 |  | 0.17582 | -0.14078
0.020801 | -0.27334 |  | -83.8474 |  | 0.20757 | -0.16569
0.02082 | -0.2406 |  | -71.7849 |  | 0.23642 | -0.18815
0.02084 | -0.20414 |  | -57.1019 |  | 0.2619 | -0.20786
0.020859 | -0.15376 |  | -41.2289 |  | 0.28233 | -0.22395
0.020879 | -0.10106 |  | -23.3908 |  | 0.29932 | -0.23681
0.020898 | -0.047574 |  | -5.6295 |  | 0.31252 | -0.24677
0.020918 | 0.013912 |  | 12.3332 |  | 0.31945 | -0.25233
0.020938 | 0.07158 |  | 31.3908 |  | 0.32244 | -0.25429
0.020957 | 0.12636 |  | 48.1008 |  | 0.32155 | -0.2533
0.020977 | 0.17442 |  | 62.9728 |  | 0.31446 | -0.2476
0.020996 | 0.21395 |  | 76.4447 |  | 0.30305 | -0.23834
0.021016 | 0.24631 |  | 86.337 |  | 0.28763 | -0.22614
0.021035 | 0.26575 |  | 94.0184 |  | 0.26756 | -0.21017
0.021055 | 0.27912 |  | 98.9342 |  | 0.24361 | -0.19126
0.021074 | 0.28236 |  | 99.711 |  | 0.21504 | -0.16889
0.021094 | 0.27735 |  | 97.7107 |  | 0.1834 | -0.14367
0.021113 | 0.26736 |  | 92.2353 |  | 0.1498 | -0.11706
0.021133 | 0.24527 |  | 83.1813 |  | 0.11292 | -0.088365
0.021152 | 0.2189 |  | 71.8508 |  | 0.074819 | -0.058326
0.021172 | 0.18527 |  | 57.8654 |  | 0.035827 | -0.027464
0.021191 | 0.14393 |  | 41.8826 |  | -0.0055339 | 0.004838
0.021211 | 0.10065 |  | 24.6049 |  | -0.046088 | 0.036604
0.02123 | 0.051073 |  | 6.0744 |  | -0.084134 | 0.06652
0.02125 | 0.00053361 |  | -12.5141 |  | -0.12152 | 0.095729
0.02127 | -0.050743 |  | -30.7151 |  | -0.15759 | 0.12389
0.021289 | -0.10159 |  | -47.6602 |  | -0.19154 | 0.15042
0.021309 | -0.14526 |  | -62.5826 |  | -0.22281 | 0.17485
0.021328 | -0.18387 |  | -76.1771 |  | -0.25017 | 0.19611
0.021348 | -0.21364 |  | -87.0335 |  | -0.27367 | 0.21431
0.021367 | -0.23445 |  | -94.3766 |  | -0.29189 | 0.22859
0.021387 | -0.25308 |  | -99.2267 |  | -0.30615 | 0.2395
0.021406 | -0.27107 |  | -100.2722 |  | -0.31874 | 0.24885
0.021426 | -0.28961 |  | -97.8315 |  | -0.32534 | 0.25418
0.021445 | -0.29793 |  | -93.4637 |  | -0.32527 | 0.25432
0.021465 | -0.27817 |  | -85.2501 |  | -0.32156 | 0.25094
0.021484 | -0.24401 |  | -73.3502 |  | -0.31231 | 0.24361
0.021504 | -0.20958 |  | -59.5285 |  | -0.29865 | 0.23298
0.021523 | -0.16088 |  | -43.0801 |  | -0.28236 | 0.22013
0.021543 | -0.10761 |  | -25.6763 |  | -0.26104 | 0.20341
0.021562 | -0.054704 |  | -8.348 |  | -0.23491 | 0.18254
0.021582 | 0.0066385 |  | 10.2412 |  | -0.20472 | 0.15879
0.021602 | 0.064164 |  | 28.5891 |  | -0.17158 | 0.13267
0.021621 | 0.11857 |  | 45.7594 |  | -0.13723 | 0.10516
0.021641 | 0.16868 |  | 61.4467 |  | -0.10046 | 0.076353
0.02166 | 0.20934 |  | 74.553 |  | -0.061361 | 0.045677
0.02168 | 0.24296 |  | 85.2729 |  | -0.021803 | 0.014393
0.021699 | 0.2642 |  | 93.0525 |  | 0.01843 | -0.017235
0.021719 | 0.27691 |  | 98.0488 |  | 0.058954 | -0.049126
0.021738 | 0.2825 |  | 100.0727 |  | 0.097487 | -0.079387
0.021758 | 0.27801 |  | 97.8366 |  | 0.13354 | -0.10772
0.021777 | 0.26772 |  | 92.8233 |  | 0.16815 | -0.13478
0.021797 | 0.24956 |  | 84.8184 |  | 0.20075 | -0.16018
0.021816 | 0.22221 |  | 73.0544 |  | 0.23056 | -0.18346
0.021836 | 0.18957 |  | 59.8225 |  | 0.25719 | -0.20421
0.021855 | 0.15119 |  | 44.3894 |  | 0.27901 | -0.22129
0.021875 | 0.10567 |  | 26.5521 |  | 0.29553 | -0.234
0.021895 | 0.057638 |  | 8.6937 |  | 0.30822 | -0.24358
0.021914 | 0.0075175 |  | -10.106 |  | 0.31758 | -0.25067
0.021934 | -0.045333 |  | -28.7905 |  | 0.32222 | -0.25416
0.021953 | -0.093906 |  | -45.1863 |  | 0.32156 | -0.25359
0.021973 | -0.13899 |  | -60.7646 |  | 0.31594 | -0.24881
0.021992 | -0.1793 |  | -74.6335 |  | 0.30482 | -0.23979
0.022012 | -0.209 |  | -85.536 |  | 0.2895 | -0.22768
0.022031 | -0.23232 |  | -93.9137 |  | 0.27087 | -0.213
0.022051 | -0.25051 |  | -98.7421 |  | 0.24814 | -0.19518
0.02207 | -0.26669 |  | -100.1241 |  | 0.22116 | -0.1738
0.02209 | -0.28612 |  | -98.5046 |  | 0.18937 | -0.14874
0.022109 | -0.29617 |  | -93.9695 |  | 0.15537 | -0.1218
0.022129 | -0.28176 |  | -86.7143 |  | 0.12023 | -0.093967
0.022148 | -0.25064 |  | -75.4429 |  | 0.081826 | -0.064066
0.022168 | -0.21367 |  | -61.21 |  | 0.042698 | -0.03315
0.022187 | -0.16672 |  | -45.6469 |  | 0.0029875 | -0.0018447
0.022207 | -0.11489 |  | -27.9304 |  | -0.038097 | 0.030137
0.022227 | -0.061546 |  | -10.2869 |  | -0.077107 | 0.060824
0.022246 | -0.0036081 |  | 7.0985 |  | -0.11493 | 0.090368
0.022266 | 0.054145 |  | 26.1003 |  | -0.15152 | 0.11899
0.022285 | 0.1115 |  | 43.5412 |  | -0.18483 | 0.14507
0.022305 | 0.16233 |  | 59.114 |  | -0.21693 | 0.16976
0.022324 | 0.20509 |  | 73.4209 |  | -0.24552 | 0.19211
0.022344 | 0.23938 |  | 83.8858 |  | -0.26891 | 0.21047
0.022363 | 0.26063 |  | 91.8388 |  | -0.28982 | 0.22653
0.022383 | 0.2757 |  | 97.6423 |  | -0.30543 | 0.2387
0.022402 | 0.28135 |  | 99.5388 |  | -0.31584 | 0.24672
0.022422 | 0.27894 |  | 98.5426 |  | -0.32396 | 0.25271
0.022441 | 0.2714 |  | 94.0387 |  | -0.32606 | 0.25449
0.022461 | 0.2514 |  | 85.6125 |  | -0.32241 | 0.25174
0.02248 | 0.22629 |  | 74.9192 |  | -0.31537 | 0.24589
0.0225 | 0.19537 |  | 61.6481 |  | -0.30278 | 0.23594
0.02252 | 0.15582 |  | 46.2079 |  | -0.28576 | 0.22252
0.022539 | 0.11339 |  | 29.3141 |  | -0.26542 | 0.20635
0.022559 | 0.065105 |  | 10.8969 |  | -0.24029 | 0.18655
0.022578 | 0.014381 |  | -7.6957 |  | -0.21144 | 0.16376
0.022598 | -0.036658 |  | -26.0422 |  | -0.17932 | 0.13842
0.022617 | -0.08783 |  | -43.3485 |  | -0.14426 | 0.11081
0.022637 | -0.13382 |  | -58.7513 |  | -0.10828 | 0.082291
0.022656 | -0.17461 |  | -72.9982 |  | -0.069824 | 0.052018
0.022676 | -0.20647 |  | -84.4891 |  | -0.029076 | 0.020073
0.022695 | -0.22849 |  | -92.4724 |  | 0.010271 | -0.011162
0.022715 | -0.24743 |  | -98.3645 |  | 0.049716 | -0.042188
0.022734 | -0.26467 |  | -100.4567 |  | 0.089456 | -0.07311
0.022754 | -0.2823 |  | -98.6679 |  | 0.12622 | -0.10214
0.022773 | -0.29699 |  | -95.0233 |  | 0.16121 | -0.12965
0.022793 | -0.28756 |  | -87.7203 |  | 0.1946 | -0.15561
0.022812 | -0.25408 |  | -76.7185 |  | 0.22438 | -0.1789
0.022832 | -0.21923 |  | -63.5736 |  | 0.25135 | -0.19989
0.022852 | -0.17493 |  | -47.6403 |  | 0.27412 | -0.2177
0.022871 | -0.12014 |  | -30.3795 |  | 0.29179 | -0.23137
0.022891 | -0.068458 |  | -12.8644 |  | 0.30646 | -0.24226
0.02291 | -0.010206 |  | 5.3645 |  | 0.3161 | -0.24967
0.02293 | 0.047973 |  | 23.5758 |  | 0.32053 | -0.25306
0.022949 | 0.10286 |  | 41.2889 |  | 0.32199 | -0.25376
0.022969 | 0.15704 |  | 57.4891 |  | 0.31746 | -0.25011
0.022988 | 0.19922 |  | 71.3544 |  | 0.30665 | -0.24159
0.023008 | 0.235 |  | 82.9104 |  | 0.29275 | -0.23026
0.023027 | 0.2603 |  | 91.3028 |  | 0.27477 | -0.21599
0.023047 | 0.27341 |  | 96.8784 |  | 0.25218 | -0.19832
0.023066 | 0.28215 |  | 99.9031 |  | 0.22617 | -0.17773
0.023086 | 0.28025 |  | 98.9097 |  | 0.19576 | -0.15376
0.023105 | 0.27164 |  | 94.6594 |  | 0.1616 | -0.1267
0.023125 | 0.25585 |  | 87.3507 |  | 0.12628 | -0.098678
0.023145 | 0.22943 |  | 76.2581 |  | 0.08913 | -0.069733
0.023164 | 0.19931 |  | 63.5322 |  | 0.049948 | -0.038983
0.023184 | 0.16305 |  | 48.8929 |  | 0.010182 | -0.0075222
0.023203 | 0.11879 |  | 31.4793 |  | -0.030782 | 0.024515
0.023223 | 0.071462 |  | 13.5292 |  | -0.070883 | 0.05604
0.023242 | 0.021581 |  | -5.069 |  | -0.10799 | 0.08518
0.023262 | -0.030958 |  | -23.91 |  | -0.14434 | 0.11332
0.023281 | -0.080987 |  | -40.8903 |  | -0.17936 | 0.14068
0.023301 | -0.12748 |  | -56.7543 |  | -0.21117 | 0.16576
0.02332 | -0.16982 |  | -71.1587 |  | -0.24064 | 0.18863
0.02334 | -0.20189 |  | -82.7253 |  | -0.26595 | 0.20821
0.023359 | -0.22645 |  | -91.8087 |  | -0.28567 | 0.22355
0.023379 | -0.24578 |  | -97.6643 |  | -0.30214 | 0.2362
0.023398 | -0.26149 |  | -100.1092 |  | -0.31517 | 0.24638
0.023418 | -0.28094 |  | -99.4309 |  | -0.3235 | 0.25281
0.023438 | -0.29536 |  | -95.3401 |  | -0.32667 | 0.25508
0.023457 | -0.28784 |  | -88.7645 |  | -0.32422 | 0.25314
0.023477 | -0.25845 |  | -78.7316 |  | -0.31734 | 0.24756
0.023496 | -0.22181 |  | -65.0522 |  | -0.30585 | 0.2385
0.023516 | -0.18094 |  | -49.8571 |  | -0.28965 | 0.22576
0.023535 | -0.13051 |  | -32.7998 |  | -0.27034 | 0.21044
0.023555 | -0.075516 |  | -15.0576 |  | -0.24679 | 0.19194
0.023574 | -0.017861 |  | 2.5823 |  | -0.2179 | 0.1692
0.023594 | 0.040279 |  | 21.4898 |  | -0.18618 | 0.14408
0.023613 | 0.096283 |  | 39.2453 |  | -0.152 | 0.11702
0.023633 | 0.14911 |  | 55.2092 |  | -0.11489 | 0.087877
0.023652 | 0.19431 |  | 69.9324 |  | -0.077217 | 0.058198
0.023672 | 0.23103 |  | 81.3182 |  | -0.038419 | 0.02761
0.023691 | 0.25679 |  | 90.2511 |  | 0.002078 | -0.0042204
0.023711 | 0.27353 |  | 96.8161 |  | 0.042097 | -0.035839
0.02373 | 0.28125 |  | 99.4121 |  | 0.081521 | -0.066804
0.02375 | 0.28007 |  | 99.0419 |  | 0.11927 | -0.096487
0.02377 | 0.27409 |  | 95.5222 |  | 0.15437 | -0.12399
0.023789 | 0.25763 |  | 88.3127 |  | 0.1879 | -0.15003
0.023809 | 0.2335 |  | 78.2285 |  | 0.21852 | -0.17415
0.023828 | 0.20387 |  | 65.2886 |  | 0.24611 | -0.19566
0.023848 | 0.16615 |  | 50.4195 |  | 0.27046 | -0.21462
0.023867 | 0.12502 |  | 34.0224 |  | 0.28893 | -0.22909
0.023887 | 0.077736 |  | 15.777 |  | 0.30348 | -0.23991
0.023906 | 0.027816 |  | -2.6379 |  | 0.31482 | -0.24852
0.023926 | -0.022455 |  | -21.1191 |  | 0.32038 | -0.25285
0.023945 | -0.075818 |  | -39.3328 |  | 0.32186 | -0.2536
0.023965 | -0.12297 |  | -55.0798 |  | 0.3188 | -0.25101
0.023984 | -0.16382 |  | -69.2326 |  | 0.30959 | -0.24359
0.024004 | -0.19901 |  | -81.7106 |  | 0.29622 | -0.23285
0.024023 | -0.22362 |  | -90.7642 |  | 0.27893 | -0.21922
0.024043 | -0.24313 |  | -97.1935 |  | 0.25731 | -0.20215
0.024063 | -0.26028 |  | -100.3919 |  | 0.23161 | -0.1819
0.024082 | -0.27822 |  | -99.5951 |  | 0.20203 | -0.15849
0.024102 | -0.29572 |  | -96.2397 |  | 0.16948 | -0.13277
0.024121 | -0.29175 |  | -89.8805 |  | 0.1343 | -0.10517
0.024141 | -0.2632 |  | -80.0737 |  | 0.096605 | -0.075509
0.02416 | -0.22971 |  | -67.5073 |  | 0.05783 | -0.044892
0.02418 | -0.18694 |  | -52.1064 |  | 0.018493 | -0.013928
0.024199 | -0.1361 |  | -35.0425 |  | -0.022259 | 0.017908
0.024219 | -0.084762 |  | -17.6357 |  | -0.062169 | 0.049219
0.024238 | -0.023982 |  | 0.32136 |  | -0.1 | 0.079089
0.024258 | 0.03284 |  | 18.704 |  | -0.13752 | 0.1083
0.024277 | 0.087458 |  | 36.6433 |  | -0.17311 | 0.13593
0.024297 | 0.14376 |  | 53.2256 |  | -0.20524 | 0.1611
0.024316 | 0.18691 |  | 67.7903 |  | -0.23453 | 0.1839
0.024336 | 0.22587 |  | 79.9572 |  | -0.26034 | 0.204
0.024355 | 0.25424 |  | 89.1993 |  | -0.28205 | 0.22079
0.024375 | 0.26992 |  | 95.6372 |  | -0.29977 | 0.2343
0.024395 | 0.28137 |  | 99.3853 |  | -0.31355 | 0.24496
0.024414 | 0.28073 |  | 99.3207 |  | -0.32239 | 0.25188
0.024434 | 0.2742 |  | 95.8243 |  | -0.326 | 0.25463
0.024453 | 0.26052 |  | 89.4763 |  | -0.32511 | 0.25388
0.024473 | 0.23622 |  | 79.4101 |  | -0.31923 | 0.24911
0.024492 | 0.20739 |  | 66.8871 |  | -0.30867 | 0.24061
0.024512 | 0.17176 |  | 52.641 |  | -0.29424 | 0.22925
0.024531 | 0.13023 |  | 35.983 |  | -0.27506 | 0.21425
0.024551 | 0.084272 |  | 18.1937 |  | -0.25155 | 0.19566
0.02457 | 0.034707 |  | -0.33549 |  | -0.22423 | 0.17397
0.02459 | -0.017553 |  | -19.2574 |  | -0.19274 | 0.14915
0.024609 | -0.069119 |  | -36.7517 |  | -0.1591 | 0.12255
0.024629 | -0.11632 |  | -52.9427 |  | -0.12368 | 0.094593
0.024648 | -0.16012 |  | -67.7469 |  | -0.085829 | 0.064779
0.024668 | -0.19517 |  | -80.1761 |  | -0.046717 | 0.033931
0.024688 | -0.22136 |  | -90.0773 |  | -0.0061735 | 0.0021547
0.024707 | -0.24207 |  | -96.6778 |  | 0.034142 | -0.029653
0.024727 | -0.25829 |  | -99.9743 |  | 0.072817 | -0.060198
0.024746 | -0.27769 |  | -99.9965 |  | 0.11089 | -0.089847
0.024766 | -0.29612 |  | -96.7286 |  | 0.14687 | -0.1181
0.024785 | -0.29542 |  | -91.1541 |  | 0.18056 | -0.14454
0.024805 | -0.2694 |  | -81.931 |  | 0.2123 | -0.16923
0.024824 | -0.23371 |  | -68.9446 |  | 0.24046 | -0.19135
0.024844 | -0.19316 |  | -54.3382 |  | 0.26491 | -0.21036
0.024863 | -0.14309 |  | -37.4764 |  | 0.28491 | -0.2258
0.024883 | -0.090357 |  | -19.7123 |  | 0.30008 | -0.23759
0.024902 | -0.032473 |  | -2.4221 |  | 0.31209 | -0.24658
0.024922 | 0.024423 |  | 16.314 |  | 0.31956 | -0.25225
0.024941 | 0.080452 |  | 34.4118 |  | 0.32098 | -0.25347
0.024961 | 0.13744 |  | 50.8315 |  | 0.31878 | -0.25128
0.02498 | 0.1825 |  | 66.4006 |  | 0.31151 | -0.2454
0.025 | 0.2221 |  | 78.567 |  | 0.2979 | -0.23482
0.02502 | 0.25114 |  | 87.8695 |  | 0.28175 | -0.22159
0.025039 | 0.26837 |  | 95.1399 |  | 0.26153 | -0.20558
0.025059 | 0.28014 |  | 98.7405 |  | 0.2363 | -0.18581
0.025078 | 0.28034 |  | 99.396 |  | 0.2081 | -0.1634
0.025098 | 0.27647 |  | 96.9258 |  | 0.17535 | -0.13779
0.025117 | 0.26302 |  | 90.4258 |  | 0.1402 | -0.10988
0.025137 | 0.23944 |  | 81.0246 |  | 0.1039 | -0.081143
0.025156 | 0.21251 |  | 68.8702 |  | 0.064991 | -0.050809
0.025176 | 0.17623 |  | 54.4617 |  | 0.025927 | -0.019895
0.025195 | 0.13658 |  | 38.5942 |  | -0.013784 | 0.011333
0.025215 | 0.0911 |  | 20.7104 |  | -0.054921 | 0.043331
0.025234 | 0.040484 |  | 2.1774 |  | -0.094056 | 0.07408
0.025254 | -0.0093662 |  | -16.3439 |  | -0.13095 | 0.10304
0.025273 | -0.062238 |  | -34.5671 |  | -0.16646 | 0.13068
0.025293 | -0.11074 |  | -50.7404 |  | -0.1993 | 0.15628
0.025313 | -0.15411 |  | -65.7075 |  | -0.22944 | 0.17975
0.025332 | -0.1915 |  | -78.8349 |  | -0.25607 | 0.20052
0.025352 | -0.21736 |  | -88.5042 |  | -0.27854 | 0.21808
0.025371 | -0.2388 |  | -95.7959 |  | -0.2975 | 0.23259
0.025391 | -0.25708 |  | -99.8413 |  | -0.31143 | 0.24328
0.02541 | -0.27443 |  | -99.9853 |  | -0.3206 | 0.25042
0.02543 | -0.29458 |  | -97.5802 |  | -0.32619 | 0.25453
0.025449 | -0.29845 |  | -92.0743 |  | -0.32615 | 0.25459
0.025469 | -0.27184 |  | -82.9618 |  | -0.32099 | 0.25063
0.025488 | -0.236 |  | -70.9157 |  | -0.31197 | 0.24315
0.025508 | -0.19831 |  | -56.2017 |  | -0.29756 | 0.23178
0.025527 | -0.14938 |  | -39.7632 |  | -0.27891 | 0.21724
0.025547 | -0.098127 |  | -22.4229 |  | -0.25671 | 0.19974
0.025566 | -0.040736 |  | -4.4228 |  | -0.22981 | 0.17851
0.025586 | 0.017458 |  | 13.833 |  | -0.19965 | 0.15453
0.025605 | 0.072465 |  | 32.0274 |  | -0.16635 | 0.12829
0.025625 | 0.13046 |  | 49.1507 |  | -0.13038 | 0.10003
0.025645 | 0.17672 |  | 64.2069 |  | -0.093454 | 0.070748
0.025664 | 0.21646 |  | 76.9478 |  | -0.05413 | 0.039748
0.025684 | 0.2484 |  | 86.9898 |  | -0.013592 | 0.0079497
0.025703 | 0.26624 |  | 94.3304 |  | 0.026018 | -0.023278
0.025723 | 0.27927 |  | 98.695 |  | 0.065652 | -0.054406
0.025742 | 0.28137 |  | 99.4591 |  | 0.10401 | -0.084527
0.025762 | 0.27708 |  | 97.2309 |  | 0.14035 | -0.11308
0.025781 | 0.26633 |  | 91.6468 |  | 0.17489 | -0.13999
0.025801 | 0.2431 |  | 82.1776 |  | 0.20675 | -0.16485
0.02582 | 0.2162 |  | 70.5458 |  | 0.23588 | -0.18768
0.02584 | 0.18305 |  | 56.8706 |  | 0.26096 | -0.20733
0.025859 | 0.14177 |  | 40.4826 |  | 0.28142 | -0.22312
0.025879 | 0.096695 |  | 23.0317 |  | 0.29847 | -0.23604
0.025898 | 0.048213 |  | 4.8234 |  | 0.31118 | -0.24595
0.025918 | -0.0033781 |  | -14.1974 |  | 0.31884 | -0.25192
0.025937 | -0.055061 |  | -32.0335 |  | 0.32227 | -0.25414
0.025957 | -0.10363 |  | -48.5915 |  | 0.3204 | -0.25245
0.025977 | -0.1491 |  | -63.9952 |  | 0.3133 | -0.2468
0.025996 | -0.1865 |  | -77.1172 |  | 0.30237 | -0.23794
0.026016 | -0.21478 |  | -87.764 |  | 0.2868 | -0.2256
0.026035 | -0.23651 |  | -95.0866 |  | 0.26676 | -0.20976
0.026055 | -0.25291 |  | -99.227 |  | 0.24259 | -0.19074
0.026074 | -0.27187 |  | -100.4151 |  | 0.2141 | -0.16822
0.026094 | -0.29178 |  | -97.9116 |  | 0.18262 | -0.14311
0.026113 | -0.29678 |  | -92.8435 |  | 0.1484 | -0.11618
0.026133 | -0.27569 |  | -84.6511 |  | 0.11192 | -0.087584
0.026152 | -0.24075 |  | -72.4993 |  | 0.074514 | -0.058094
0.026172 | -0.20477 |  | -58.2894 |  | 0.03511 | -0.027143
0.026191 | -0.15821 |  | -42.1607 |  | -0.0061817 | 0.0053039
0.026211 | -0.10472 |  | -24.5239 |  | -0.046635 | 0.037095
0.02623 | -0.050014 |  | -6.9221 |  | -0.085333 | 0.06734
0.02625 | 0.0091473 |  | 11.4888 |  | -0.12249 | 0.096415
0.02627 | 0.066485 |  | 29.8125 |  | -0.15817 | 0.12421
0.026289 | 0.12235 |  | 46.6717 |  | -0.1922 | 0.15063
0.026309 | 0.17251 |  | 62.5454 |  | -0.22344 | 0.17506
0.026328 | 0.21279 |  | 75.6109 |  | -0.25135 | 0.19678
0.026348 | 0.2449 |  | 85.7578 |  | -0.27454 | 0.21493
0.026367 | 0.26562 |  | 93.7519 |  | -0.2924 | 0.22889
0.026387 | 0.27742 |  | 98.0752 |  | -0.30765 | 0.2403
0.026406 | 0.28162 |  | 99.5955 |  | -0.31919 | 0.24928
0.026426 | 0.27898 |  | 98.1057 |  | -0.32494 | 0.25394
0.026445 | 0.26789 |  | 92.4591 |  | -0.32622 | 0.25473
0.026465 | 0.24738 |  | 84.0004 |  | -0.32215 | 0.25148
0.026484 | 0.22112 |  | 72.508 |  | -0.31268 | 0.24394
0.026504 | 0.18703 |  | 58.4744 |  | -0.29969 | 0.23368
0.026523 | 0.14798 |  | 43.1175 |  | -0.28287 | 0.22036
0.026543 | 0.10381 |  | 25.5321 |  | -0.26125 | 0.20319
0.026562 | 0.054203 |  | 7.0951 |  | -0.23492 | 0.18251
0.026582 | 0.0047434 |  | -11.1991 |  | -0.20516 | 0.15892
0.026602 | -0.047646 |  | -29.813 |  | -0.17267 | 0.1332
0.026621 | -0.097875 |  | -46.5926 |  | -0.13738 | 0.10543
0.026641 | -0.1418 |  | -61.6862 |  | -0.10035 | 0.076089
0.02666 | -0.18163 |  | -75.535 |  | -0.061869 | 0.045657
0.02668 | -0.21106 |  | -86.1338 |  | -0.021783 | 0.014221
0.026699 | -0.23313 |  | -94.0617 |  | 0.01846 | -0.017354
0.026719 | -0.25172 |  | -99.0126 |  | 0.058058 | -0.048489
0.026738 | -0.26802 |  | -100.1205 |  | 0.096852 | -0.078969
0.026758 | -0.28774 |  | -98.4597 |  | 0.13357 | -0.10782
0.026777 | -0.29758 |  | -93.494 |  | 0.16832 | -0.13487
0.026797 | -0.2797 |  | -85.3508 |  | 0.20081 | -0.16021
0.026816 | -0.24559 |  | -74.4655 |  | 0.22996 | -0.18311
0.026836 | -0.20938 |  | -60.1643 |  | 0.25668 | -0.20384
0.026855 | -0.16316 |  | -44.0286 |  | 0.27866 | -0.22107
0.026875 | -0.11049 |  | -26.9733 |  | 0.29494 | -0.23371
0.026895 | -0.057286 |  | -8.8233 |  | 0.30876 | -0.2441
0.026914 | 0.0019026 |  | 9.1793 |  | 0.31801 | -0.25127
0.026934 | 0.059705 |  | 27.3246 |  | 0.32134 | -0.25375
0.026953 | 0.11528 |  | 45.0421 |  | 0.32096 | -0.25321
0.026973 | 0.16657 |  | 60.5401 |  | 0.31548 | -0.24863
0.026992 | 0.20768 |  | 74.1589 |  | 0.3045 | -0.2397
0.027012 | 0.24157 |  | 85.0204 |  | 0.28974 | -0.22801
0.027031 | 0.26322 |  | 92.6108 |  | 0.27099 | -0.2131
0.027051 | 0.27634 |  | 97.9144 |  | 0.24766 | -0.19471
0.02707 | 0.28281 |  | 99.9221 |  | 0.21984 | -0.17283
0.02709 | 0.27913 |  | 98.3316 |  | 0.18858 | -0.14782
0.027109 | 0.27004 |  | 93.6043 |  | 0.15543 | -0.12148
0.027129 | 0.25108 |  | 85.2808 |  | 0.11967 | -0.093686
0.027148 | 0.22429 |  | 74.1724 |  | 0.081249 | -0.063673
0.027168 | 0.19262 |  | 60.8019 |  | 0.042392 | -0.032783
0.027187 | 0.1526 |  | 45.0824 |  | 0.0023651 | -0.0011988
0.027207 | 0.10946 |  | 28.1018 |  | -0.038658 | 0.030742
0.027227 | 0.062016 |  | 9.8744 |  | -0.07762 | 0.061095
0.027246 | 0.010396 |  | -9.0836 |  | -0.11494 | 0.0903
0.027266 | -0.040217 |  | -27.0758 |  | -0.15157 | 0.11899
0.027285 | -0.090663 |  | -44.2936 |  | -0.18633 | 0.14606
0.027305 | -0.13734 |  | -60.0378 |  | -0.21775 | 0.17064
0.027324 | -0.17626 |  | -73.4783 |  | -0.24544 | 0.19226
0.027344 | -0.20785 |  | -85.0531 |  | -0.26969 | 0.21102
0.027363 | -0.23132 |  | -93.3782 |  | -0.28932 | 0.22643
0.027383 | -0.24846 |  | -98.2941 |  | -0.30482 | 0.23843
0.027402 | -0.26535 |  | -100.3105 |  | -0.31689 | 0.24763
0.027422 | -0.28362 |  | -98.5917 |  | -0.32408 | 0.25326
0.027441 | -0.29472 |  | -94.2511 |  | -0.32607 | 0.25482
0.027461 | -0.2842 |  | -87.0085 |  | -0.32315 | 0.25237
0.02748 | -0.25173 |  | -75.8241 |  | -0.31506 | 0.24581
0.0275 | -0.21479 |  | -62.3223 |  | -0.30254 | 0.23591
0.02752 | -0.17211 |  | -46.5204 |  | -0.2858 | 0.22274
0.027539 | -0.11707 |  | -28.9102 |  | -0.26495 | 0.20622
0.027559 | -0.062743 |  | -11.4391 |  | -0.24086 | 0.18704
0.027578 | -0.0072556 |  | 6.6164 |  | -0.21178 | 0.1643
0.027598 | 0.052454 |  | 25.0745 |  | -0.17865 | 0.13826
0.027617 | 0.10724 |  | 42.4571 |  | -0.14437 | 0.11092
0.027637 | 0.15901 |  | 58.6344 |  | -0.10757 | 0.081984
0.027656 | 0.20338 |  | 72.5286 |  | -0.069091 | 0.051672
0.027676 | 0.23651 |  | 83.6135 |  | -0.029697 | 0.020715
0.027695 | 0.26156 |  | 92.1233 |  | 0.010953 | -0.011153
0.027715 | 0.27469 |  | 97.2676 |  | 0.05052 | -0.042491
0.027734 | 0.28033 |  | 99.666 |  | 0.089153 | -0.07273
0.027754 | 0.2807 |  | 98.995 |  | 0.12678 | -0.10223
0.027773 | 0.27044 |  | 94.2313 |  | 0.16177 | -0.12985
0.027793 | 0.25296 |  | 86.6729 |  | 0.19462 | -0.15544
0.027813 | 0.22834 |  | 75.9974 |  | 0.22522 | -0.17922
0.027832 | 0.19531 |  | 62.3568 |  | 0.25176 | -0.20003
0.027852 | 0.15815 |  | 47.346 |  | 0.27398 | -0.2175
0.027871 | 0.11547 |  | 30.3853 |  | 0.29286 | -0.23192
0.027891 | 0.067914 |  | 12.2114 |  | 0.30692 | -0.24269
0.02791 | 0.018393 |  | -6.2595 |  | 0.31612 | -0.24978
0.02793 | -0.033976 |  | -25.0579 |  | 0.32127 | -0.25345
0.027949 | -0.084358 |  | -42.2877 |  | 0.32141 | -0.25344
0.027969 | -0.1307 |  | -57.8641 |  | 0.31731 | -0.24987
0.027988 | -0.17265 |  | -72.1797 |  | 0.30766 | -0.24205
0.028008 | -0.2042 |  | -83.5587 |  | 0.29276 | -0.23026
0.028027 | -0.22789 |  | -92.2969 |  | 0.27505 | -0.21594
0.028047 | -0.24706 |  | -98.1634 |  | 0.25253 | -0.19841
0.028066 | -0.26199 |  | -100.1113 |  | 0.22574 | -0.17736
0.028086 | -0.27987 |  | -99.0859 |  | 0.19584 | -0.15346
0.028105 | -0.29527 |  | -95.0313 |  | 0.16204 | -0.12689
0.028125 | -0.28742 |  | -87.9975 |  | 0.12621 | -0.098683
0.028145 | -0.25553 |  | -77.8703 |  | 0.089085 | -0.069474
0.028164 | -0.22004 |  | -64.1037 |  | 0.050355 | -0.039011
0.028184 | -0.17933 |  | -48.6227 |  | 0.010361 | -0.007516
0.028203 | -0.12603 |  | -31.6814 |  | -0.030449 | 0.024353
0.028223 | -0.070744 |  | -13.4921 |  | -0.070504 | 0.055661
0.028242 | -0.013586 |  | 4.1549 |  | -0.10856 | 0.085578
0.028262 | 0.043063 |  | 22.417 |  | -0.14476 | 0.1139
0.028281 | 0.099851 |  | 40.5506 |  | -0.17934 | 0.14076
0.028301 | 0.15421 |  | 56.4387 |  | -0.21129 | 0.16579
0.02832 | 0.1959 |  | 70.618 |  | -0.24024 | 0.18837
0.02834 | 0.23275 |  | 82.2756 |  | -0.26578 | 0.20812
0.028359 | 0.25883 |  | 90.8787 |  | -0.28625 | 0.22405
0.028379 | 0.2728 |  | 96.9043 |  | -0.30238 | 0.2363
0.028398 | 0.28156 |  | 99.484 |  | -0.31503 | 0.24601
0.028418 | 0.27993 |  | 98.999 |  | -0.32301 | 0.25234
0.028438 | 0.27328 |  | 95.4042 |  | -0.3263 | 0.25475
0.028457 | 0.25661 |  | 87.6906 |  | -0.3246 | 0.25344
0.028477 | 0.23072 |  | 77.2754 |  | -0.31707 | 0.24746
0.028496 | 0.20174 |  | 64.5578 |  | -0.30532 | 0.238
0.028516 | 0.16287 |  | 49.2245 |  | -0.28989 | 0.22588
0.028535 | 0.12091 |  | 32.6187 |  | -0.26973 | 0.20994
0.028555 | 0.075198 |  | 14.7145 |  | -0.24575 | 0.19099
0.028574 | 0.023747 |  | -4.0898 |  | -0.21789 | 0.16918
0.028594 | -0.026859 |  | -22.5543 |  | -0.1859 | 0.1438
0.028613 | -0.078357 |  | -40.181 |  | -0.15143 | 0.11642
0.028633 | -0.12574 |  | -56.0405 |  | -0.11509 | 0.087865
0.028652 | -0.16661 |  | -70.1678 |  | -0.076971 | 0.057803
0.028672 | -0.20123 |  | -82.4736 |  | -0.037489 | 0.026671
0.028691 | -0.22566 |  | -91.4734 |  | 0.0025234 | -0.0048863
0.028711 | -0.24413 |  | -97.3502 |  | 0.042287 | -0.036223
0.02873 | -0.26125 |  | -100.4239 |  | 0.081497 | -0.066879
0.02875 | -0.27905 |  | -99.5673 |  | 0.11933 | -0.096592
0.02877 | -0.29451 |  | -95.7529 |  | 0.15506 | -0.1247
0.028789 | -0.29038 |  | -89.458 |  | 0.18819 | -0.15069
0.028809 | -0.25988 |  | -79.2588 |  | 0.21895 | -0.17462
0.028828 | -0.22397 |  | -66.174 |  | 0.24686 | -0.19615
0.028848 | -0.18517 |  | -51.0855 |  | 0.27007 | -0.21452
0.028867 | -0.13343 |  | -33.8959 |  | 0.28907 | -0.22934
0.028887 | -0.08003 |  | -16.2286 |  | 0.30449 | -0.24079
0.028906 | -0.023193 |  | 1.6917 |  | 0.31486 | -0.24878
0.028926 | 0.036358 |  | 20.1439 |  | 0.32048 | -0.25313
0.028945 | 0.091935 |  | 37.8359 |  | 0.322 | -0.25417
0.028965 | 0.14675 |  | 54.4239 |  | 0.31855 | -0.25126
0.028984 | 0.19152 |  | 68.9233 |  | 0.30965 | -0.24391
0.029004 | 0.22786 |  | 80.6036 |  | 0.29615 | -0.2332
0.029023 | 0.25655 |  | 89.9262 |  | 0.27899 | -0.21951
0.029043 | 0.27162 |  | 96.0035 |  | 0.25772 | -0.20261
0.029063 | 0.28037 |  | 99.2508 |  | 0.23171 | -0.18218
0.029082 | 0.2818 |  | 99.5601 |  | 0.20174 | -0.15842
0.029102 | 0.27445 |  | 95.6986 |  | 0.169 | -0.1325
0.029121 | 0.25927 |  | 88.7952 |  | 0.13375 | -0.10475
0.029141 | 0.23554 |  | 78.8271 |  | 0.096584 | -0.075569
0.02916 | 0.20542 |  | 65.9494 |  | 0.05834 | -0.045492
0.02918 | 0.16928 |  | 51.6003 |  | 0.018305 | -0.01407
0.029199 | 0.1283 |  | 35.0846 |  | -0.022676 | 0.018006
0.029219 | 0.0812 |  | 16.9332 |  | -0.062518 | 0.049364
0.029238 | 0.030778 |  | -1.5117 |  | -0.10088 | 0.079485
0.029258 | -0.020215 |  | -20.3008 |  | -0.13747 | 0.10797
0.029277 | -0.072033 |  | -37.9173 |  | -0.17261 | 0.1352
0.029297 | -0.11943 |  | -53.8841 |  | -0.20572 | 0.16114
0.029316 | -0.16199 |  | -68.6512 |  | -0.2349 | 0.18417
0.029336 | -0.19677 |  | -80.8046 |  | -0.26072 | 0.20406
0.029355 | -0.22198 |  | -90.3808 |  | -0.28236 | 0.22067
0.029375 | -0.24261 |  | -96.967 |  | -0.29905 | 0.23366
0.029395 | -0.25897 |  | -99.8143 |  | -0.31323 | 0.24457
0.029414 | -0.27783 |  | -99.8056 |  | -0.32278 | 0.25203
0.029434 | -0.29563 |  | -96.3786 |  | -0.32571 | 0.25424
0.029453 | -0.29146 |  | -90.1182 |  | -0.32471 | 0.25317
0.029473 | -0.26375 |  | -81.0795 |  | -0.31896 | 0.24873
0.029492 | -0.22965 |  | -67.9501 |  | -0.30789 | 0.24018
0.029512 | -0.19049 |  | -52.8298 |  | -0.29362 | 0.22873
0.029531 | -0.13919 |  | -36.2525 |  | -0.27468 | 0.21376
0.029551 | -0.085139 |  | -18.1566 |  | -0.25043 | 0.19473
0.02957 | -0.030775 |  | -0.69016 |  | -0.22313 | 0.17303
0.02959 | 0.027999 |  | 17.4318 |  | -0.19263 | 0.14891
0.029609 | 0.086175 |  | 35.9747 |  | -0.159 | 0.12244
0.029629 | 0.1401 |  | 52.2602 |  | -0.12313 | 0.094193
0.029648 | 0.18649 |  | 67.19 |  | -0.084822 | 0.064103
0.029668 | 0.22529 |  | 79.8516 |  | -0.045431 | 0.032919
0.029687 | 0.25278 |  | 88.7486 |  | -0.0054942 | 0.0014033
0.029707 | 0.26964 |  | 95.4699 |  | 0.034859 | -0.030141
0.029727 | 0.28038 |  | 99.2612 |  | 0.073609 | -0.060645
0.029746 | 0.28137 |  | 99.5254 |  | 0.11109 | -0.09012
0.029766 | 0.27602 |  | 96.7223 |  | 0.14768 | -0.11869
0.029785 | 0.26193 |  | 89.9252 |  | 0.18162 | -0.14531
0.029805 | 0.23826 |  | 80.2156 |  | 0.21296 | -0.16987
0.029824 | 0.2108 |  | 68.18 |  | 0.24151 | -0.19208
0.029844 | 0.17471 |  | 53.448 |  | 0.26564 | -0.21089
0.029863 | 0.13347 |  | 37.3172 |  | 0.28498 | -0.22587
0.029883 | 0.088642 |  | 19.5981 |  | 0.30051 | -0.23766
0.029902 | 0.037576 |  | 0.71744 |  | 0.31277 | -0.24701
0.029922 | -0.013094 |  | -17.5125 |  | 0.31993 | -0.25259
0.029941 | -0.063963 |  | -35.3617 |  | 0.32132 | -0.25359
0.029961 | -0.11379 |  | -52.0214 |  | 0.31892 | -0.25135
0.02998 | -0.15654 |  | -66.4632 |  | 0.31138 | -0.24509
0.03 | -0.19248 |  | -79.3495 |  | 0.29812 | -0.2346
0.03002 | -0.22011 |  | -89.368 |  | 0.28219 | -0.22187
0.030039 | -0.23956 |  | -95.9712 |  | 0.26215 | -0.20605
0.030059 | -0.25669 |  | -99.8988 |  | 0.23628 | -0.18584
0.030078 | -0.2745 |  | -99.9516 |  | 0.20709 | -0.16257
0.030098 | -0.29136 |  | -96.7789 |  | 0.17521 | -0.13711
0.030117 | -0.29429 |  | -91.3339 |  | 0.14026 | -0.10966
0.030137 | -0.26861 |  | -82.1275 |  | 0.10357 | -0.081003
0.030156 | -0.23247 |  | -69.7258 |  | 0.065436 | -0.051021
0.030176 | -0.19757 |  | -55.1434 |  | 0.025547 | -0.019525
0.030195 | -0.14647 |  | -38.2879 |  | -0.015035 | 0.01237
0.030215 | -0.091524 |  | -20.7116 |  | -0.055258 | 0.043805
0.030234 | -0.039425 |  | -3.0189 |  | -0.093912 | 0.073988
0.030254 | 0.02024 |  | 15.3049 |  | -0.13085 | 0.103
0.030273 | 0.078187 |  | 33.4147 |  | -0.16647 | 0.13096
0.030293 | 0.13351 |  | 50.4386 |  | -0.19944 | 0.15667
0.030312 | 0.18121 |  | 65.4325 |  | -0.22959 | 0.18007
0.030332 | 0.21927 |  | 77.9564 |  | -0.25654 | 0.20097
0.030352 | 0.25047 |  | 88.0159 |  | -0.27891 | 0.21846
0.030371 | 0.26813 |  | 94.837 |  | -0.29687 | 0.2324
0.030391 | 0.27866 |  | 98.8148 |  | -0.31095 | 0.2431
0.03041 | 0.28226 |  | 99.859 |  | -0.32098 | 0.25093
0.03043 | 0.27654 |  | 97.1162 |  | -0.32601 | 0.25486
0.030449 | 0.2642 |  | 91.2071 |  | -0.32597 | 0.2546
0.030469 | 0.24236 |  | 81.9562 |  | -0.32114 | 0.25058
0.030488 | 0.21427 |  | 69.7844 |  | -0.31111 | 0.24263
0.030508 | 0.18 |  | 55.7272 |  | -0.29673 | 0.23145
0.030527 | 0.13871 |  | 39.4097 |  | -0.27867 | 0.21715
0.030547 | 0.093624 |  | 21.7817 |  | -0.25646 | 0.19949
0.030566 | 0.045092 |  | 3.6028 |  | -0.22981 | 0.17856
0.030586 | -0.0063333 |  | -15.249 |  | -0.19877 | 0.15412
0.030605 | -0.058116 |  | -33.1775 |  | -0.16515 | 0.12747
0.030625 | -0.10661 |  | -49.6185 |  | -0.13032 | 0.099915
0.030645 | -0.15162 |  | -64.8897 |  | -0.092791 | 0.070525
0.030664 | -0.18898 |  | -77.8965 |  | -0.053315 | 0.03947
0.030684 | -0.21641 |  | -88.2087 |  | -0.013864 | 0.008163
0.030703 | -0.23807 |  | -95.4405 |  | 0.026461 | -0.023508
0.030723 | -0.25434 |  | -99.2633 |  | 0.066349 | -0.054732
0.030742 | -0.27165 |  | -100.1428 |  | 0.1044 | -0.08464
0.030762 | -0.29015 |  | -97.503 |  | 0.1411 | -0.11349
0.030781 | -0.29457 |  | -92.0725 |  | 0.175 | -0.14016
0.030801 | -0.27425 |  | -83.994 |  | 0.2067 | -0.16478
0.03082 | -0.23867 |  | -71.5055 |  | 0.23618 | -0.18761
0.03084 | -0.20202 |  | -56.7718 |  | 0.26106 | -0.20718
0.030859 | -0.15417 |  | -41.0097 |  | 0.28168 | -0.22337
0.030879 | -0.098578 |  | -23.0573 |  | 0.29854 | -0.23623
0.030898 | -0.047039 |  | -5.3041 |  | 0.31075 | -0.24541
0.030918 | 0.011437 |  | 12.5441 |  | 0.31855 | -0.2514
0.030937 | 0.070959 |  | 31.3764 |  | 0.32221 | -0.25407
0.030957 | 0.1254 |  | 48.2041 |  | 0.32035 | -0.25249
0.030977 | 0.17571 |  | 63.3655 |  | 0.31332 | -0.24674
0.030996 | 0.2154 |  | 76.6457 |  | 0.30187 | -0.23731
0.031016 | 0.24616 |  | 86.3754 |  | 0.2858 | -0.22464
0.031035 | 0.26675 |  | 94.0255 |  | 0.26639 | -0.20939
0.031055 | 0.27792 |  | 98.6969 |  | 0.24248 | -0.19061
0.031074 | 0.28174 |  | 99.605 |  | 0.21385 | -0.16807
0.031094 | 0.27786 |  | 97.7646 |  | 0.18215 | -0.14274
0.031113 | 0.26643 |  | 92.0313 |  | 0.14708 | -0.11509
0.031133 | 0.24522 |  | 83.0069 |  | 0.11116 | -0.086907
0.031152 | 0.2185 |  | 71.6962 |  | 0.074438 | -0.057996
0.031172 | 0.18536 |  | 57.5987 |  | 0.034164 | -0.026531
0.031191 | 0.14486 |  | 41.7222 |  | -0.0069056 | 0.0058334
0.031211 | 0.10082 |  | 24.3396 |  | -0.046982 | 0.037402
0.03123 | 0.051622 |  | 5.7637 |  | -0.086355 | 0.068053
0.03125 | 0.00080165 |  | -12.6959 |  | -0.12328 | 0.09696
0.03127 | -0.050822 |  | -30.9212 |  | -0.15858 | 0.12454
0.031289 | -0.10142 |  | -47.7826 |  | -0.19285 | 0.15114
0.031309 | -0.14561 |  | -62.7312 |  | -0.22378 | 0.17536
0.031328 | -0.18441 |  | -76.3439 |  | -0.25123 | 0.19678
0.031348 | -0.21368 |  | -86.9735 |  | -0.27481 | 0.21507
0.031367 | -0.23463 |  | -94.4753 |  | -0.29315 | 0.22929
0.031387 | -0.25299 |  | -99.3354 |  | -0.30773 | 0.24046
0.031406 | -0.26925 |  | -100.1206 |  | -0.31886 | 0.24904
0.031426 | -0.28718 |  | -97.7895 |  | -0.32519 | 0.25389
0.031445 | -0.29631 |  | -93.2077 |  | -0.32668 | 0.25498
0.031465 | -0.27905 |  | -85.0347 |  | -0.32269 | 0.25186
0.031484 | -0.24527 |  | -73.4063 |  | -0.31298 | 0.24415
0.031504 | -0.20801 |  | -59.1355 |  | -0.29914 | 0.23313
0.031523 | -0.16127 |  | -42.773 |  | -0.28224 | 0.21966
0.031543 | -0.10818 |  | -25.4379 |  | -0.26111 | 0.20316
0.031563 | -0.051935 |  | -7.7351 |  | -0.23537 | 0.18295
0.031582 | 0.0078144 |  | 10.3793 |  | -0.20586 | 0.15936
0.031602 | 0.064117 |  | 28.7722 |  | -0.17237 | 0.13287
0.031621 | 0.11967 |  | 46.3335 |  | -0.13643 | 0.10443
0.031641 | 0.17015 |  | 61.6416 |  | -0.1 | 0.075631
0.03166 | 0.2102 |  | 74.8549 |  | -0.062066 | 0.045958
0.03168 | 0.24303 |  | 85.6152 |  | -0.02179 | 0.01437
0.031699 | 0.26408 |  | 93.1754 |  | 0.018714 | -0.017684
0.031719 | 0.27686 |  | 98.2563 |  | 0.058257 | -0.048941
0.031738 | 0.28275 |  | 100.0109 |  | 0.097342 | -0.079368
0.031758 | 0.27865 |  | 97.9542 |  | 0.1342 | -0.10807
0.031777 | 0.26882 |  | 93.1179 |  | 0.16823 | -0.13494
0.031797 | 0.25006 |  | 84.7079 |  | 0.20091 | -0.16063
0.031816 | 0.22249 |  | 73.1194 |  | 0.23085 | -0.18392
0.031836 | 0.1902 |  | 59.6739 |  | 0.25659 | -0.20398
0.031855 | 0.15083 |  | 43.8967 |  | 0.27815 | -0.22079
0.031875 | 0.106 |  | 26.6038 |  | 0.29553 | -0.2341
0.031895 | 0.05848 |  | 8.6683 |  | 0.30892 | -0.24435
0.031914 | 0.00728 |  | -10.2281 |  | 0.31767 | -0.25105
0.031934 | -0.045225 |  | -28.5587 |  | 0.32175 | -0.25397
0.031953 | -0.094755 |  | -45.4966 |  | 0.32123 | -0.25329
0.031973 | -0.14086 |  | -61.2235 |  | 0.31543 | -0.24851
0.031992 | -0.17971 |  | -74.5807 |  | 0.3045 | -0.23978
0.032012 | -0.20897 |  | -85.5154 |  | 0.28923 | -0.22749
0.032031 | -0.23238 |  | -93.7788 |  | 0.27072 | -0.21271
0.032051 | -0.25018 |  | -98.6461 |  | 0.24765 | -0.19487
0.03207 | -0.26721 |  | -100.3798 |  | 0.21977 | -0.17292
0.03209 | -0.28624 |  | -98.4997 |  | 0.18911 | -0.14828
0.032109 | -0.29551 |  | -93.6753 |  | 0.15497 | -0.12142
0.032129 | -0.2811 |  | -86.3611 |  | 0.11848 | -0.092896
0.032148 | -0.24781 |  | -75.1464 |  | 0.081621 | -0.063819
0.032168 | -0.21289 |  | -61.1014 |  | 0.042924 | -0.033378
0.032188 | -0.16873 |  | -45.4897 |  | 0.0019294 | -0.0011481
0.032207 | -0.11274 |  | -27.9597 |  | -0.039256 | 0.031172
0.032227 | -0.060269 |  | -10.1151 |  | -0.078595 | 0.061997
0.032246 | -0.0035969 |  | 7.8487 |  | -0.11583 | 0.0912
0.032266 | 0.056631 |  | 26.518 |  | -0.15164 | 0.11907
0.032285 | 0.11067 |  | 43.7725 |  | -0.18589 | 0.14574
0.032305 | 0.16173 |  | 59.3311 |  | -0.21756 | 0.17063
0.032324 | 0.20535 |  | 73.1609 |  | -0.24609 | 0.19283
0.032344 | 0.23847 |  | 83.9942 |  | -0.27045 | 0.21165
0.032363 | 0.26241 |  | 92.3591 |  | -0.28974 | 0.22664
0.032383 | 0.27595 |  | 97.7098 |  | -0.30529 | 0.23856
0.032402 | 0.28092 |  | 99.5178 |  | -0.31708 | 0.24764
0.032422 | 0.27942 |  | 98.3534 |  | -0.3239 | 0.253
0.032441 | 0.27014 |  | 93.6889 |  | -0.32635 | 0.25479
0.032461 | 0.25198 |  | 85.7416 |  | -0.32391 | 0.25272
0.03248 | 0.22656 |  | 74.8481 |  | -0.31561 | 0.24618
0.0325 | 0.19394 |  | 61.2648 |  | -0.30281 | 0.23613
0.03252 | 0.15562 |  | 45.9668 |  | -0.28568 | 0.22265
0.032539 | 0.11245 |  | 28.8495 |  | -0.2648 | 0.20617
0.032559 | 0.064005 |  | 10.5702 |  | -0.24136 | 0.18752
0.032578 | 0.014147 |  | -7.7663 |  | -0.21217 | 0.16467
0.032598 | -0.037702 |  | -26.3283 |  | -0.17852 | 0.13811
0.032617 | -0.089206 |  | -43.6416 |  | -0.14439 | 0.11075
0.032637 | -0.13455 |  | -58.966 |  | -0.10734 | 0.081694
0.032656 | -0.17514 |  | -73.1691 |  | -0.068671 | 0.051341
0.032676 | -0.20714 |  | -84.6181 |  | -0.030217 | 0.021005
0.032695 | -0.22952 |  | -92.8201 |  | 0.010261 | -0.010742
0.032715 | -0.24841 |  | -98.4781 |  | 0.050801 | -0.042745
0.032734 | -0.26497 |  | -100.343 |  | 0.089547 | -0.073126
0.032754 | -0.28308 |  | -98.8431 |  | 0.12665 | -0.10221
0.032773 | -0.29634 |  | -94.7799 |  | 0.1616 | -0.12965
0.032793 | -0.28498 |  | -87.4898 |  | 0.19461 | -0.15529
0.032813 | -0.25344 |  | -76.9167 |  | 0.22487 | -0.17897
0.032832 | -0.21982 |  | -63.2139 |  | 0.25109 | -0.19955
0.032852 | -0.17585 |  | -47.4225 |  | 0.2739 | -0.21719
0.032871 | -0.11995 |  | -30.4036 |  | 0.29261 | -0.23175
0.032891 | -0.067534 |  | -12.4207 |  | 0.30614 | -0.24233
0.03291 | -0.010356 |  | 5.5783 |  | 0.31603 | -0.24968
0.03293 | 0.049821 |  | 23.8777 |  | 0.32136 | -0.25358
0.032949 | 0.10351 |  | 41.7839 |  | 0.32126 | -0.25333
0.032969 | 0.15591 |  | 57.4535 |  | 0.31675 | -0.2496
0.032988 | 0.19975 |  | 71.4157 |  | 0.30689 | -0.24181
0.033008 | 0.23485 |  | 83.1752 |  | 0.29274 | -0.23024
0.033027 | 0.2604 |  | 91.4459 |  | 0.27463 | -0.21574
0.033047 | 0.27387 |  | 97.0997 |  | 0.25175 | -0.19792
0.033066 | 0.28213 |  | 99.8371 |  | 0.22557 | -0.17717
0.033086 | 0.28083 |  | 98.8196 |  | 0.19553 | -0.15334
0.033105 | 0.27202 |  | 94.7746 |  | 0.16167 | -0.12656
0.033125 | 0.2561 |  | 87.2846 |  | 0.12615 | -0.098539
0.033145 | 0.22996 |  | 76.3543 |  | 0.088821 | -0.069339
0.033164 | 0.19922 |  | 63.4382 |  | 0.049502 | -0.038487
0.033184 | 0.16181 |  | 48.3354 |  | 0.009681 | -0.0070339
0.033203 | 0.11865 |  | 31.3472 |  | -0.030559 | 0.024582
0.033223 | 0.071879 |  | 13.4831 |  | -0.070697 | 0.055873
0.033242 | 0.020857 |  | -5.3086 |  | -0.10869 | 0.0856
0.033262 | -0.030505 |  | -23.7803 |  | -0.14475 | 0.11385
0.033281 | -0.081344 |  | -41.0329 |  | -0.17957 | 0.1409
0.033301 | -0.12915 |  | -57.1229 |  | -0.212 | 0.1662
0.03332 | -0.17018 |  | -71.161 |  | -0.24084 | 0.18874
0.03334 | -0.20289 |  | -82.9637 |  | -0.26572 | 0.20806
0.033359 | -0.22717 |  | -91.9866 |  | -0.28631 | 0.22416
0.033379 | -0.24545 |  | -97.5833 |  | -0.30228 | 0.23645
0.033398 | -0.26183 |  | -100.1807 |  | -0.31493 | 0.246
0.033418 | -0.28069 |  | -99.0925 |  | -0.32364 | 0.25275
0.033438 | -0.29444 |  | -95.1566 |  | -0.32631 | 0.2548
0.033457 | -0.28665 |  | -89.0214 |  | -0.32414 | 0.25309
0.033477 | -0.25901 |  | -78.4566 |  | -0.31754 | 0.24772
0.033496 | -0.22592 |  | -64.8477 |  | -0.30565 | 0.23818
0.033516 | -0.18314 |  | -49.9123 |  | -0.28975 | 0.22576
0.033535 | -0.1282 |  | -32.5607 |  | -0.27007 | 0.21019
0.033555 | -0.073948 |  | -14.7638 |  | -0.2458 | 0.19097
0.033574 | -0.019411 |  | 2.888 |  | -0.21733 | 0.16862
0.033594 | 0.040118 |  | 21.591 |  | -0.18534 | 0.14329
0.033613 | 0.097823 |  | 39.3087 |  | -0.15122 | 0.11623
0.033633 | 0.14939 |  | 55.2555 |  | -0.11519 | 0.087919
0.033652 | 0.19448 |  | 69.67 |  | -0.076705 | 0.057698
0.033672 | 0.23053 |  | 81.3986 |  | -0.03729 | 0.02656
0.033691 | 0.25642 |  | 90.4148 |  | 0.0030418 | -0.0051319
0.033711 | 0.27271 |  | 96.423 |  | 0.043516 | -0.03692
0.03373 | 0.27985 |  | 99.1556 |  | 0.082062 | -0.067267
0.03375 | 0.28017 |  | 99.0057 |  | 0.11978 | -0.096797
0.03377 | 0.27277 |  | 95.1342 |  | 0.15545 | -0.12488
0.033789 | 0.25635 |  | 87.9285 |  | 0.18801 | -0.1504
0.033809 | 0.23339 |  | 77.9537 |  | 0.21949 | -0.17481
0.033828 | 0.20251 |  | 64.9426 |  | 0.24737 | -0.19671
0.033848 | 0.16503 |  | 50.0689 |  | 0.27005 | -0.21459
0.033867 | 0.12365 |  | 33.4085 |  | 0.28975 | -0.22966
0.033887 | 0.076607 |  | 15.3168 |  | 0.30464 | -0.24089
0.033906 | 0.026849 |  | -2.9488 |  | 0.31425 | -0.24838
0.033926 | -0.024646 |  | -21.6221 |  | 0.32113 | -0.25359
0.033945 | -0.07643 |  | -39.36 |  | 0.32281 | -0.25464
0.033965 | -0.12328 |  | -55.1608 |  | 0.31838 | -0.25104
0.033984 | -0.16574 |  | -69.8398 |  | 0.30981 | -0.24402
0.034004 | -0.20027 |  | -82.0704 |  | 0.29601 | -0.23303
0.034023 | -0.22438 |  | -91.0093 |  | 0.27843 | -0.21902
0.034043 | -0.24392 |  | -97.3365 |  | 0.25779 | -0.20265
0.034063 | -0.26062 |  | -100.3128 |  | 0.23169 | -0.18222
0.034082 | -0.27748 |  | -99.7881 |  | 0.20172 | -0.1584
0.034102 | -0.29323 |  | -96.3552 |  | 0.16915 | -0.13253
0.034121 | -0.29101 |  | -89.8731 |  | 0.1335 | -0.10458
0.034141 | -0.2655 |  | -80.165 |  | 0.096505 | -0.075484
0.03416 | -0.23038 |  | -67.1968 |  | 0.058114 | -0.045295
0.03418 | -0.18731 |  | -52.0136 |  | 0.017739 | -0.013615
0.034199 | -0.1365 |  | -35.2722 |  | -0.02284 | 0.018328
0.034219 | -0.084616 |  | -17.285 |  | -0.062267 | 0.04933
0.034238 | -0.027392 |  | 0.57836 |  | -0.10064 | 0.07925
0.034258 | 0.031592 |  | 18.7648 |  | -0.13782 | 0.10828
0.034277 | 0.089287 |  | 37.1355 |  | -0.17263 | 0.13562
0.034297 | 0.144 |  | 53.3558 |  | -0.20528 | 0.16099
0.034316 | 0.18793 |  | 67.7125 |  | -0.23553 | 0.18438
0.034336 | 0.22644 |  | 80.2308 |  | -0.26107 | 0.2044
0.034355 | 0.25475 |  | 89.2447 |  | -0.28221 | 0.22094
0.034375 | 0.27022 |  | 95.6819 |  | -0.29997 | 0.23448
0.034395 | 0.28087 |  | 99.3346 |  | -0.31325 | 0.24464
0.034414 | 0.28119 |  | 99.0735 |  | -0.32195 | 0.25141
0.034434 | 0.27449 |  | 96.0518 |  | -0.32619 | 0.25461
0.034453 | 0.26059 |  | 89.4162 |  | -0.32529 | 0.25389
0.034473 | 0.23567 |  | 79.0944 |  | -0.31928 | 0.24908
0.034492 | 0.20725 |  | 67.0504 |  | -0.30837 | 0.2404
0.034512 | 0.17163 |  | 52.3925 |  | -0.29323 | 0.22846
0.034531 | 0.12911 |  | 35.6068 |  | -0.27428 | 0.21333
0.034551 | 0.084125 |  | 18.2516 |  | -0.25097 | 0.19503
0.03457 | 0.033644 |  | -0.51142 |  | -0.22332 | 0.17342
0.03459 | -0.018217 |  | -19.3359 |  | -0.19217 | 0.14862
0.034609 | -0.068649 |  | -36.7915 |  | -0.15846 | 0.12186
0.034629 | -0.11763 |  | -53.3091 |  | -0.12259 | 0.093664
0.034648 | -0.16042 |  | -67.8618 |  | -0.084616 | 0.063753
0.034668 | -0.19485 |  | -80.2204 |  | -0.04525 | 0.032734
0.034688 | -0.22177 |  | -90.0996 |  | -0.0055406 | 0.0014182
0.034707 | -0.24158 |  | -96.4992 |  | 0.034595 | -0.03016
0.034727 | -0.25866 |  | -100.1314 |  | 0.074403 | -0.061337
0.034746 | -0.27772 |  | -100.2468 |  | 0.11184 | -0.090895
0.034766 | -0.29389 |  | -96.6266 |  | 0.14788 | -0.11904
0.034785 | -0.29358 |  | -90.9126 |  | 0.18252 | -0.14589
0.034805 | -0.26867 |  | -81.6725 |  | 0.21352 | -0.17034
0.034824 | -0.23274 |  | -68.8617 |  | 0.24151 | -0.19219
0.034844 | -0.19289 |  | -54.3214 |  | 0.26606 | -0.2112
0.034863 | -0.14373 |  | -37.3804 |  | 0.28586 | -0.22654
0.034883 | -0.092834 |  | -19.5134 |  | 0.30161 | -0.2386
0.034902 | -0.03652 |  | -2.0132 |  | 0.31345 | -0.24776
0.034922 | 0.025536 |  | 16.4054 |  | 0.3206 | -0.25326
0.034941 | 0.082279 |  | 34.4514 |  | 0.32264 | -0.25456
0.034961 | 0.13673 |  | 51.214 |  | 0.3197 | -0.25202
0.03498 | 0.1847 |  | 66.464 |  | 0.31172 | -0.24563
0.035 | 0.22209 |  | 78.5236 |  | 0.29922 | -0.23553
0.03502 | 0.25108 |  | 87.9891 |  | 0.2828 | -0.22245
0.035039 | 0.2697 |  | 95.0658 |  | 0.26234 | -0.20629
0.035059 | 0.27944 |  | 98.698 |  | 0.23775 | -0.18674
0.035078 | 0.2817 |  | 99.5191 |  | 0.20842 | -0.16364
0.035098 | 0.27715 |  | 96.8702 |  | 0.17605 | -0.13802
0.035117 | 0.26252 |  | 90.1855 |  | 0.14176 | -0.11096
0.035137 | 0.23944 |  | 80.6563 |  | 0.10463 | -0.08197
0.035156 | 0.21196 |  | 68.5781 |  | 0.066015 | -0.051487
0.035176 | 0.17695 |  | 54.4466 |  | 0.026408 | -0.020197
0.035195 | 0.13621 |  | 38.271 |  | -0.01412 | 0.011571
0.035215 | 0.090044 |  | 20.3136 |  | -0.054059 | 0.042775
0.035234 | 0.040155 |  | 2.0059 |  | -0.092603 | 0.072913
0.035254 | -0.01088 |  | -16.8498 |  | -0.12973 | 0.10208
0.035273 | -0.063278 |  | -34.9113 |  | -0.16561 | 0.13003
0.035293 | -0.1109 |  | -50.8582 |  | -0.19904 | 0.15605
0.035312 | -0.15405 |  | -65.9145 |  | -0.22886 | 0.17939
0.035332 | -0.19104 |  | -78.7837 |  | -0.25533 | 0.19991
0.035352 | -0.21779 |  | -88.7009 |  | -0.27774 | 0.21736
0.035371 | -0.23986 |  | -96.1633 |  | -0.29561 | 0.23127
0.035391 | -0.25735 |  | -99.7583 |  | -0.30999 | 0.24229
0.03541 | -0.27504 |  | -99.928 |  | -0.32012 | 0.25013
0.03543 | -0.29434 |  | -97.3934 |  | -0.32508 | 0.25389
0.035449 | -0.29463 |  | -91.6402 |  | -0.32517 | 0.2539
0.035469 | -0.27039 |  | -83.0441 |  | -0.31967 | 0.24957
0.035488 | -0.23827 |  | -70.9372 |  | -0.3099 | 0.24168
0.035508 | -0.1982 |  | -55.877 |  | -0.2965 | 0.23099
0.035527 | -0.14824 |  | -39.6163 |  | -0.27782 | 0.21642
0.035547 | -0.09757 |  | -21.926 |  | -0.25542 | 0.19874
0.035566 | -0.041256 |  | -4.0216 |  | -0.22898 | 0.17789
0.035586 | 0.017882 |  | 13.7773 |  | -0.19761 | 0.15312
0.035605 | 0.074154 |  | 32.4089 |  | -0.16448 | 0.12663
0.035625 | 0.13071 |  | 49.4253 |  | -0.12966 | 0.099274
0.035645 | 0.17861 |  | 64.2941 |  | -0.092009 | 0.069913
0.035664 | 0.21777 |  | 77.4178 |  | -0.053004 | 0.038991
0.035684 | 0.24813 |  | 87.0329 |  | -0.012698 | 0.0071962
0.035703 | 0.26664 |  | 94.1823 |  | 0.027891 | -0.02479
0.035723 | 0.27921 |  | 98.8176 |  | 0.067186 | -0.055721
0.035742 | 0.28178 |  | 99.4147 |  | 0.10537 | -0.085501
0.035762 | 0.27703 |  | 97.2742 |  | 0.14144 | -0.11385
0.035781 | 0.26601 |  | 91.5892 |  | 0.17562 | -0.14059
0.035801 | 0.24323 |  | 81.986 |  | 0.2081 | -0.16583
0.03582 | 0.21625 |  | 70.5899 |  | 0.23676 | -0.18838
0.03584 | 0.18275 |  | 56.5075 |  | 0.26187 | -0.20796
0.035859 | 0.1411 |  | 40.16 |  | 0.28316 | -0.22434
0.035879 | 0.097271 |  | 23.1037 |  | 0.29924 | -0.23683
0.035898 | 0.047585 |  | 4.4618 |  | 0.3112 | -0.24604
0.035918 | -0.0045519 |  | -14.3536 |  | 0.31933 | -0.25207
0.035937 | -0.055174 |  | -32.1686 |  | 0.32281 | -0.25463
0.035957 | -0.10547 |  | -49.1276 |  | 0.32138 | -0.25339
0.035977 | -0.14976 |  | -64.0237 |  | 0.31446 | -0.24774
0.035996 | -0.18628 |  | -77.108 |  | 0.30231 | -0.23808
0.036016 | -0.21548 |  | -87.8044 |  | 0.28651 | -0.22537
0.036035 | -0.23655 |  | -95.0357 |  | 0.26666 | -0.20968
0.036055 | -0.25402 |  | -99.5251 |  | 0.24281 | -0.19088
0.036074 | -0.27143 |  | -100.3157 |  | 0.21546 | -0.16903
0.036094 | -0.28917 |  | -97.5844 |  | 0.18317 | -0.14375
0.036113 | -0.29675 |  | -92.819 |  | 0.14814 | -0.11602
0.036133 | -0.27631 |  | -84.3438 |  | 0.11211 | -0.087443
0.036152 | -0.24026 |  | -72.2891 |  | 0.074115 | -0.0579
0.036172 | -0.20518 |  | -58.3365 |  | 0.034962 | -0.027009
0.036191 | -0.15692 |  | -41.7718 |  | -0.0057312 | 0.0049649
0.036211 | -0.10164 |  | -24.204 |  | -0.046305 | 0.036786
0.03623 | -0.050172 |  | -6.7418 |  | -0.084639 | 0.066935
0.03625 | 0.0080582 |  | 11.8754 |  | -0.12237 | 0.096056
0.03627 | 0.06784 |  | 30.1001 |  | -0.15835 | 0.12426
0.036289 | 0.12293 |  | 47.1271 |  | -0.19145 | 0.15037
0.036309 | 0.17225 |  | 62.756 |  | -0.22318 | 0.17482
0.036328 | 0.21277 |  | 75.5901 |  | -0.25114 | 0.19654
0.036348 | 0.24464 |  | 86.0416 |  | -0.27338 | 0.21401
0.036367 | 0.26577 |  | 93.7736 |  | -0.29194 | 0.22833
0.036387 | 0.27778 |  | 98.3204 |  | -0.30719 | 0.23998
0.036406 | 0.28188 |  | 99.8668 |  | -0.31825 | 0.24841
0.036426 | 0.27816 |  | 97.7375 |  | -0.32424 | 0.2532
0.036445 | 0.26707 |  | 92.4475 |  | -0.32502 | 0.25396
0.036465 | 0.24719 |  | 83.8862 |  | -0.32127 | 0.25066
0.036484 | 0.21975 |  | 72.0884 |  | -0.31234 | 0.2435
0.036504 | 0.18643 |  | 58.5509 |  | -0.29851 | 0.23282
0.036523 | 0.14736 |  | 42.7289 |  | -0.2812 | 0.219
0.036543 | 0.1025 |  | 25.1264 |  | -0.25966 | 0.20198
0.036562 | 0.054876 |  | 7.3592 |  | -0.23372 | 0.18155
0.036582 | 0.0043068 |  | -11.5578 |  | -0.2043 | 0.15815
0.036602 | -0.048921 |  | -30.1274 |  | -0.17143 | 0.13226
0.036621 | -0.097799 |  | -46.4903 |  | -0.13606 | 0.10441
0.036641 | -0.14314 |  | -62.1186 |  | -0.098737 | 0.075053
0.03666 | -0.18278 |  | -75.6733 |  | -0.060104 | 0.0445
0.03668 | -0.21109 |  | -86.102 |  | -0.020836 | 0.013448
0.036699 | -0.23403 |  | -94.3969 |  | 0.019715 | -0.018241
0.036719 | -0.25199 |  | -99.0684 |  | 0.059806 | -0.049862
0.036738 | -0.26784 |  | -100.1185 |  | 0.097748 | -0.079851
0.036758 | -0.2879 |  | -98.3529 |  | 0.1347 | -0.10869
0.036777 | -0.2963 |  | -93.3899 |  | 0.16952 | -0.13589
0.036797 | -0.27859 |  | -85.7078 |  | 0.20144 | -0.16076
0.036816 | -0.24656 |  | -74.3654 |  | 0.23152 | -0.18416
0.036836 | -0.2111 |  | -59.9094 |  | 0.25758 | -0.20472
0.036855 | -0.16583 |  | -44.2039 |  | 0.27895 | -0.22131
0.036875 | -0.11117 |  | -26.7211 |  | 0.29658 | -0.23465
0.036895 | -0.056098 |  | -8.8432 |  | 0.30925 | -0.24452
0.036914 | 0.0012313 |  | 8.9357 |  | 0.31802 | -0.25124
0.036934 | 0.06056 |  | 27.8433 |  | 0.32281 | -0.25475
0.036953 | 0.11496 |  | 45.2153 |  | 0.32182 | -0.25393
0.036973 | 0.16511 |  | 60.3152 |  | 0.31599 | -0.24902
0.036992 | 0.20803 |  | 74.1057 |  | 0.30504 | -0.24013
0.037012 | 0.24007 |  | 84.6963 |  | 0.28955 | -0.22769
0.037031 | 0.26347 |  | 92.6186 |  | 0.27109 | -0.21304
0.037051 | 0.27714 |  | 98.1147 |  | 0.2479 | -0.19508
0.03707 | 0.2815 |  | 99.6032 |  | 0.22002 | -0.17301
0.03709 | 0.27896 |  | 98.1064 |  | 0.18907 | -0.14833
0.037109 | 0.26884 |  | 93.2603 |  | 0.15497 | -0.12142
0.037129 | 0.24932 |  | 84.6265 |  | 0.11879 | -0.092982
0.037148 | 0.22359 |  | 73.9203 |  | 0.081488 | -0.063737
0.037168 | 0.19192 |  | 60.5197 |  | 0.042307 | -0.0329
0.037187 | 0.15178 |  | 44.5639 |  | 0.0016645 | -0.00092636
0.037207 | 0.10813 |  | 27.5905 |  | -0.038885 | 0.030833
0.037227 | 0.060641 |  | 9.3451 |  | -0.078107 | 0.061577
0.037246 | 0.0092454 |  | -9.3704 |  | -0.11566 | 0.091
0.037266 | -0.041522 |  | -27.5635 |  | -0.15178 | 0.1192
0.037285 | -0.092111 |  | -44.7528 |  | -0.18585 | 0.14579
0.037305 | -0.13843 |  | -60.1759 |  | -0.21725 | 0.17029
0.037324 | -0.17763 |  | -74.0842 |  | -0.24565 | 0.1924
0.037344 | -0.20899 |  | -85.3415 |  | -0.27008 | 0.2114
0.037363 | -0.23128 |  | -93.3251 |  | -0.28963 | 0.22654
0.037383 | -0.25027 |  | -98.8999 |  | -0.30487 | 0.23826
0.037402 | -0.26794 |  | -100.6697 |  | -0.31653 | 0.24722
0.037422 | -0.28532 |  | -98.5851 |  | -0.32371 | 0.25278
0.037441 | -0.29674 |  | -94.3129 |  | -0.32577 | 0.25447
0.037461 | -0.28307 |  | -87.0302 |  | -0.32304 | 0.25221
0.03748 | -0.25089 |  | -76.0175 |  | -0.31514 | 0.24571
0.0375 | -0.21845 |  | -62.1958 |  | -0.30208 | 0.23536
0.03752 | -0.17388 |  | -46.3362 |  | -0.28504 | 0.22201
0.037539 | -0.1174 |  | -29.1091 |  | -0.26462 | 0.20587
0.037559 | -0.063188 |  | -11.1387 |  | -0.24014 | 0.18655
0.037578 | -0.0051189 |  | 6.9439 |  | -0.21122 | 0.16383
0.037598 | 0.053414 |  | 24.9511 |  | -0.17847 | 0.13792
0.037617 | 0.10766 |  | 42.7859 |  | -0.14322 | 0.10998
0.037637 | 0.16037 |  | 58.7637 |  | -0.10651 | 0.081123
0.037656 | 0.20253 |  | 72.1896 |  | -0.068326 | 0.051218
0.037676 | 0.23654 |  | 83.6582 |  | -0.028948 | 0.020127
0.037695 | 0.26229 |  | 92.122 |  | 0.011213 | -0.0117
0.037715 | 0.27466 |  | 97.3189 |  | 0.051648 | -0.043457
0.037734 | 0.28141 |  | 99.7098 |  | 0.090753 | -0.074104
0.037754 | 0.28023 |  | 98.5382 |  | 0.12751 | -0.10298
0.037773 | 0.27031 |  | 94.0577 |  | 0.16226 | -0.13017
0.037793 | 0.25365 |  | 86.4081 |  | 0.19517 | -0.15596
0.037812 | 0.22793 |  | 75.4882 |  | 0.22558 | -0.17969
0.037832 | 0.19681 |  | 62.4987 |  | 0.25236 | -0.20052
0.037852 | 0.15862 |  | 47.0917 |  | 0.27505 | -0.21824
0.037871 | 0.114 |  | 29.5906 |  | 0.29357 | -0.23243
0.037891 | 0.067666 |  | 11.9129 |  | 0.30719 | -0.2429
0.03791 | 0.017518 |  | -6.6011 |  | 0.31639 | -0.25001
0.03793 | -0.034741 |  | -25.3092 |  | 0.32155 | -0.25369
0.037949 | -0.084836 |  | -42.2845 |  | 0.32184 | -0.25377
0.037969 | -0.1323 |  | -58.308 |  | 0.31747 | -0.25015
0.037988 | -0.17343 |  | -72.5163 |  | 0.30811 | -0.24247
0.038008 | -0.2044 |  | -83.6436 |  | 0.2934 | -0.23077
0.038027 | -0.2284 |  | -92.4336 |  | 0.27462 | -0.21586
0.038047 | -0.24735 |  | -98.0612 |  | 0.25239 | -0.19831
0.038066 | -0.26351 |  | -100.3026 |  | 0.22595 | -0.17753
0.038086 | -0.28242 |  | -99.3543 |  | 0.19574 | -0.15366
0.038105 | -0.29554 |  | -94.8076 |  | 0.16236 | -0.12729
0.038125 | -0.28532 |  | -87.9056 |  | 0.12611 | -0.098735
0.038145 | -0.25459 |  | -77.7055 |  | 0.088777 | -0.069279
0.038164 | -0.22166 |  | -63.7246 |  | 0.050137 | -0.038852
0.038184 | -0.18155 |  | -48.5456 |  | 0.0096124 | -0.007075
0.038203 | -0.12484 |  | -31.5645 |  | -0.030576 | 0.024568
0.038223 | -0.068403 |  | -13.2812 |  | -0.069744 | 0.055324
0.038242 | -0.014073 |  | 4.2997 |  | -0.10814 | 0.08529
0.038262 | 0.046386 |  | 22.8206 |  | -0.14491 | 0.11399
0.038281 | 0.10234 |  | 40.9042 |  | -0.17958 | 0.14097
0.038301 | 0.15282 |  | 56.4774 |  | -0.21183 | 0.16614
0.03832 | 0.19826 |  | 70.7481 |  | -0.24064 | 0.18864
0.03834 | 0.23275 |  | 82.318 |  | -0.26504 | 0.20763
0.038359 | 0.25855 |  | 90.9022 |  | -0.28527 | 0.22339
0.038379 | 0.27458 |  | 97.2023 |  | -0.30227 | 0.23629
0.038398 | 0.28078 |  | 99.5446 |  | -0.31556 | 0.24653
0.038418 | 0.28026 |  | 98.7589 |  | -0.32327 | 0.25275
0.038437 | 0.27275 |  | 95.05 |  | -0.32582 | 0.25443
0.038457 | 0.25614 |  | 87.395 |  | -0.32397 | 0.25279
0.038477 | 0.23166 |  | 77.1455 |  | -0.31667 | 0.24714
0.038496 | 0.20163 |  | 64.4086 |  | -0.30489 | 0.23784
0.038516 | 0.16382 |  | 49.1108 |  | -0.28951 | 0.22575
0.038535 | 0.12061 |  | 32.2801 |  | -0.26964 | 0.2099
0.038555 | 0.074151 |  | 14.2752 |  | -0.24535 | 0.19078
0.038574 | 0.024121 |  | -4.1425 |  | -0.21707 | 0.16868
0.038594 | -0.027082 |  | -22.6072 |  | -0.18501 | 0.1432
0.038613 | -0.078762 |  | -40.3926 |  | -0.15068 | 0.11597
0.038633 | -0.12633 |  | -56.1802 |  | -0.11469 | 0.087618
0.038652 | -0.16739 |  | -70.4915 |  | -0.076532 | 0.057639
0.038672 | -0.20143 |  | -82.6349 |  | -0.037206 | 0.026673
0.038691 | -0.22526 |  | -91.2571 |  | 0.0030048 | -0.0052
0.038711 | -0.24397 |  | -97.4157 |  | 0.043477 | -0.037083
0.03873 | -0.2614 |  | -100.4379 |  | 0.082367 | -0.067556
0.03875 | -0.27883 |  | -99.4457 |  | 0.11955 | -0.096793
0.03877 | -0.29413 |  | -95.7746 |  | 0.15495 | -0.12447
0.038789 | -0.28828 |  | -89.1516 |  | 0.18853 | -0.15055
0.038809 | -0.25823 |  | -79.0827 |  | 0.21963 | -0.17488
0.038828 | -0.22633 |  | -66.0726 |  | 0.24704 | -0.1963
0.038848 | -0.18896 |  | -50.5827 |  | 0.27058 | -0.21456
0.038867 | -0.13428 |  | -33.7922 |  | 0.28935 | -0.22913
0.038887 | -0.07673 |  | -16.2325 |  | 0.30389 | -0.24028
0.038906 | -0.020098 |  | 2.0619 |  | 0.31511 | -0.2487
0.038926 | 0.038806 |  | 20.4151 |  | 0.32114 | -0.25326
0.038945 | 0.094077 |  | 38.2758 |  | 0.32167 | -0.25378
0.038965 | 0.14652 |  | 54.5682 |  | 0.31813 | -0.25074
0.038984 | 0.19204 |  | 68.709 |  | 0.3095 | -0.24356
0.039004 | 0.22809 |  | 80.8252 |  | 0.29565 | -0.23267
0.039023 | 0.25572 |  | 89.9417 |  | 0.27853 | -0.21907
0.039043 | 0.27197 |  | 96.0947 |  | 0.25714 | -0.20224
[5 empty] | 0.23107 | -0.1817
[5 empty] | 0.20145 | -0.15805
[5 empty] | 0.168 | -0.13177
[5 empty] | 0.13277 | -0.10397
[5 empty] | 0.096384 | -0.075178
[5 empty] | 0.05767 | -0.044819
[5 empty] | 0.017565 | -0.013197
[5 empty] | -0.023388 | 0.018891
[5 empty] | -0.063324 | 0.050183
[5 empty] | -0.10144 | 0.080022
[5 empty] | -0.13823 | 0.10867
[5 empty] | -0.17285 | 0.1357
[5 empty] | -0.20576 | 0.1612
[5 empty] | -0.2359 | 0.18468
[5 empty] | -0.26142 | 0.20472
[5 empty] | -0.28252 | 0.22112
[5 empty] | -0.2998 | 0.23426
[5 empty] | -0.3134 | 0.24461
[5 empty] | -0.32235 | 0.25181
[5 empty] | -0.32615 | 0.25474
[5 empty] | -0.32514 | 0.2538
[5 empty] | -0.31935 | 0.24923
[5 empty] | -0.30842 | 0.24055
[5 empty] | -0.29299 | 0.22838
[5 empty] | -0.27415 | 0.2133
[5 empty] | -0.25102 | 0.1951
[5 empty] | -0.22343 | 0.17354
[5 empty] | -0.19249 | 0.14893
[5 empty] | -0.15858 | 0.12201
[5 empty] | -0.12249 | 0.093512
[5 empty] | -0.084461 | 0.063669
[5 empty] | -0.045083 | 0.032679
[5 empty] | -0.005531 | 0.0012923
[5 empty] | 0.035186 | -0.030514
[5 empty] | 0.074979 | -0.061606
[5 empty] | 0.11187 | -0.09079
[5 empty] | 0.1483 | -0.11926
[5 empty] | 0.18268 | -0.14615
[5 empty] | 0.2134 | -0.17025
[5 empty] | 0.24175 | -0.19225
[5 empty] | 0.26599 | -0.21121
[5 empty] | 0.28578 | -0.22658
[5 empty] | 0.30197 | -0.23899
[5 empty] | 0.31352 | -0.24792
[5 empty] | 0.32057 | -0.25309
[5 empty] | 0.32261 | -0.2545
[5 empty] | 0.31894 | -0.25167
[5 empty] | 0.31153 | -0.24537