## EtaStar_Disp
η* 計算シート (変位入力版) Disp→Acc: a = -(2πf)²·d/1000
■ 入力パラメータ
サンプリング周波数 fs |  | Hz | A列全体平均から自動算出
データ点数 N |  | 点
加振周波数 f | 50 | Hz | 黄色: 加振周波数
粉体質量 m_p | 1.61 | g | 黄色: 粉体のみ(基準ジグなら 0)
容器質量 m_c | 2.1 | g | 黄色: 容器(ジグ)質量
合計質量 m_tot |  | g
角周波数 ω |  | rad/s
■ 使い方
1. 「TimeData」シート: A列=時刻[s], B列=力[N], C列=変位[mm] を貼り付け
2. 黄色セルに 加振周波数 f, 粉体質量 m_p, 容器質量 m_c を入力
3. ★ η* の行に答えが自動表示
※ 加速度は a = -(2πf)²·d/1000 でシート内部換算
■ 計算式
D(f) = Σ d[n]·exp(-j2πf·t[n]) ※d はmm単位の生DFT
X(f) = -(2πf)²·D/1000 ※加速度DFT [m/s²]
Y(f) = Σ F[n]·exp(-j2πf·t[n]) ※力DFT
η* = -2π·Im(X*·Y) / (m_tot · ¦X¦²) ※論文式(2)
■ 計算結果
項目 | 値 | 単位 | 備考
Re(D) [変位DFT, mm単位]
Im(D) [変位DFT, mm単位]
Re(Y) [力DFT]
Im(Y) [力DFT]
Re(X) [加速度DFT = -ω²·D/1000]
Im(X)
¦X¦² (加速度パワー)
Re(P_cross) = Re(X)·Re(Y)+Im(X)·Im(Y)
Im(P_cross) = Re(X)·Im(Y)-Im(X)·Re(Y)
A_disp (変位振幅) |  | mm
A_acc (加速度振幅) |  | m/s²
v_c,max (容器最大速度) |  | m/s
★ η* (Reduced Loss Factor) |  | - | 論文 式(2)
(検算) E_diss [J] |  | J
(検算) 基準KE ½·m_tot·v² [J] |  | J
(検算) E_diss / KE |  | - | η* と一致するはず

## EtaStar_Acc
η* 計算シート (加速度入力版) Acc 直接使用
■ 入力パラメータ
サンプリング周波数 fs |  | Hz | A列全体平均から自動算出
データ点数 N |  | 点
加振周波数 f | 1500 | Hz | 黄色: 加振周波数
粉体質量 m_p | 0.769 | g | 黄色: 粉体のみ(基準ジグなら 0)
容器質量 m_c | 0.88 | g | 黄色: 容器(ジグ)質量
合計質量 m_tot |  | g
角周波数 ω |  | rad/s
■ 使い方
1. 「TimeData」シート: A列=時刻[s], B列=力[N], D列=加速度[m/s²] を貼り付け
2. 黄色セルに 加振周波数 f, 粉体質量 m_p, 容器質量 m_c を入力
3. ★ η* の行に答えが自動表示
※ 加速度を直接使用(微分・変換なし)
■ 計算式
X(f) = Σ a[n]·exp(-j2πf·t[n]) ※加速度DFT [m/s²]
Y(f) = Σ F[n]·exp(-j2πf·t[n]) ※力DFT
η* = -2π·Im(X*·Y) / (m_tot · ¦X¦²) ※論文式(2)
■ 計算結果
項目 | 値 | 単位 | 備考
Re(Y) [力DFT]
Im(Y) [力DFT]
Re(X) [加速度DFT]
Im(X) [加速度DFT]
¦X¦² (加速度パワー)
Re(P_cross) = Re(X)·Re(Y)+Im(X)·Im(Y)
Im(P_cross) = Re(X)·Im(Y)-Im(X)·Re(Y)
A_acc (加速度振幅) |  | m/s²
v_c,max (容器最大速度) |  | m/s
★ η* (Reduced Loss Factor) |  | - | 論文 式(2)
(検算) E_diss [J] |  | J
(検算) 基準KE ½·m_tot·v² [J] |  | J
(検算) E_diss / KE |  | - | η* と一致するはず

## TimeData
時刻 t [s] | 力 F [N] | 変位 d [mm] ← Disp版で使う | 加速度 a [m/s²] ← Acc版で使う
0 | -0.20644 |  | -58.7614 | ← A: 時刻[s], B: 力[N] は両方で使用 | 0.29988 | -0.236
1.9531e-05 | -0.085368 |  | -4.6838 | ← C: 変位[mm] → EtaStar_Disp シート | 0.28336 | -0.22279
3.9063e-05 | 0.047985 |  | 49.0629 | ← D: 加速度[m/s²] → EtaStar_Acc シート | 0.26342 | -0.20692
5.8594e-05 | 0.18817 |  | 100.8813 | ※ どちらか片方のみ埋めればOK(使う方のシートで計算) | 0.23863 | -0.18741
7.8125e-05 | 0.33016 |  | 149.4061 |  | 0.20914 | -0.16401
9.7656e-05 | 0.46373 |  | 192.9881 |  | 0.17738 | -0.1388
0.00011719 | 0.5787 |  | 229.9629 |  | 0.14286 | -0.11167
0.00013672 | 0.66743 |  | 259.0335 |  | 0.10543 | -0.082425
0.00015625 | 0.72334 |  | 279.5616 |  | 0.067588 | -0.052527
0.00017578 | 0.75392 |  | 291.0925 |  | 0.028356 | -0.021652
0.00019531 | 0.76047 |  | 292.7882 |  | -0.012634 | 0.010316
0.00021484 | 0.74226 |  | 284.6791 |  | -0.05252 | 0.041699
0.00023437 | 0.70212 |  | 267.2692 |  | -0.091279 | 0.072059
0.00025391 | 0.63596 |  | 240.2333 |  | -0.12917 | 0.10154
0.00027344 | 0.54748 |  | 204.6802 |  | -0.16467 | 0.1293
0.00029297 | 0.44099 |  | 162.1796 |  | -0.19745 | 0.15492
0.0003125 | 0.31922 |  | 113.729 |  | -0.22773 | 0.17853
0.00033203 | 0.1884 |  | 61.672 |  | -0.25454 | 0.19949
0.00035156 | 0.052258 |  | 7.6077 |  | -0.27725 | 0.2171
0.00037109 | -0.084528 |  | -46.8443 |  | -0.29603 | 0.23143
0.00039063 | -0.21818 |  | -98.9584 |  | -0.31029 | 0.24245
0.00041016 | -0.34548 |  | -147.8039 |  | -0.31986 | 0.24993
0.00042969 | -0.46132 |  | -191.869 |  | -0.32511 | 0.25398
0.00044922 | -0.56036 |  | -228.7918 |  | -0.32545 | 0.2543
0.00046875 | -0.63949 |  | -258.4469 |  | -0.32072 | 0.25035
0.00048828 | -0.69647 |  | -279.7633 |  | -0.31145 | 0.24284
0.00050781 | -0.72859 |  | -291.5419 |  | -0.29741 | 0.23188
0.00052734 | -0.73721 |  | -294.2261 |  | -0.27917 | 0.21739
0.00054688 | -0.72163 |  | -286.6783 |  | -0.25722 | 0.20008
0.00056641 | -0.68101 |  | -269.0327 |  | -0.23028 | 0.17892
0.00058594 | -0.61867 |  | -242.4934 |  | -0.19963 | 0.15465
0.00060547 | -0.53636 |  | -207.2775 |  | -0.16721 | 0.12898
0.000625 | -0.43992 |  | -165.3388 |  | -0.13183 | 0.10111
0.00064453 | -0.33442 |  | -117.7982 |  | -0.094003 | 0.071433
0.00066406 | -0.22127 |  | -65.5734 |  | -0.055219 | 0.040737
0.00068359 | -0.099783 |  | -11.7623 |  | -0.015514 | 0.0092554
0.00070312 | 0.034644 |  | 41.9809 |  | 0.024939 | -0.02229
0.00072266 | 0.17401 |  | 94.4705 |  | 0.064688 | -0.053567
0.00074219 | 0.31045 |  | 143.3341 |  | 0.10255 | -0.083583
0.00076172 | 0.44468 |  | 187.3069 |  | 0.13912 | -0.11203
0.00078125 | 0.56392 |  | 225.2474 |  | 0.17401 | -0.1393
0.00080078 | 0.65604 |  | 255.6201 |  | 0.20587 | -0.16433
0.00082031 | 0.71839 |  | 277.5561 |  | 0.23471 | -0.18674
0.00083984 | 0.75115 |  | 290.0168 |  | 0.26033 | -0.20677
0.00085938 | 0.76039 |  | 292.9951 |  | 0.28121 | -0.22304
0.00087891 | 0.74685 |  | 286.4025 |  | 0.29746 | -0.23559
0.00089844 | 0.70767 |  | 269.6513 |  | 0.31039 | -0.2455
0.00091797 | 0.64533 |  | 244.1061 |  | 0.31851 | -0.25154
0.0009375 | 0.56054 |  | 210.0969 |  | 0.32155 | -0.25374
0.00095703 | 0.45544 |  | 168.0056 |  | 0.32042 | -0.2527
0.00097656 | 0.33574 |  | 120.3247 |  | 0.31362 | -0.24716
0.00099609 | 0.20555 |  | 68.5255 |  | 0.30184 | -0.23773
0.0010156 | 0.069906 |  | 14.4556 |  | 0.28639 | -0.22527
0.0010352 | -0.066813 |  | -39.6838 |  | 0.26678 | -0.2097
0.0010547 | -0.20181 |  | -92.433 |  | 0.2431 | -0.19112
0.0010742 | -0.32957 |  | -141.6624 |  | 0.21516 | -0.16895
0.0010938 | -0.44605 |  | -186.1642 |  | 0.18329 | -0.14375
0.0011133 | -0.54877 |  | -224.7598 |  | 0.14897 | -0.11675
0.0011328 | -0.63117 |  | -255.2254 |  | 0.11279 | -0.0883
0.0011523 | -0.69001 |  | -277.2631 |  | 0.074679 | -0.058432
0.0011719 | -0.7262 |  | -290.8397 |  | 0.035341 | -0.027324
0.0011914 | -0.738 |  | -294.4935 |  | -0.0046991 | 0.0041526
0.0012109 | -0.72481 |  | -288.1151 |  | -0.045148 | 0.035578
0.0012305 | -0.68788 |  | -272.1812 |  | -0.084764 | 0.066638
0.00125 | -0.62831 |  | -246.706 |  | -0.12211 | 0.096026
0.0012695 | -0.54803 |  | -212.5444 |  | -0.15729 | 0.1236
0.0012891 | -0.45065 |  | -171.2085 |  | -0.19153 | 0.15017
0.0013086 | -0.34489 |  | -124.2079 |  | -0.22271 | 0.17439
0.0013281 | -0.23642 |  | -72.7571 |  | -0.24959 | 0.19548
0.0013477 | -0.11854 |  | -18.8215 |  | -0.27382 | 0.21421
0.0013672 | 0.014419 |  | 35.033 |  | -0.2929 | 0.2291
0.0013867 | 0.15454 |  | 87.4221 |  | -0.3071 | 0.24016
0.0014062 | 0.2938 |  | 137.1261 |  | -0.31878 | 0.24891
0.0014258 | 0.42961 |  | 182.1201 |  | -0.325 | 0.25372
0.0014453 | 0.55102 |  | 220.7965 |  | -0.32549 | 0.25412
0.0014648 | 0.64615 |  | 252.2011 |  | -0.3221 | 0.25124
0.0014844 | 0.7117 |  | 275.164 |  | -0.31362 | 0.24445
0.0015039 | 0.74819 |  | 288.9155 |  | -0.30022 | 0.23397
0.0015234 | 0.76024 |  | 293.2434 |  | -0.28316 | 0.22039
0.001543 | 0.74971 |  | 287.8278 |  | -0.26147 | 0.20324
0.0015625 | 0.71458 |  | 272.8054 |  | -0.23577 | 0.18302
0.001582 | 0.65541 |  | 248.2289 |  | -0.20675 | 0.16006
0.0016016 | 0.57274 |  | 214.8612 |  | -0.17353 | 0.13402
0.0016211 | 0.47027 |  | 174.233 |  | -0.1383 | 0.10613
0.0016406 | 0.35256 |  | 127.1019 |  | -0.10161 | 0.077019
0.0016602 | 0.22284 |  | 75.5435 |  | -0.062569 | 0.046403
0.0016797 | 0.08802 |  | 21.9895 |  | -0.022886 | 0.015151
0.0016992 | -0.049012 |  | -32.4336 |  | 0.017055 | -0.016294
0.0017188 | -0.18457 |  | -85.4808 |  | 0.056965 | -0.047582
0.0017383 | -0.31229 |  | -135.1905 |  | 0.095505 | -0.077909
0.0017578 | -0.43085 |  | -180.6076 |  | 0.13248 | -0.1069
0.0017773 | -0.53546 |  | -219.804 |  | 0.16744 | -0.13422
0.0017969 | -0.62095 |  | -251.4917 |  | 0.19982 | -0.15961
0.0018164 | -0.68397 |  | -274.8634 |  | 0.22973 | -0.18292
0.0018359 | -0.72233 |  | -289.2504 |  | 0.25578 | -0.20332
0.0018555 | -0.73781 |  | -294.5995 |  | 0.27712 | -0.22008
0.001875 | -0.72799 |  | -289.6158 |  | 0.29485 | -0.23353
0.0018945 | -0.69324 |  | -274.5602 |  | 0.30842 | -0.24382
0.0019141 | -0.63741 |  | -250.6669 |  | 0.31738 | -0.25085
0.0019336 | -0.55945 |  | -217.4729 |  | 0.32194 | -0.25424
0.0019531 | -0.46388 |  | -176.8898 |  | 0.32145 | -0.2535
0.0019727 | -0.35867 |  | -130.8597 |  | 0.31562 | -0.24859
0.0019922 | -0.24773 |  | -79.7239 |  | 0.30463 | -0.23978
0.0020117 | -0.13304 |  | -26.0455 |  | 0.28977 | -0.22804
0.0020313 | -0.0091323 |  | 27.9416 |  | 0.27162 | -0.21358
0.0020508 | 0.13021 |  | 80.6958 |  | 0.24868 | -0.19542
0.0020703 | 0.27552 |  | 130.4013 |  | 0.22073 | -0.17346
0.0020898 | 0.41347 |  | 176.26 |  | 0.18994 | -0.14896
0.0021094 | 0.53654 |  | 216.2736 |  | 0.15674 | -0.12272
0.0021289 | 0.63523 |  | 248.4386 |  | 0.12016 | -0.094303
0.0021484 | 0.70534 |  | 272.5738 |  | 0.082402 | -0.064465
0.002168 | 0.74476 |  | 287.6129 |  | 0.044081 | -0.034001
0.0021875 | 0.7583 |  | 292.8093 |  | 0.0033788 | -0.0022125
0.002207 | 0.75243 |  | 288.8241 |  | -0.03753 | 0.029843
0.0022266 | 0.72086 |  | 275.2607 |  | -0.076401 | 0.060404
0.0022461 | 0.66427 |  | 252.0044 |  | -0.11429 | 0.089998
0.0022656 | 0.58523 |  | 219.8278 |  | -0.15091 | 0.11856
0.0022852 | 0.48353 |  | 179.6291 |  | -0.18446 | 0.14479
0.0023047 | 0.36707 |  | 133.3319 |  | -0.21564 | 0.16924
0.0023242 | 0.24029 |  | 82.4894 |  | -0.245 | 0.192
0.0023437 | 0.10625 |  | 28.889 |  | -0.26946 | 0.21103
0.0023633 | -0.030192 |  | -25.206 |  | -0.28835 | 0.22591
0.0023828 | -0.16612 |  | -78.6679 |  | -0.30432 | 0.23796
0.0024023 | -0.29659 |  | -129.2746 |  | -0.3164 | 0.24714
0.0024219 | -0.41683 |  | -174.9868 |  | -0.32337 | 0.25264
0.0024414 | -0.52322 |  | -215.2163 |  | -0.32583 | 0.25437
0.0024609 | -0.61124 |  | -248.0179 |  | -0.3231 | 0.25217
0.0024805 | -0.67688 |  | -272.2421 |  | -0.31505 | 0.24574
0.0025 | -0.71909 |  | -288.029 |  | -0.30263 | 0.23582
0.0025195 | -0.73725 |  | -294.4337 |  | -0.28656 | 0.2231
0.0025391 | -0.73093 |  | -290.8974 |  | -0.26606 | 0.20702
0.0025586 | -0.70076 |  | -277.4359 |  | -0.24078 | 0.18728
0.0025781 | -0.64672 |  | -254.2425 |  | -0.21188 | 0.16433
0.0025977 | -0.57163 |  | -222.3462 |  | -0.17973 | 0.1389
0.0026172 | -0.47949 |  | -182.7923 |  | -0.14536 | 0.1118
0.0026367 | -0.37485 |  | -136.993 |  | -0.109 | 0.083137
0.0026563 | -0.26493 |  | -86.773 |  | -0.07008 | 0.052576
0.0026758 | -0.15098 |  | -33.3862 |  | -0.03035 | 0.021085
0.0026953 | -0.026584 |  | 20.9813 |  | 0.0096446 | -0.010415
0.0027148 | 0.11048 |  | 73.8154 |  | 0.049783 | -0.041734
0.0027344 | 0.25648 |  | 124.182 |  | 0.088013 | -0.071989
0.0027539 | 0.39858 |  | 170.7375 |  | 0.12509 | -0.10114
0.0027734 | 0.52214 |  | 211.2641 |  | 0.16139 | -0.12936
0.002793 | 0.62474 |  | 244.7146 |  | 0.19413 | -0.15517
0.0028125 | 0.69876 |  | 270.1204 |  | 0.22376 | -0.17827
0.002832 | 0.74067 |  | 286.1585 |  | 0.25111 | -0.19944
0.0028516 | 0.75878 |  | 292.8534 |  | 0.27379 | -0.21731
0.0028711 | 0.75452 |  | 290.153 |  | 0.29168 | -0.23103
0.0028906 | 0.72692 |  | 277.7183 |  | 0.30612 | -0.24198
0.0029102 | 0.67398 |  | 255.7962 |  | 0.31632 | -0.24982
0.0029297 | 0.59664 |  | 224.7081 |  | 0.32143 | -0.25349
0.0029492 | 0.49941 |  | 185.619 |  | 0.32165 | -0.2535
0.0029688 | 0.38454 |  | 139.9292 |  | 0.31753 | -0.24997
0.0029883 | 0.25813 |  | 89.4026 |  | 0.30826 | -0.24241
0.0030078 | 0.12579 |  | 36.3886 |  | 0.29352 | -0.23095
0.0030273 | -0.010697 |  | -17.7873 |  | 0.27545 | -0.21656
0.0030469 | -0.14728 |  | -71.4847 |  | 0.2536 | -0.19928
0.0030664 | -0.27861 |  | -122.5033 |  | 0.22655 | -0.17822
0.0030859 | -0.40107 |  | -169.3886 |  | 0.19655 | -0.15442
0.0031055 | -0.50954 |  | -210.2081 |  | 0.16389 | -0.12847
0.003125 | -0.59957 |  | -243.6877 |  | 0.12773 | -0.10001
0.0031445 | -0.66881 |  | -269.4249 |  | 0.090437 | -0.070666
0.0031641 | -0.71403 |  | -286.2085 |  | 0.05152 | -0.04029
0.0031836 | -0.73577 |  | -293.9739 |  | 0.010829 | -0.0082176
0.0032031 | -0.73356 |  | -292.1571 |  | -0.028786 | 0.023295
0.0032227 | -0.70536 |  | -279.587 |  | -0.068473 | 0.05408
0.0032422 | -0.65416 |  | -257.6484 |  | -0.10731 | 0.08438
0.0032617 | -0.58149 |  | -226.9507 |  | -0.14294 | 0.11258
0.0032812 | -0.49062 |  | -188.1442 |  | -0.17818 | 0.13987
0.0033008 | -0.38893 |  | -143.4194 |  | -0.21128 | 0.16575
0.0033203 | -0.28092 |  | -93.5587 |  | -0.23915 | 0.18761
0.0033398 | -0.16549 |  | -40.4737 |  | -0.26433 | 0.20678
0.0033594 | -0.038455 |  | 13.4822 |  | -0.28574 | 0.22343
0.0033789 | 0.094063 |  | 67.2395 |  | -0.3018 | 0.23603
0.0033984 | 0.23214 |  | 118.1415 |  | -0.31497 | 0.24608
0.003418 | 0.37664 |  | 164.6095 |  | -0.32375 | 0.25288
0.0034375 | 0.50556 |  | 206.1699 |  | -0.32609 | 0.25468
0.003457 | 0.61102 |  | 240.6131 |  | -0.32403 | 0.25287
0.0034766 | 0.6904 |  | 267.1038 |  | -0.31751 | 0.24757
0.0034961 | 0.73678 |  | 284.8949 |  | -0.30608 | 0.23864
0.0035156 | 0.75844 |  | 292.7222 |  | -0.29069 | 0.22652
0.0035352 | 0.75678 |  | 291.1354 |  | -0.27057 | 0.2107
0.0035547 | 0.7316 |  | 279.8018 |  | -0.2464 | 0.19172
0.0035742 | 0.68285 |  | 258.8866 |  | -0.21836 | 0.16949
0.0035938 | 0.60848 |  | 229.4361 |  | -0.18635 | 0.14423
0.0036133 | 0.5141 |  | 191.2421 |  | -0.15266 | 0.11749
0.0036328 | 0.40163 |  | 146.1769 |  | -0.11665 | 0.08898
0.0036523 | 0.27625 |  | 96.5943 |  | -0.077856 | 0.058548
0.0036719 | 0.14414 |  | 43.4178 |  | -0.038503 | 0.027413
0.0036914 | 0.0072653 |  | -10.9605 |  | 0.0011976 | -0.0039374
0.0037109 | -0.12922 |  | -64.4341 |  | 0.041414 | -0.035409
0.0037305 | -0.2619 |  | -115.8258 |  | 0.080556 | -0.066122
0.00375 | -0.38562 |  | -163.246 |  | 0.11795 | -0.095589
0.0037695 | -0.49654 |  | -205.1685 |  | 0.15387 | -0.12375
0.0037891 | -0.59048 |  | -240.0133 |  | 0.18732 | -0.14981
0.0038086 | -0.66093 |  | -266.4906 |  | 0.21815 | -0.17382
0.0038281 | -0.70946 |  | -284.5711 |  | 0.24628 | -0.19579
0.0038477 | -0.7349 |  | -293.6328 |  | 0.26949 | -0.214
0.0038672 | -0.73432 |  | -292.6568 |  | 0.28825 | -0.22833
0.0038867 | -0.71033 |  | -281.7686 |  | 0.30391 | -0.24021
0.0039062 | -0.66273 |  | -261.2008 |  | 0.31459 | -0.24862
0.0039258 | -0.59263 |  | -231.3805 |  | 0.32062 | -0.25306
0.0039453 | -0.50493 |  | -193.7817 |  | 0.32265 | -0.25442
0.0039648 | -0.40472 |  | -149.6511 |  | 0.31877 | -0.2513
0.0039844 | -0.29768 |  | -100.2461 |  | 0.30986 | -0.24395
0.0040039 | -0.18387 |  | -47.6094 |  | 0.29705 | -0.23383
0.0040234 | -0.057334 |  | 6.5516 |  | 0.27965 | -0.21999
0.004043 | 0.077974 |  | 60.2681 |  | 0.25826 | -0.20292
0.0040625 | 0.22006 |  | 111.3933 |  | 0.23276 | -0.18299
0.004082 | 0.36435 |  | 158.9604 |  | 0.20281 | -0.15942
0.0041016 | 0.49213 |  | 201.3224 |  | 0.17013 | -0.13348
0.0041211 | 0.60008 |  | 236.6292 |  | 0.1351 | -0.10581
0.0041406 | 0.68168 |  | 264.2067 |  | 0.09763 | -0.076355
0.0041602 | 0.73154 |  | 282.8647 |  | 0.059709 | -0.04632
0.0041797 | 0.75776 |  | 292.1458 |  | 0.020215 | -0.015379
0.0041992 | 0.75867 |  | 292.052 |  | -0.021223 | 0.016901
0.0042188 | 0.73669 |  | 282.1164 |  | -0.060945 | 0.048276
0.0042383 | 0.69068 |  | 262.5597 |  | -0.099325 | 0.078221
0.0042578 | 0.61856 |  | 233.682 |  | -0.13663 | 0.10731
0.0042773 | 0.52708 |  | 196.5961 |  | -0.17126 | 0.13441
0.0042969 | 0.41736 |  | 152.7607 |  | -0.20392 | 0.15976
0.0043164 | 0.29331 |  | 103.3542 |  | -0.23362 | 0.18308
0.0043359 | 0.16089 |  | 50.6645 |  | -0.25965 | 0.20324
0.0043555 | 0.024518 |  | -3.4634 |  | -0.28175 | 0.22032
0.004375 | -0.11229 |  | -57.6154 |  | -0.29862 | 0.23348
0.0043945 | -0.24581 |  | -109.2878 |  | -0.31202 | 0.24361
0.0044141 | -0.37009 |  | -157.1007 |  | -0.32197 | 0.25135
0.0044336 | -0.48292 |  | -199.9863 |  | -0.32538 | 0.25421
0.0044531 | -0.57856 |  | -235.641 |  | -0.32434 | 0.25325
0.0044727 | -0.65266 |  | -263.3406 |  | -0.31985 | 0.24945
0.0044922 | -0.7048 |  | -282.6997 |  | -0.30828 | 0.24049
0.0045117 | -0.73242 |  | -292.8635 |  | -0.29267 | 0.22829
0.0045312 | -0.73636 |  | -293.554 |  | -0.27481 | 0.21394
0.0045508 | -0.71511 |  | -283.8207 |  | -0.25113 | 0.19534
0.0045703 | -0.66955 |  | -264.1996 |  | -0.22403 | 0.17391
0.0045898 | -0.60286 |  | -235.8104 |  | -0.19388 | 0.15001
0.0046094 | -0.51605 |  | -199.0316 |  | -0.15926 | 0.12277
0.0046289 | -0.41726 |  | -155.8011 |  | -0.12347 | 0.094209
0.0046484 | -0.30991 |  | -107.3836 |  | -0.085788 | 0.064514
0.004668 | -0.19349 |  | -54.7086 |  | -0.046003 | 0.033332
0.0046875 | -0.071532 |  | -0.45994 |  | -0.0067036 | 0.0022932
0.004707 | 0.058634 |  | 53.2908 |  | 0.033416 | -0.029013
0.0047266 | 0.1981 |  | 104.9227 |  | 0.073421 | -0.060536
0.0047461 | 0.34196 |  | 152.7252 |  | 0.11102 | -0.090295
0.0047656 | 0.47578 |  | 195.8559 |  | 0.14744 | -0.1186
0.0047852 | 0.58607 |  | 232.2987 |  | 0.18154 | -0.14529
0.0048047 | 0.67268 |  | 260.8039 |  | 0.21244 | -0.16949
0.0048242 | 0.72907 |  | 281.314 |  | 0.24142 | -0.192
0.0048437 | 0.75428 |  | 291.7202 |  | 0.2658 | -0.21113
0.0048633 | 0.75849 |  | 292.1607 |  | 0.28506 | -0.22603
0.0048828 | 0.74042 |  | 283.7637 |  | 0.30178 | -0.23855
0.0049023 | 0.6972 |  | 265.4101 |  | 0.3136 | -0.24778
0.0049219 | 0.62989 |  | 237.9399 |  | 0.32006 | -0.25298
0.0049414 | 0.54063 |  | 202.2703 |  | 0.32274 | -0.25462
0.0049609 | 0.43268 |  | 158.8651 |  | 0.32022 | -0.25231
0.0049805 | 0.30928 |  | 109.942 |  | 0.31263 | -0.24623
0.005 | 0.17783 |  | 57.504 |  | 0.30014 | -0.23631
0.0050195 | 0.042618 |  | 3.4646 |  | 0.2835 | -0.22306
0.0050391 | -0.094238 |  | -50.3274 |  | 0.26368 | -0.2072
0.0050586 | -0.22786 |  | -102.5214 |  | 0.23876 | -0.18764
0.0050781 | -0.35404 |  | -151.2233 |  | 0.2095 | -0.16453
0.0050977 | -0.46828 |  | -194.6691 |  | 0.17782 | -0.13922
0.0051172 | -0.56699 |  | -231.6002 |  | 0.14283 | -0.11173
0.0051367 | -0.64509 |  | -260.4494 |  | 0.10562 | -0.082589
0.0051563 | -0.69913 |  | -280.5689 |  | 0.067974 | -0.052842
0.0051758 | -0.73031 |  | -292.0791 |  | 0.028766 | -0.022061
0.0051953 | -0.73711 |  | -293.9589 |  | -0.012158 | 0.010018
0.0052148 | -0.71901 |  | -285.7259 |  | -0.052443 | 0.041704
0.0052344 | -0.67733 |  | -267.6601 |  | -0.091095 | 0.072023
0.0052539 | -0.6125 |  | -240.1413 |  | -0.12873 | 0.10139
0.0052734 | -0.52856 |  | -204.4972 |  | -0.16445 | 0.12916
0.005293 | -0.43038 |  | -161.8302 |  | -0.19711 | 0.15458
0.0053125 | -0.32175 |  | -113.6599 |  | -0.22727 | 0.17803
0.005332 | -0.20739 |  | -61.9403 |  | -0.25449 | 0.19924
0.0053516 | -0.088509 |  | -7.9376 |  | -0.27707 | 0.21705
0.0053711 | 0.037825 |  | 46.2069 |  | -0.29544 | 0.23116
0.0053906 | 0.175 |  | 98.0859 |  | -0.31002 | 0.2421
0.0054102 | 0.32064 |  | 146.7035 |  | -0.31982 | 0.24974
0.0054297 | 0.45772 |  | 190.621 |  | -0.32477 | 0.25357
0.0054492 | 0.57344 |  | 227.8582 |  | -0.32501 | 0.25372
0.0054687 | 0.66359 |  | 257.7127 |  | -0.32024 | 0.25
0.0054883 | 0.72203 |  | 278.994 |  | -0.31076 | 0.24241
0.0055078 | 0.75254 |  | 290.681 |  | -0.29697 | 0.23153
0.0055273 | 0.75991 |  | 292.9169 |  | -0.27848 | 0.21708
0.0055469 | 0.7439 |  | 285.4068 |  | -0.25587 | 0.19917
0.0055664 | 0.7045 |  | 268.4612 |  | -0.22945 | 0.17821
0.0055859 | 0.64049 |  | 242.2607 |  | -0.19902 | 0.15431
0.0056055 | 0.55363 |  | 207.2037 |  | -0.16602 | 0.12822
0.005625 | 0.44746 |  | 164.9786 |  | -0.13096 | 0.10043
0.0056445 | 0.32605 |  | 116.756 |  | -0.093364 | 0.070888
0.0056641 | 0.1952 |  | 64.6481 |  | -0.054021 | 0.039838
0.0056836 | 0.060008 |  | 10.9232 |  | -0.014155 | 0.0082389
0.0057031 | -0.076443 |  | -43.39 |  | 0.02603 | -0.023347
0.0057227 | -0.21048 |  | -95.9014 |  | 0.065858 | -0.054496
0.0057422 | -0.3371 |  | -144.8721 |  | 0.10356 | -0.084098
0.0057617 | -0.45369 |  | -189.3941 |  | 0.13992 | -0.11257
0.0057812 | -0.55469 |  | -226.9777 |  | 0.17501 | -0.14009
0.0058008 | -0.63499 |  | -256.8799 |  | 0.2065 | -0.16492
0.0058203 | -0.69389 |  | -278.7936 |  | 0.23528 | -0.18724
0.0058398 | -0.72778 |  | -291.1412 |  | 0.26124 | -0.20737
0.0058594 | -0.73709 |  | -294.1825 |  | 0.2818 | -0.22347
0.0058789 | -0.72334 |  | -287.5405 |  | 0.29839 | -0.23605
0.0058984 | -0.68447 |  | -270.5143 |  | 0.31154 | -0.24609
0.005918 | -0.62292 |  | -244.3524 |  | 0.31907 | -0.2519
0.0059375 | -0.54133 |  | -209.7623 |  | 0.32216 | -0.25404
0.005957 | -0.44396 |  | -167.9802 |  | 0.32109 | -0.25309
0.0059766 | -0.33672 |  | -120.7037 |  | 0.31446 | -0.24766
0.0059961 | -0.22113 |  | -69.0105 |  | 0.30292 | -0.23842
0.0060156 | -0.10111 |  | -15.0389 |  | 0.28729 | -0.226
0.0060352 | 0.022 |  | 39.1046 |  | 0.26754 | -0.21032
0.0060547 | 0.15627 |  | 91.4779 |  | 0.24332 | -0.1914
0.0060742 | 0.30013 |  | 140.1939 |  | 0.21523 | -0.16912
0.0060938 | 0.43761 |  | 184.6081 |  | 0.18394 | -0.14422
0.0061133 | 0.55765 |  | 223.246 |  | 0.14976 | -0.11736
0.0061328 | 0.65241 |  | 254.2388 |  | 0.11355 | -0.088808
0.0061523 | 0.71639 |  | 276.7764 |  | 0.075384 | -0.058657
0.0061719 | 0.75049 |  | 289.6553 |  | 0.035714 | -0.027406
0.0061914 | 0.75844 |  | 292.7346 |  | -0.0045874 | 0.0041979
0.0062109 | 0.7463 |  | 286.6848 |  | -0.044603 | 0.035562
0.0062305 | 0.71093 |  | 271.1239 |  | -0.083566 | 0.06608
0.00625 | 0.64962 |  | 246.2374 |  | -0.12122 | 0.095609
0.0062695 | 0.56673 |  | 212.5503 |  | -0.1573 | 0.1237
0.0062891 | 0.46239 |  | 170.8237 |  | -0.19121 | 0.14993
0.0063086 | 0.3422 |  | 123.1514 |  | -0.2216 | 0.17374
0.0063281 | 0.21311 |  | 71.4998 |  | -0.2489 | 0.19492
0.0063477 | 0.078241 |  | 17.7023 |  | -0.27291 | 0.21348
0.0063672 | -0.058 |  | -36.2414 |  | -0.2918 | 0.22814
0.0063867 | -0.1929 |  | -88.9438 |  | -0.30666 | 0.23949
0.0064062 | -0.32132 |  | -138.7968 |  | -0.31794 | 0.24836
0.0064258 | -0.43935 |  | -183.9086 |  | -0.32429 | 0.25328
0.0064453 | -0.54341 |  | -222.6945 |  | -0.32513 | 0.25388
0.0064648 | -0.62643 |  | -253.6371 |  | -0.32081 | 0.25051
0.0064844 | -0.6869 |  | -276.0474 |  | -0.3124 | 0.24361
0.0065039 | -0.7244 |  | -289.9027 |  | -0.29934 | 0.23343
0.0065234 | -0.73724 |  | -294.3595 |  | -0.28156 | 0.2196
0.006543 | -0.72626 |  | -288.8971 |  | -0.26065 | 0.20279
0.0065625 | -0.69126 |  | -273.6802 |  | -0.23524 | 0.18271
0.006582 | -0.63201 |  | -248.5235 |  | -0.20485 | 0.15881
0.0066016 | -0.55196 |  | -214.5772 |  | -0.17243 | 0.13292
0.0066211 | -0.45664 |  | -173.7738 |  | -0.13795 | 0.10568
0.0066406 | -0.35033 |  | -127.0182 |  | -0.10044 | 0.076259
0.0066602 | -0.23801 |  | -75.9557 |  | -0.061583 | 0.045644
0.0066797 | -0.12043 |  | -22.5096 |  | -0.021948 | 0.014441
0.0066992 | 0.0061484 |  | 31.9084 |  | 0.018275 | -0.017387
0.0067187 | 0.14137 |  | 84.6867 |  | 0.05805 | -0.048477
0.0067383 | 0.2824 |  | 134.1963 |  | 0.09654 | -0.078479
0.0067578 | 0.41948 |  | 179.5178 |  | 0.13307 | -0.10742
0.0067773 | 0.54115 |  | 218.5387 |  | 0.1682 | -0.13478
0.0067969 | 0.64057 |  | 250.4419 |  | 0.20111 | -0.16034
0.0068164 | 0.70938 |  | 274.0642 |  | 0.23016 | -0.18315
0.0068359 | 0.74656 |  | 288.211 |  | 0.2563 | -0.2035
0.0068555 | 0.7595 |  | 293.2297 |  | 0.27865 | -0.22109
0.006875 | 0.75051 |  | 288.3986 |  | 0.29553 | -0.23416
0.0068945 | 0.71694 |  | 273.7566 |  | 0.30856 | -0.24393
0.0069141 | 0.65916 |  | 249.9604 |  | 0.31806 | -0.25115
0.0069336 | 0.57873 |  | 217.0729 |  | 0.32243 | -0.25458
0.0069531 | 0.47769 |  | 176.6131 |  | 0.3215 | -0.25384
0.0069727 | 0.35998 |  | 129.9916 |  | 0.31574 | -0.24879
0.0069922 | 0.23114 |  | 78.7113 |  | 0.30529 | -0.24017
0.0070117 | 0.09727 |  | 25.1981 |  | 0.29033 | -0.22853
0.0070313 | -0.040161 |  | -29.2188 |  | 0.27117 | -0.21349
0.0070508 | -0.17651 |  | -82.5592 |  | 0.24864 | -0.19557
0.0070703 | -0.30514 |  | -132.4499 |  | 0.22169 | -0.1741
0.0070898 | -0.425 |  | -178.2035 |  | 0.18948 | -0.14882
0.0071094 | -0.53054 |  | -217.8802 |  | 0.15594 | -0.12229
0.0071289 | -0.61628 |  | -249.7317 |  | 0.12098 | -0.094606
0.0071484 | -0.68085 |  | -273.7897 |  | 0.082177 | -0.064419
0.007168 | -0.72145 |  | -288.8662 |  | 0.042979 | -0.033492
0.0071875 | -0.73779 |  | -294.4767 |  | 0.0033979 | -0.0021979
0.007207 | -0.73004 |  | -290.4938 |  | -0.03755 | 0.029795
0.0072266 | -0.69762 |  | -276.009 |  | -0.076683 | 0.06055
0.0072461 | -0.64226 |  | -252.0174 |  | -0.11441 | 0.090079
0.0072656 | -0.56628 |  | -219.629 |  | -0.151 | 0.11858
0.0072852 | -0.47302 |  | -179.6969 |  | -0.18496 | 0.14511
0.0073047 | -0.36872 |  | -133.8152 |  | -0.21714 | 0.17007
0.0073242 | -0.25727 |  | -83.0102 |  | -0.2455 | 0.19221
0.0073437 | -0.1398 |  | -29.2905 |  | -0.26885 | 0.21059
0.0073633 | -0.015865 |  | 24.7941 |  | -0.28915 | 0.22608
0.0073828 | 0.1217 |  | 77.69 |  | -0.30533 | 0.2384
0.0074023 | 0.26806 |  | 127.6998 |  | -0.31718 | 0.24773
0.0074219 | 0.40553 |  | 173.5507 |  | -0.3245 | 0.25343
0.0074414 | 0.52821 |  | 213.9518 |  | -0.32625 | 0.25474
0.0074609 | 0.63005 |  | 246.8234 |  | -0.32363 | 0.2525
0.0074805 | 0.70203 |  | 271.4103 |  | -0.31556 | 0.2461
0.0075 | 0.74402 |  | 287.1215 |  | -0.30287 | 0.2361
0.0075195 | 0.75936 |  | 292.943 |  | -0.28727 | 0.22361
0.0075391 | 0.75303 |  | 289.3209 |  | -0.26653 | 0.20747
0.0075586 | 0.72365 |  | 276.349 |  | -0.2412 | 0.18759
0.0075781 | 0.66837 |  | 253.6779 |  | -0.21247 | 0.16467
0.0075977 | 0.5907 |  | 222.0537 |  | -0.1798 | 0.13879
0.0076172 | 0.49145 |  | 182.3677 |  | -0.14512 | 0.11134
0.0076367 | 0.37534 |  | 136.1859 |  | -0.10929 | 0.083134
0.0076562 | 0.24906 |  | 85.646 |  | -0.070905 | 0.052975
0.0076758 | 0.11509 |  | 32.2991 |  | -0.030903 | 0.021329
0.0076953 | -0.021941 |  | -22.0038 |  | 0.0096489 | -0.010577
0.0077148 | -0.15755 |  | -75.292 |  | 0.049913 | -0.042096
0.0077344 | -0.28796 |  | -126.0677 |  | 0.088221 | -0.072186
0.0077539 | -0.40912 |  | -172.6228 |  | 0.12513 | -0.10111
0.0077734 | -0.51729 |  | -213.1069 |  | 0.16031 | -0.12866
0.007793 | -0.60608 |  | -246.0901 |  | 0.19336 | -0.15446
0.0078125 | -0.67289 |  | -270.9683 |  | 0.22448 | -0.17867
0.007832 | -0.71741 |  | -287.4018 |  | 0.25134 | -0.1998
0.0078516 | -0.73696 |  | -294.3794 |  | 0.27345 | -0.21712
0.0078711 | -0.73192 |  | -291.3367 |  | 0.2917 | -0.23099
0.0078906 | -0.70316 |  | -278.6177 |  | 0.30581 | -0.2418
0.0079102 | -0.65065 |  | -256.037 |  | 0.31605 | -0.24982
0.0079297 | -0.5762 |  | -224.3127 |  | 0.32147 | -0.25393
0.0079492 | -0.48462 |  | -185.4452 |  | 0.32171 | -0.25392
0.0079688 | -0.38199 |  | -140.1932 |  | 0.31758 | -0.25029
0.0079883 | -0.2714 |  | -89.8673 |  | 0.30727 | -0.24207
0.0080078 | -0.15607 |  | -36.7917 |  | 0.29247 | -0.23022
0.0080273 | -0.035747 |  | 17.5446 |  | 0.27593 | -0.21669
0.0080469 | 0.098442 |  | 70.7568 |  | 0.25378 | -0.19944
0.0080664 | 0.24508 |  | 121.1184 |  | 0.22626 | -0.17788
0.0080859 | 0.38576 |  | 167.8634 |  | 0.1967 | -0.15414
0.0081055 | 0.51216 |  | 208.7285 |  | 0.16329 | -0.1278
0.008125 | 0.61945 |  | 242.6319 |  | 0.12704 | -0.099471
0.0081445 | 0.69556 |  | 268.7368 |  | 0.090067 | -0.070413
0.0081641 | 0.73955 |  | 285.3953 |  | 0.051301 | -0.039908
0.0081836 | 0.75769 |  | 292.6061 |  | 0.011116 | -0.0083231
0.0082031 | 0.75506 |  | 290.3223 |  | -0.029625 | 0.023574
0.0082227 | 0.72879 |  | 278.4085 |  | -0.069456 | 0.054779
0.0082422 | 0.67687 |  | 257.1774 |  | -0.10715 | 0.084464
0.0082617 | 0.60299 |  | 226.6612 |  | -0.14387 | 0.11315
0.0082813 | 0.50644 |  | 188.031 |  | -0.17864 | 0.14018
0.0083008 | 0.39214 |  | 142.7312 |  | -0.21011 | 0.16485
0.0083203 | 0.26632 |  | 92.2491 |  | -0.23975 | 0.18785
0.0083398 | 0.13328 |  | 39.3239 |  | -0.26549 | 0.20789
0.0083594 | -0.0027725 |  | -14.6424 |  | -0.2855 | 0.22365
0.0083789 | -0.13982 |  | -68.6019 |  | -0.30219 | 0.23631
0.0083984 | -0.27113 |  | -119.6929 |  | -0.31494 | 0.24603
0.008418 | -0.39368 |  | -166.6789 |  | -0.32292 | 0.25229
0.0084375 | -0.50411 |  | -208.2761 |  | -0.32625 | 0.25485
0.008457 | -0.59491 |  | -242.118 |  | -0.3241 | 0.25319
0.0084766 | -0.66556 |  | -268.1568 |  | -0.31783 | 0.24803
0.0084961 | -0.71325 |  | -285.7992 |  | -0.30644 | 0.239
0.0085156 | -0.73552 |  | -293.9106 |  | -0.28974 | 0.22586
0.0085352 | -0.73426 |  | -292.5017 |  | -0.27067 | 0.21062
0.0085547 | -0.7082 |  | -280.7663 |  | -0.24685 | 0.19207
0.0085742 | -0.65832 |  | -259.2566 |  | -0.21766 | 0.16913
0.0085938 | -0.58724 |  | -229.1903 |  | -0.18685 | 0.1444
0.0086133 | -0.49802 |  | -190.8999 |  | -0.15293 | 0.11767
0.0086328 | -0.39532 |  | -146.2967 |  | -0.11587 | 0.08858
0.0086523 | -0.28422 |  | -96.8725 |  | -0.078088 | 0.058691
0.0086719 | -0.17063 |  | -43.6779 |  | -0.03855 | 0.027529
0.0086914 | -0.053282 |  | 10.5212 |  | 0.0018343 | -0.0043221
0.0087109 | 0.080207 |  | 63.7468 |  | 0.041869 | -0.035652
0.0087305 | 0.22882 |  | 114.6992 |  | 0.081172 | -0.06638
0.00875 | 0.36988 |  | 161.8516 |  | 0.11829 | -0.095746
0.0087695 | 0.49716 |  | 203.9013 |  | 0.15404 | -0.1237
0.0087891 | 0.60798 |  | 238.9274 |  | 0.18813 | -0.15019
0.0088086 | 0.68688 |  | 265.7346 |  | 0.21863 | -0.17419
0.0088281 | 0.73483 |  | 283.8347 |  | 0.24606 | -0.19563
0.0088477 | 0.7565 |  | 292.2231 |  | 0.27013 | -0.21428
0.0088672 | 0.75585 |  | 291.0374 |  | 0.28919 | -0.22904
0.0088867 | 0.7338 |  | 280.7844 |  | 0.30391 | -0.2403
0.0089062 | 0.68482 |  | 260.6404 |  | 0.31488 | -0.24868
0.0089258 | 0.61332 |  | 231.0701 |  | 0.32107 | -0.25333
0.0089453 | 0.51994 |  | 193.6203 |  | 0.32254 | -0.25425
0.0089648 | 0.4066 |  | 148.8931 |  | 0.31903 | -0.25137
0.0089844 | 0.28242 |  | 99.0213 |  | 0.31003 | -0.24411
0.0090039 | 0.1509 |  | 46.6278 |  | 0.29665 | -0.2334
0.0090234 | 0.015064 |  | -7.5289 |  | 0.27942 | -0.21969
0.009043 | -0.12158 |  | -61.5956 |  | 0.25835 | -0.20295
0.0090625 | -0.25397 |  | -113.1463 |  | 0.23298 | -0.18299
0.009082 | -0.37837 |  | -160.9226 |  | 0.20306 | -0.15941
0.0091016 | -0.49108 |  | -203.1623 |  | 0.17005 | -0.13319
0.0091211 | -0.58532 |  | -238.3155 |  | 0.13495 | -0.10544
0.0091406 | -0.65832 |  | -265.4626 |  | 0.097989 | -0.076514
0.0091602 | -0.70811 |  | -283.9351 |  | 0.059349 | -0.046302
0.0091797 | -0.73399 |  | -293.523 |  | 0.019619 | -0.01505
0.0091992 | -0.73613 |  | -293.4427 |  | -0.020414 | 0.016523
0.0092187 | -0.71341 |  | -283.1672 |  | -0.061053 | 0.048254
0.0092383 | -0.66679 |  | -263.0468 |  | -0.10043 | 0.078944
0.0092578 | -0.59769 |  | -233.6868 |  | -0.13636 | 0.10731
0.0092773 | -0.51067 |  | -196.4594 |  | -0.17092 | 0.13423
0.0092969 | -0.41144 |  | -152.7194 |  | -0.20421 | 0.15999
0.0093164 | -0.30209 |  | -103.6986 |  | -0.23378 | 0.18327
0.0093359 | -0.18641 |  | -51.2279 |  | -0.25987 | 0.20356
0.0093555 | -0.066355 |  | 3.0309 |  | -0.28193 | 0.22065
0.009375 | 0.064473 |  | 56.8823 |  | -0.29918 | 0.23399
0.0093945 | 0.20666 |  | 108.1378 |  | -0.31232 | 0.24406
0.0094141 | 0.3489 |  | 155.9283 |  | -0.32101 | 0.25091
0.0094336 | 0.48067 |  | 198.5562 |  | -0.3256 | 0.25421
0.0094531 | 0.59347 |  | 234.2873 |  | -0.32543 | 0.25403
0.0094727 | 0.67705 |  | 262.5898 |  | -0.31905 | 0.24927
0.0094922 | 0.72971 |  | 281.9842 |  | -0.30846 | 0.24056
0.0095117 | 0.75617 |  | 291.7964 |  | -0.29386 | 0.22887
0.0095312 | 0.75855 |  | 292.1124 |  | -0.27404 | 0.21339
0.0095508 | 0.73767 |  | 282.5338 |  | -0.25101 | 0.19511
0.0095703 | 0.69304 |  | 263.6376 |  | -0.22447 | 0.17418
0.0095898 | 0.62499 |  | 235.6322 |  | -0.19351 | 0.14965
0.0096094 | 0.53414 |  | 199.0042 |  | -0.15969 | 0.12288
0.0096289 | 0.42406 |  | 155.4655 |  | -0.12339 | 0.094522
0.0096484 | 0.30084 |  | 106.3482 |  | -0.085292 | 0.064419
0.009668 | 0.16882 |  | 53.6948 |  | -0.045961 | 0.033391
0.0096875 | 0.03228 |  | -0.34851 |  | -0.0060221 | 0.0020646
0.009707 | -0.10457 |  | -54.4089 |  | 0.033034 | -0.028839
0.0097266 | -0.23661 |  | -106.2702 |  | 0.072577 | -0.05967
0.0097461 | -0.36146 |  | -154.3312 |  | 0.11166 | -0.090444
0.0097656 | -0.47639 |  | -197.5707 |  | 0.14716 | -0.11868
0.0097852 | -0.573 |  | -233.744 |  | 0.18112 | -0.14474
0.0098047 | -0.64894 |  | -261.9805 |  | 0.2129 | -0.16973
0.0098242 | -0.70281 |  | -281.9184 |  | 0.2404 | -0.19152
0.0098438 | -0.73108 |  | -292.3809 |  | 0.26526 | -0.21063
0.0098633 | -0.73576 |  | -293.4625 |  | 0.28557 | -0.22664
0.0098828 | -0.71661 |  | -284.652 |  | 0.30084 | -0.23813
0.0099023 | -0.67331 |  | -265.7313 |  | 0.31299 | -0.24729
0.0099219 | -0.6077 |  | -237.8842 |  | 0.32012 | -0.25306
0.0099414 | -0.52209 |  | -201.602 |  | 0.32226 | -0.25424
0.0099609 | -0.42338 |  | -158.4526 |  | 0.31979 | -0.25209
0.0099805 | -0.31562 |  | -110.1462 |  | 0.31155 | -0.24549
0.01 | -0.20029 |  | -57.7304 |  | 0.29953 | -0.23556
0.01002 | -0.080409 |  | -3.7791 |  | 0.28398 | -0.22326
0.010039 | 0.04807 |  | 49.8725 |  | 0.263 | -0.20673
0.010059 | 0.18832 |  | 101.9654 |  | 0.23786 | -0.18678
0.010078 | 0.3315 |  | 150.147 |  | 0.20897 | -0.16405
0.010098 | 0.46607 |  | 193.3807 |  | 0.17646 | -0.13842
0.010117 | 0.58115 |  | 230.533 |  | 0.14226 | -0.11157
0.010137 | 0.66856 |  | 259.5045 |  | 0.10577 | -0.083045
0.010156 | 0.72594 |  | 280.0042 |  | 0.067103 | -0.052483
0.010176 | 0.75396 |  | 291.3555 |  | 0.027467 | -0.021313
0.010195 | 0.75876 |  | 292.5324 |  | -0.013611 | 0.01083
0.010215 | 0.74186 |  | 284.3939 |  | -0.053742 | 0.042491
0.010234 | 0.69994 |  | 266.9609 |  | -0.091994 | 0.072395
0.010254 | 0.63464 |  | 239.9619 |  | -0.12919 | 0.10162
0.010273 | 0.54676 |  | 204.4507 |  | -0.16408 | 0.12905
0.010293 | 0.43877 |  | 161.4824 |  | -0.19782 | 0.15505
0.010313 | 0.31675 |  | 112.8564 |  | -0.22896 | 0.17941
0.010332 | 0.18615 |  | 60.8273 |  | -0.25506 | 0.19976
0.010352 | 0.050592 |  | 6.8163 |  | -0.27774 | 0.2172
0.010371 | -0.086597 |  | -47.348 |  | -0.29596 | 0.23143
0.010391 | -0.21993 |  | -99.5494 |  | -0.30947 | 0.24172
0.01041 | -0.34673 |  | -148.5438 |  | -0.32011 | 0.24986
0.01043 | -0.46296 |  | -192.4919 |  | -0.32556 | 0.25411
0.010449 | -0.56173 |  | -229.5377 |  | -0.32543 | 0.25397
0.010469 | -0.64034 |  | -258.8968 |  | -0.32114 | 0.25059
0.010488 | -0.69676 |  | -279.7488 |  | -0.31075 | 0.24224
0.010508 | -0.72929 |  | -291.7945 |  | -0.29639 | 0.23069
0.010527 | -0.73739 |  | -294.3226 |  | -0.27929 | 0.21724
0.010547 | -0.72095 |  | -286.5341 |  | -0.2565 | 0.19955
0.010566 | -0.68105 |  | -269.1074 |  | -0.23008 | 0.17874
0.010586 | -0.61788 |  | -242.2422 |  | -0.20028 | 0.15514
0.010605 | -0.53434 |  | -206.8207 |  | -0.16614 | 0.12817
0.010625 | -0.43578 |  | -164.8263 |  | -0.13067 | 0.10017
0.010645 | -0.32702 |  | -117.031 |  | -0.09366 | 0.070885
0.010664 | -0.21314 |  | -65.0868 |  | -0.05466 | 0.040118
0.010684 | -0.096232 |  | -11.2945 |  | -0.014816 | 0.0089375
0.010703 | 0.029846 |  | 42.7808 |  | 0.025861 | -0.02314
0.010723 | 0.17045 |  | 94.871 |  | 0.065346 | -0.054283
0.010742 | 0.31478 |  | 143.6046 |  | 0.10314 | -0.08391
0.010762 | 0.44846 |  | 188.012 |  | 0.14016 | -0.11292
0.010781 | 0.56492 |  | 225.7987 |  | 0.17427 | -0.13962
0.010801 | 0.65751 |  | 255.9001 |  | 0.20555 | -0.16429
0.01082 | 0.719 |  | 277.6972 |  | 0.23518 | -0.18725
0.01084 | 0.74992 |  | 290.0026 |  | 0.26055 | -0.20678
0.010859 | 0.75849 |  | 292.8328 |  | 0.28116 | -0.223
0.010879 | 0.7449 |  | 286.0175 |  | 0.29812 | -0.23599
0.010898 | 0.70577 |  | 269.5418 |  | 0.3105 | -0.24547
0.010918 | 0.64392 |  | 243.9967 |  | 0.31859 | -0.2517
0.010937 | 0.55865 |  | 209.4355 |  | 0.32196 | -0.25386
0.010957 | 0.4526 |  | 167.3336 |  | 0.32003 | -0.25218
0.010977 | 0.33221 |  | 119.5729 |  | 0.3137 | -0.2471
0.010996 | 0.20197 |  | 67.6992 |  | 0.30213 | -0.23785
0.011016 | 0.067323 |  | 14.0344 |  | 0.28634 | -0.22531
0.011035 | -0.069539 |  | -40.1812 |  | 0.26704 | -0.20992
0.011055 | -0.2038 |  | -93.0544 |  | 0.24262 | -0.19077
0.011074 | -0.33046 |  | -142.2289 |  | 0.2146 | -0.16864
0.011094 | -0.44789 |  | -186.9369 |  | 0.18337 | -0.14388
0.011113 | -0.54947 |  | -225.1012 |  | 0.14872 | -0.11652
0.011133 | -0.63073 |  | -255.2263 |  | 0.11255 | -0.087967
0.011152 | -0.69067 |  | -277.5772 |  | 0.07467 | -0.058271
0.011172 | -0.72658 |  | -290.8085 |  | 0.034899 | -0.02705
0.011191 | -0.73763 |  | -294.3286 |  | -0.0053208 | 0.0046673
0.011211 | -0.72452 |  | -288.2274 |  | -0.04573 | 0.036416
0.01123 | -0.68716 |  | -271.7846 |  | -0.085233 | 0.067279
0.01125 | -0.62663 |  | -246.0795 |  | -0.1221 | 0.096147
0.01127 | -0.54547 |  | -212.0204 |  | -0.15784 | 0.12404
0.011289 | -0.44713 |  | -170.4278 |  | -0.19191 | 0.15054
0.011309 | -0.33942 |  | -123.5669 |  | -0.22276 | 0.17467
0.011328 | -0.22716 |  | -72.2678 |  | -0.25081 | 0.1965
0.011348 | -0.10811 |  | -18.1795 |  | -0.27361 | 0.21427
0.011367 | 0.016639 |  | 35.7953 |  | -0.29229 | 0.22862
0.011387 | 0.15178 |  | 88.3786 |  | -0.3083 | 0.2407
0.011406 | 0.29538 |  | 137.7513 |  | -0.31881 | 0.24896
0.011426 | 0.42812 |  | 182.2583 |  | -0.32488 | 0.25377
0.011445 | 0.54772 |  | 221.1182 |  | -0.3264 | 0.25482
0.011465 | 0.64652 |  | 252.5311 |  | -0.32181 | 0.25117
0.011484 | 0.7116 |  | 275.3304 |  | -0.31309 | 0.24427
0.011504 | 0.74872 |  | 289.2038 |  | -0.3003 | 0.23412
0.011523 | 0.75887 |  | 293.1754 |  | -0.28285 | 0.22043
0.011543 | 0.74708 |  | 287.4011 |  | -0.26147 | 0.20361
0.011562 | 0.71285 |  | 272.4023 |  | -0.23559 | 0.18302
0.011582 | 0.65194 |  | 247.791 |  | -0.20605 | 0.15961
0.011602 | 0.57081 |  | 214.6036 |  | -0.17347 | 0.13396
0.011621 | 0.46857 |  | 173.7181 |  | -0.13771 | 0.10583
0.011641 | 0.34878 |  | 126.1583 |  | -0.10124 | 0.077006
0.01166 | 0.21984 |  | 74.7666 |  | -0.063183 | 0.046882
0.01168 | 0.085161 |  | 21.1679 |  | -0.022432 | 0.014857
0.011699 | -0.051314 |  | -33.1793 |  | 0.017502 | -0.016592
0.011719 | -0.18566 |  | -85.9308 |  | 0.057212 | -0.047784
0.011738 | -0.31376 |  | -135.8683 |  | 0.096203 | -0.07835
0.011758 | -0.43289 |  | -181.4048 |  | 0.13219 | -0.10663
0.011777 | -0.53708 |  | -220.3794 |  | 0.16719 | -0.13388
0.011797 | -0.6212 |  | -251.8982 |  | 0.19988 | -0.15941
0.011816 | -0.68418 |  | -275.1198 |  | 0.22931 | -0.18246
0.011836 | -0.72337 |  | -289.4844 |  | 0.25622 | -0.20339
0.011855 | -0.7381 |  | -294.6497 |  | 0.27722 | -0.21991
0.011875 | -0.72792 |  | -289.4919 |  | 0.29397 | -0.23276
0.011895 | -0.69364 |  | -274.5022 |  | 0.30848 | -0.24356
0.011914 | -0.63644 |  | -250.2745 |  | 0.31699 | -0.25027
0.011934 | -0.55694 |  | -216.9591 |  | 0.32069 | -0.25316
0.011953 | -0.46172 |  | -176.5461 |  | 0.32062 | -0.25277
0.011973 | -0.35517 |  | -130.1483 |  | 0.31469 | -0.24783
0.011992 | -0.2408 |  | -78.9111 |  | 0.30411 | -0.23932
0.012012 | -0.12517 |  | -25.3896 |  | 0.2892 | -0.22745
0.012031 | -0.0050938 |  | 28.6944 |  | 0.27026 | -0.21231
0.012051 | 0.12969 |  | 81.3641 |  | 0.24729 | -0.1943
0.01207 | 0.2763 |  | 131.0297 |  | 0.21916 | -0.17227
0.01209 | 0.41423 |  | 176.9801 |  | 0.18851 | -0.14772
0.012109 | 0.53337 |  | 216.8018 |  | 0.1554 | -0.12154
0.012129 | 0.63407 |  | 248.9083 |  | 0.11849 | -0.092771
0.012148 | 0.70572 |  | 273.0355 |  | 0.081137 | -0.063308
0.012168 | 0.74471 |  | 287.6807 |  | 0.042449 | -0.032794
0.012188 | 0.75904 |  | 293.03 |  | 0.0011342 | -0.00041337
0.012207 | 0.75163 |  | 289.1693 |  | -0.039011 | 0.031145
0.012227 | 0.71992 |  | 275.1109 |  | -0.078264 | 0.061766
0.012246 | 0.66277 |  | 251.7982 |  | -0.11653 | 0.091634
0.012266 | 0.58348 |  | 219.5346 |  | -0.15184 | 0.11947
0.012285 | 0.48398 |  | 179.2563 |  | -0.18624 | 0.14623
0.012305 | 0.36661 |  | 132.9493 |  | -0.21822 | 0.1711
0.012324 | 0.23827 |  | 81.8003 |  | -0.24599 | 0.19274
0.012344 | 0.10503 |  | 28.4096 |  | -0.27094 | 0.21201
0.012363 | -0.031168 |  | -25.5449 |  | -0.29063 | 0.22754
0.012383 | -0.16752 |  | -79.1676 |  | -0.30572 | 0.23919
0.012402 | -0.29717 |  | -129.6438 |  | -0.31832 | 0.24859
0.012422 | -0.41726 |  | -175.4813 |  | -0.32537 | 0.25412
0.012441 | -0.52451 |  | -215.6821 |  | -0.32724 | 0.25552
0.012461 | -0.61131 |  | -247.9897 |  | -0.32476 | 0.25344
0.01248 | -0.6764 |  | -272.1017 |  | -0.31651 | 0.24696
0.0125 | -0.71904 |  | -287.9435 |  | -0.30402 | 0.23693
0.01252 | -0.73667 |  | -294.2716 |  | -0.28744 | 0.22392
0.012539 | -0.73053 |  | -290.7791 |  | -0.26686 | 0.20783
0.012559 | -0.69962 |  | -276.9966 |  | -0.24233 | 0.18839
0.012578 | -0.64436 |  | -253.4842 |  | -0.21275 | 0.16505
0.012598 | -0.56855 |  | -221.6993 |  | -0.18085 | 0.13962
0.012617 | -0.47539 |  | -182.0217 |  | -0.14638 | 0.11243
0.012637 | -0.37 |  | -136.2103 |  | -0.10867 | 0.082982
0.012656 | -0.25846 |  | -86.0478 |  | -0.071373 | 0.053336
0.012676 | -0.14387 |  | -32.4266 |  | -0.032027 | 0.022328
0.012695 | -0.024815 |  | 21.9192 |  | 0.0094625 | -0.010241
0.012715 | 0.10604 |  | 74.7159 |  | 0.048505 | -0.041139
0.012734 | 0.25327 |  | 125.0018 |  | 0.087898 | -0.071753
0.012754 | 0.39686 |  | 171.2025 |  | 0.12602 | -0.10172
0.012773 | 0.52004 |  | 211.8234 |  | 0.15964 | -0.12837
0.012793 | 0.62538 |  | 245.3574 |  | 0.19299 | -0.15415
0.012812 | 0.70023 |  | 270.4909 |  | 0.22406 | -0.17845
0.012832 | 0.74196 |  | 286.7391 |  | 0.25031 | -0.1991
0.012852 | 0.76003 |  | 293.2545 |  | 0.27352 | -0.21713
0.012871 | 0.75397 |  | 289.8751 |  | 0.29157 | -0.23097
0.012891 | 0.72644 |  | 277.4214 |  | 0.30531 | -0.24127
0.01291 | 0.67332 |  | 255.5145 |  | 0.31591 | -0.24952
0.01293 | 0.59627 |  | 224.5318 |  | 0.32058 | -0.25319
0.012949 | 0.50057 |  | 185.5222 |  | 0.3211 | -0.2532
0.012969 | 0.38423 |  | 139.2637 |  | 0.31719 | -0.24987
0.012988 | 0.25643 |  | 88.6337 |  | 0.30625 | -0.2413
0.013008 | 0.12397 |  | 35.7184 |  | 0.29246 | -0.23011
0.013027 | -0.012669 |  | -18.605 |  | 0.27527 | -0.21637
0.013047 | -0.14879 |  | -71.9036 |  | 0.25227 | -0.19839
0.013066 | -0.27976 |  | -122.7163 |  | 0.22639 | -0.17779
0.013086 | -0.40183 |  | -169.8572 |  | 0.19598 | -0.15387
0.013105 | -0.51109 |  | -210.7564 |  | 0.16213 | -0.12709
0.013125 | -0.60124 |  | -244.1928 |  | 0.12716 | -0.099382
0.013145 | -0.66916 |  | -269.6799 |  | 0.088917 | -0.069654
0.013164 | -0.71446 |  | -286.2966 |  | 0.050633 | -0.039322
0.013184 | -0.73589 |  | -293.9165 |  | 0.011288 | -0.0083913
0.013203 | -0.73256 |  | -291.6983 |  | -0.030929 | 0.024537
0.013223 | -0.70455 |  | -279.2008 |  | -0.069909 | 0.055486
0.013242 | -0.65371 |  | -257.4005 |  | -0.10758 | 0.084798
0.013262 | -0.58028 |  | -226.4467 |  | -0.14523 | 0.11402
0.013281 | -0.48854 |  | -187.7119 |  | -0.17864 | 0.14027
0.013301 | -0.38464 |  | -142.7829 |  | -0.21078 | 0.16524
0.01332 | -0.27303 |  | -92.5782 |  | -0.24099 | 0.18877
0.01334 | -0.16145 |  | -39.6996 |  | -0.26563 | 0.20804
0.013359 | -0.043141 |  | 14.4063 |  | -0.28641 | 0.22416
0.013379 | 0.091048 |  | 67.9082 |  | -0.3028 | 0.23661
0.013398 | 0.23644 |  | 118.1721 |  | -0.31493 | 0.24583
0.013418 | 0.38083 |  | 165.2324 |  | -0.32388 | 0.25286
0.013437 | 0.50815 |  | 207.0913 |  | -0.3272 | 0.25542
0.013457 | 0.61315 |  | 241.1897 |  | -0.32537 | 0.25391
0.013477 | 0.691 |  | 267.5786 |  | -0.31852 | 0.24852
0.013496 | 0.73763 |  | 284.8555 |  | -0.30578 | 0.23849
0.013516 | 0.75777 |  | 292.4544 |  | -0.29065 | 0.22638
0.013535 | 0.75559 |  | 290.9614 |  | -0.27154 | 0.21142
0.013555 | 0.73076 |  | 279.6379 |  | -0.24687 | 0.19221
0.013574 | 0.68108 |  | 258.903 |  | -0.21969 | 0.17042
0.013594 | 0.60767 |  | 229.1754 |  | -0.18762 | 0.14503
0.013613 | 0.51237 |  | 190.553 |  | -0.15238 | 0.11723
0.013633 | 0.39893 |  | 145.3841 |  | -0.11699 | 0.089147
0.013652 | 0.27398 |  | 95.6322 |  | -0.078675 | 0.059161
0.013672 | 0.14168 |  | 42.6742 |  | -0.039531 | 0.028232
0.013691 | 0.005492 |  | -11.2328 |  | 4.7972e-05 | -0.0030441
0.013711 | -0.13142 |  | -65.0191 |  | 0.040974 | -0.035138
0.01373 | -0.26392 |  | -116.7291 |  | 0.080003 | -0.065802
0.01375 | -0.38734 |  | -164.1241 |  | 0.11786 | -0.095363
0.01377 | -0.49889 |  | -206.0163 |  | 0.15372 | -0.12356
0.013789 | -0.59112 |  | -240.2391 |  | 0.18585 | -0.1488
0.013809 | -0.66152 |  | -266.5523 |  | 0.21701 | -0.17286
0.013828 | -0.71067 |  | -284.8785 |  | 0.24536 | -0.19495
0.013848 | -0.73506 |  | -293.6503 |  | 0.26869 | -0.21331
0.013867 | -0.73479 |  | -292.8519 |  | 0.28845 | -0.22861
0.013887 | -0.71048 |  | -281.9737 |  | 0.30289 | -0.23964
0.013906 | -0.66171 |  | -260.851 |  | 0.31289 | -0.24722
0.013926 | -0.59046 |  | -230.9269 |  | 0.31972 | -0.25237
0.013945 | -0.50114 |  | -193.225 |  | 0.32085 | -0.25318
0.013965 | -0.40005 |  | -149.117 |  | 0.31811 | -0.25077
0.013984 | -0.29149 |  | -99.9798 |  | 0.31006 | -0.24424
0.014004 | -0.17761 |  | -47.0102 |  | 0.29468 | -0.2322
0.014023 | -0.056478 |  | 7.2868 |  | 0.27791 | -0.21854
0.014043 | 0.077768 |  | 60.6809 |  | 0.25756 | -0.20235
0.014063 | 0.22271 |  | 112.0156 |  | 0.23077 | -0.18161
0.014082 | 0.36429 |  | 159.4208 |  | 0.20226 | -0.15878
0.014102 | 0.4909 |  | 201.4586 |  | 0.16965 | -0.13294
0.014121 | 0.59958 |  | 236.9227 |  | 0.1333 | -0.10441
0.014141 | 0.68232 |  | 264.328 |  | 0.09693 | -0.075536
0.01416 | 0.7323 |  | 283.0902 |  | 0.057991 | -0.04513
0.01418 | 0.7556 |  | 292.2962 |  | 0.018152 | -0.013823
0.014199 | 0.75727 |  | 291.6857 |  | -0.021527 | 0.017475
0.014219 | 0.73482 |  | 281.7891 |  | -0.062406 | 0.049269
0.014238 | 0.68755 |  | 262.0481 |  | -0.10061 | 0.079334
0.014258 | 0.61764 |  | 233.1166 |  | -0.13696 | 0.10773
0.014277 | 0.52564 |  | 196.3234 |  | -0.17291 | 0.13541
0.014297 | 0.41389 |  | 152.009 |  | -0.20475 | 0.16053
0.014316 | 0.28945 |  | 102.3934 |  | -0.23423 | 0.18358
0.014336 | 0.15829 |  | 50.0453 |  | -0.26108 | 0.20426
0.014355 | 0.022182 |  | -4.2922 |  | -0.28195 | 0.22071
0.014375 | -0.11469 |  | -58.3856 |  | -0.29967 | 0.23419
0.014395 | -0.24654 |  | -109.9198 |  | -0.31349 | 0.24483
0.014414 | -0.37077 |  | -157.9726 |  | -0.32167 | 0.25148
0.014434 | -0.48338 |  | -200.4945 |  | -0.32625 | 0.25474
0.014453 | -0.57893 |  | -236.0235 |  | -0.32543 | 0.25404
0.014473 | -0.65349 |  | -263.803 |  | -0.31938 | 0.24929
0.014492 | -0.70488 |  | -282.828 |  | -0.3091 | 0.24112
0.014512 | -0.73329 |  | -293.1368 |  | -0.29344 | 0.22887
0.014531 | -0.73653 |  | -293.6566 |  | -0.27464 | 0.2138
0.014551 | -0.71403 |  | -283.5064 |  | -0.25205 | 0.19592
0.01457 | -0.66895 |  | -264.0948 |  | -0.22399 | 0.1739
0.01459 | -0.60066 |  | -235.5571 |  | -0.19351 | 0.14965
0.014609 | -0.51213 |  | -198.6153 |  | -0.15988 | 0.12319
0.014629 | -0.41104 |  | -155.5721 |  | -0.12308 | 0.094274
0.014648 | -0.30092 |  | -106.7225 |  | -0.085861 | 0.064712
0.014668 | -0.18549 |  | -53.8857 |  | -0.04653 | 0.033789
0.014687 | -0.069033 |  | 0.11769 |  | -0.0061594 | 0.0020578
0.014707 | 0.055971 |  | 53.8671 |  | 0.033518 | -0.029212
0.014727 | 0.19838 |  | 105.0276 |  | 0.07305 | -0.06019
0.014746 | 0.34101 |  | 153.0653 |  | 0.1107 | -0.089789
0.014766 | 0.46942 |  | 196.5382 |  | 0.14707 | -0.11818
0.014785 | 0.58471 |  | 232.4535 |  | 0.18141 | -0.14503
0.014805 | 0.67228 |  | 261.2193 |  | 0.21199 | -0.16911
0.014824 | 0.72729 |  | 281.4242 |  | 0.24069 | -0.19143
0.014844 | 0.75425 |  | 291.2904 |  | 0.26532 | -0.21077
0.014863 | 0.75647 |  | 292.1562 |  | 0.28458 | -0.2257
0.014883 | 0.73944 |  | 283.4656 |  | 0.30102 | -0.23809
0.014902 | 0.6951 |  | 264.9035 |  | 0.31274 | -0.24724
0.014922 | 0.62714 |  | 237.5935 |  | 0.31956 | -0.25235
0.014941 | 0.53978 |  | 201.643 |  | 0.32237 | -0.25428
0.014961 | 0.4298 |  | 158.2174 |  | 0.31903 | -0.2516
0.01498 | 0.30684 |  | 109.2125 |  | 0.3114 | -0.24519
0.015 | 0.17519 |  | 56.5798 |  | 0.29923 | -0.23563
0.01502 | 0.039297 |  | 2.8222 |  | 0.28198 | -0.22195
0.015039 | -0.096388 |  | -51.0837 |  | 0.2625 | -0.20626
0.015059 | -0.2302 |  | -103.4796 |  | 0.2377 | -0.18695
0.015078 | -0.35543 |  | -151.7375 |  | 0.20787 | -0.16327
0.015098 | -0.47008 |  | -195.2381 |  | 0.17661 | -0.13835
0.015117 | -0.56872 |  | -232.1765 |  | 0.14151 | -0.11092
0.015137 | -0.6454 |  | -260.6915 |  | 0.1044 | -0.081672
0.015156 | -0.69983 |  | -280.9063 |  | 0.066966 | -0.052226
0.015176 | -0.73015 |  | -292.1502 |  | 0.02689 | -0.020718
0.015195 | -0.73681 |  | -293.9293 |  | -0.013521 | 0.011176
0.015215 | -0.71913 |  | -285.7346 |  | -0.053509 | 0.042392
0.015234 | -0.67657 |  | -267.324 |  | -0.093229 | 0.073436
0.015254 | -0.61162 |  | -239.8797 |  | -0.12983 | 0.10221
0.015273 | -0.52616 |  | -204.025 |  | -0.16492 | 0.1295
0.015293 | -0.42586 |  | -161.1167 |  | -0.19882 | 0.15584
0.015312 | -0.31726 |  | -113.2899 |  | -0.22833 | 0.17897
0.015332 | -0.20465 |  | -61.227 |  | -0.25551 | 0.20007
0.015352 | -0.089539 |  | -6.9352 |  | -0.27886 | 0.21821
0.015371 | 0.037191 |  | 46.5241 |  | -0.29575 | 0.23131
0.015391 | 0.18053 |  | 98.4075 |  | -0.31057 | 0.24252
0.01541 | 0.32486 |  | 147.3657 |  | -0.32086 | 0.25066
0.01543 | 0.45648 |  | 191.1425 |  | -0.3247 | 0.25376
0.015449 | 0.57171 |  | 228.5549 |  | -0.32594 | 0.25433
0.015469 | 0.66194 |  | 257.8672 |  | -0.32105 | 0.25039
0.015488 | 0.72131 |  | 278.6263 |  | -0.3103 | 0.242
0.015508 | 0.75213 |  | 290.6956 |  | -0.29717 | 0.23152
0.015527 | 0.75885 |  | 292.7811 |  | -0.2789 | 0.21713
0.015547 | 0.74367 |  | 285.406 |  | -0.25633 | 0.19943
0.015566 | 0.7034 |  | 268.5379 |  | -0.23008 | 0.17866
0.015586 | 0.63769 |  | 241.6046 |  | -0.199 | 0.15407
0.015605 | 0.55075 |  | 206.4958 |  | -0.16604 | 0.12803
0.015625 | 0.44467 |  | 164.319 |  | -0.1308 | 0.10033
0.015645 | 0.32357 |  | 115.9286 |  | -0.092913 | 0.070512
0.015664 | 0.1941 |  | 64.0839 |  | -0.054372 | 0.039892
0.015684 | 0.059524 |  | 10.3014 |  | -0.014032 | 0.0080855
0.015703 | -0.077577 |  | -44.0923 |  | 0.026152 | -0.02347
0.015723 | -0.21162 |  | -96.5815 |  | 0.064922 | -0.053916
0.015742 | -0.33878 |  | -145.7992 |  | 0.1039 | -0.084426
0.015762 | -0.45531 |  | -190.0443 |  | 0.14034 | -0.11322
0.015781 | -0.5554 |  | -227.3547 |  | 0.17444 | -0.13996
0.015801 | -0.63588 |  | -257.1961 |  | 0.20698 | -0.16522
0.01582 | -0.69386 |  | -278.6794 |  | 0.23522 | -0.1873
0.01584 | -0.72799 |  | -291.2388 |  | 0.26059 | -0.20695
0.015859 | -0.73816 |  | -294.4792 |  | 0.28228 | -0.22379
0.015879 | -0.72283 |  | -287.2326 |  | 0.29832 | -0.23618
0.015898 | -0.68359 |  | -270.1719 |  | 0.31103 | -0.24568
0.015918 | -0.62183 |  | -243.9578 |  | 0.31914 | -0.25194
0.015938 | -0.53933 |  | -208.9025 |  | 0.32201 | -0.25418
0.015957 | -0.44123 |  | -167.2776 |  | 0.32106 | -0.25314
0.015977 | -0.33222 |  | -119.9444 |  | 0.31435 | -0.24765
0.015996 | -0.21992 |  | -67.9991 |  | 0.30239 | -0.23805
0.016016 | -0.10681 |  | -14.2172 |  | 0.28674 | -0.22548
0.016035 | 0.018922 |  | 39.8892 |  | 0.26671 | -0.20976
0.016055 | 0.16078 |  | 92.1263 |  | 0.24315 | -0.19129
0.016074 | 0.30364 |  | 141.0145 |  | 0.21536 | -0.1693
0.016094 | 0.43759 |  | 185.819 |  | 0.18311 | -0.1438
0.016113 | 0.55818 |  | 223.9784 |  | 0.14903 | -0.11674
0.016133 | 0.65385 |  | 254.5847 |  | 0.1128 | -0.088291
0.016152 | 0.71765 |  | 277.1319 |  | 0.074649 | -0.058436
0.016172 | 0.75076 |  | 289.8862 |  | 0.035647 | -0.027538
0.016191 | 0.75969 |  | 293.1752 |  | -0.0055158 | 0.004738
0.016211 | 0.74787 |  | 287.0738 |  | -0.045867 | 0.036466
0.01623 | 0.71049 |  | 270.9635 |  | -0.083928 | 0.066428
0.01625 | 0.64937 |  | 245.9463 |  | -0.1221 | 0.095907
0.01627 | 0.56672 |  | 212.2284 |  | -0.15783 | 0.12387
0.016289 | 0.46211 |  | 170.4138 |  | -0.19131 | 0.15008
0.016309 | 0.34247 |  | 122.9345 |  | -0.22312 | 0.17481
0.016328 | 0.21306 |  | 71.235 |  | -0.24986 | 0.19581
0.016348 | 0.078191 |  | 17.3854 |  | -0.27336 | 0.21385
0.016367 | -0.058698 |  | -36.6559 |  | -0.29291 | 0.22901
0.016387 | -0.19442 |  | -89.6795 |  | -0.30692 | 0.23996
0.016406 | -0.32253 |  | -139.1275 |  | -0.31837 | 0.24853
0.016426 | -0.44059 |  | -183.9672 |  | -0.32474 | 0.25361
0.016445 | -0.54376 |  | -222.9037 |  | -0.32547 | 0.25412
0.016465 | -0.62597 |  | -253.5383 |  | -0.32239 | 0.2514
0.016484 | -0.68686 |  | -276.0762 |  | -0.31288 | 0.24408
0.016504 | -0.72446 |  | -290.0796 |  | -0.29917 | 0.23313
0.016523 | -0.73718 |  | -294.2383 |  | -0.28259 | 0.22003
0.016543 | -0.72583 |  | -288.6474 |  | -0.26075 | 0.20306
0.016563 | -0.69 |  | -272.9635 |  | -0.23548 | 0.18292
0.016582 | -0.63062 |  | -247.6413 |  | -0.20577 | 0.15955
0.016602 | -0.55085 |  | -214.0691 |  | -0.17156 | 0.13253
0.016621 | -0.45526 |  | -173.0458 |  | -0.13713 | 0.10499
0.016641 | -0.34932 |  | -126.2937 |  | -0.10075 | 0.076528
0.01666 | -0.2387 |  | -75.3379 |  | -0.061577 | 0.045782
0.01668 | -0.12487 |  | -21.2568 |  | -0.022174 | 0.014501
0.016699 | 0.00015191 |  | 32.9088 |  | 0.018661 | -0.017584
0.016719 | 0.14182 |  | 85.1743 |  | 0.058985 | -0.049325
0.016738 | 0.28782 |  | 134.8745 |  | 0.09658 | -0.078868
0.016758 | 0.42453 |  | 179.9598 |  | 0.13331 | -0.1076
0.016777 | 0.54648 |  | 219.2294 |  | 0.16816 | -0.13503
0.016797 | 0.64422 |  | 251.3091 |  | 0.20078 | -0.16038
0.016816 | 0.71044 |  | 274.439 |  | 0.23122 | -0.18395
0.016836 | 0.74672 |  | 288.5286 |  | 0.25696 | -0.20417
0.016855 | 0.75931 |  | 293.0578 |  | 0.27821 | -0.22074
0.016875 | 0.75054 |  | 288.0224 |  | 0.29562 | -0.23403
0.016895 | 0.71754 |  | 273.8871 |  | 0.30905 | -0.24418
0.016914 | 0.65975 |  | 249.881 |  | 0.31861 | -0.25159
0.016934 | 0.57837 |  | 216.7841 |  | 0.32279 | -0.25485
0.016953 | 0.47615 |  | 176.1851 |  | 0.32183 | -0.25387
0.016973 | 0.35716 |  | 129.1001 |  | 0.31644 | -0.24938
0.016992 | 0.22836 |  | 77.9765 |  | 0.30526 | -0.24053
0.017012 | 0.095212 |  | 24.7009 |  | 0.28988 | -0.22827
0.017031 | -0.041687 |  | -29.8068 |  | 0.27165 | -0.21372
0.017051 | -0.17692 |  | -82.9764 |  | 0.2488 | -0.19575
0.01707 | -0.3059 |  | -133.0191 |  | 0.22157 | -0.17417
0.01709 | -0.42598 |  | -178.8481 |  | 0.19055 | -0.14964
0.017109 | -0.53078 |  | -218.1553 |  | 0.15624 | -0.12247
0.017129 | -0.61691 |  | -250.1113 |  | 0.12041 | -0.094171
0.017148 | -0.68108 |  | -274.0267 |  | 0.082886 | -0.064828
0.017168 | -0.72105 |  | -288.8352 |  | 0.043802 | -0.034047
0.017188 | -0.7374 |  | -294.5873 |  | 0.0038215 | -0.0026227
0.017207 | -0.72882 |  | -290.1766 |  | -0.037423 | 0.02965
0.017227 | -0.69603 |  | -275.5546 |  | -0.077131 | 0.060834
0.017246 | -0.64042 |  | -251.8702 |  | -0.11382 | 0.089585
0.017266 | -0.5634 |  | -219.1448 |  | -0.15005 | 0.11765
0.017285 | -0.46929 |  | -179.1104 |  | -0.18461 | 0.14444
0.017305 | -0.36267 |  | -133.2487 |  | -0.21574 | 0.16902
0.017324 | -0.2486 |  | -82.1191 |  | -0.24425 | 0.19129
0.017344 | -0.13152 |  | -28.6013 |  | -0.26896 | 0.21029
0.017363 | -0.011912 |  | 25.4678 |  | -0.28869 | 0.22565
0.017383 | 0.11978 |  | 78.4919 |  | -0.30393 | 0.23752
0.017402 | 0.26759 |  | 128.0803 |  | -0.31557 | 0.2465
0.017422 | 0.40721 |  | 174.167 |  | -0.32318 | 0.25231
0.017441 | 0.52657 |  | 214.5554 |  | -0.32496 | 0.25381
0.017461 | 0.62995 |  | 247.0726 |  | -0.32164 | 0.25117
0.01748 | 0.70302 |  | 271.9986 |  | -0.31459 | 0.24523
0.0175 | 0.74341 |  | 287.2573 |  | -0.3021 | 0.23544
0.01752 | 0.75811 |  | 292.7406 |  | -0.2847 | 0.22184
0.017539 | 0.75126 |  | 289.4268 |  | -0.26475 | 0.20589
0.017559 | 0.72284 |  | 276.129 |  | -0.24031 | 0.18666
0.017578 | 0.66644 |  | 253.4295 |  | -0.21062 | 0.16328
0.017598 | 0.58832 |  | 221.8254 |  | -0.17811 | 0.13741
0.017617 | 0.49009 |  | 181.8135 |  | -0.14356 | 0.11006
0.017637 | 0.37296 |  | 135.7542 |  | -0.10718 | 0.081472
0.017656 | 0.24563 |  | 85.0003 |  | -0.068798 | 0.051336
0.017676 | 0.11171 |  | 31.428 |  | -0.029032 | 0.02
0.017695 | -0.023604 |  | -22.3222 |  | 0.010894 | -0.01161
0.017715 | -0.15947 |  | -75.7665 |  | 0.051418 | -0.043285
0.017734 | -0.2907 |  | -126.8985 |  | 0.090542 | -0.07378
0.017754 | -0.41029 |  | -172.8761 |  | 0.12657 | -0.10239
0.017773 | -0.51843 |  | -213.3663 |  | 0.16197 | -0.1301
0.017793 | -0.60729 |  | -246.5158 |  | 0.19583 | -0.15638
0.017812 | -0.67301 |  | -270.9771 |  | 0.22573 | -0.17986
0.017832 | -0.71712 |  | -287.336 |  | 0.25251 | -0.20069
0.017852 | -0.7364 |  | -294.3399 |  | 0.27504 | -0.21828
0.017871 | -0.73122 |  | -291.2459 |  | 0.29278 | -0.232
0.017891 | -0.70169 |  | -278.2577 |  | 0.30713 | -0.24296
0.01791 | -0.64817 |  | -255.3552 |  | 0.31735 | -0.2508
0.01793 | -0.57342 |  | -223.7939 |  | 0.32293 | -0.25488
0.017949 | -0.48065 |  | -184.8673 |  | 0.32327 | -0.25505
0.017969 | -0.37588 |  | -139.3894 |  | 0.31792 | -0.25064
0.017988 | -0.26319 |  | -89.1492 |  | 0.30808 | -0.24258
0.018008 | -0.1452 |  | -35.9443 |  | 0.29409 | -0.2314
0.018027 | -0.023198 |  | 18.4354 |  | 0.27617 | -0.21706
0.018047 | 0.10824 |  | 71.4416 |  | 0.2542 | -0.19983
0.018066 | 0.24833 |  | 121.8637 |  | 0.22739 | -0.17872
0.018086 | 0.38495 |  | 168.4804 |  | 0.19693 | -0.15447
0.018105 | 0.51064 |  | 209.2124 |  | 0.1639 | -0.12832
0.018125 | 0.61703 |  | 243.1467 |  | 0.12807 | -0.10014
0.018145 | 0.69404 |  | 269.0112 |  | 0.090772 | -0.070839
0.018164 | 0.73998 |  | 285.7241 |  | 0.051898 | -0.040304
0.018184 | 0.75745 |  | 292.9657 |  | 0.011235 | -0.00844
0.018203 | 0.75335 |  | 290.4071 |  | -0.028896 | 0.023051
0.018223 | 0.72692 |  | 278.3511 |  | -0.068764 | 0.054136
0.018242 | 0.6743 |  | 256.7225 |  | -0.10726 | 0.08429
0.018262 | 0.5993 |  | 226.0639 |  | -0.14274 | 0.11227
0.018281 | 0.50338 |  | 187.6503 |  | -0.17775 | 0.13936
0.018301 | 0.38951 |  | 142.2486 |  | -0.21041 | 0.16483
0.01832 | 0.26335 |  | 91.8034 |  | -0.23898 | 0.18721
0.01834 | 0.1303 |  | 38.7923 |  | -0.2647 | 0.20724
0.018359 | -0.0064616 |  | -15.5138 |  | -0.28505 | 0.22324
0.018379 | -0.14359 |  | -69.2678 |  | -0.30107 | 0.23537
0.018398 | -0.27425 |  | -120.248 |  | -0.31438 | 0.24556
0.018418 | -0.39591 |  | -167.2553 |  | -0.32218 | 0.25179
0.018437 | -0.50497 |  | -208.4768 |  | -0.32529 | 0.25405
0.018457 | -0.59606 |  | -242.5106 |  | -0.32383 | 0.25289
0.018477 | -0.66649 |  | -268.58 |  | -0.31636 | 0.24688
0.018496 | -0.71301 |  | -285.6645 |  | -0.30489 | 0.23761
0.018516 | -0.73601 |  | -293.9915 |  | -0.28923 | 0.22539
0.018535 | -0.7342 |  | -292.4803 |  | -0.26904 | 0.20956
0.018555 | -0.70667 |  | -280.3579 |  | -0.24563 | 0.19105
0.018574 | -0.65711 |  | -259.1137 |  | -0.21758 | 0.16885
0.018594 | -0.58544 |  | -228.6293 |  | -0.18539 | 0.14337
0.018613 | -0.49444 |  | -190.1229 |  | -0.15124 | 0.11638
0.018633 | -0.39058 |  | -145.9372 |  | -0.11469 | 0.087638
0.018652 | -0.2775 |  | -96.1721 |  | -0.076697 | 0.057757
0.018672 | -0.161 |  | -42.8729 |  | -0.0378 | 0.02706
0.018691 | -0.043987 |  | 11.2812 |  | 0.0027502 | -0.0047711
0.018711 | 0.083609 |  | 64.8445 |  | 0.042615 | -0.036092
0.01873 | 0.22773 |  | 115.4068 |  | 0.081466 | -0.066687
0.01875 | 0.37033 |  | 162.2634 |  | 0.12002 | -0.096883
0.01877 | 0.49735 |  | 204.4766 |  | 0.15546 | -0.12475
0.018789 | 0.60558 |  | 239.3661 |  | 0.188 | -0.15032
0.018809 | 0.68624 |  | 266.2834 |  | 0.2191 | -0.17449
0.018828 | 0.73635 |  | 284.2933 |  | 0.24688 | -0.19611
0.018848 | 0.75696 |  | 292.3302 |  | 0.2703 | -0.2145
0.018867 | 0.75535 |  | 291.2025 |  | 0.28941 | -0.22932
0.018887 | 0.73272 |  | 280.5276 |  | 0.30436 | -0.24068
0.018906 | 0.6832 |  | 260.1789 |  | 0.3152 | -0.24909
0.018926 | 0.61176 |  | 231.056 |  | 0.32134 | -0.25376
0.018945 | 0.51859 |  | 193.2705 |  | 0.32269 | -0.25449
0.018965 | 0.40572 |  | 148.5118 |  | 0.31921 | -0.25149
0.018984 | 0.28088 |  | 98.8534 |  | 0.31039 | -0.24437
0.019004 | 0.14766 |  | 45.7678 |  | 0.29669 | -0.23353
0.019023 | 0.01208 |  | -8.2494 |  | 0.27947 | -0.21964
0.019043 | -0.12392 |  | -61.8904 |  | 0.2585 | -0.20301
0.019062 | -0.25664 |  | -113.6108 |  | 0.23271 | -0.18291
0.019082 | -0.37959 |  | -161.0889 |  | 0.20272 | -0.15916
0.019102 | -0.49164 |  | -203.3538 |  | 0.17017 | -0.13334
0.019121 | -0.58612 |  | -238.5703 |  | 0.13499 | -0.10559
0.019141 | -0.65805 |  | -265.3654 |  | 0.097369 | -0.076041
0.01916 | -0.70788 |  | -283.8489 |  | 0.059354 | -0.046139
0.01918 | -0.7335 |  | -293.2658 |  | 0.020025 | -0.015282
0.019199 | -0.73513 |  | -293.0116 |  | -0.021312 | 0.016945
0.019219 | -0.71255 |  | -282.7838 |  | -0.061331 | 0.048458
0.019238 | -0.66523 |  | -262.3962 |  | -0.099442 | 0.078419
0.019258 | -0.5961 |  | -232.9541 |  | -0.13665 | 0.10735
0.019277 | -0.50845 |  | -195.7565 |  | -0.1717 | 0.13461
0.019297 | -0.4066 |  | -151.7994 |  | -0.20384 | 0.15971
0.019316 | -0.29626 |  | -102.7982 |  | -0.23297 | 0.1827
0.019336 | -0.18211 |  | -50.3506 |  | -0.25941 | 0.20324
0.019355 | -0.064357 |  | 3.9583 |  | -0.28187 | 0.22048
0.019375 | 0.064406 |  | 57.6012 |  | -0.29851 | 0.23345
0.019395 | 0.20646 |  | 108.8653 |  | -0.31165 | 0.24345
0.019414 | 0.35016 |  | 156.5671 |  | -0.32132 | 0.25076
0.019434 | 0.48229 |  | 199.0497 |  | -0.32463 | 0.25355
0.019453 | 0.59379 |  | 234.9592 |  | -0.3236 | 0.25261
0.019473 | 0.6779 |  | 262.8754 |  | -0.31847 | 0.24829
0.019492 | 0.7307 |  | 281.9767 |  | -0.30753 | 0.23971
0.019512 | 0.75536 |  | 291.8435 |  | -0.29261 | 0.22788
0.019531 | 0.75775 |  | 291.7526 |  | -0.27359 | 0.21292
0.019551 | 0.73683 |  | 282.1676 |  | -0.25012 | 0.19447
0.01957 | 0.69157 |  | 263.4134 |  | -0.2229 | 0.17284
0.01959 | 0.62298 |  | 235.0853 |  | -0.19159 | 0.14816
0.019609 | 0.5318 |  | 198.3201 |  | -0.15804 | 0.1215
0.019629 | 0.42202 |  | 154.5871 |  | -0.12278 | 0.093654
0.019648 | 0.29798 |  | 105.2523 |  | -0.084212 | 0.063715
0.019668 | 0.16635 |  | 52.7655 |  | -0.044479 | 0.032242
0.019688 | 0.031321 |  | -1.2409 |  | -0.0051757 | 0.00098879
0.019707 | -0.10549 |  | -55.3426 |  | 0.035287 | -0.030592
0.019727 | -0.23814 |  | -107.1018 |  | 0.074878 | -0.061735
0.019746 | -0.36394 |  | -155.3646 |  | 0.11169 | -0.090767
0.019766 | -0.47866 |  | -198.6096 |  | 0.14798 | -0.11914
0.019785 | -0.57498 |  | -234.519 |  | 0.18278 | -0.14634
0.019805 | -0.65067 |  | -262.6226 |  | 0.21402 | -0.17071
0.019824 | -0.70344 |  | -282.2391 |  | 0.24217 | -0.19278
0.019844 | -0.73197 |  | -292.7028 |  | 0.26649 | -0.21172
0.019863 | -0.73722 |  | -293.9234 |  | 0.28629 | -0.22697
0.019883 | -0.71809 |  | -284.9262 |  | 0.30174 | -0.23892
0.019902 | -0.67434 |  | -265.9066 |  | 0.31353 | -0.24786
0.019922 | -0.60764 |  | -237.6694 |  | 0.3216 | -0.25389
0.019941 | -0.52174 |  | -201.1557 |  | 0.32346 | -0.25534
0.019961 | -0.42206 |  | -158.2147 |  | 0.32011 | -0.25249
0.01998 | -0.31248 |  | -109.7308 |  | 0.31298 | -0.24659
0.02 | -0.19893 |  | -57.291 |  | 0.30026 | -0.23651
0.02002 | -0.084527 |  | -3.4374 |  | 0.28354 | -0.22312
0.020039 | 0.041318 |  | 50.4081 |  | 0.26343 | -0.20721
0.020059 | 0.18496 |  | 102.2116 |  | 0.23839 | -0.18746
0.020078 | 0.33133 |  | 150.3013 |  | 0.20939 | -0.16448
0.020098 | 0.46491 |  | 193.7757 |  | 0.17697 | -0.13899
0.020117 | 0.5805 |  | 230.6185 |  | 0.14207 | -0.11137
0.020137 | 0.66908 |  | 259.7718 |  | 0.10552 | -0.08258
0.020156 | 0.72558 |  | 280.2848 |  | 0.067038 | -0.052502
0.020176 | 0.75355 |  | 290.8383 |  | 0.027206 | -0.021214
0.020195 | 0.75889 |  | 292.2296 |  | -0.013094 | 0.010516
0.020215 | 0.74277 |  | 284.2787 |  | -0.053278 | 0.042004
0.020234 | 0.70015 |  | 266.3187 |  | -0.09245 | 0.072555
0.020254 | 0.63401 |  | 239.4956 |  | -0.1292 | 0.10146
0.020273 | 0.54608 |  | 203.8926 |  | -0.16425 | 0.12879
0.020293 | 0.43719 |  | 160.5929 |  | -0.19806 | 0.15506
0.020313 | 0.31562 |  | 112.1495 |  | -0.22824 | 0.17886
0.020332 | 0.18503 |  | 59.8838 |  | -0.25464 | 0.19941
0.020352 | 0.049804 |  | 5.9894 |  | -0.27779 | 0.21732
0.020371 | -0.086376 |  | -47.8114 |  | -0.29598 | 0.23138
0.020391 | -0.22105 |  | -100.4246 |  | -0.30941 | 0.24172
0.02041 | -0.34743 |  | -149.1996 |  | -0.31944 | 0.24947
0.02043 | -0.46308 |  | -192.9283 |  | -0.32501 | 0.25369
0.020449 | -0.56341 |  | -230.3276 |  | -0.32498 | 0.25368
0.020469 | -0.64171 |  | -259.2449 |  | -0.32005 | 0.24974
0.020488 | -0.69746 |  | -279.8054 |  | -0.31044 | 0.24192
0.020508 | -0.72966 |  | -291.8493 |  | -0.29599 | 0.23056
0.020527 | -0.73761 |  | -294.1974 |  | -0.27737 | 0.216
0.020547 | -0.72177 |  | -286.62 |  | -0.25522 | 0.19833
0.020566 | -0.68126 |  | -268.9614 |  | -0.22901 | 0.17762
0.020586 | -0.61773 |  | -241.6969 |  | -0.19862 | 0.15378
0.020605 | -0.53455 |  | -206.3253 |  | -0.16529 | 0.12734
0.020625 | -0.43614 |  | -164.0742 |  | -0.12956 | 0.099102
0.020645 | -0.32918 |  | -116.3201 |  | -0.091974 | 0.069524
0.020664 | -0.21689 |  | -64.6223 |  | -0.053049 | 0.038939
0.020684 | -0.095089 |  | -10.5224 |  | -0.013064 | 0.0076152
0.020703 | 0.036151 |  | 43.5741 |  | 0.026819 | -0.023862
0.020723 | 0.17097 |  | 95.6337 |  | 0.066404 | -0.054992
0.020742 | 0.31141 |  | 144.4473 |  | 0.10505 | -0.085206
0.020762 | 0.44918 |  | 188.4407 |  | 0.14144 | -0.11383
0.020781 | 0.56651 |  | 226.0941 |  | 0.17582 | -0.14078
0.020801 | 0.65825 |  | 256.2936 |  | 0.20757 | -0.16569
0.02082 | 0.71923 |  | 277.9833 |  | 0.23642 | -0.18815
0.02084 | 0.75138 |  | 290.356 |  | 0.2619 | -0.20786
0.020859 | 0.76039 |  | 292.9653 |  | 0.28233 | -0.22395
0.020879 | 0.74445 |  | 285.8418 |  | 0.29932 | -0.23681
0.020898 | 0.70618 |  | 269.3811 |  | 0.31252 | -0.24677
0.020918 | 0.64356 |  | 243.5083 |  | 0.31945 | -0.25233
0.020938 | 0.55702 |  | 208.9223 |  | 0.32244 | -0.25429
0.020957 | 0.45308 |  | 167.0931 |  | 0.32155 | -0.2533
0.020977 | 0.33304 |  | 119.0982 |  | 0.31446 | -0.2476
0.020996 | 0.20281 |  | 67.2356 |  | 0.30305 | -0.23834
0.021016 | 0.067781 |  | 13.3974 |  | 0.28763 | -0.22614
0.021035 | -0.069462 |  | -41.0815 |  | 0.26756 | -0.21017
0.021055 | -0.20372 |  | -93.5801 |  | 0.24361 | -0.19126
0.021074 | -0.33144 |  | -142.7591 |  | 0.21504 | -0.16889
0.021094 | -0.44834 |  | -187.4093 |  | 0.1834 | -0.14367
0.021113 | -0.54999 |  | -225.3708 |  | 0.1498 | -0.11706
0.021133 | -0.63257 |  | -255.8813 |  | 0.11292 | -0.088365
0.021152 | -0.69172 |  | -277.9329 |  | 0.074819 | -0.058326
0.021172 | -0.72647 |  | -290.6935 |  | 0.035827 | -0.027464
0.021191 | -0.73774 |  | -294.3845 |  | -0.0055339 | 0.004838
0.021211 | -0.72413 |  | -287.8616 |  | -0.046088 | 0.036604
0.02123 | -0.68637 |  | -271.3599 |  | -0.084134 | 0.06652
0.02125 | -0.62684 |  | -246.0514 |  | -0.12152 | 0.095729
0.02127 | -0.5459 |  | -211.5728 |  | -0.15759 | 0.12389
0.021289 | -0.44878 |  | -170.0381 |  | -0.19154 | 0.15042
0.021309 | -0.34246 |  | -123.0929 |  | -0.22281 | 0.17485
0.021328 | -0.23011 |  | -71.1786 |  | -0.25017 | 0.19611
0.021348 | -0.1113 |  | -17.5804 |  | -0.27367 | 0.21431
0.021367 | 0.018451 |  | 36.2603 |  | -0.29189 | 0.22859
0.021387 | 0.15375 |  | 89.1147 |  | -0.30615 | 0.2395
0.021406 | 0.29098 |  | 138.017 |  | -0.31874 | 0.24885
0.021426 | 0.43084 |  | 182.7808 |  | -0.32534 | 0.25418
0.021445 | 0.5539 |  | 221.9007 |  | -0.32527 | 0.25432
0.021465 | 0.64786 |  | 252.7688 |  | -0.32156 | 0.25094
0.021484 | 0.71314 |  | 275.6773 |  | -0.31231 | 0.24361
0.021504 | 0.74854 |  | 289.4322 |  | -0.29865 | 0.23298
0.021523 | 0.75993 |  | 292.9709 |  | -0.28236 | 0.22013
0.021543 | 0.74792 |  | 287.3551 |  | -0.26104 | 0.20341
0.021562 | 0.71222 |  | 272.123 |  | -0.23491 | 0.18254
0.021582 | 0.65365 |  | 247.4732 |  | -0.20472 | 0.15879
0.021602 | 0.57048 |  | 214.2496 |  | -0.17158 | 0.13267
0.021621 | 0.46736 |  | 172.8813 |  | -0.13723 | 0.10516
0.021641 | 0.34921 |  | 125.5847 |  | -0.10046 | 0.076353
0.02166 | 0.22011 |  | 74.2746 |  | -0.061361 | 0.045677
0.02168 | 0.084932 |  | 20.3968 |  | -0.021803 | 0.014393
0.021699 | -0.051378 |  | -33.8621 |  | 0.01843 | -0.017235
0.021719 | -0.18528 |  | -86.7504 |  | 0.058954 | -0.049126
0.021738 | -0.3145 |  | -136.504 |  | 0.097487 | -0.079387
0.021758 | -0.43325 |  | -181.7106 |  | 0.13354 | -0.10772
0.021777 | -0.53762 |  | -220.9328 |  | 0.16815 | -0.13478
0.021797 | -0.62291 |  | -252.3142 |  | 0.20075 | -0.16018
0.021816 | -0.68493 |  | -275.3853 |  | 0.23056 | -0.18346
0.021836 | -0.72367 |  | -289.7873 |  | 0.25719 | -0.20421
0.021855 | -0.73748 |  | -294.4057 |  | 0.27901 | -0.22129
0.021875 | -0.72705 |  | -289.222 |  | 0.29553 | -0.234
0.021895 | -0.69322 |  | -274.3707 |  | 0.30822 | -0.24358
0.021914 | -0.63591 |  | -249.7493 |  | 0.31758 | -0.25067
0.021934 | -0.55766 |  | -216.5179 |  | 0.32222 | -0.25416
0.021953 | -0.46153 |  | -176.0003 |  | 0.32156 | -0.25359
0.021973 | -0.35449 |  | -129.3185 |  | 0.31594 | -0.24881
0.021992 | -0.24264 |  | -78.2959 |  | 0.30482 | -0.23979
0.022012 | -0.12739 |  | -24.641 |  | 0.2895 | -0.22768
0.022031 | -0.0053256 |  | 29.5348 |  | 0.27087 | -0.213
0.022051 | 0.13084 |  | 81.9869 |  | 0.24814 | -0.19518
0.02207 | 0.27607 |  | 131.7903 |  | 0.22116 | -0.1738
0.02209 | 0.41432 |  | 177.4846 |  | 0.18937 | -0.14874
0.022109 | 0.53713 |  | 217.0562 |  | 0.15537 | -0.1218
0.022129 | 0.63846 |  | 249.3532 |  | 0.12023 | -0.093967
0.022148 | 0.70725 |  | 273.2198 |  | 0.081826 | -0.064066
0.022168 | 0.74523 |  | 287.9527 |  | 0.042698 | -0.03315
0.022187 | 0.75964 |  | 293.1859 |  | 0.0029875 | -0.0018447
0.022207 | 0.75132 |  | 288.6741 |  | -0.038097 | 0.030137
0.022227 | 0.71986 |  | 274.8873 |  | -0.077107 | 0.060824
0.022246 | 0.66277 |  | 251.4874 |  | -0.11493 | 0.090368
0.022266 | 0.58246 |  | 218.8645 |  | -0.15152 | 0.11899
0.022285 | 0.4822 |  | 178.8149 |  | -0.18483 | 0.14507
0.022305 | 0.36441 |  | 132.1717 |  | -0.21693 | 0.16976
0.022324 | 0.23626 |  | 80.9737 |  | -0.24552 | 0.19211
0.022344 | 0.10289 |  | 27.853 |  | -0.26891 | 0.21047
0.022363 | -0.033578 |  | -26.518 |  | -0.28982 | 0.22653
0.022383 | -0.16907 |  | -79.9982 |  | -0.30543 | 0.2387
0.022402 | -0.29849 |  | -130.1685 |  | -0.31584 | 0.24672
0.022422 | -0.41924 |  | -176.3205 |  | -0.32396 | 0.25271
0.022441 | -0.52576 |  | -216.2311 |  | -0.32606 | 0.25449
0.022461 | -0.61231 |  | -248.5195 |  | -0.32241 | 0.25174
0.02248 | -0.67819 |  | -272.9541 |  | -0.31537 | 0.24589
0.0225 | -0.7199 |  | -288.204 |  | -0.30278 | 0.23594
0.02252 | -0.73705 |  | -294.4084 |  | -0.28576 | 0.22252
0.022539 | -0.73072 |  | -290.9465 |  | -0.26542 | 0.20635
0.022559 | -0.69913 |  | -276.8958 |  | -0.24029 | 0.18655
0.022578 | -0.64447 |  | -253.6183 |  | -0.21144 | 0.16376
0.022598 | -0.56799 |  | -221.4628 |  | -0.17932 | 0.13842
0.022617 | -0.47384 |  | -181.5601 |  | -0.14426 | 0.11081
0.022637 | -0.36947 |  | -135.9512 |  | -0.10828 | 0.082291
0.022656 | -0.25696 |  | -85.3866 |  | -0.069824 | 0.052018
0.022676 | -0.1409 |  | -31.992 |  | -0.029076 | 0.020073
0.022695 | -0.021608 |  | 22.2274 |  | 0.010271 | -0.011162
0.022715 | 0.11083 |  | 75.5058 |  | 0.049716 | -0.042188
0.022734 | 0.25723 |  | 125.3883 |  | 0.089456 | -0.07311
0.022754 | 0.39913 |  | 171.4891 |  | 0.12622 | -0.10214
0.022773 | 0.52094 |  | 212.332 |  | 0.16121 | -0.12965
0.022793 | 0.6244 |  | 245.3044 |  | 0.1946 | -0.15561
0.022812 | 0.70047 |  | 270.5382 |  | 0.22438 | -0.1789
0.022832 | 0.74232 |  | 286.8796 |  | 0.25135 | -0.19989
0.022852 | 0.75903 |  | 292.9941 |  | 0.27412 | -0.2177
0.022871 | 0.75356 |  | 289.949 |  | 0.29179 | -0.23137
0.022891 | 0.72544 |  | 277.3002 |  | 0.30646 | -0.24226
0.02291 | 0.67124 |  | 254.9051 |  | 0.3161 | -0.24967
0.02293 | 0.59389 |  | 223.8684 |  | 0.32053 | -0.25306
0.022949 | 0.4974 |  | 184.5642 |  | 0.32199 | -0.25376
0.022969 | 0.38163 |  | 138.684 |  | 0.31746 | -0.25011
0.022988 | 0.25492 |  | 88.3393 |  | 0.30665 | -0.24159
0.023008 | 0.12178 |  | 34.8898 |  | 0.29275 | -0.23026
0.023027 | -0.014925 |  | -19.2795 |  | 0.27477 | -0.21599
0.023047 | -0.15037 |  | -72.5993 |  | 0.25218 | -0.19832
0.023066 | -0.28173 |  | -123.8272 |  | 0.22617 | -0.17773
0.023086 | -0.40371 |  | -170.3889 |  | 0.19576 | -0.15376
0.023105 | -0.51266 |  | -211.0732 |  | 0.1616 | -0.1267
0.023125 | -0.60276 |  | -244.7018 |  | 0.12628 | -0.098678
0.023145 | -0.67002 |  | -269.7919 |  | 0.08913 | -0.069733
0.023164 | -0.71513 |  | -286.4425 |  | 0.049948 | -0.038983
0.023184 | -0.73576 |  | -293.9849 |  | 0.010182 | -0.0075222
0.023203 | -0.73201 |  | -291.5539 |  | -0.030782 | 0.024515
0.023223 | -0.70476 |  | -279.315 |  | -0.070883 | 0.05604
0.023242 | -0.65287 |  | -257.1555 |  | -0.10799 | 0.08518
0.023262 | -0.57881 |  | -225.8068 |  | -0.14434 | 0.11332
0.023281 | -0.48832 |  | -187.0778 |  | -0.17936 | 0.14068
0.023301 | -0.38597 |  | -142.1523 |  | -0.21117 | 0.16576
0.02332 | -0.27571 |  | -92.166 |  | -0.24064 | 0.18863
0.02334 | -0.1611 |  | -39.0145 |  | -0.26595 | 0.20821
0.023359 | -0.037825 |  | 15.2394 |  | -0.28567 | 0.22355
0.023379 | 0.098221 |  | 68.4606 |  | -0.30214 | 0.2362
0.023398 | 0.24166 |  | 119.136 |  | -0.31517 | 0.24638
0.023418 | 0.38191 |  | 165.9946 |  | -0.3235 | 0.25281
0.023438 | 0.50802 |  | 207.2034 |  | -0.32667 | 0.25508
0.023457 | 0.6133 |  | 241.5452 |  | -0.32422 | 0.25314
0.023477 | 0.69076 |  | 267.7921 |  | -0.31734 | 0.24756
0.023496 | 0.73803 |  | 284.9471 |  | -0.30585 | 0.2385
0.023516 | 0.75898 |  | 292.9322 |  | -0.28965 | 0.22576
0.023535 | 0.75638 |  | 291.1095 |  | -0.27034 | 0.21044
0.023555 | 0.73062 |  | 279.5447 |  | -0.24679 | 0.19194
0.023574 | 0.67975 |  | 258.5955 |  | -0.2179 | 0.1692
0.023594 | 0.60529 |  | 228.2583 |  | -0.18618 | 0.14408
0.023613 | 0.51032 |  | 190.1452 |  | -0.152 | 0.11702
0.023633 | 0.39762 |  | 145.3185 |  | -0.11489 | 0.087877
0.023652 | 0.2726 |  | 95.0062 |  | -0.077217 | 0.058198
0.023672 | 0.14047 |  | 42.2632 |  | -0.038419 | 0.02761
0.023691 | 0.0042324 |  | -11.9149 |  | 0.002078 | -0.0042204
0.023711 | -0.13271 |  | -66.1222 |  | 0.042097 | -0.035839
0.02373 | -0.26467 |  | -117.1453 |  | 0.081521 | -0.066804
0.02375 | -0.38813 |  | -164.4082 |  | 0.11927 | -0.096487
0.02377 | -0.4992 |  | -206.3054 |  | 0.15437 | -0.12399
0.023789 | -0.59121 |  | -240.4069 |  | 0.1879 | -0.15003
0.023809 | -0.66202 |  | -266.9056 |  | 0.21852 | -0.17415
0.023828 | -0.71036 |  | -284.831 |  | 0.24611 | -0.19566
0.023848 | -0.73464 |  | -293.5086 |  | 0.27046 | -0.21462
0.023867 | -0.73474 |  | -292.7536 |  | 0.28893 | -0.22909
0.023887 | -0.70941 |  | -281.3249 |  | 0.30348 | -0.23991
0.023906 | -0.66069 |  | -260.2539 |  | 0.31482 | -0.24852
0.023926 | -0.59053 |  | -230.4674 |  | 0.32038 | -0.25285
0.023945 | -0.50094 |  | -192.4346 |  | 0.32186 | -0.2536
0.023965 | -0.39994 |  | -148.5163 |  | 0.3188 | -0.25101
0.023984 | -0.29104 |  | -99.3648 |  | 0.30959 | -0.24359
0.024004 | -0.17483 |  | -45.872 |  | 0.29622 | -0.23285
0.024023 | -0.052381 |  | 8.2963 |  | 0.27893 | -0.21922
0.024043 | 0.079302 |  | 61.5756 |  | 0.25731 | -0.20215
0.024063 | 0.22033 |  | 112.7646 |  | 0.23161 | -0.1819
0.024082 | 0.36346 |  | 159.6852 |  | 0.20203 | -0.15849
0.024102 | 0.49318 |  | 202.0431 |  | 0.16948 | -0.13277
0.024121 | 0.60112 |  | 237.7136 |  | 0.1343 | -0.10517
0.024141 | 0.6832 |  | 264.7952 |  | 0.096605 | -0.075509
0.02416 | 0.73338 |  | 283.4674 |  | 0.05783 | -0.044892
0.02418 | 0.75648 |  | 292.3123 |  | 0.018493 | -0.013928
0.024199 | 0.75739 |  | 291.4331 |  | -0.022259 | 0.017908
0.024219 | 0.73546 |  | 281.5773 |  | -0.062169 | 0.049219
0.024238 | 0.68847 |  | 261.8618 |  | -0.1 | 0.079089
0.024258 | 0.61683 |  | 232.8889 |  | -0.13752 | 0.1083
0.024277 | 0.52469 |  | 195.7968 |  | -0.17311 | 0.13593
0.024297 | 0.41341 |  | 151.4084 |  | -0.20524 | 0.1611
0.024316 | 0.28891 |  | 101.8013 |  | -0.23453 | 0.1839
0.024336 | 0.15754 |  | 49.1915 |  | -0.26034 | 0.204
0.024355 | 0.021697 |  | -4.9021 |  | -0.28205 | 0.22079
0.024375 | -0.11411 |  | -58.7498 |  | -0.29977 | 0.2343
0.024395 | -0.24697 |  | -110.5843 |  | -0.31355 | 0.24496
0.024414 | -0.37235 |  | -158.573 |  | -0.32239 | 0.25188
0.024434 | -0.48545 |  | -201.0808 |  | -0.326 | 0.25463
0.024453 | -0.58121 |  | -236.7461 |  | -0.32511 | 0.25388
0.024473 | -0.65452 |  | -264.1237 |  | -0.31923 | 0.24911
0.024492 | -0.70551 |  | -282.9262 |  | -0.30867 | 0.24061
0.024512 | -0.73277 |  | -292.9308 |  | -0.29424 | 0.22925
0.024531 | -0.73563 |  | -293.2359 |  | -0.27506 | 0.21425
0.024551 | -0.7151 |  | -283.6563 |  | -0.25155 | 0.19566
0.02457 | -0.66971 |  | -264.0294 |  | -0.22423 | 0.17397
0.02459 | -0.60132 |  | -234.949 |  | -0.19274 | 0.14915
0.024609 | -0.5145 |  | -198.1406 |  | -0.1591 | 0.12255
0.024629 | -0.41406 |  | -154.6234 |  | -0.12368 | 0.094593
0.024648 | -0.30568 |  | -105.7622 |  | -0.085829 | 0.064779
0.024668 | -0.19229 |  | -53.5615 |  | -0.046717 | 0.033931
0.024688 | -0.071275 |  | 0.63572 |  | -0.0061735 | 0.0021547
0.024707 | 0.05938 |  | 54.5265 |  | 0.034142 | -0.029653
0.024727 | 0.20044 |  | 105.9064 |  | 0.072817 | -0.060198
0.024746 | 0.3449 |  | 153.9826 |  | 0.11089 | -0.089847
0.024766 | 0.47678 |  | 196.8669 |  | 0.14687 | -0.1181
0.024785 | 0.5881 |  | 233.0468 |  | 0.18056 | -0.14454
0.024805 | 0.67319 |  | 261.6374 |  | 0.2123 | -0.16923
0.024824 | 0.72819 |  | 281.2703 |  | 0.24046 | -0.19135
0.024844 | 0.75592 |  | 291.7817 |  | 0.26491 | -0.21036
0.024863 | 0.75927 |  | 292.497 |  | 0.28491 | -0.2258
0.024883 | 0.73957 |  | 283.1989 |  | 0.30008 | -0.23759
0.024902 | 0.69573 |  | 264.8734 |  | 0.31209 | -0.24658
0.024922 | 0.62772 |  | 237.1334 |  | 0.31956 | -0.25225
0.024941 | 0.53779 |  | 200.8668 |  | 0.32098 | -0.25347
0.024961 | 0.42984 |  | 157.7978 |  | 0.31878 | -0.25128
0.02498 | 0.30733 |  | 108.6863 |  | 0.31151 | -0.2454
0.025 | 0.17492 |  | 56.1384 |  | 0.2979 | -0.23482
0.02502 | 0.039352 |  | 2.2272 |  | 0.28175 | -0.22159
0.025039 | -0.097304 |  | -52.0316 |  | 0.26153 | -0.20558
0.025059 | -0.2305 |  | -103.8892 |  | 0.2363 | -0.18581
0.025078 | -0.35554 |  | -152.2037 |  | 0.2081 | -0.1634
0.025098 | -0.47132 |  | -195.9763 |  | 0.17535 | -0.13779
0.025117 | -0.56946 |  | -232.329 |  | 0.1402 | -0.10988
0.025137 | -0.64595 |  | -260.8566 |  | 0.1039 | -0.081143
0.025156 | -0.70064 |  | -281.2265 |  | 0.064991 | -0.050809
0.025176 | -0.73051 |  | -292.1348 |  | 0.025927 | -0.019895
0.025195 | -0.73679 |  | -293.7806 |  | -0.013784 | 0.011333
0.025215 | -0.71865 |  | -285.4117 |  | -0.054921 | 0.043331
0.025234 | -0.67601 |  | -266.8859 |  | -0.094056 | 0.07408
0.025254 | -0.6112 |  | -239.4246 |  | -0.13095 | 0.10304
0.025273 | -0.52648 |  | -203.5257 |  | -0.16646 | 0.13068
0.025293 | -0.42854 |  | -160.6923 |  | -0.1993 | 0.15628
0.025313 | -0.32246 |  | -112.6153 |  | -0.22944 | 0.17975
0.025332 | -0.20991 |  | -60.3813 |  | -0.25607 | 0.20052
0.025352 | -0.090617 |  | -6.299 |  | -0.27854 | 0.21808
0.025371 | 0.040403 |  | 47.4702 |  | -0.2975 | 0.23259
0.025391 | 0.1839 |  | 99.3721 |  | -0.31143 | 0.24328
0.02541 | 0.32848 |  | 147.7098 |  | -0.3206 | 0.25042
0.02543 | 0.46136 |  | 191.5554 |  | -0.32619 | 0.25453
0.025449 | 0.57557 |  | 229.0202 |  | -0.32615 | 0.25459
0.025469 | 0.6639 |  | 258.2803 |  | -0.32099 | 0.25063
0.025488 | 0.72291 |  | 279.2557 |  | -0.31197 | 0.24315
0.025508 | 0.75323 |  | 290.8097 |  | -0.29756 | 0.23178
0.025527 | 0.75941 |  | 292.6079 |  | -0.27891 | 0.21724
0.025547 | 0.74472 |  | 285.3168 |  | -0.25671 | 0.19974
0.025566 | 0.70349 |  | 267.9677 |  | -0.22981 | 0.17851
0.025586 | 0.63756 |  | 241.2418 |  | -0.19965 | 0.15453
0.025605 | 0.55131 |  | 206.3551 |  | -0.16635 | 0.12829
0.025625 | 0.44436 |  | 163.5697 |  | -0.13038 | 0.10003
0.025645 | 0.3233 |  | 115.2107 |  | -0.093454 | 0.070748
0.025664 | 0.19394 |  | 63.4382 |  | -0.05413 | 0.039748
0.025684 | 0.058617 |  | 9.474 |  | -0.013592 | 0.0079497
0.025703 | -0.078742 |  | -44.7022 |  | 0.026018 | -0.023278
0.025723 | -0.21337 |  | -97.2308 |  | 0.065652 | -0.054406
0.025742 | -0.34047 |  | -146.3318 |  | 0.10401 | -0.084527
0.025762 | -0.45682 |  | -190.4384 |  | 0.14035 | -0.11308
0.025781 | -0.55785 |  | -228.0435 |  | 0.17489 | -0.13999
0.025801 | -0.63725 |  | -257.5834 |  | 0.20675 | -0.16485
0.02582 | -0.69372 |  | -278.7161 |  | 0.23588 | -0.18768
0.02584 | -0.72843 |  | -291.4774 |  | 0.26096 | -0.20733
0.025859 | -0.73817 |  | -294.414 |  | 0.28142 | -0.22312
0.025879 | -0.72237 |  | -287.0041 |  | 0.29847 | -0.23604
0.025898 | -0.68378 |  | -270.2126 |  | 0.31118 | -0.24595
0.025918 | -0.62187 |  | -243.6995 |  | 0.31884 | -0.25192
0.025937 | -0.53918 |  | -208.4855 |  | 0.32227 | -0.25414
0.025957 | -0.4419 |  | -166.8035 |  | 0.3204 | -0.25245
0.025977 | -0.33506 |  | -119.3366 |  | 0.3133 | -0.2468
0.025996 | -0.22286 |  | -67.741 |  | 0.30237 | -0.23794
0.026016 | -0.1054 |  | -13.7879 |  | 0.2868 | -0.2256
0.026035 | 0.021615 |  | 40.5576 |  | 0.26676 | -0.20976
0.026055 | 0.16248 |  | 92.4119 |  | 0.24259 | -0.19074
0.026074 | 0.30875 |  | 141.436 |  | 0.2141 | -0.16822
0.026094 | 0.44386 |  | 186.2702 |  | 0.18262 | -0.14311
0.026113 | 0.56008 |  | 224.0282 |  | 0.1484 | -0.11618
0.026133 | 0.65295 |  | 254.6634 |  | 0.11192 | -0.087584
0.026152 | 0.71704 |  | 277.0741 |  | 0.074514 | -0.058094
0.026172 | 0.75003 |  | 289.6949 |  | 0.03511 | -0.027143
0.026191 | 0.75903 |  | 293.0127 |  | -0.0061817 | 0.0053039
0.026211 | 0.74766 |  | 286.6328 |  | -0.046635 | 0.037095
0.02623 | 0.70996 |  | 270.6569 |  | -0.085333 | 0.06734
0.02625 | 0.64781 |  | 245.4368 |  | -0.12249 | 0.096415
0.02627 | 0.56336 |  | 211.0549 |  | -0.15817 | 0.12421
0.026289 | 0.45924 |  | 169.5576 |  | -0.1922 | 0.15063
0.026309 | 0.3407 |  | 122.15 |  | -0.22344 | 0.17506
0.026328 | 0.21082 |  | 70.1511 |  | -0.25135 | 0.19678
0.026348 | 0.076551 |  | 16.6326 |  | -0.27454 | 0.21493
0.026367 | -0.060096 |  | -37.5116 |  | -0.2924 | 0.22889
0.026387 | -0.19573 |  | -90.6964 |  | -0.30765 | 0.2403
0.026406 | -0.32356 |  | -140.0141 |  | -0.31919 | 0.24928
0.026426 | -0.44216 |  | -184.87 |  | -0.32494 | 0.25394
0.026445 | -0.54526 |  | -223.4182 |  | -0.32622 | 0.25473
0.026465 | -0.62761 |  | -253.8949 |  | -0.32215 | 0.25148
0.026484 | -0.68855 |  | -276.6138 |  | -0.31268 | 0.24394
0.026504 | -0.72554 |  | -290.3644 |  | -0.29969 | 0.23368
0.026523 | -0.73794 |  | -294.4205 |  | -0.28287 | 0.22036
0.026543 | -0.7261 |  | -288.7323 |  | -0.26125 | 0.20319
0.026562 | -0.68989 |  | -272.7111 |  | -0.23492 | 0.18251
0.026582 | -0.63048 |  | -247.3408 |  | -0.20516 | 0.15892
0.026602 | -0.55113 |  | -213.6439 |  | -0.17267 | 0.1332
0.026621 | -0.45647 |  | -172.6517 |  | -0.13738 | 0.10543
0.026641 | -0.35124 |  | -125.9472 |  | -0.10035 | 0.076089
0.02666 | -0.23959 |  | -74.4902 |  | -0.061869 | 0.045657
0.02668 | -0.12417 |  | -20.5507 |  | -0.021783 | 0.014221
0.026699 | 0.00064296 |  | 33.3392 |  | 0.01846 | -0.017354
0.026719 | 0.14525 |  | 85.8593 |  | 0.058058 | -0.048489
0.026738 | 0.29511 |  | 135.3373 |  | 0.096852 | -0.078969
0.026758 | 0.42776 |  | 180.5779 |  | 0.13357 | -0.10782
0.026777 | 0.54619 |  | 219.9448 |  | 0.16832 | -0.13487
0.026797 | 0.64399 |  | 251.3087 |  | 0.20081 | -0.16021
0.026816 | 0.71 |  | 274.4688 |  | 0.22996 | -0.18311
0.026836 | 0.74753 |  | 288.7515 |  | 0.25668 | -0.20384
0.026855 | 0.75972 |  | 293.1076 |  | 0.27866 | -0.22107
0.026875 | 0.75176 |  | 288.2709 |  | 0.29494 | -0.23371
0.026895 | 0.71759 |  | 273.7322 |  | 0.30876 | -0.2441
0.026914 | 0.65637 |  | 249.203 |  | 0.31801 | -0.25127
0.026934 | 0.57647 |  | 216.3724 |  | 0.32134 | -0.25375
0.026953 | 0.47461 |  | 175.7313 |  | 0.32096 | -0.25321
0.026973 | 0.35623 |  | 128.5763 |  | 0.31548 | -0.24863
0.026992 | 0.22977 |  | 77.5773 |  | 0.3045 | -0.2397
0.027012 | 0.096092 |  | 24.0535 |  | 0.28974 | -0.22801
0.027031 | -0.041305 |  | -30.3341 |  | 0.27099 | -0.2131
0.027051 | -0.1773 |  | -83.4398 |  | 0.24766 | -0.19471
0.02707 | -0.30672 |  | -133.6711 |  | 0.21984 | -0.17283
0.02709 | -0.42674 |  | -179.2377 |  | 0.18858 | -0.14782
0.027109 | -0.53201 |  | -218.5411 |  | 0.15543 | -0.12148
0.027129 | -0.61718 |  | -250.3531 |  | 0.11967 | -0.093686
0.027148 | -0.68108 |  | -273.8397 |  | 0.081249 | -0.063673
0.027168 | -0.72162 |  | -288.8431 |  | 0.042392 | -0.032783
0.027187 | -0.7376 |  | -294.5318 |  | 0.0023651 | -0.0011988
0.027207 | -0.72861 |  | -289.7907 |  | -0.038658 | 0.030742
0.027227 | -0.69602 |  | -275.2547 |  | -0.07762 | 0.061095
0.027246 | -0.64037 |  | -251.3258 |  | -0.11494 | 0.0903
0.027266 | -0.56262 |  | -218.4557 |  | -0.15157 | 0.11899
0.027285 | -0.46911 |  | -178.5323 |  | -0.18633 | 0.14606
0.027305 | -0.36437 |  | -132.3117 |  | -0.21775 | 0.17064
0.027324 | -0.25284 |  | -81.3239 |  | -0.24544 | 0.19226
0.027344 | -0.13554 |  | -28.0495 |  | -0.26969 | 0.21102
0.027363 | -0.0083444 |  | 26.2847 |  | -0.28932 | 0.22643
0.027383 | 0.12702 |  | 79.2883 |  | -0.30482 | 0.23843
0.027402 | 0.26925 |  | 129.0109 |  | -0.31689 | 0.24763
0.027422 | 0.40935 |  | 174.8793 |  | -0.32408 | 0.25326
0.027441 | 0.53172 |  | 214.8738 |  | -0.32607 | 0.25482
0.027461 | 0.6319 |  | 247.5547 |  | -0.32315 | 0.25237
0.02748 | 0.70381 |  | 272.1947 |  | -0.31506 | 0.24581
0.0275 | 0.74431 |  | 287.4101 |  | -0.30254 | 0.23591
0.02752 | 0.75988 |  | 293.1721 |  | -0.2858 | 0.22274
0.027539 | 0.75298 |  | 289.4273 |  | -0.26495 | 0.20622
0.027559 | 0.72214 |  | 275.8286 |  | -0.24086 | 0.18704
0.027578 | 0.66659 |  | 253.0204 |  | -0.21178 | 0.1643
0.027598 | 0.58787 |  | 221.2002 |  | -0.17865 | 0.13826
0.027617 | 0.48893 |  | 181.3931 |  | -0.14437 | 0.11092
0.027637 | 0.37327 |  | 135.2638 |  | -0.10757 | 0.081984
0.027656 | 0.24539 |  | 84.255 |  | -0.069091 | 0.051672
0.027676 | 0.11172 |  | 30.963 |  | -0.029697 | 0.020715
0.027695 | -0.024547 |  | -23.223 |  | 0.010953 | -0.011153
0.027715 | -0.16126 |  | -76.8066 |  | 0.05052 | -0.042491
0.027734 | -0.29096 |  | -127.0361 |  | 0.089153 | -0.07273
0.027754 | -0.4118 |  | -173.4385 |  | 0.12678 | -0.10223
0.027773 | -0.52059 |  | -214.1311 |  | 0.16177 | -0.12985
0.027793 | -0.608 |  | -246.5772 |  | 0.19462 | -0.15544
0.027813 | -0.67382 |  | -271.3498 |  | 0.22522 | -0.17922
0.027832 | -0.71783 |  | -287.5797 |  | 0.25176 | -0.20003
0.027852 | -0.73664 |  | -294.1268 |  | 0.27398 | -0.2175
0.027871 | -0.73112 |  | -291.0512 |  | 0.29286 | -0.23192
0.027891 | -0.70135 |  | -277.8228 |  | 0.30692 | -0.24269
0.02791 | -0.64837 |  | -255.0878 |  | 0.31612 | -0.24978
0.02793 | -0.57385 |  | -223.5192 |  | 0.32127 | -0.25345
0.027949 | -0.48208 |  | -183.9877 |  | 0.32141 | -0.25344
0.027969 | -0.37991 |  | -138.6265 |  | 0.31731 | -0.24987
0.027988 | -0.26846 |  | -88.5421 |  | 0.30766 | -0.24205
0.028008 | -0.14888 |  | -35.083 |  | 0.29276 | -0.23026
0.028027 | -0.02327 |  | 19.0612 |  | 0.27505 | -0.21594
0.028047 | 0.11179 |  | 72.1917 |  | 0.25253 | -0.19841
0.028066 | 0.25459 |  | 122.828 |  | 0.22574 | -0.17736
0.028086 | 0.39235 |  | 169.1382 |  | 0.19584 | -0.15346
0.028105 | 0.51661 |  | 209.9403 |  | 0.16204 | -0.12689
0.028125 | 0.6196 |  | 243.6374 |  | 0.12621 | -0.098683
0.028145 | 0.69451 |  | 269.14 |  | 0.089085 | -0.069474
0.028164 | 0.74111 |  | 286.0739 |  | 0.050355 | -0.039011
0.028184 | 0.75914 |  | 293.1086 |  | 0.010361 | -0.007516
0.028203 | 0.75458 |  | 290.3451 |  | -0.030449 | 0.024353
0.028223 | 0.72785 |  | 278.4328 |  | -0.070504 | 0.055661
0.028242 | 0.675 |  | 256.5609 |  | -0.10856 | 0.085578
0.028262 | 0.59964 |  | 225.6929 |  | -0.14476 | 0.1139
0.028281 | 0.50328 |  | 187.2304 |  | -0.17934 | 0.14076
0.028301 | 0.38959 |  | 141.6235 |  | -0.21129 | 0.16579
0.02832 | 0.26384 |  | 91.2626 |  | -0.24024 | 0.18837
0.02834 | 0.13017 |  | 38.3254 |  | -0.26578 | 0.20812
0.028359 | -0.0066124 |  | -16.109 |  | -0.28625 | 0.22405
0.028379 | -0.14313 |  | -69.7833 |  | -0.30238 | 0.2363
0.028398 | -0.27443 |  | -120.8137 |  | -0.31503 | 0.24601
0.028418 | -0.39681 |  | -167.7423 |  | -0.32301 | 0.25234
0.028438 | -0.50586 |  | -208.7714 |  | -0.3263 | 0.25475
0.028457 | -0.59711 |  | -242.7959 |  | -0.3246 | 0.25344
0.028477 | -0.66752 |  | -268.6239 |  | -0.31707 | 0.24746
0.028496 | -0.71334 |  | -285.7168 |  | -0.30532 | 0.238
0.028516 | -0.73559 |  | -293.9962 |  | -0.28989 | 0.22588
0.028535 | -0.73374 |  | -292.1455 |  | -0.26973 | 0.20994
0.028555 | -0.70641 |  | -280.0842 |  | -0.24575 | 0.19099
0.028574 | -0.65639 |  | -258.6313 |  | -0.21789 | 0.16918
0.028594 | -0.58471 |  | -227.9249 |  | -0.1859 | 0.1438
0.028613 | -0.49532 |  | -189.5919 |  | -0.15143 | 0.11642
0.028633 | -0.39333 |  | -145.1024 |  | -0.11509 | 0.087865
0.028652 | -0.28298 |  | -95.3076 |  | -0.076971 | 0.057803
0.028672 | -0.16972 |  | -42.3464 |  | -0.037489 | 0.026671
0.028691 | -0.047589 |  | 11.9425 |  | 0.0025234 | -0.0048863
0.028711 | 0.089281 |  | 65.4719 |  | 0.042287 | -0.036223
0.02873 | 0.23291 |  | 116.1251 |  | 0.081497 | -0.066879
0.02875 | 0.37498 |  | 163.1852 |  | 0.11933 | -0.096592
0.02877 | 0.50161 |  | 205.0265 |  | 0.15506 | -0.1247
0.028789 | 0.60565 |  | 239.6681 |  | 0.18819 | -0.15069
0.028809 | 0.6882 |  | 266.4416 |  | 0.21895 | -0.17462
0.028828 | 0.73717 |  | 284.3113 |  | 0.24686 | -0.19615
0.028848 | 0.75666 |  | 292.546 |  | 0.27007 | -0.21452
0.028867 | 0.75738 |  | 291.2555 |  | 0.28907 | -0.22934
0.028887 | 0.73292 |  | 280.3107 |  | 0.30449 | -0.24079
0.028906 | 0.68418 |  | 259.9988 |  | 0.31486 | -0.24878
0.028926 | 0.61199 |  | 230.4233 |  | 0.32048 | -0.25313
0.028945 | 0.51759 |  | 192.4398 |  | 0.322 | -0.25417
0.028965 | 0.40668 |  | 148.0173 |  | 0.31855 | -0.25126
0.028984 | 0.28048 |  | 98.1468 |  | 0.30965 | -0.24391
0.029004 | 0.14724 |  | 45.0528 |  | 0.29615 | -0.2332
0.029023 | 0.012193 |  | -8.8328 |  | 0.27899 | -0.21951
0.029043 | -0.12503 |  | -62.7658 |  | 0.25772 | -0.20261
0.029063 | -0.2575 |  | -114.3621 |  | 0.23171 | -0.18218
0.029082 | -0.38111 |  | -161.7091 |  | 0.20174 | -0.15842
0.029102 | -0.4933 |  | -204.0032 |  | 0.169 | -0.1325
0.029121 | -0.58726 |  | -238.915 |  | 0.13375 | -0.10475
0.029141 | -0.65958 |  | -265.7016 |  | 0.096584 | -0.075569
0.02916 | -0.70903 |  | -284.2361 |  | 0.05834 | -0.045492
0.02918 | -0.73419 |  | -293.3563 |  | 0.018305 | -0.01407
0.029199 | -0.73551 |  | -293.0173 |  | -0.022676 | 0.018006
0.029219 | -0.71247 |  | -282.5909 |  | -0.062518 | 0.049364
0.029238 | -0.66517 |  | -262.0415 |  | -0.10088 | 0.079485
0.029258 | -0.59668 |  | -232.7403 |  | -0.13747 | 0.10797
0.029277 | -0.50971 |  | -195.312 |  | -0.17261 | 0.1352
0.029297 | -0.40939 |  | -151.318 |  | -0.20572 | 0.16114
0.029316 | -0.30154 |  | -102.2753 |  | -0.2349 | 0.18417
0.029336 | -0.18804 |  | -49.4835 |  | -0.26072 | 0.20406
0.029355 | -0.06703 |  | 4.5108 |  | -0.28236 | 0.22067
0.029375 | 0.068738 |  | 58.0931 |  | -0.29905 | 0.23366
0.029395 | 0.21476 |  | 109.6587 |  | -0.31323 | 0.24457
0.029414 | 0.35531 |  | 157.1239 |  | -0.32278 | 0.25203
0.029434 | 0.48499 |  | 199.6294 |  | -0.32571 | 0.25424
0.029453 | 0.59504 |  | 235.5738 |  | -0.32471 | 0.25317
0.029473 | 0.67745 |  | 263.0612 |  | -0.31896 | 0.24873
0.029492 | 0.73142 |  | 282.1257 |  | -0.30789 | 0.24018
0.029512 | 0.75641 |  | 292.0202 |  | -0.29362 | 0.22873
0.029531 | 0.75876 |  | 291.8006 |  | -0.27468 | 0.21376
0.029551 | 0.73809 |  | 282.3251 |  | -0.25043 | 0.19473
0.02957 | 0.69197 |  | 263.2206 |  | -0.22313 | 0.17303
0.02959 | 0.6229 |  | 234.5895 |  | -0.19263 | 0.14891
0.029609 | 0.53074 |  | 197.9931 |  | -0.159 | 0.12244
0.029629 | 0.42048 |  | 154.0571 |  | -0.12313 | 0.094193
0.029648 | 0.29794 |  | 104.7331 |  | -0.084822 | 0.064103
0.029668 | 0.16679 |  | 52.4133 |  | -0.045431 | 0.032919
0.029687 | 0.030845 |  | -1.8633 |  | -0.0054942 | 0.0014033
0.029707 | -0.10646 |  | -55.9788 |  | 0.034859 | -0.030141
0.029727 | -0.24008 |  | -107.6197 |  | 0.073609 | -0.060645
0.029746 | -0.36584 |  | -155.8412 |  | 0.11109 | -0.09012
0.029766 | -0.47929 |  | -198.8944 |  | 0.14768 | -0.11869
0.029785 | -0.57579 |  | -234.6882 |  | 0.18162 | -0.14531
0.029805 | -0.65128 |  | -262.6435 |  | 0.21296 | -0.16987
0.029824 | -0.70358 |  | -282.3269 |  | 0.24151 | -0.19208
0.029844 | -0.7327 |  | -292.9541 |  | 0.26564 | -0.21089
0.029863 | -0.73693 |  | -293.6333 |  | 0.28498 | -0.22587
0.029883 | -0.71631 |  | -284.217 |  | 0.30051 | -0.23766
0.029902 | -0.67302 |  | -265.3881 |  | 0.31277 | -0.24701
0.029922 | -0.60734 |  | -237.0844 |  | 0.31993 | -0.25259
0.029941 | -0.52219 |  | -200.5765 |  | 0.32132 | -0.25359
0.029961 | -0.42392 |  | -157.7129 |  | 0.31892 | -0.25135
0.02998 | -0.31745 |  | -108.8658 |  | 0.31138 | -0.24509
0.03 | -0.20449 |  | -56.2942 |  | 0.29812 | -0.2346
0.03002 | -0.083862 |  | -2.5519 |  | 0.28219 | -0.22187
0.030039 | 0.048329 |  | 51.2361 |  | 0.26215 | -0.20605
0.030059 | 0.19402 |  | 102.8549 |  | 0.23628 | -0.18584
0.030078 | 0.33971 |  | 151.0525 |  | 0.20709 | -0.16257
0.030098 | 0.47145 |  | 194.6403 |  | 0.17521 | -0.13711
0.030117 | 0.58412 |  | 231.2975 |  | 0.14026 | -0.10966
0.030137 | 0.67045 |  | 260.1694 |  | 0.10357 | -0.081003
0.030156 | 0.72668 |  | 280.3287 |  | 0.065436 | -0.051021
0.030176 | 0.75378 |  | 291.0421 |  | 0.025547 | -0.019525
0.030195 | 0.75979 |  | 292.5355 |  | -0.015035 | 0.01237
0.030215 | 0.74371 |  | 284.2946 |  | -0.055258 | 0.043805
0.030234 | 0.70001 |  | 266.3882 |  | -0.093912 | 0.073988
0.030254 | 0.63381 |  | 239.1687 |  | -0.13085 | 0.103
0.030273 | 0.5452 |  | 203.2358 |  | -0.16647 | 0.13096
0.030293 | 0.43693 |  | 160.2957 |  | -0.19944 | 0.15667
0.030312 | 0.31508 |  | 111.52 |  | -0.22959 | 0.18007
0.030332 | 0.18458 |  | 59.276 |  | -0.25654 | 0.20097
0.030352 | 0.050124 |  | 5.7501 |  | -0.27891 | 0.21846
0.030371 | -0.087995 |  | -48.7271 |  | -0.29687 | 0.2324
0.030391 | -0.22242 |  | -101.2176 |  | -0.31095 | 0.2431
0.03041 | -0.3481 |  | -149.5586 |  | -0.32098 | 0.25093
0.03043 | -0.46472 |  | -193.6226 |  | -0.32601 | 0.25486
0.030449 | -0.56429 |  | -230.6274 |  | -0.32597 | 0.2546
0.030469 | -0.64204 |  | -259.3251 |  | -0.32114 | 0.25058
0.030488 | -0.69776 |  | -280.225 |  | -0.31111 | 0.24263
0.030508 | -0.73006 |  | -292.0623 |  | -0.29673 | 0.23145
0.030527 | -0.73795 |  | -294.2687 |  | -0.27867 | 0.21715
0.030547 | -0.72106 |  | -286.479 |  | -0.25646 | 0.19949
0.030566 | -0.67989 |  | -268.4164 |  | -0.22981 | 0.17856
0.030586 | -0.61629 |  | -241.3578 |  | -0.19877 | 0.15412
0.030605 | -0.53393 |  | -205.9963 |  | -0.16515 | 0.12747
0.030625 | -0.43741 |  | -163.5315 |  | -0.13032 | 0.099915
0.030645 | -0.33266 |  | -115.9045 |  | -0.092791 | 0.070525
0.030664 | -0.22233 |  | -63.8655 |  | -0.053315 | 0.03947
0.030684 | -0.10349 |  | -9.6997 |  | -0.013864 | 0.008163
0.030703 | 0.028803 |  | 43.9928 |  | 0.026461 | -0.023508
0.030723 | 0.17553 |  | 96.1122 |  | 0.066349 | -0.054732
0.030742 | 0.32238 |  | 144.8788 |  | 0.1044 | -0.08464
0.030762 | 0.45436 |  | 188.9373 |  | 0.1411 | -0.11349
0.030781 | 0.56913 |  | 226.7513 |  | 0.175 | -0.14016
0.030801 | 0.66043 |  | 256.4856 |  | 0.2067 | -0.16478
0.03082 | 0.72087 |  | 277.889 |  | 0.23618 | -0.18761
0.03084 | 0.75198 |  | 290.2581 |  | 0.26106 | -0.20718
0.030859 | 0.75997 |  | 292.7159 |  | 0.28168 | -0.22337
0.030879 | 0.74706 |  | 285.823 |  | 0.29854 | -0.23623
0.030898 | 0.70813 |  | 269.3776 |  | 0.31075 | -0.24541
0.030918 | 0.64342 |  | 243.0016 |  | 0.31855 | -0.2514
0.030937 | 0.5574 |  | 208.2052 |  | 0.32221 | -0.25407
0.030957 | 0.45184 |  | 166.2071 |  | 0.32035 | -0.25249
0.030977 | 0.33168 |  | 118.2652 |  | 0.31332 | -0.24674
0.030996 | 0.20276 |  | 66.6067 |  | 0.30187 | -0.23731
0.031016 | 0.067887 |  | 12.6454 |  | 0.2858 | -0.22464
0.031035 | -0.069811 |  | -41.705 |  | 0.26639 | -0.20939
0.031055 | -0.2051 |  | -94.3568 |  | 0.24248 | -0.19061
0.031074 | -0.33333 |  | -143.746 |  | 0.21385 | -0.16807
0.031094 | -0.45005 |  | -187.8472 |  | 0.18215 | -0.14274
0.031113 | -0.5512 |  | -225.7122 |  | 0.14708 | -0.11509
0.031133 | -0.63315 |  | -256.1679 |  | 0.11116 | -0.086907
0.031152 | -0.69161 |  | -277.764 |  | 0.074438 | -0.057996
0.031172 | -0.7269 |  | -290.924 |  | 0.034164 | -0.026531
0.031191 | -0.73887 |  | -294.7541 |  | -0.0069056 | 0.0058334
0.031211 | -0.72488 |  | -287.8065 |  | -0.046982 | 0.037402
0.03123 | -0.68699 |  | -271.2004 |  | -0.086355 | 0.068053
0.03125 | -0.62677 |  | -245.3246 |  | -0.12328 | 0.09696
0.03127 | -0.5464 |  | -210.7407 |  | -0.15858 | 0.12454
0.031289 | -0.45132 |  | -169.6156 |  | -0.19285 | 0.15114
0.031309 | -0.34722 |  | -122.4321 |  | -0.22378 | 0.17536
0.031328 | -0.23834 |  | -70.712 |  | -0.25123 | 0.19678
0.031348 | -0.11902 |  | -17.0538 |  | -0.27481 | 0.21507
0.031367 | 0.014056 |  | 37.258 |  | -0.29315 | 0.22929
0.031387 | 0.15846 |  | 89.4708 |  | -0.30773 | 0.24046
0.031406 | 0.30743 |  | 138.484 |  | -0.31886 | 0.24904
0.031426 | 0.44164 |  | 183.8139 |  | -0.32519 | 0.25389
0.031445 | 0.55655 |  | 222.2411 |  | -0.32668 | 0.25498
0.031465 | 0.6505 |  | 253.0258 |  | -0.32269 | 0.25186
0.031484 | 0.71367 |  | 275.7876 |  | -0.31298 | 0.24415
0.031504 | 0.74924 |  | 288.9806 |  | -0.29914 | 0.23313
0.031523 | 0.76049 |  | 293.0051 |  | -0.28224 | 0.21966
0.031543 | 0.74986 |  | 287.3623 |  | -0.26111 | 0.20316
0.031563 | 0.71463 |  | 271.8577 |  | -0.23537 | 0.18295
0.031582 | 0.65278 |  | 247.2578 |  | -0.20586 | 0.15936
0.031602 | 0.56974 |  | 213.3591 |  | -0.17237 | 0.13287
0.031621 | 0.4659 |  | 171.8999 |  | -0.13643 | 0.10443
0.031641 | 0.3478 |  | 125.0835 |  | -0.1 | 0.075631
0.03166 | 0.22053 |  | 73.6258 |  | -0.062066 | 0.045958
0.03168 | 0.085336 |  | 19.8398 |  | -0.02179 | 0.01437
0.031699 | -0.052104 |  | -34.3255 |  | 0.018714 | -0.017684
0.031719 | -0.18869 |  | -87.6844 |  | 0.058257 | -0.048941
0.031738 | -0.31802 |  | -137.5104 |  | 0.097342 | -0.079368
0.031758 | -0.43633 |  | -182.4329 |  | 0.1342 | -0.10807
0.031777 | -0.54013 |  | -221.2233 |  | 0.16823 | -0.13494
0.031797 | -0.62332 |  | -252.343 |  | 0.20091 | -0.16063
0.031816 | -0.68583 |  | -275.5775 |  | 0.23085 | -0.18392
0.031836 | -0.72433 |  | -289.7976 |  | 0.25659 | -0.20398
0.031855 | -0.73792 |  | -294.6056 |  | 0.27815 | -0.22079
0.031875 | -0.72864 |  | -289.6116 |  | 0.29553 | -0.2341
0.031895 | -0.69362 |  | -273.9478 |  | 0.30892 | -0.24435
0.031914 | -0.63514 |  | -249.0403 |  | 0.31767 | -0.25105
0.031934 | -0.55784 |  | -215.9176 |  | 0.32175 | -0.25397
0.031953 | -0.4653 |  | -175.3047 |  | 0.32123 | -0.25329
0.031973 | -0.36179 |  | -128.8985 |  | 0.31543 | -0.24851
0.031992 | -0.25104 |  | -77.7483 |  | 0.3045 | -0.23978
0.032012 | -0.13542 |  | -23.8697 |  | 0.28923 | -0.22749
0.032031 | -0.0071634 |  | 30.0685 |  | 0.27072 | -0.21271
0.032051 | 0.14046 |  | 82.7224 |  | 0.24765 | -0.19487
0.03207 | 0.28891 |  | 132.5574 |  | 0.21977 | -0.17292
0.03209 | 0.42228 |  | 177.8196 |  | 0.18911 | -0.14828
0.032109 | 0.54288 |  | 217.5516 |  | 0.15497 | -0.12142
0.032129 | 0.64009 |  | 249.8386 |  | 0.11848 | -0.092896
0.032148 | 0.70702 |  | 273.203 |  | 0.081621 | -0.063819
0.032168 | 0.74608 |  | 287.9277 |  | 0.042924 | -0.033378
0.032188 | 0.76029 |  | 293.2512 |  | 0.0019294 | -0.0011481
0.032207 | 0.75363 |  | 288.7479 |  | -0.039256 | 0.031172
0.032227 | 0.71979 |  | 274.7073 |  | -0.078595 | 0.061997
0.032246 | 0.6615 |  | 250.9267 |  | -0.11583 | 0.0912
0.032266 | 0.58285 |  | 218.5134 |  | -0.15164 | 0.11907
0.032285 | 0.4816 |  | 178.2551 |  | -0.18589 | 0.14574
0.032305 | 0.36483 |  | 131.4089 |  | -0.21756 | 0.17063
0.032324 | 0.23808 |  | 80.7296 |  | -0.24609 | 0.19283
0.032344 | 0.1039 |  | 27.2822 |  | -0.27045 | 0.21165
0.032363 | -0.033938 |  | -27.3686 |  | -0.28974 | 0.22664
0.032383 | -0.17017 |  | -80.5228 |  | -0.30529 | 0.23856
0.032402 | -0.29999 |  | -130.874 |  | -0.31708 | 0.24764
0.032422 | -0.42072 |  | -176.7121 |  | -0.3239 | 0.253
0.032441 | -0.52686 |  | -216.3408 |  | -0.32635 | 0.25479
0.032461 | -0.6138 |  | -248.8169 |  | -0.32391 | 0.25272
0.03248 | -0.6786 |  | -272.8191 |  | -0.31561 | 0.24618
0.0325 | -0.72005 |  | -288.3204 |  | -0.30281 | 0.23613
0.03252 | -0.7382 |  | -294.7282 |  | -0.28568 | 0.22265
0.032539 | -0.73046 |  | -290.3648 |  | -0.2648 | 0.20617
0.032559 | -0.69839 |  | -276.3464 |  | -0.24136 | 0.18752
0.032578 | -0.64445 |  | -253.2499 |  | -0.21217 | 0.16467
0.032598 | -0.56885 |  | -220.6597 |  | -0.17852 | 0.13811
0.032617 | -0.47754 |  | -180.9562 |  | -0.14439 | 0.11075
0.032637 | -0.37641 |  | -135.3624 |  | -0.10734 | 0.081694
0.032656 | -0.26821 |  | -84.4571 |  | -0.068671 | 0.051341
0.032676 | -0.15364 |  | -31.1164 |  | -0.030217 | 0.021005
0.032695 | -0.025538 |  | 22.8552 |  | 0.010261 | -0.010742
0.032715 | 0.12074 |  | 75.8249 |  | 0.050801 | -0.042745
0.032734 | 0.2708 |  | 126.0479 |  | 0.089547 | -0.073126
0.032754 | 0.408 |  | 172.706 |  | 0.12665 | -0.10221
0.032773 | 0.5289 |  | 213.1014 |  | 0.1616 | -0.12965
0.032793 | 0.6281 |  | 245.7742 |  | 0.19461 | -0.15529
0.032813 | 0.70032 |  | 270.8132 |  | 0.22487 | -0.17897
0.032832 | 0.74291 |  | 286.5442 |  | 0.25109 | -0.19955
0.032852 | 0.7596 |  | 292.9546 |  | 0.2739 | -0.21719
0.032871 | 0.75678 |  | 290.3152 |  | 0.29261 | -0.23175
0.032891 | 0.72737 |  | 277.4394 |  | 0.30614 | -0.24233
0.03291 | 0.67141 |  | 254.8713 |  | 0.31603 | -0.24968
0.03293 | 0.59408 |  | 223.3077 |  | 0.32136 | -0.25358
0.032949 | 0.49529 |  | 183.7527 |  | 0.32126 | -0.25333
0.032969 | 0.38138 |  | 138.1421 |  | 0.31675 | -0.2496
0.032988 | 0.25573 |  | 87.7029 |  | 0.30689 | -0.24181
0.033008 | 0.12209 |  | 34.5927 |  | 0.29274 | -0.23024
0.033027 | -0.014811 |  | -19.5817 |  | 0.27463 | -0.21574
0.033047 | -0.15276 |  | -73.6646 |  | 0.25175 | -0.19792
0.033066 | -0.28436 |  | -124.5119 |  | 0.22557 | -0.17717
0.033086 | -0.40569 |  | -170.7392 |  | 0.19553 | -0.15334
0.033105 | -0.5136 |  | -211.5246 |  | 0.16167 | -0.12656
0.033125 | -0.60224 |  | -244.6463 |  | 0.12615 | -0.098539
0.033145 | -0.67021 |  | -269.831 |  | 0.088821 | -0.069339
0.033164 | -0.71534 |  | -286.6912 |  | 0.049502 | -0.038487
0.033184 | -0.73621 |  | -294.1149 |  | 0.009681 | -0.0070339
0.033203 | -0.73317 |  | -291.7314 |  | -0.030559 | 0.024582
0.033223 | -0.70429 |  | -278.8684 |  | -0.070697 | 0.055873
0.033242 | -0.65165 |  | -256.2219 |  | -0.10869 | 0.0856
0.033262 | -0.58006 |  | -225.2312 |  | -0.14475 | 0.11385
0.033281 | -0.49146 |  | -186.5075 |  | -0.17957 | 0.1409
0.033301 | -0.38922 |  | -141.4973 |  | -0.212 | 0.1662
0.03332 | -0.27872 |  | -91.6783 |  | -0.24084 | 0.18874
0.03334 | -0.16232 |  | -38.209 |  | -0.26572 | 0.20806
0.033359 | -0.035523 |  | 16.1592 |  | -0.28631 | 0.22416
0.033379 | 0.10384 |  | 69.2613 |  | -0.30228 | 0.23645
0.033398 | 0.24693 |  | 119.9924 |  | -0.31493 | 0.246
0.033418 | 0.38572 |  | 166.5096 |  | -0.32364 | 0.25275
0.033438 | 0.51237 |  | 207.7601 |  | -0.32631 | 0.2548
0.033457 | 0.61721 |  | 242.1019 |  | -0.32414 | 0.25309
0.033477 | 0.69276 |  | 268.0116 |  | -0.31754 | 0.24772
0.033496 | 0.73842 |  | 285.3789 |  | -0.30565 | 0.23818
0.033516 | 0.75975 |  | 293.0218 |  | -0.28975 | 0.22576
0.033535 | 0.75683 |  | 290.7845 |  | -0.27007 | 0.21019
0.033555 | 0.73031 |  | 279.3978 |  | -0.2458 | 0.19097
0.033574 | 0.68028 |  | 258.2515 |  | -0.21733 | 0.16862
0.033594 | 0.60532 |  | 227.9713 |  | -0.18534 | 0.14329
0.033613 | 0.5093 |  | 189.7598 |  | -0.15122 | 0.11623
0.033633 | 0.39574 |  | 144.4308 |  | -0.11519 | 0.087919
0.033652 | 0.27046 |  | 94.3559 |  | -0.076705 | 0.057698
0.033672 | 0.13813 |  | 41.521 |  | -0.03729 | 0.02656
0.033691 | 0.0010282 |  | -12.93 |  | 0.0030418 | -0.0051319
0.033711 | -0.13448 |  | -66.5307 |  | 0.043516 | -0.03692
0.03373 | -0.26594 |  | -117.6768 |  | 0.082062 | -0.067267
0.03375 | -0.39028 |  | -165.1731 |  | 0.11978 | -0.096797
0.03377 | -0.50003 |  | -206.5985 |  | 0.15545 | -0.12488
0.033789 | -0.59212 |  | -240.9112 |  | 0.18801 | -0.1504
0.033809 | -0.66325 |  | -267.3941 |  | 0.21949 | -0.17481
0.033828 | -0.71062 |  | -284.9679 |  | 0.24737 | -0.19671
0.033848 | -0.73484 |  | -293.7154 |  | 0.27005 | -0.21459
0.033867 | -0.73444 |  | -292.6843 |  | 0.28975 | -0.22966
0.033887 | -0.7089 |  | -281.1552 |  | 0.30464 | -0.24089
0.033906 | -0.65991 |  | -260.0958 |  | 0.31425 | -0.24838
0.033926 | -0.58915 |  | -229.9392 |  | 0.32113 | -0.25359
0.033945 | -0.50091 |  | -192.068 |  | 0.32281 | -0.25464
0.033965 | -0.40004 |  | -148.0622 |  | 0.31838 | -0.25104
0.033984 | -0.28985 |  | -98.4413 |  | 0.30981 | -0.24402
0.034004 | -0.1743 |  | -45.5107 |  | 0.29601 | -0.23303
0.034023 | -0.051829 |  | 8.6746 |  | 0.27843 | -0.21902
0.034043 | 0.083279 |  | 62.4527 |  | 0.25779 | -0.20265
0.034063 | 0.22708 |  | 113.1832 |  | 0.23169 | -0.18222
0.034082 | 0.36704 |  | 160.4495 |  | 0.20172 | -0.1584
0.034102 | 0.49444 |  | 202.8423 |  | 0.16915 | -0.13253
0.034121 | 0.60361 |  | 237.7806 |  | 0.1335 | -0.10458
0.034141 | 0.68491 |  | 265.1539 |  | 0.096505 | -0.075484
0.03416 | 0.73411 |  | 283.6362 |  | 0.058114 | -0.045295
0.03418 | 0.75633 |  | 292.3166 |  | 0.017739 | -0.013615
0.034199 | 0.75759 |  | 291.7877 |  | -0.02284 | 0.018328
0.034219 | 0.7354 |  | 281.4015 |  | -0.062267 | 0.04933
0.034238 | 0.68699 |  | 261.5018 |  | -0.10064 | 0.07925
0.034258 | 0.61634 |  | 232.6291 |  | -0.13782 | 0.10828
0.034277 | 0.52338 |  | 195.1612 |  | -0.17263 | 0.13562
0.034297 | 0.4118 |  | 150.8847 |  | -0.20528 | 0.16099
0.034316 | 0.28821 |  | 101.3957 |  | -0.23553 | 0.18438
0.034336 | 0.15566 |  | 48.6106 |  | -0.26107 | 0.2044
0.034355 | 0.01932 |  | -5.4039 |  | -0.28221 | 0.22094
0.034375 | -0.11727 |  | -59.4788 |  | -0.29997 | 0.23448
0.034395 | -0.24968 |  | -111.2336 |  | -0.31325 | 0.24464
0.034414 | -0.37371 |  | -158.8127 |  | -0.32195 | 0.25141
0.034434 | -0.48634 |  | -201.4621 |  | -0.32619 | 0.25461
0.034453 | -0.58108 |  | -236.8323 |  | -0.32529 | 0.25389
0.034473 | -0.65476 |  | -264.1075 |  | -0.31928 | 0.24908
0.034492 | -0.70614 |  | -283.3037 |  | -0.30837 | 0.2404
0.034512 | -0.7329 |  | -293.0725 |  | -0.29323 | 0.22846
0.034531 | -0.73537 |  | -293.2087 |  | -0.27428 | 0.21333
0.034551 | -0.71365 |  | -283.3175 |  | -0.25097 | 0.19503
0.03457 | -0.66738 |  | -263.3172 |  | -0.22332 | 0.17342
0.03459 | -0.59893 |  | -234.4528 |  | -0.19217 | 0.14862
0.034609 | -0.51221 |  | -197.5197 |  | -0.15846 | 0.12186
0.034629 | -0.41155 |  | -154.0253 |  | -0.12259 | 0.093664
0.034648 | -0.3028 |  | -105.3432 |  | -0.084616 | 0.063753
0.034668 | -0.18862 |  | -52.5578 |  | -0.04525 | 0.032734
0.034688 | -0.066762 |  | 1.6695 |  | -0.0055406 | 0.0014182
0.034707 | 0.064311 |  | 55.2947 |  | 0.034595 | -0.03016
0.034727 | 0.20524 |  | 106.8666 |  | 0.074403 | -0.061337
0.034746 | 0.34812 |  | 154.4671 |  | 0.11184 | -0.090895
0.034766 | 0.47889 |  | 197.298 |  | 0.14788 | -0.11904
0.034785 | 0.59025 |  | 233.8729 |  | 0.18252 | -0.14589
0.034805 | 0.67496 |  | 262.0489 |  | 0.21352 | -0.17034
0.034824 | 0.72913 |  | 281.5739 |  | 0.24151 | -0.19219
0.034844 | 0.75515 |  | 291.8113 |  | 0.26606 | -0.2112
0.034863 | 0.75792 |  | 292.066 |  | 0.28586 | -0.22654
0.034883 | 0.7396 |  | 283.2202 |  | 0.30161 | -0.2386
0.034902 | 0.69535 |  | 264.7883 |  | 0.31345 | -0.24776
0.034922 | 0.62635 |  | 236.7524 |  | 0.3206 | -0.25326
0.034941 | 0.53642 |  | 200.6277 |  | 0.32264 | -0.25456
0.034961 | 0.42678 |  | 156.9273 |  | 0.3197 | -0.25202
0.03498 | 0.30307 |  | 107.7184 |  | 0.31172 | -0.24563
0.035 | 0.17225 |  | 55.6596 |  | 0.29922 | -0.23553
0.03502 | 0.037489 |  | 1.5643 |  | 0.2828 | -0.22245
0.035039 | -0.09987 |  | -52.5979 |  | 0.26234 | -0.20629
0.035059 | -0.23329 |  | -104.5202 |  | 0.23775 | -0.18674
0.035078 | -0.35817 |  | -153.0511 |  | 0.20842 | -0.16364
0.035098 | -0.47277 |  | -196.3329 |  | 0.17605 | -0.13802
0.035117 | -0.57059 |  | -232.7356 |  | 0.14176 | -0.11096
0.035137 | -0.64729 |  | -261.3693 |  | 0.10463 | -0.08197
0.035156 | -0.70096 |  | -281.2728 |  | 0.066015 | -0.051487
0.035176 | -0.73127 |  | -292.4524 |  | 0.026408 | -0.020197
0.035195 | -0.73765 |  | -294.0868 |  | -0.01412 | 0.011571
0.035215 | -0.71817 |  | -285.1246 |  | -0.054059 | 0.042775
0.035234 | -0.67558 |  | -266.7795 |  | -0.092603 | 0.072913
0.035254 | -0.61078 |  | -239.1286 |  | -0.12973 | 0.10208
0.035273 | -0.52567 |  | -202.8304 |  | -0.16561 | 0.13003
0.035293 | -0.4268 |  | -160.2817 |  | -0.19904 | 0.15605
0.035312 | -0.31762 |  | -112.0283 |  | -0.22886 | 0.17939
0.035332 | -0.20435 |  | -59.8546 |  | -0.25533 | 0.19991
0.035352 | -0.088593 |  | -5.9455 |  | -0.27774 | 0.21736
0.035371 | 0.040629 |  | 48.2702 |  | -0.29561 | 0.23127
0.035391 | 0.1841 |  | 99.9489 |  | -0.30999 | 0.24229
0.03541 | 0.32837 |  | 148.1476 |  | -0.32012 | 0.25013
0.03543 | 0.46279 |  | 192.056 |  | -0.32508 | 0.25389
0.035449 | 0.57736 |  | 229.1324 |  | -0.32517 | 0.2539
0.035469 | 0.66526 |  | 258.492 |  | -0.31967 | 0.24957
0.035488 | 0.72357 |  | 279.4231 |  | -0.3099 | 0.24168
0.035508 | 0.75253 |  | 290.7052 |  | -0.2965 | 0.23099
0.035527 | 0.75947 |  | 292.514 |  | -0.27782 | 0.21642
0.035547 | 0.7431 |  | 284.8717 |  | -0.25542 | 0.19874
0.035566 | 0.70135 |  | 267.5186 |  | -0.22898 | 0.17789
0.035586 | 0.6371 |  | 241.0111 |  | -0.19761 | 0.15312
0.035605 | 0.54887 |  | 205.6976 |  | -0.16448 | 0.12663
0.035625 | 0.44219 |  | 162.9072 |  | -0.12966 | 0.099274
0.035645 | 0.32206 |  | 114.6589 |  | -0.092009 | 0.069913
0.035664 | 0.19094 |  | 62.4465 |  | -0.053004 | 0.038991
0.035684 | 0.056074 |  | 8.6533 |  | -0.012698 | 0.0071962
0.035703 | -0.080303 |  | -45.2349 |  | 0.027891 | -0.02479
0.035723 | -0.21507 |  | -97.9218 |  | 0.067186 | -0.055721
0.035742 | -0.34212 |  | -146.8814 |  | 0.10537 | -0.085501
0.035762 | -0.45806 |  | -190.9454 |  | 0.14144 | -0.11385
0.035781 | -0.55843 |  | -228.5644 |  | 0.17562 | -0.14059
0.035801 | -0.63868 |  | -257.9947 |  | 0.2081 | -0.16583
0.03582 | -0.69544 |  | -279.1994 |  | 0.23676 | -0.18838
0.03584 | -0.72841 |  | -291.473 |  | 0.26187 | -0.20796
0.035859 | -0.73813 |  | -294.2172 |  | 0.28316 | -0.22434
0.035879 | -0.7228 |  | -287.0928 |  | 0.29924 | -0.23683
0.035898 | -0.68277 |  | -269.6651 |  | 0.3112 | -0.24604
0.035918 | -0.62075 |  | -243.1159 |  | 0.31933 | -0.25207
0.035937 | -0.53931 |  | -208.3716 |  | 0.32281 | -0.25463
0.035957 | -0.44233 |  | -166.2626 |  | 0.32138 | -0.25339
0.035977 | -0.3358 |  | -118.6118 |  | 0.31446 | -0.24774
0.035996 | -0.22361 |  | -66.8601 |  | 0.30231 | -0.23808
0.036016 | -0.10506 |  | -12.9592 |  | 0.28651 | -0.22537
0.036035 | 0.023941 |  | 40.9645 |  | 0.26666 | -0.20968
0.036055 | 0.16366 |  | 93.3008 |  | 0.24281 | -0.19088
0.036074 | 0.30783 |  | 142.1819 |  | 0.21546 | -0.16903
0.036094 | 0.44555 |  | 186.4706 |  | 0.18317 | -0.14375
0.036113 | 0.56287 |  | 224.8181 |  | 0.14814 | -0.11602
0.036133 | 0.65434 |  | 255.0689 |  | 0.11211 | -0.087443
0.036152 | 0.71753 |  | 276.8942 |  | 0.074115 | -0.0579
0.036172 | 0.75077 |  | 290.0356 |  | 0.034962 | -0.027009
0.036191 | 0.76104 |  | 293.0296 |  | -0.0057312 | 0.0049649
0.036211 | 0.74758 |  | 286.3476 |  | -0.046305 | 0.036786
0.03623 | 0.70915 |  | 270.4509 |  | -0.084639 | 0.066935
0.03625 | 0.64777 |  | 244.9067 |  | -0.12237 | 0.096056
0.03627 | 0.5624 |  | 210.8209 |  | -0.15835 | 0.12426
0.036289 | 0.45821 |  | 169.1389 |  | -0.19145 | 0.15037
0.036309 | 0.33854 |  | 121.2711 |  | -0.22318 | 0.17482
0.036328 | 0.20876 |  | 69.7041 |  | -0.25114 | 0.19654
0.036348 | 0.074288 |  | 15.7728 |  | -0.27338 | 0.21401
0.036367 | -0.063282 |  | -38.5345 |  | -0.29194 | 0.22833
0.036387 | -0.19716 |  | -90.9508 |  | -0.30719 | 0.23998
0.036406 | -0.32524 |  | -140.6383 |  | -0.31825 | 0.24841
0.036426 | -0.44398 |  | -185.6015 |  | -0.32424 | 0.2532
0.036445 | -0.54627 |  | -223.8014 |  | -0.32502 | 0.25396
0.036465 | -0.62938 |  | -254.6324 |  | -0.32127 | 0.25066
0.036484 | -0.68909 |  | -276.945 |  | -0.31234 | 0.2435
0.036504 | -0.72534 |  | -290.3138 |  | -0.29851 | 0.23282
0.036523 | -0.73809 |  | -294.5086 |  | -0.2812 | 0.219
0.036543 | -0.72549 |  | -288.485 |  | -0.25966 | 0.20198
0.036562 | -0.6898 |  | -272.6364 |  | -0.23372 | 0.18155
0.036582 | -0.6307 |  | -247.2527 |  | -0.2043 | 0.15815
0.036602 | -0.55026 |  | -213.0529 |  | -0.17143 | 0.13226
0.036621 | -0.45539 |  | -172.2372 |  | -0.13606 | 0.10441
0.036641 | -0.35097 |  | -125.299 |  | -0.098737 | 0.075053
0.03666 | -0.24062 |  | -73.7255 |  | -0.060104 | 0.0445
0.03668 | -0.12456 |  | -20.3924 |  | -0.020836 | 0.013448
0.036699 | 0.004375 |  | 33.7611 |  | 0.019715 | -0.018241
0.036719 | 0.14787 |  | 86.625 |  | 0.059806 | -0.049862
0.036738 | 0.29352 |  | 135.9046 |  | 0.097748 | -0.079851
0.036758 | 0.42977 |  | 181.1174 |  | 0.1347 | -0.10869
0.036777 | 0.55034 |  | 220.168 |  | 0.16952 | -0.13589
0.036797 | 0.64632 |  | 251.3642 |  | 0.20144 | -0.16076
0.036816 | 0.71055 |  | 274.6401 |  | 0.23152 | -0.18416
0.036836 | 0.74642 |  | 288.7015 |  | 0.25758 | -0.20472
0.036855 | 0.76026 |  | 293.0241 |  | 0.27895 | -0.22131
0.036875 | 0.75036 |  | 288.0254 |  | 0.29658 | -0.23465
0.036895 | 0.71524 |  | 273.1721 |  | 0.30925 | -0.24452
0.036914 | 0.65681 |  | 248.8034 |  | 0.31802 | -0.25124
0.036934 | 0.57522 |  | 215.8165 |  | 0.32281 | -0.25475
0.036953 | 0.47259 |  | 174.9324 |  | 0.32182 | -0.25393
0.036973 | 0.35447 |  | 127.8244 |  | 0.31599 | -0.24902
0.036992 | 0.22656 |  | 76.6031 |  | 0.30504 | -0.24013
0.037012 | 0.09256 |  | 23.1008 |  | 0.28955 | -0.22769
0.037031 | -0.044743 |  | -31.2697 |  | 0.27109 | -0.21304
0.037051 | -0.18026 |  | -84.4821 |  | 0.2479 | -0.19508
0.03707 | -0.3093 |  | -134.2086 |  | 0.22002 | -0.17301
0.03709 | -0.42914 |  | -179.7087 |  | 0.18907 | -0.14833
0.037109 | -0.53413 |  | -219.3717 |  | 0.15497 | -0.12142
0.037129 | -0.61923 |  | -250.9384 |  | 0.11879 | -0.092982
0.037148 | -0.68259 |  | -274.4609 |  | 0.081488 | -0.063737
0.037168 | -0.72243 |  | -289.3755 |  | 0.042307 | -0.0329
0.037187 | -0.73784 |  | -294.5491 |  | 0.0016645 | -0.00092636
0.037207 | -0.72871 |  | -289.9177 |  | -0.038885 | 0.030833
0.037227 | -0.69534 |  | -275.2067 |  | -0.078107 | 0.061577
0.037246 | -0.6389 |  | -251.0878 |  | -0.11566 | 0.091
0.037266 | -0.56191 |  | -218.3941 |  | -0.15178 | 0.1192
0.037285 | -0.4687 |  | -178.0339 |  | -0.18585 | 0.14579
0.037305 | -0.36295 |  | -131.9281 |  | -0.21725 | 0.17029
0.037324 | -0.25016 |  | -81.0772 |  | -0.24565 | 0.1924
0.037344 | -0.13412 |  | -27.2621 |  | -0.27008 | 0.2114
0.037363 | -0.00857 |  | 26.7878 |  | -0.28963 | 0.22654
0.037383 | 0.12914 |  | 79.6169 |  | -0.30487 | 0.23826
0.037402 | 0.27277 |  | 129.4973 |  | -0.31653 | 0.24722
0.037422 | 0.41189 |  | 175.0673 |  | -0.32371 | 0.25278
0.037441 | 0.53336 |  | 215.2965 |  | -0.32577 | 0.25447
0.037461 | 0.63182 |  | 247.9125 |  | -0.32304 | 0.25221
0.03748 | 0.70291 |  | 271.9375 |  | -0.31514 | 0.24571
0.0375 | 0.74341 |  | 287.3067 |  | -0.30208 | 0.23536
0.03752 | 0.7589 |  | 292.8754 |  | -0.28504 | 0.22201
0.037539 | 0.75192 |  | 288.8638 |  | -0.26462 | 0.20587
0.037559 | 0.72098 |  | 275.7307 |  | -0.24014 | 0.18655
0.037578 | 0.66528 |  | 252.5295 |  | -0.21122 | 0.16383
0.037598 | 0.58528 |  | 220.2419 |  | -0.17847 | 0.13792
0.037617 | 0.48549 |  | 180.5141 |  | -0.14322 | 0.10998
0.037637 | 0.37022 |  | 134.2642 |  | -0.10651 | 0.081123
0.037656 | 0.24316 |  | 83.6151 |  | -0.068326 | 0.051218
0.037676 | 0.10944 |  | 30.2851 |  | -0.028948 | 0.020127
0.037695 | -0.027406 |  | -24.2832 |  | 0.011213 | -0.0117
0.037715 | -0.16359 |  | -77.687 |  | 0.051648 | -0.043457
0.037734 | -0.29418 |  | -128.1755 |  | 0.090753 | -0.074104
0.037754 | -0.41508 |  | -174.3949 |  | 0.12751 | -0.10298
0.037773 | -0.52137 |  | -214.4776 |  | 0.16226 | -0.13017
0.037793 | -0.60937 |  | -247.2466 |  | 0.19517 | -0.15596
0.037812 | -0.67612 |  | -272.0201 |  | 0.22558 | -0.17969
0.037832 | -0.71839 |  | -287.8629 |  | 0.25236 | -0.20052
0.037852 | -0.73732 |  | -294.5517 |  | 0.27505 | -0.21824
0.037871 | -0.73216 |  | -291.3539 |  | 0.29357 | -0.23243
0.037891 | -0.70154 |  | -277.8096 |  | 0.30719 | -0.2429
0.03791 | -0.64845 |  | -254.9943 |  | 0.31639 | -0.25001
0.03793 | -0.57342 |  | -223.1181 |  | 0.32155 | -0.25369
0.037949 | -0.48074 |  | -183.6508 |  | 0.32184 | -0.25377
0.037969 | -0.37721 |  | -138.5114 |  | 0.31747 | -0.25015
0.037988 | -0.26459 |  | -88.0314 |  | 0.30811 | -0.24247
0.038008 | -0.14717 |  | -34.6507 |  | 0.2934 | -0.23077
0.038027 | -0.025876 |  | 19.5037 |  | 0.27462 | -0.21586
0.038047 | 0.10693 |  | 72.9378 |  | 0.25239 | -0.19831
0.038066 | 0.25055 |  | 123.0374 |  | 0.22595 | -0.17753
0.038086 | 0.39137 |  | 169.2459 |  | 0.19574 | -0.15366
0.038105 | 0.5172 |  | 210.3301 |  | 0.16236 | -0.12729
0.038125 | 0.62108 |  | 243.9252 |  | 0.12611 | -0.098735
0.038145 | 0.69643 |  | 269.44 |  | 0.088777 | -0.069279
0.038164 | 0.74017 |  | 285.9485 |  | 0.050137 | -0.038852
0.038184 | 0.75774 |  | 292.7216 |  | 0.0096124 | -0.007075
0.038203 | 0.75442 |  | 290.0902 |  | -0.030576 | 0.024568
0.038223 | 0.72683 |  | 277.8686 |  | -0.069744 | 0.055324
0.038242 | 0.67361 |  | 256.0584 |  | -0.10814 | 0.08529
0.038262 | 0.59763 |  | 225.2238 |  | -0.14491 | 0.11399
0.038281 | 0.50037 |  | 186.3177 |  | -0.17958 | 0.14097
0.038301 | 0.38637 |  | 140.9665 |  | -0.21183 | 0.16614
0.03832 | 0.26059 |  | 90.5975 |  | -0.24064 | 0.18864
0.03834 | 0.12676 |  | 37.1807 |  | -0.26504 | 0.20763
0.038359 | -0.0097214 |  | -17.0204 |  | -0.28527 | 0.22339
0.038379 | -0.145 |  | -70.5966 |  | -0.30227 | 0.23629
0.038398 | -0.27599 |  | -121.4805 |  | -0.31556 | 0.24653
0.038418 | -0.39827 |  | -168.1834 |  | -0.32327 | 0.25275
0.038437 | -0.50786 |  | -209.6216 |  | -0.32582 | 0.25443
0.038457 | -0.59909 |  | -243.544 |  | -0.32397 | 0.25279
0.038477 | -0.66801 |  | -269.0696 |  | -0.31667 | 0.24714
0.038496 | -0.71411 |  | -286.1548 |  | -0.30489 | 0.23784
0.038516 | -0.73576 |  | -294.016 |  | -0.28951 | 0.22575
0.038535 | -0.7334 |  | -292.1095 |  | -0.26964 | 0.2099
0.038555 | -0.70723 |  | -280.212 |  | -0.24535 | 0.19078
0.038574 | -0.65623 |  | -258.4798 |  | -0.21707 | 0.16868
0.038594 | -0.58334 |  | -227.7341 |  | -0.18501 | 0.1432
0.038613 | -0.49298 |  | -189.25 |  | -0.15068 | 0.11597
0.038633 | -0.38965 |  | -144.4856 |  | -0.11469 | 0.087618
0.038652 | -0.2789 |  | -94.7799 |  | -0.076532 | 0.057639
0.038672 | -0.16554 |  | -41.6083 |  | -0.037206 | 0.026673
0.038691 | -0.047355 |  | 12.592 |  | 0.0030048 | -0.0052
0.038711 | 0.087606 |  | 65.6563 |  | 0.043477 | -0.037083
0.03873 | 0.23574 |  | 116.6303 |  | 0.082367 | -0.067556
0.03875 | 0.37595 |  | 163.9016 |  | 0.11955 | -0.096793
0.03877 | 0.50198 |  | 205.474 |  | 0.15495 | -0.12447
0.038789 | 0.60794 |  | 240.1767 |  | 0.18853 | -0.15055
0.038809 | 0.68668 |  | 266.607 |  | 0.21963 | -0.17488
0.038828 | 0.73679 |  | 284.0594 |  | 0.24704 | -0.1963
0.038848 | 0.75732 |  | 292.4753 |  | 0.27058 | -0.21456
0.038867 | 0.75717 |  | 291.259 |  | 0.28935 | -0.22913
0.038887 | 0.73346 |  | 280.3774 |  | 0.30389 | -0.24028
0.038906 | 0.68222 |  | 259.7065 |  | 0.31511 | -0.2487
0.038926 | 0.60935 |  | 229.6306 |  | 0.32114 | -0.25326
0.038945 | 0.51483 |  | 191.9355 |  | 0.32167 | -0.25378
0.038965 | 0.40332 |  | 147.3706 |  | 0.31813 | -0.25074
0.038984 | 0.27894 |  | 97.3908 |  | 0.3095 | -0.24356
0.039004 | 0.14646 |  | 44.7444 |  | 0.29565 | -0.23267
0.039023 | 0.010506 |  | -9.5209 |  | 0.27853 | -0.21907
0.039043 | -0.1277 |  | -63.6741 |  | 0.25714 | -0.20224
[5 empty] | 0.23107 | -0.1817
[5 empty] | 0.20145 | -0.15805
[5 empty] | 0.168 | -0.13177
[5 empty] | 0.13277 | -0.10397
[5 empty] | 0.096384 | -0.075178
[5 empty] | 0.05767 | -0.044819
[5 empty] | 0.017565 | -0.013197
[5 empty] | -0.023388 | 0.018891
[5 empty] | -0.063324 | 0.050183
[5 empty] | -0.10144 | 0.080022
[5 empty] | -0.13823 | 0.10867
[5 empty] | -0.17285 | 0.1357
[5 empty] | -0.20576 | 0.1612
[5 empty] | -0.2359 | 0.18468
[5 empty] | -0.26142 | 0.20472
[5 empty] | -0.28252 | 0.22112
[5 empty] | -0.2998 | 0.23426
[5 empty] | -0.3134 | 0.24461
[5 empty] | -0.32235 | 0.25181
[5 empty] | -0.32615 | 0.25474
[5 empty] | -0.32514 | 0.2538
[5 empty] | -0.31935 | 0.24923
[5 empty] | -0.30842 | 0.24055
[5 empty] | -0.29299 | 0.22838
[5 empty] | -0.27415 | 0.2133
[5 empty] | -0.25102 | 0.1951
[5 empty] | -0.22343 | 0.17354
[5 empty] | -0.19249 | 0.14893
[5 empty] | -0.15858 | 0.12201
[5 empty] | -0.12249 | 0.093512
[5 empty] | -0.084461 | 0.063669
[5 empty] | -0.045083 | 0.032679
[5 empty] | -0.005531 | 0.0012923
[5 empty] | 0.035186 | -0.030514
[5 empty] | 0.074979 | -0.061606
[5 empty] | 0.11187 | -0.09079
[5 empty] | 0.1483 | -0.11926
[5 empty] | 0.18268 | -0.14615
[5 empty] | 0.2134 | -0.17025
[5 empty] | 0.24175 | -0.19225
[5 empty] | 0.26599 | -0.21121
[5 empty] | 0.28578 | -0.22658
[5 empty] | 0.30197 | -0.23899
[5 empty] | 0.31352 | -0.24792
[5 empty] | 0.32057 | -0.25309
[5 empty] | 0.32261 | -0.2545
[5 empty] | 0.31894 | -0.25167
[5 empty] | 0.31153 | -0.24537