## EtaStar_Disp
η* 計算シート (変位入力版) Disp→Acc: a = -(2πf)²·d/1000
■ 入力パラメータ
サンプリング周波数 fs |  | Hz | A列全体平均から自動算出
データ点数 N |  | 点
加振周波数 f | 50 | Hz | 黄色: 加振周波数
粉体質量 m_p | 1.61 | g | 黄色: 粉体のみ(基準ジグなら 0)
容器質量 m_c | 2.1 | g | 黄色: 容器(ジグ)質量
合計質量 m_tot |  | g
角周波数 ω |  | rad/s
■ 使い方
1. 「TimeData」シート: A列=時刻[s], B列=力[N], C列=変位[mm] を貼り付け
2. 黄色セルに 加振周波数 f, 粉体質量 m_p, 容器質量 m_c を入力
3. ★ η* の行に答えが自動表示
※ 加速度は a = -(2πf)²·d/1000 でシート内部換算
■ 計算式
D(f) = Σ d[n]·exp(-j2πf·t[n]) ※d はmm単位の生DFT
X(f) = -(2πf)²·D/1000 ※加速度DFT [m/s²]
Y(f) = Σ F[n]·exp(-j2πf·t[n]) ※力DFT
η* = -2π·Im(X*·Y) / (m_tot · ¦X¦²) ※論文式(2)
■ 計算結果
項目 | 値 | 単位 | 備考
Re(D) [変位DFT, mm単位]
Im(D) [変位DFT, mm単位]
Re(Y) [力DFT]
Im(Y) [力DFT]
Re(X) [加速度DFT = -ω²·D/1000]
Im(X)
¦X¦² (加速度パワー)
Re(P_cross) = Re(X)·Re(Y)+Im(X)·Im(Y)
Im(P_cross) = Re(X)·Im(Y)-Im(X)·Re(Y)
A_disp (変位振幅) |  | mm
A_acc (加速度振幅) |  | m/s²
v_c,max (容器最大速度) |  | m/s
★ η* (Reduced Loss Factor) |  | - | 論文 式(2)
(検算) E_diss [J] |  | J
(検算) 基準KE ½·m_tot·v² [J] |  | J
(検算) E_diss / KE |  | - | η* と一致するはず

## EtaStar_Acc
η* 計算シート (加速度入力版) Acc 直接使用
■ 入力パラメータ
サンプリング周波数 fs |  | Hz | A列全体平均から自動算出
データ点数 N |  | 点
加振周波数 f | 1500 | Hz | 黄色: 加振周波数
粉体質量 m_p | 0.769 | g | 黄色: 粉体のみ(基準ジグなら 0)
容器質量 m_c | 0.88 | g | 黄色: 容器(ジグ)質量
合計質量 m_tot |  | g
角周波数 ω |  | rad/s
■ 使い方
1. 「TimeData」シート: A列=時刻[s], B列=力[N], D列=加速度[m/s²] を貼り付け
2. 黄色セルに 加振周波数 f, 粉体質量 m_p, 容器質量 m_c を入力
3. ★ η* の行に答えが自動表示
※ 加速度を直接使用(微分・変換なし)
■ 計算式
X(f) = Σ a[n]·exp(-j2πf·t[n]) ※加速度DFT [m/s²]
Y(f) = Σ F[n]·exp(-j2πf·t[n]) ※力DFT
η* = -2π·Im(X*·Y) / (m_tot · ¦X¦²) ※論文式(2)
■ 計算結果
項目 | 値 | 単位 | 備考
Re(Y) [力DFT]
Im(Y) [力DFT]
Re(X) [加速度DFT]
Im(X) [加速度DFT]
¦X¦² (加速度パワー)
Re(P_cross) = Re(X)·Re(Y)+Im(X)·Im(Y)
Im(P_cross) = Re(X)·Im(Y)-Im(X)·Re(Y)
A_acc (加速度振幅) |  | m/s²
v_c,max (容器最大速度) |  | m/s
★ η* (Reduced Loss Factor) |  | - | 論文 式(2)
(検算) E_diss [J] |  | J
(検算) 基準KE ½·m_tot·v² [J] |  | J
(検算) E_diss / KE |  | - | η* と一致するはず

## TimeData
時刻 t [s] | 力 F [N] | 変位 d [mm] ← Disp版で使う | 加速度 a [m/s²] ← Acc版で使う
0 | -0.5117 |  | -212.5609 | ← A: 時刻[s], B: 力[N] は両方で使用 | 0.29988 | -0.236
1.9531e-05 | -0.65323 |  | -267.1057 | ← C: 変位[mm] → EtaStar_Disp シート | 0.28336 | -0.22279
3.9063e-05 | -0.77355 |  | -312.7669 | ← D: 加速度[m/s²] → EtaStar_Acc シート | 0.26342 | -0.20692
5.8594e-05 | -0.86495 |  | -347.2057 | ※ どちらか片方のみ埋めればOK(使う方のシートで計算) | 0.23863 | -0.18741
7.8125e-05 | -0.92522 |  | -370.0733 |  | 0.20914 | -0.16401
9.7656e-05 | -0.95413 |  | -380.766 |  | 0.17738 | -0.1388
0.00011719 | -0.95116 |  | -378.489 |  | 0.14286 | -0.11167
0.00013672 | -0.91786 |  | -364.3025 |  | 0.10543 | -0.082425
0.00015625 | -0.85645 |  | -338.6167 |  | 0.067588 | -0.052527
0.00017578 | -0.76411 |  | -299.9235 |  | 0.028356 | -0.021652
0.00019531 | -0.64215 |  | -249.919 |  | -0.012634 | 0.010316
0.00021484 | -0.50082 |  | -192.0673 |  | -0.05252 | 0.041699
0.00023437 | -0.3462 |  | -127.7148 |  | -0.091279 | 0.072059
0.00025391 | -0.18259 |  | -59.2487 |  | -0.12917 | 0.10154
0.00027344 | -0.017535 |  | 10.8818 |  | -0.16467 | 0.1293
0.00029297 | 0.14449 |  | 80.7645 |  | -0.19745 | 0.15492
0.0003125 | 0.30228 |  | 147.0872 |  | -0.22773 | 0.17853
0.00033203 | 0.45924 |  | 207.8451 |  | -0.25454 | 0.19949
0.00035156 | 0.61648 |  | 261.8027 |  | -0.27725 | 0.2171
0.00037109 | 0.76141 |  | 307.19 |  | -0.29603 | 0.23143
0.00039063 | 0.87655 |  | 343.2645 |  | -0.31029 | 0.24245
0.00041016 | 0.94913 |  | 368.5736 |  | -0.31986 | 0.24993
0.00042969 | 0.97942 |  | 380.6575 |  | -0.32511 | 0.25398
0.00044922 | 0.97511 |  | 378.8657 |  | -0.32545 | 0.2543
0.00046875 | 0.94135 |  | 364.6462 |  | -0.32072 | 0.25035
0.00048828 | 0.88051 |  | 339.1984 |  | -0.31145 | 0.24284
0.00050781 | 0.79013 |  | 301.9607 |  | -0.29741 | 0.23188
0.00052734 | 0.67164 |  | 254.0547 |  | -0.27917 | 0.21739
0.00054688 | 0.52877 |  | 197.3053 |  | -0.25722 | 0.20008
0.00056641 | 0.3642 |  | 132.1636 |  | -0.23028 | 0.17892
0.00058594 | 0.18748 |  | 62.4492 |  | -0.19963 | 0.15465
0.00060547 | 0.0085689 |  | -8.0414 |  | -0.16721 | 0.12898
0.000625 | -0.16706 |  | -77.7602 |  | -0.13183 | 0.10111
0.00064453 | -0.3348 |  | -143.739 |  | -0.094003 | 0.071433
0.00066406 | -0.49198 |  | -204.8152 |  | -0.055219 | 0.040737
0.00068359 | -0.63566 |  | -260.2529 |  | -0.015514 | 0.0092554
0.00070312 | -0.75847 |  | -307.0747 |  | 0.024939 | -0.02229
0.00072266 | -0.85391 |  | -343.2072 |  | 0.064688 | -0.053567
0.00074219 | -0.91891 |  | -367.6544 |  | 0.10255 | -0.083583
0.00076172 | -0.95143 |  | -379.7384 |  | 0.13912 | -0.11203
0.00078125 | -0.95257 |  | -379.3141 |  | 0.17401 | -0.1393
0.00080078 | -0.9238 |  | -366.7767 |  | 0.20587 | -0.16433
0.00082031 | -0.8658 |  | -342.455 |  | 0.23471 | -0.18674
0.00083984 | -0.77755 |  | -305.4847 |  | 0.26033 | -0.20677
0.00085938 | -0.65968 |  | -256.8491 |  | 0.28121 | -0.22304
0.00087891 | -0.5202 |  | -199.8513 |  | 0.29746 | -0.23559
0.00089844 | -0.36574 |  | -136.1778 |  | 0.31039 | -0.2455
0.00091797 | -0.20344 |  | -68.0586 |  | 0.31851 | -0.25154
0.0009375 | -0.040036 |  | 1.7136 |  | 0.32155 | -0.25374
0.00095703 | 0.12443 |  | 71.8649 |  | 0.32042 | -0.2527
0.00097656 | 0.28388 |  | 139.046 |  | 0.31362 | -0.24716
0.00099609 | 0.43902 |  | 200.283 |  | 0.30184 | -0.23773
0.0010156 | 0.59756 |  | 255.2423 |  | 0.28639 | -0.22527
0.0010352 | 0.74478 |  | 302.1349 |  | 0.26678 | -0.2097
0.0010547 | 0.86285 |  | 339.299 |  | 0.2431 | -0.19112
0.0010742 | 0.94296 |  | 366.1321 |  | 0.21516 | -0.16895
0.0010938 | 0.9784 |  | 380.145 |  | 0.18329 | -0.14375
0.0011133 | 0.97744 |  | 379.9302 |  | 0.14897 | -0.11675
0.0011328 | 0.94813 |  | 367.372 |  | 0.11279 | -0.0883
0.0011523 | 0.89029 |  | 343.4601 |  | 0.074679 | -0.058432
0.0011719 | 0.80399 |  | 307.6339 |  | 0.035341 | -0.027324
0.0011914 | 0.68823 |  | 261.1102 |  | -0.0046991 | 0.0041526
0.0012109 | 0.54761 |  | 205.3018 |  | -0.045148 | 0.035578
0.0012305 | 0.38653 |  | 141.1383 |  | -0.084764 | 0.066638
0.00125 | 0.2108 |  | 71.988 |  | -0.12211 | 0.096026
0.0012695 | 0.031648 |  | 1.3696 |  | -0.15729 | 0.1236
0.0012891 | -0.1448 |  | -68.6699 |  | -0.19153 | 0.15017
0.0013086 | -0.31386 |  | -135.3683 |  | -0.22271 | 0.17439
0.0013281 | -0.47243 |  | -197.2015 |  | -0.24959 | 0.19548
0.0013477 | -0.61808 |  | -253.4824 |  | -0.27382 | 0.21421
0.0013672 | -0.74362 |  | -301.4978 |  | -0.2929 | 0.2291
0.0013867 | -0.84286 |  | -338.9299 |  | -0.3071 | 0.24016
0.0014062 | -0.91181 |  | -365.0305 |  | -0.31878 | 0.24891
0.0014258 | -0.94938 |  | -379.1182 |  | -0.325 | 0.25372
0.0014453 | -0.95533 |  | -380.4145 |  | -0.32549 | 0.25412
0.0014648 | -0.92958 |  | -369.2871 |  | -0.3221 | 0.25124
0.0014844 | -0.87512 |  | -346.5082 |  | -0.31362 | 0.24445
0.0015039 | -0.79046 |  | -311.0103 |  | -0.30022 | 0.23397
0.0015234 | -0.67602 |  | -263.7878 |  | -0.28316 | 0.22039
0.001543 | -0.53947 |  | -208.1118 |  | -0.26147 | 0.20324
0.0015625 | -0.38661 |  | -145.1996 |  | -0.23577 | 0.18302
0.001582 | -0.22316 |  | -77.5032 |  | -0.20675 | 0.16006
0.0016016 | -0.05591 |  | -7.8036 |  | -0.17353 | 0.13402
0.0016211 | 0.10937 |  | 62.6911 |  | -0.1383 | 0.10613
0.0016406 | 0.26969 |  | 130.4212 |  | -0.10161 | 0.077019
0.0016602 | 0.42375 |  | 192.5256 |  | -0.062569 | 0.046403
0.0016797 | 0.57352 |  | 248.2952 |  | -0.022886 | 0.015151
0.0016992 | 0.72013 |  | 296.0498 |  | 0.017055 | -0.016294
0.0017188 | 0.84663 |  | 334.6764 |  | 0.056965 | -0.047582
0.0017383 | 0.9334 |  | 363.2034 |  | 0.095505 | -0.077909
0.0017578 | 0.97579 |  | 379.2465 |  | 0.13248 | -0.1069
0.0017773 | 0.97938 |  | 381.011 |  | 0.16744 | -0.13422
0.0017969 | 0.95294 |  | 369.584 |  | 0.19982 | -0.15961
0.0018164 | 0.89833 |  | 347.0336 |  | 0.22973 | -0.18292
0.0018359 | 0.81567 |  | 312.9216 |  | 0.25578 | -0.20332
0.0018555 | 0.70534 |  | 267.7702 |  | 0.27712 | -0.22008
0.001875 | 0.5687 |  | 213.5306 |  | 0.29485 | -0.23353
0.0018945 | 0.41013 |  | 150.3386 |  | 0.30842 | -0.24382
0.0019141 | 0.23521 |  | 81.2419 |  | 0.31738 | -0.25085
0.0019336 | 0.054968 |  | 10.67 |  | 0.32194 | -0.25424
0.0019531 | -0.12209 |  | -59.6045 |  | 0.32145 | -0.2535
0.0019727 | -0.29233 |  | -126.7315 |  | 0.31562 | -0.24859
0.0019922 | -0.452 |  | -189.0007 |  | 0.30463 | -0.23978
0.0020117 | -0.59932 |  | -246.2245 |  | 0.28977 | -0.22804
0.0020313 | -0.72829 |  | -295.5271 |  | 0.27162 | -0.21358
0.0020508 | -0.83136 |  | -334.5079 |  | 0.24868 | -0.19542
0.0020703 | -0.90483 |  | -362.2924 |  | 0.22073 | -0.17346
0.0020898 | -0.94625 |  | -377.849 |  | 0.18994 | -0.14896
0.0021094 | -0.95579 |  | -380.8016 |  | 0.15674 | -0.12272
0.0021289 | -0.93443 |  | -371.3034 |  | 0.12016 | -0.094303
0.0021484 | -0.8835 |  | -349.9685 |  | 0.082402 | -0.064465
0.002168 | -0.80315 |  | -316.3509 |  | 0.044081 | -0.034001
0.0021875 | -0.69299 |  | -270.6493 |  | 0.0033788 | -0.0022125
0.002207 | -0.55925 |  | -215.8224 |  | -0.03753 | 0.029843
0.0022266 | -0.40922 |  | -153.8428 |  | -0.076401 | 0.060404
0.0022461 | -0.24798 |  | -86.5096 |  | -0.11429 | 0.089998
0.0022656 | -0.082564 |  | -16.8059 |  | -0.15091 | 0.11856
0.0022852 | 0.08127 |  | 53.4921 |  | -0.18446 | 0.14479
0.0023047 | 0.24039 |  | 121.7088 |  | -0.21564 | 0.16924
0.0023242 | 0.39591 |  | 184.6946 |  | -0.245 | 0.192
0.0023437 | 0.55203 |  | 241.4431 |  | -0.26946 | 0.21103
0.0023633 | 0.70392 |  | 290.4876 |  | -0.28835 | 0.22591
0.0023828 | 0.83449 |  | 330.2343 |  | -0.30432 | 0.23796
0.0024023 | 0.92646 |  | 360.2207 |  | -0.3164 | 0.24714
0.0024219 | 0.97312 |  | 378.0657 |  | -0.32337 | 0.25264
0.0024414 | 0.98139 |  | 381.3965 |  | -0.32583 | 0.25437
0.0024609 | 0.95915 |  | 371.7255 |  | -0.3231 | 0.25217
0.0024805 | 0.90861 |  | 350.8924 |  | -0.31505 | 0.24574
0.0025 | 0.82977 |  | 318.2145 |  | -0.30263 | 0.23582
0.0025195 | 0.72211 |  | 274.3607 |  | -0.28656 | 0.2231
0.0025391 | 0.58905 |  | 221.2583 |  | -0.26606 | 0.20702
0.0025586 | 0.43253 |  | 159.154 |  | -0.24078 | 0.18728
0.0025781 | 0.25855 |  | 90.5152 |  | -0.21188 | 0.16433
0.0025977 | 0.080076 |  | 19.9826 |  | -0.17973 | 0.1389
0.0026172 | -0.097116 |  | -50.2229 |  | -0.14536 | 0.1118
0.0026367 | -0.26901 |  | -118.0224 |  | -0.109 | 0.083137
0.0026563 | -0.43105 |  | -181.1255 |  | -0.07008 | 0.052576
0.0026758 | -0.58075 |  | -238.9547 |  | -0.03035 | 0.021085
0.0026953 | -0.71244 |  | -289.632 |  | 0.0096446 | -0.010415
0.0027148 | -0.8196 |  | -330.2 |  | 0.049783 | -0.041734
0.0027344 | -0.89653 |  | -359.3038 |  | 0.088013 | -0.071989
0.0027539 | -0.94145 |  | -376.377 |  | 0.12509 | -0.10114
0.0027734 | -0.95569 |  | -380.8997 |  | 0.16139 | -0.12936
0.002793 | -0.93903 |  | -373.1928 |  | 0.19413 | -0.15517
0.0028125 | -0.8924 |  | -353.6097 |  | 0.22376 | -0.17827
0.002832 | -0.81579 |  | -321.4145 |  | 0.25111 | -0.19944
0.0028516 | -0.70924 |  | -277.2473 |  | 0.27379 | -0.21731
0.0028711 | -0.57817 |  | -223.5359 |  | 0.29168 | -0.23103
0.0028906 | -0.42942 |  | -162.1329 |  | 0.30612 | -0.24198
0.0029102 | -0.26944 |  | -95.5311 |  | 0.31632 | -0.24982
0.0029297 | -0.10508 |  | -26.2018 |  | 0.32143 | -0.25349
0.0029492 | 0.060246 |  | 44.2532 |  | 0.32165 | -0.2535
0.0029688 | 0.22397 |  | 112.7606 |  | 0.31753 | -0.24997
0.0029883 | 0.38093 |  | 176.6053 |  | 0.30826 | -0.24241
0.0030078 | 0.53439 |  | 234.4865 |  | 0.29352 | -0.23095
0.0030273 | 0.68694 |  | 284.5698 |  | 0.27545 | -0.21656
0.0030469 | 0.81945 |  | 325.6424 |  | 0.2536 | -0.19928
0.0030664 | 0.91492 |  | 356.7475 |  | 0.22655 | -0.17822
0.0030859 | 0.96878 |  | 376.1031 |  | 0.19655 | -0.15442
0.0031055 | 0.98169 |  | 381.8733 |  | 0.16389 | -0.12847
0.003125 | 0.96364 |  | 373.8707 |  | 0.12773 | -0.10001
0.0031445 | 0.91676 |  | 354.2123 |  | 0.090437 | -0.070666
0.0031641 | 0.8406 |  | 323.1953 |  | 0.05152 | -0.04029
0.0031836 | 0.73698 |  | 280.5901 |  | 0.010829 | -0.0082176
0.0032031 | 0.60576 |  | 228.5396 |  | -0.028786 | 0.023295
0.0032227 | 0.45288 |  | 167.6773 |  | -0.068473 | 0.05408
0.0032422 | 0.2823 |  | 99.8013 |  | -0.10731 | 0.08438
0.0032617 | 0.10263 |  | 29.4991 |  | -0.14294 | 0.11258
0.0032812 | -0.075166 |  | -40.99 |  | -0.17818 | 0.13987
0.0033008 | -0.24791 |  | -109.5342 |  | -0.21128 | 0.16575
0.0033203 | -0.41127 |  | -173.2314 |  | -0.23915 | 0.18761
0.0033398 | -0.56239 |  | -231.7946 |  | -0.26433 | 0.20678
0.0033594 | -0.69688 |  | -283.6391 |  | -0.28574 | 0.22343
0.0033789 | -0.80711 |  | -325.3946 |  | -0.3018 | 0.23603
0.0033984 | -0.88836 |  | -356.0575 |  | -0.31497 | 0.24608
0.003418 | -0.93814 |  | -375.0899 |  | -0.32375 | 0.25288
0.0034375 | -0.95645 |  | -381.3884 |  | -0.32609 | 0.25468
0.003457 | -0.94309 |  | -375.0273 |  | -0.32403 | 0.25287
0.0034766 | -0.9 |  | -356.9176 |  | -0.31751 | 0.24757
0.0034961 | -0.82799 |  | -326.5965 |  | -0.30608 | 0.23864
0.0035156 | -0.72496 |  | -283.7836 |  | -0.29069 | 0.22652
0.0035352 | -0.59592 |  | -231.2004 |  | -0.27057 | 0.2107
0.0035547 | -0.44842 |  | -170.929 |  | -0.2464 | 0.19172
0.0035742 | -0.28843 |  | -104.6201 |  | -0.21836 | 0.16949
0.0035938 | -0.12361 |  | -35.5071 |  | -0.18635 | 0.14423
0.0036133 | 0.04158 |  | 34.7268 |  | -0.15266 | 0.11749
0.0036328 | 0.20585 |  | 103.9079 |  | -0.11665 | 0.08898
0.0036523 | 0.36467 |  | 168.4011 |  | -0.077856 | 0.058548
0.0036719 | 0.51667 |  | 226.9462 |  | -0.038503 | 0.027413
0.0036914 | 0.66438 |  | 278.4115 |  | 0.0011976 | -0.0039374
0.0037109 | 0.7994 |  | 320.5682 |  | 0.041414 | -0.035409
0.0037305 | 0.90385 |  | 352.9541 |  | 0.080556 | -0.066122
0.00375 | 0.96369 |  | 374.2267 |  | 0.11795 | -0.095589
0.0037695 | 0.98099 |  | 381.7185 |  | 0.15387 | -0.12375
0.0037891 | 0.96715 |  | 375.5519 |  | 0.18732 | -0.14981
0.0038086 | 0.92384 |  | 357.4616 |  | 0.21815 | -0.17382
0.0038281 | 0.85138 |  | 327.7393 |  | 0.24628 | -0.19579
0.0038477 | 0.75167 |  | 286.6753 |  | 0.26949 | -0.214
0.0038672 | 0.62478 |  | 235.9011 |  | 0.28825 | -0.22833
0.0038867 | 0.47412 |  | 176.0947 |  | 0.30391 | -0.24021
0.0039062 | 0.30477 |  | 109.0091 |  | 0.31459 | -0.24862
0.0039258 | 0.12634 |  | 38.8524 |  | 0.32062 | -0.25306
0.0039453 | -0.052616 |  | -31.9068 |  | 0.32265 | -0.25442
0.0039648 | -0.22717 |  | -100.8541 |  | 0.31877 | -0.2513
0.0039844 | -0.39163 |  | -165.1467 |  | 0.30986 | -0.24395
0.0040039 | -0.54351 |  | -224.3285 |  | 0.29705 | -0.23383
0.0040234 | -0.67998 |  | -277.044 |  | 0.27965 | -0.21999
0.004043 | -0.79416 |  | -320.4214 |  | 0.25826 | -0.20292
0.0040625 | -0.87956 |  | -352.7717 |  | 0.23276 | -0.18299
0.004082 | -0.93393 |  | -373.4167 |  | 0.20281 | -0.15942
0.0041016 | -0.95664 |  | -381.511 |  | 0.17013 | -0.13348
0.0041211 | -0.94663 |  | -376.606 |  | 0.1351 | -0.10581
0.0041406 | -0.90693 |  | -359.8663 |  | 0.09763 | -0.076355
0.0041602 | -0.83896 |  | -331.2777 |  | 0.059709 | -0.04632
0.0041797 | -0.74042 |  | -290.148 |  | 0.020215 | -0.015379
0.0041992 | -0.61499 |  | -238.8008 |  | -0.021223 | 0.016901
0.0042188 | -0.47006 |  | -179.4346 |  | -0.060945 | 0.048276
0.0042383 | -0.31157 |  | -113.7127 |  | -0.099325 | 0.078221
0.0042578 | -0.14689 |  | -44.8262 |  | -0.13663 | 0.10731
0.0042773 | 0.018258 |  | 25.4927 |  | -0.17126 | 0.13441
0.0042969 | 0.18256 |  | 95.0209 |  | -0.20392 | 0.15976
0.0043164 | 0.34191 |  | 160.1045 |  | -0.23362 | 0.18308
0.0043359 | 0.49606 |  | 219.5346 |  | -0.25965 | 0.20324
0.0043555 | 0.64699 |  | 272.013 |  | -0.28175 | 0.22032
0.004375 | 0.7842 |  | 315.5198 |  | -0.29862 | 0.23348
0.0043945 | 0.8925 |  | 349.5453 |  | -0.31202 | 0.24361
0.0044141 | 0.95883 |  | 372.3204 |  | -0.32197 | 0.25135
0.0044336 | 0.98102 |  | 381.4123 |  | -0.32538 | 0.25421
0.0044531 | 0.97007 |  | 376.8453 |  | -0.32434 | 0.25325
0.0044727 | 0.93141 |  | 360.4201 |  | -0.31985 | 0.24945
0.0044922 | 0.86414 |  | 332.5723 |  | -0.30828 | 0.24049
0.0045117 | 0.76786 |  | 292.9397 |  | -0.29267 | 0.22829
0.0045312 | 0.64338 |  | 243.2126 |  | -0.27481 | 0.21394
0.0045508 | 0.49509 |  | 184.3724 |  | -0.25113 | 0.19534
0.0045703 | 0.32779 |  | 117.8465 |  | -0.22403 | 0.17391
0.0045898 | 0.14982 |  | 48.0247 |  | -0.19388 | 0.15001
0.0046094 | -0.028676 |  | -22.4016 |  | -0.15926 | 0.12277
0.0046289 | -0.20324 |  | -91.6584 |  | -0.12347 | 0.094209
0.0046484 | -0.36979 |  | -156.9309 |  | -0.085788 | 0.064514
0.004668 | -0.52447 |  | -217.13 |  | -0.046003 | 0.033332
0.0046875 | -0.66374 |  | -270.9309 |  | -0.0067036 | 0.0022932
0.004707 | -0.78076 |  | -315.4557 |  | 0.033416 | -0.029013
0.0047266 | -0.86992 |  | -349.1201 |  | 0.073421 | -0.060536
0.0047461 | -0.92824 |  | -371.2201 |  | 0.11102 | -0.090295
0.0047656 | -0.95514 |  | -380.9821 |  | 0.14744 | -0.1186
0.0047852 | -0.95054 |  | -378.1019 |  | 0.18154 | -0.14529
0.0048047 | -0.91468 |  | -362.9446 |  | 0.21244 | -0.16949
0.0048242 | -0.84999 |  | -335.9192 |  | 0.24142 | -0.192
0.0048437 | -0.75538 |  | -296.4453 |  | 0.2658 | -0.21113
0.0048633 | -0.63264 |  | -245.9722 |  | 0.28506 | -0.22603
0.0048828 | -0.48971 |  | -187.5018 |  | 0.30178 | -0.23855
0.0049023 | -0.33317 |  | -122.6863 |  | 0.3136 | -0.24778
0.0049219 | -0.16967 |  | -54.2199 |  | 0.32006 | -0.25298
0.0049414 | -0.0046641 |  | 15.8753 |  | 0.32274 | -0.25462
0.0049609 | 0.15755 |  | 85.9718 |  | 0.32022 | -0.25231
0.0049805 | 0.31545 |  | 152.0529 |  | 0.31263 | -0.24623
0.005 | 0.47166 |  | 212.0487 |  | 0.30014 | -0.23631
0.0050195 | 0.62548 |  | 265.3674 |  | 0.2835 | -0.22306
0.0050391 | 0.76796 |  | 310.1118 |  | 0.26368 | -0.2072
0.0050586 | 0.88151 |  | 345.3377 |  | 0.23876 | -0.18764
0.0050781 | 0.9526 |  | 370.0613 |  | 0.2095 | -0.16453
0.0050977 | 0.98081 |  | 381.3953 |  | 0.17782 | -0.13922
0.0051172 | 0.97362 |  | 378.2921 |  | 0.14283 | -0.11173
0.0051367 | 0.93782 |  | 363.1327 |  | 0.10562 | -0.082589
0.0051563 | 0.874 |  | 336.705 |  | 0.067974 | -0.052842
0.0051758 | 0.78159 |  | 298.5708 |  | 0.028766 | -0.022061
0.0051953 | 0.66155 |  | 250.397 |  | -0.012158 | 0.010018
0.0052148 | 0.51618 |  | 192.9043 |  | -0.052443 | 0.041704
0.0052344 | 0.35081 |  | 127.1327 |  | -0.091095 | 0.072023
0.0052539 | 0.17389 |  | 57.1984 |  | -0.12873 | 0.10139
0.0052734 | -0.005041 |  | -13.4316 |  | -0.16445 | 0.12916
0.005293 | -0.18046 |  | -82.7841 |  | -0.19711 | 0.15458
0.0053125 | -0.34787 |  | -148.5785 |  | -0.22727 | 0.17803
0.005332 | -0.50375 |  | -209.3524 |  | -0.25449 | 0.19924
0.0053516 | -0.64595 |  | -264.1742 |  | -0.27707 | 0.21705
0.0053711 | -0.76718 |  | -310.3307 |  | -0.29544 | 0.23116
0.0053906 | -0.8604 |  | -345.4783 |  | -0.31002 | 0.2421
0.0054102 | -0.92284 |  | -369.2321 |  | -0.31982 | 0.24974
0.0054297 | -0.9534 |  | -380.6431 |  | -0.32477 | 0.25357
0.0054492 | -0.95247 |  | -379.1506 |  | -0.32501 | 0.25372
0.0054687 | -0.92131 |  | -365.7481 |  | -0.32024 | 0.25
0.0054883 | -0.86096 |  | -340.4261 |  | -0.31076 | 0.24241
0.0055078 | -0.76969 |  | -302.3648 |  | -0.29697 | 0.23153
0.0055273 | -0.65046 |  | -253.3802 |  | -0.27848 | 0.21708
0.0055469 | -0.51094 |  | -196.0146 |  | -0.25587 | 0.19917
0.0055664 | -0.35511 |  | -131.6416 |  | -0.22945 | 0.17821
0.0055859 | -0.19129 |  | -63.3773 |  | -0.19902 | 0.15431
0.0056055 | -0.028136 |  | 6.5191 |  | -0.16602 | 0.12822
0.005625 | 0.13494 |  | 76.6158 |  | -0.13096 | 0.10043
0.0056445 | 0.29613 |  | 143.2438 |  | -0.093364 | 0.070888
0.0056641 | 0.45037 |  | 204.2336 |  | -0.054021 | 0.039838
0.0056836 | 0.60295 |  | 258.6294 |  | -0.014155 | 0.0082389
0.0057031 | 0.74968 |  | 304.6849 |  | 0.02603 | -0.023347
0.0057227 | 0.8688 |  | 341.2462 |  | 0.065858 | -0.054496
0.0057422 | 0.94549 |  | 367.1852 |  | 0.10356 | -0.084098
0.0057617 | 0.97827 |  | 380.3223 |  | 0.13992 | -0.11257
0.0057812 | 0.97595 |  | 379.1758 |  | 0.17501 | -0.14009
0.0058008 | 0.9442 |  | 365.5742 |  | 0.2065 | -0.16492
0.0058203 | 0.88362 |  | 340.9207 |  | 0.23528 | -0.18724
0.0058398 | 0.79558 |  | 304.2846 |  | 0.26124 | -0.20737
0.0058594 | 0.67871 |  | 257.0883 |  | 0.2818 | -0.22347
0.0058789 | 0.53651 |  | 200.8518 |  | 0.29839 | -0.23605
0.0058984 | 0.37391 |  | 135.9358 |  | 0.31154 | -0.24609
0.005918 | 0.19708 |  | 66.3405 |  | 0.31907 | -0.2519
0.0059375 | 0.017874 |  | -3.9898 |  | 0.32216 | -0.25404
0.005957 | -0.15738 |  | -73.8227 |  | 0.32109 | -0.25309
0.0059766 | -0.32605 |  | -140.2748 |  | 0.31446 | -0.24766
0.0059961 | -0.48449 |  | -201.5892 |  | 0.30292 | -0.23842
0.0060156 | -0.6286 |  | -257.5057 |  | 0.28729 | -0.226
0.0060352 | -0.75255 |  | -304.9723 |  | 0.26754 | -0.21032
0.0060547 | -0.85011 |  | -341.5126 |  | 0.24332 | -0.1914
0.0060742 | -0.91635 |  | -366.6651 |  | 0.21523 | -0.16912
0.0060938 | -0.95099 |  | -379.7478 |  | 0.18394 | -0.14422
0.0061133 | -0.95449 |  | -380.039 |  | 0.14976 | -0.11736
0.0061328 | -0.92713 |  | -368.0623 |  | 0.11355 | -0.088808
0.0061523 | -0.87101 |  | -344.5748 |  | 0.075384 | -0.058657
0.0061719 | -0.78403 |  | -308.2099 |  | 0.035714 | -0.027406
0.0061914 | -0.66761 |  | -260.0945 |  | -0.0045874 | 0.0041979
0.0062109 | -0.53028 |  | -203.7329 |  | -0.044603 | 0.035562
0.0062305 | -0.37749 |  | -140.362 |  | -0.083566 | 0.06608
0.00625 | -0.21517 |  | -72.558 |  | -0.12122 | 0.095609
0.0062695 | -0.049441 |  | -2.837 |  | -0.1573 | 0.1237
0.0062891 | 0.11706 |  | 67.6229 |  | -0.19121 | 0.14993
0.0063086 | 0.27912 |  | 135.064 |  | -0.2216 | 0.17374
0.0063281 | 0.43459 |  | 196.7827 |  | -0.2489 | 0.19492
0.0063477 | 0.58682 |  | 252.1879 |  | -0.27291 | 0.21348
0.0063672 | 0.73159 |  | 299.2799 |  | -0.2918 | 0.22814
0.0063867 | 0.85441 |  | 336.9038 |  | -0.30666 | 0.23949
0.0064062 | 0.93835 |  | 364.6145 |  | -0.31794 | 0.24836
0.0064258 | 0.97725 |  | 379.7459 |  | -0.32429 | 0.25328
0.0064453 | 0.97887 |  | 380.4931 |  | -0.32513 | 0.25388
0.0064648 | 0.95075 |  | 368.3654 |  | -0.32081 | 0.25051
0.0064844 | 0.89401 |  | 344.9132 |  | -0.3124 | 0.24361
0.0065039 | 0.80886 |  | 309.8872 |  | -0.29934 | 0.23343
0.0065234 | 0.69557 |  | 264.0316 |  | -0.28156 | 0.2196
0.006543 | 0.55673 |  | 209.0026 |  | -0.26065 | 0.20279
0.0065625 | 0.39626 |  | 145.3822 |  | -0.23524 | 0.18271
0.006582 | 0.22088 |  | 76.0217 |  | -0.20485 | 0.15881
0.0066016 | 0.041767 |  | 5.3462 |  | -0.17243 | 0.13292
0.0066211 | -0.13428 |  | -64.5522 |  | -0.13795 | 0.10568
0.0066406 | -0.30431 |  | -131.566 |  | -0.10044 | 0.076259
0.0066602 | -0.46381 |  | -193.6974 |  | -0.061583 | 0.045644
0.0066797 | -0.60954 |  | -250.122 |  | -0.021948 | 0.014441
0.0066992 | -0.73719 |  | -298.8529 |  | 0.018275 | -0.017387
0.0067187 | -0.83835 |  | -337.2959 |  | 0.05805 | -0.048477
0.0067383 | -0.90892 |  | -364.0368 |  | 0.09654 | -0.078479
0.0067578 | -0.94835 |  | -378.7123 |  | 0.13307 | -0.10742
0.0067773 | -0.9555 |  | -380.6739 |  | 0.1682 | -0.13478
0.0067969 | -0.93232 |  | -370.2541 |  | 0.20111 | -0.16034
0.0068164 | -0.87997 |  | -348.2736 |  | 0.23016 | -0.18315
0.0068359 | -0.79695 |  | -313.5585 |  | 0.2563 | -0.2035
0.0068555 | -0.68476 |  | -267.0696 |  | 0.27865 | -0.22109
0.006875 | -0.55007 |  | -211.877 |  | 0.29553 | -0.23416
0.0068945 | -0.39928 |  | -149.2383 |  | 0.30856 | -0.24393
0.0069141 | -0.23726 |  | -81.6831 |  | 0.31806 | -0.25115
0.0069336 | -0.072411 |  | -12.112 |  | 0.32243 | -0.25458
0.0069531 | 0.090835 |  | 58.3016 |  | 0.3215 | -0.25384
0.0069727 | 0.25372 |  | 126.2152 |  | 0.31574 | -0.24879
0.0069922 | 0.41157 |  | 188.6374 |  | 0.30529 | -0.24017
0.0070117 | 0.56416 |  | 244.9589 |  | 0.29033 | -0.22853
0.0070313 | 0.71374 |  | 293.3707 |  | 0.27117 | -0.21349
0.0070508 | 0.84233 |  | 332.5123 |  | 0.24864 | -0.19557
0.0070703 | 0.9297 |  | 361.5346 |  | 0.22169 | -0.1741
0.0070898 | 0.97333 |  | 378.2097 |  | 0.18948 | -0.14882
0.0071094 | 0.9803 |  | 380.899 |  | 0.15594 | -0.12229
0.0071289 | 0.95644 |  | 370.3393 |  | 0.12098 | -0.094606
0.0071484 | 0.90317 |  | 348.428 |  | 0.082177 | -0.064419
0.007168 | 0.82197 |  | 315.0855 |  | 0.042979 | -0.033492
0.0071875 | 0.71299 |  | 270.5516 |  | 0.0033979 | -0.0021979
0.007207 | 0.57722 |  | 216.6528 |  | -0.03755 | 0.029795
0.0072266 | 0.41918 |  | 153.9167 |  | -0.076683 | 0.06055
0.0072461 | 0.24564 |  | 85.0724 |  | -0.11441 | 0.090079
0.0072656 | 0.066793 |  | 14.6356 |  | -0.151 | 0.11858
0.0072852 | -0.11093 |  | -55.5567 |  | -0.18496 | 0.14511
0.0073047 | -0.28284 |  | -123.1752 |  | -0.21714 | 0.17007
0.0073242 | -0.44302 |  | -185.8119 |  | -0.2455 | 0.19221
0.0073437 | -0.59117 |  | -243.2264 |  | -0.26885 | 0.21059
0.0073633 | -0.72215 |  | -293.2799 |  | -0.28915 | 0.22608
0.0073828 | -0.82692 |  | -332.9094 |  | -0.30533 | 0.2384
0.0074023 | -0.90173 |  | -361.1751 |  | -0.31718 | 0.24773
0.0074219 | -0.9449 |  | -377.578 |  | -0.3245 | 0.25343
0.0074414 | -0.95682 |  | -381.3362 |  | -0.32625 | 0.25474
0.0074609 | -0.93717 |  | -372.3437 |  | -0.32363 | 0.2525
0.0074805 | -0.88787 |  | -351.7343 |  | -0.31556 | 0.2461
0.0075 | -0.81005 |  | -319.0711 |  | -0.30287 | 0.2361
0.0075195 | -0.70114 |  | -273.7985 |  | -0.28727 | 0.22361
0.0075391 | -0.56775 |  | -219.2878 |  | -0.26653 | 0.20747
0.0075586 | -0.41879 |  | -157.8294 |  | -0.2412 | 0.18759
0.0075781 | -0.25905 |  | -90.7473 |  | -0.21247 | 0.16467
0.0075977 | -0.095211 |  | -21.2256 |  | -0.1798 | 0.13879
0.0076172 | 0.068236 |  | 49.0824 |  | -0.14512 | 0.11134
0.0076367 | 0.2295 |  | 117.5462 |  | -0.10929 | 0.083134
0.0076562 | 0.38817 |  | 180.885 |  | -0.070905 | 0.052975
0.0076758 | 0.54391 |  | 238.2676 |  | -0.030903 | 0.021329
0.0076953 | 0.69546 |  | 287.8044 |  | 0.0096489 | -0.010577
0.0077148 | 0.82916 |  | 327.9733 |  | 0.049913 | -0.042096
0.0077344 | 0.92193 |  | 358.5849 |  | 0.088221 | -0.072186
0.0077539 | 0.97043 |  | 377.0833 |  | 0.12513 | -0.10111
0.0077734 | 0.98105 |  | 381.411 |  | 0.16031 | -0.12866
0.007793 | 0.96052 |  | 372.6006 |  | 0.19336 | -0.15446
0.0078125 | 0.91302 |  | 352.3189 |  | 0.22448 | -0.17867
0.007832 | 0.83491 |  | 320.4632 |  | 0.25134 | -0.1998
0.0078516 | 0.72905 |  | 277.1842 |  | 0.27345 | -0.21712
0.0078711 | 0.59719 |  | 224.5242 |  | 0.2917 | -0.23099
0.0078906 | 0.44147 |  | 163.1122 |  | 0.30581 | -0.2418
0.0079102 | 0.26925 |  | 94.6243 |  | 0.31605 | -0.24982
0.0079297 | 0.089556 |  | 23.9332 |  | 0.32147 | -0.25393
0.0079492 | -0.087374 |  | -46.0848 |  | 0.32171 | -0.25392
0.0079688 | -0.25912 |  | -114.1014 |  | 0.31758 | -0.25029
0.0079883 | -0.42244 |  | -177.724 |  | 0.30727 | -0.24207
0.0080078 | -0.57211 |  | -235.7487 |  | 0.29247 | -0.23022
0.0080273 | -0.7055 |  | -287.0072 |  | 0.27593 | -0.21669
0.0080469 | -0.8145 |  | -328.2761 |  | 0.25378 | -0.19944
0.0080664 | -0.89322 |  | -357.878 |  | 0.22626 | -0.17788
0.0080859 | -0.94066 |  | -375.9182 |  | 0.1967 | -0.15414
0.0081055 | -0.95646 |  | -381.3865 |  | 0.16329 | -0.1278
0.008125 | -0.94142 |  | -374.2192 |  | 0.12704 | -0.099471
0.0081445 | -0.89646 |  | -355.3509 |  | 0.090067 | -0.070413
0.0081641 | -0.82153 |  | -324.0009 |  | 0.051301 | -0.039908
0.0081836 | -0.7165 |  | -280.4315 |  | 0.011116 | -0.0083231
0.0082031 | -0.58637 |  | -227.2127 |  | -0.029625 | 0.023574
0.0082227 | -0.43804 |  | -166.2483 |  | -0.069456 | 0.054779
0.0082422 | -0.27772 |  | -99.8852 |  | -0.10715 | 0.084464
0.0082617 | -0.11303 |  | -30.7518 |  | -0.14387 | 0.11315
0.0082813 | 0.052081 |  | 39.6931 |  | -0.17864 | 0.14018
0.0083008 | 0.21549 |  | 108.5593 |  | -0.21011 | 0.16485
0.0083203 | 0.37311 |  | 172.8225 |  | -0.23975 | 0.18785
0.0083398 | 0.52604 |  | 231.0589 |  | -0.26549 | 0.20789
0.0083594 | 0.67573 |  | 281.5597 |  | -0.2855 | 0.22365
0.0083789 | 0.80899 |  | 323.0233 |  | -0.30219 | 0.23631
0.0083984 | 0.90938 |  | 354.7233 |  | -0.31494 | 0.24603
0.008418 | 0.96637 |  | 375.084 |  | -0.32292 | 0.25229
0.0084375 | 0.98128 |  | 381.8475 |  | -0.32625 | 0.25485
0.008457 | 0.96486 |  | 374.5245 |  | -0.3241 | 0.25319
0.0084766 | 0.91896 |  | 355.3374 |  | -0.31783 | 0.24803
0.0084961 | 0.84505 |  | 325.0207 |  | -0.30644 | 0.239
0.0085156 | 0.74374 |  | 283.1583 |  | -0.28974 | 0.22586
0.0085352 | 0.61489 |  | 231.6886 |  | -0.27067 | 0.21062
0.0085547 | 0.46293 |  | 171.5271 |  | -0.24685 | 0.19207
0.0085742 | 0.29128 |  | 103.8067 |  | -0.21766 | 0.16913
0.0085938 | 0.11217 |  | 33.2375 |  | -0.18685 | 0.1444
0.0086133 | -0.065138 |  | -37.1347 |  | -0.15293 | 0.11767
0.0086328 | -0.23872 |  | -105.7192 |  | -0.11587 | 0.08858
0.0086523 | -0.40237 |  | -169.7765 |  | -0.078088 | 0.058691
0.0086719 | -0.55378 |  | -228.5977 |  | -0.03855 | 0.027529
0.0086914 | -0.68895 |  | -280.6938 |  | 0.0018343 | -0.0043221
0.0087109 | -0.80144 |  | -323.1506 |  | 0.041869 | -0.035652
0.0087305 | -0.88545 |  | -354.8421 |  | 0.081172 | -0.06638
0.00875 | -0.93676 |  | -374.5229 |  | 0.11829 | -0.095746
0.0087695 | -0.95676 |  | -381.4289 |  | 0.15404 | -0.1237
0.0087891 | -0.94529 |  | -375.8773 |  | 0.18813 | -0.15019
0.0088086 | -0.90373 |  | -358.3396 |  | 0.21863 | -0.17419
0.0088281 | -0.83297 |  | -328.7494 |  | 0.24606 | -0.19563
0.0088477 | -0.7318 |  | -286.8189 |  | 0.27013 | -0.21428
0.0088672 | -0.60565 |  | -234.792 |  | 0.28919 | -0.22904
0.0088867 | -0.46041 |  | -174.8916 |  | 0.30391 | -0.2403
0.0089062 | -0.30162 |  | -108.733 |  | 0.31488 | -0.24868
0.0089258 | -0.13659 |  | -39.7008 |  | 0.32107 | -0.25333
0.0089453 | 0.029321 |  | 30.4077 |  | 0.32254 | -0.25425
0.0089648 | 0.19269 |  | 99.8151 |  | 0.31903 | -0.25137
0.0089844 | 0.35073 |  | 164.8038 |  | 0.31003 | -0.24411
0.0090039 | 0.50301 |  | 223.6852 |  | 0.29665 | -0.2334
0.0090234 | 0.65413 |  | 275.3841 |  | 0.27942 | -0.21969
0.009043 | 0.79497 |  | 318.1909 |  | 0.25835 | -0.20295
0.0090625 | 0.90139 |  | 351.4182 |  | 0.23298 | -0.18299
0.009082 | 0.96139 |  | 373.4251 |  | 0.20306 | -0.15941
0.0091016 | 0.98117 |  | 381.7641 |  | 0.17005 | -0.13319
0.0091211 | 0.96937 |  | 376.161 |  | 0.13495 | -0.10544
0.0091406 | 0.9274 |  | 358.4972 |  | 0.097989 | -0.076514
0.0091602 | 0.85688 |  | 329.6679 |  | 0.059349 | -0.046302
0.0091797 | 0.75962 |  | 289.5742 |  | 0.019619 | -0.01505
0.0091992 | 0.63424 |  | 239.3836 |  | -0.020414 | 0.016523
0.0092187 | 0.4838 |  | 179.9368 |  | -0.061053 | 0.048254
0.0092383 | 0.31508 |  | 112.9607 |  | -0.10043 | 0.078944
0.0092578 | 0.13675 |  | 42.7213 |  | -0.13636 | 0.10731
0.0092773 | -0.042031 |  | -27.8186 |  | -0.17092 | 0.13423
0.0092969 | -0.21557 |  | -96.6909 |  | -0.20421 | 0.15999
0.0093164 | -0.38031 |  | -161.4159 |  | -0.23378 | 0.18327
0.0093359 | -0.53414 |  | -221.0906 |  | -0.25987 | 0.20356
0.0093555 | -0.67293 |  | -274.464 |  | -0.28193 | 0.22065
0.009375 | -0.78891 |  | -318.4613 |  | -0.29918 | 0.23399
0.0093945 | -0.87592 |  | -351.2601 |  | -0.31232 | 0.24406
0.0094141 | -0.93179 |  | -372.55 |  | -0.32101 | 0.25091
0.0094336 | -0.95587 |  | -381.3182 |  | -0.3256 | 0.25421
0.0094531 | -0.94805 |  | -377.2113 |  | -0.32543 | 0.25403
0.0094727 | -0.91102 |  | -361.5016 |  | -0.31905 | 0.24927
0.0094922 | -0.8453 |  | -333.7965 |  | -0.30846 | 0.24056
0.0095117 | -0.74821 |  | -293.1384 |  | -0.29386 | 0.22887
0.0095312 | -0.62395 |  | -242.0979 |  | -0.27404 | 0.21339
0.0095508 | -0.48012 |  | -183.1973 |  | -0.25101 | 0.19511
0.0095703 | -0.32299 |  | -117.8196 |  | -0.22447 | 0.17418
0.0095898 | -0.15947 |  | -49.083 |  | -0.19351 | 0.14965
0.0096094 | 0.0070743 |  | 21.0026 |  | -0.15969 | 0.12288
0.0096289 | 0.17109 |  | 90.5332 |  | -0.12339 | 0.094522
0.0096484 | 0.32681 |  | 156.1951 |  | -0.085292 | 0.064419
0.009668 | 0.48074 |  | 216.1532 |  | -0.045961 | 0.033391
0.0096875 | 0.63555 |  | 268.7331 |  | -0.0060221 | 0.0020646
0.009707 | 0.77771 |  | 312.7335 |  | 0.033034 | -0.028839
0.0097266 | 0.88822 |  | 347.6421 |  | 0.072577 | -0.05967
0.0097461 | 0.95545 |  | 371.0711 |  | 0.11166 | -0.090444
0.0097656 | 0.98048 |  | 381.0534 |  | 0.14716 | -0.11868
0.0097852 | 0.97188 |  | 377.4318 |  | 0.18112 | -0.14474
0.0098047 | 0.93434 |  | 361.427 |  | 0.2129 | -0.16973
0.0098242 | 0.86847 |  | 334.1843 |  | 0.2404 | -0.19152
0.0098438 | 0.77439 |  | 295.3892 |  | 0.26526 | -0.21063
0.0098633 | 0.65211 |  | 246.3226 |  | 0.28557 | -0.22664
0.0098828 | 0.50538 |  | 188.1775 |  | 0.30084 | -0.23813
0.0099023 | 0.33874 |  | 121.8647 |  | 0.31299 | -0.24729
0.0099219 | 0.16089 |  | 51.8863 |  | 0.32012 | -0.25306
0.0099414 | -0.017403 |  | -18.3979 |  | 0.32226 | -0.25424
0.0099609 | -0.19261 |  | -87.7632 |  | 0.31979 | -0.25209
0.0099805 | -0.35978 |  | -153.2902 |  | 0.31155 | -0.24549
0.01 | -0.51469 |  | -213.5393 |  | 0.29953 | -0.23556
0.01002 | -0.65569 |  | -267.9171 |  | 0.28398 | -0.22326
0.010039 | -0.775 |  | -313.3551 |  | 0.263 | -0.20673
0.010059 | -0.86595 |  | -347.6446 |  | 0.23786 | -0.18678
0.010078 | -0.92559 |  | -370.2994 |  | 0.20897 | -0.16405
0.010098 | -0.95401 |  | -380.7198 |  | 0.17646 | -0.13842
0.010117 | -0.95188 |  | -378.7374 |  | 0.14226 | -0.11157
0.010137 | -0.91815 |  | -364.4289 |  | 0.10577 | -0.083045
0.010156 | -0.85523 |  | -337.9396 |  | 0.067103 | -0.052483
0.010176 | -0.76266 |  | -299.21 |  | 0.027467 | -0.021313
0.010195 | -0.64149 |  | -249.3824 |  | -0.013611 | 0.01083
0.010215 | -0.50021 |  | -191.2136 |  | -0.053742 | 0.042491
0.010234 | -0.34493 |  | -126.7947 |  | -0.091994 | 0.072395
0.010254 | -0.18095 |  | -58.4786 |  | -0.12919 | 0.10162
0.010273 | -0.014854 |  | 11.7018 |  | -0.16408 | 0.12905
0.010293 | 0.14753 |  | 81.7505 |  | -0.19782 | 0.15505
0.010313 | 0.3061 |  | 147.9001 |  | -0.22896 | 0.17941
0.010332 | 0.46297 |  | 208.3936 |  | -0.25506 | 0.19976
0.010352 | 0.61454 |  | 262.4995 |  | -0.27774 | 0.2172
0.010371 | 0.75727 |  | 307.6962 |  | -0.29596 | 0.23143
0.010391 | 0.87541 |  | 343.2277 |  | -0.30947 | 0.24172
0.01041 | 0.94952 |  | 368.6 |  | -0.32011 | 0.24986
0.01043 | 0.97999 |  | 380.8239 |  | -0.32556 | 0.25411
0.010449 | 0.97487 |  | 378.6292 |  | -0.32543 | 0.25397
0.010469 | 0.94111 |  | 364.2597 |  | -0.32114 | 0.25059
0.010488 | 0.87934 |  | 338.6324 |  | -0.31075 | 0.24224
0.010508 | 0.78748 |  | 301.0306 |  | -0.29639 | 0.23069
0.010527 | 0.66914 |  | 253.205 |  | -0.27929 | 0.21724
0.010547 | 0.52601 |  | 196.4273 |  | -0.2565 | 0.19955
0.010566 | 0.36119 |  | 131.2468 |  | -0.23008 | 0.17874
0.010586 | 0.18452 |  | 61.3903 |  | -0.20028 | 0.15514
0.010605 | 0.0059133 |  | -9.291 |  | -0.16614 | 0.12817
0.010625 | -0.16924 |  | -78.6614 |  | -0.13067 | 0.10017
0.010645 | -0.33804 |  | -144.8015 |  | -0.09366 | 0.070885
0.010664 | -0.49555 |  | -206.0859 |  | -0.05466 | 0.040118
0.010684 | -0.63744 |  | -261.014 |  | -0.014816 | 0.0089375
0.010703 | -0.76005 |  | -307.6634 |  | 0.025861 | -0.02314
0.010723 | -0.85561 |  | -343.7318 |  | 0.065346 | -0.054283
0.010742 | -0.91932 |  | -367.9538 |  | 0.10314 | -0.08391
0.010762 | -0.95203 |  | -380.1154 |  | 0.14016 | -0.11292
0.010781 | -0.95376 |  | -379.6994 |  | 0.17427 | -0.13962
0.010801 | -0.92473 |  | -366.9689 |  | 0.20555 | -0.16429
0.01082 | -0.8659 |  | -342.2717 |  | 0.23518 | -0.18725
0.01084 | -0.7764 |  | -304.8389 |  | 0.26055 | -0.20678
0.010859 | -0.65854 |  | -256.4135 |  | 0.28116 | -0.223
0.010879 | -0.51946 |  | -199.6537 |  | 0.29812 | -0.23599
0.010898 | -0.36588 |  | -135.6301 |  | 0.3105 | -0.24547
0.010918 | -0.20432 |  | -67.6271 |  | 0.31859 | -0.2517
0.010937 | -0.039707 |  | 2.0724 |  | 0.32196 | -0.25386
0.010957 | 0.1242 |  | 72.5593 |  | 0.32003 | -0.25218
0.010977 | 0.28473 |  | 139.5493 |  | 0.3137 | -0.2471
0.010996 | 0.44379 |  | 200.6829 |  | 0.30213 | -0.23785
0.011016 | 0.60058 |  | 255.7059 |  | 0.28634 | -0.22531
0.011035 | 0.74455 |  | 302.3335 |  | 0.26704 | -0.20992
0.011055 | 0.86261 |  | 339.2503 |  | 0.24262 | -0.19077
0.011074 | 0.94129 |  | 365.8251 |  | 0.2146 | -0.16864
0.011094 | 0.97692 |  | 379.928 |  | 0.18337 | -0.14388
0.011113 | 0.97728 |  | 379.784 |  | 0.14872 | -0.11652
0.011133 | 0.9462 |  | 366.5962 |  | 0.11255 | -0.087967
0.011152 | 0.88814 |  | 342.4163 |  | 0.07467 | -0.058271
0.011172 | 0.80272 |  | 306.8198 |  | 0.034899 | -0.02705
0.011191 | 0.68638 |  | 260.1676 |  | -0.0053208 | 0.0046673
0.011211 | 0.545 |  | 204.2227 |  | -0.04573 | 0.036416
0.01123 | 0.38357 |  | 140.0908 |  | -0.085233 | 0.067279
0.01125 | 0.20806 |  | 70.7358 |  | -0.1221 | 0.096147
0.01127 | 0.028906 |  | -0.060699 |  | -0.15784 | 0.12404
0.011289 | -0.14729 |  | -69.9034 |  | -0.19191 | 0.15054
0.011309 | -0.31589 |  | -136.3833 |  | -0.22276 | 0.17467
0.011328 | -0.47461 |  | -198.2371 |  | -0.25081 | 0.1965
0.011348 | -0.62055 |  | -254.5588 |  | -0.27361 | 0.21427
0.011367 | -0.74624 |  | -302.3809 |  | -0.29229 | 0.22862
0.011387 | -0.84513 |  | -339.6428 |  | -0.3083 | 0.2407
0.011406 | -0.91365 |  | -365.7811 |  | -0.31881 | 0.24896
0.011426 | -0.95053 |  | -379.5516 |  | -0.32488 | 0.25377
0.011445 | -0.9557 |  | -380.4824 |  | -0.3264 | 0.25482
0.011465 | -0.93019 |  | -369.3443 |  | -0.32181 | 0.25117
0.011484 | -0.87585 |  | -346.4764 |  | -0.31309 | 0.24427
0.011504 | -0.79101 |  | -310.8785 |  | -0.3003 | 0.23412
0.011523 | -0.67626 |  | -263.4429 |  | -0.28285 | 0.22043
0.011543 | -0.5396 |  | -207.6092 |  | -0.26147 | 0.20361
0.011562 | -0.38665 |  | -144.7002 |  | -0.23559 | 0.18302
0.011582 | -0.22365 |  | -76.7358 |  | -0.20605 | 0.15961
0.011602 | -0.05855 |  | -7.216 |  | -0.17347 | 0.13396
0.011621 | 0.10716 |  | 62.8719 |  | -0.13771 | 0.10583
0.011641 | 0.26935 |  | 130.9234 |  | -0.10124 | 0.077006
0.01166 | 0.42296 |  | 193.2523 |  | -0.063183 | 0.046882
0.01168 | 0.57061 |  | 248.8477 |  | -0.022432 | 0.014857
0.011699 | 0.71652 |  | 296.3192 |  | 0.017502 | -0.016592
0.011719 | 0.84769 |  | 334.5852 |  | 0.057212 | -0.047784
0.011738 | 0.93573 |  | 363.0651 |  | 0.096203 | -0.07835
0.011758 | 0.97507 |  | 379.0544 |  | 0.13219 | -0.10663
0.011777 | 0.97894 |  | 380.7129 |  | 0.16719 | -0.13388
0.011797 | 0.95279 |  | 369.3198 |  | 0.19988 | -0.15941
0.011816 | 0.89724 |  | 346.2384 |  | 0.22931 | -0.18246
0.011836 | 0.81342 |  | 311.7788 |  | 0.25622 | -0.20339
0.011855 | 0.70396 |  | 267.0682 |  | 0.27722 | -0.21991
0.011875 | 0.56767 |  | 212.6088 |  | 0.29397 | -0.23276
0.011895 | 0.40642 |  | 149.0381 |  | 0.30848 | -0.24356
0.011914 | 0.23161 |  | 80.1945 |  | 0.31699 | -0.25027
0.011934 | 0.052762 |  | 9.566 |  | 0.32069 | -0.25316
0.011953 | -0.12434 |  | -60.7708 |  | 0.32062 | -0.25277
0.011973 | -0.29437 |  | -127.9086 |  | 0.31469 | -0.24783
0.011992 | -0.45394 |  | -190.0766 |  | 0.30411 | -0.23932
0.012012 | -0.60098 |  | -246.8663 |  | 0.2892 | -0.22745
0.012031 | -0.73016 |  | -296.3598 |  | 0.27026 | -0.21231
0.012051 | -0.83328 |  | -335.3934 |  | 0.24729 | -0.1943
0.01207 | -0.90565 |  | -362.6641 |  | 0.21916 | -0.17227
0.01209 | -0.94689 |  | -378.1899 |  | 0.18851 | -0.14772
0.012109 | -0.95635 |  | -381.0091 |  | 0.1554 | -0.12154
0.012129 | -0.93379 |  | -371.0343 |  | 0.11849 | -0.092771
0.012148 | -0.88315 |  | -349.6928 |  | 0.081137 | -0.063308
0.012168 | -0.8033 |  | -316.1468 |  | 0.042449 | -0.032794
0.012188 | -0.69222 |  | -270.1013 |  | 0.0011342 | -0.00041337
0.012207 | -0.55837 |  | -215.1104 |  | -0.039011 | 0.031145
0.012227 | -0.40742 |  | -153.0119 |  | -0.078264 | 0.061766
0.012246 | -0.24376 |  | -85.5774 |  | -0.11653 | 0.091634
0.012266 | -0.078468 |  | -16.058 |  | -0.15184 | 0.11947
0.012285 | 0.084965 |  | 54.2241 |  | -0.18624 | 0.14623
0.012305 | 0.24637 |  | 122.3221 |  | -0.21822 | 0.1711
0.012324 | 0.40077 |  | 185.3676 |  | -0.24599 | 0.19274
0.012344 | 0.55304 |  | 242.1926 |  | -0.27094 | 0.21201
0.012363 | 0.70255 |  | 290.8253 |  | -0.29063 | 0.22754
0.012383 | 0.83232 |  | 330.5006 |  | -0.30572 | 0.23919
0.012402 | 0.92617 |  | 360.3663 |  | -0.31832 | 0.24859
0.012422 | 0.97388 |  | 377.9135 |  | -0.32537 | 0.25412
0.012441 | 0.98046 |  | 381.3808 |  | -0.32724 | 0.25552
0.012461 | 0.95792 |  | 371.506 |  | -0.32476 | 0.25344
0.01248 | 0.90727 |  | 350.1604 |  | -0.31651 | 0.24696
0.0125 | 0.82775 |  | 317.3918 |  | -0.30402 | 0.23693
0.01252 | 0.72083 |  | 273.7404 |  | -0.28744 | 0.22392
0.012539 | 0.58727 |  | 220.6292 |  | -0.26686 | 0.20783
0.012559 | 0.43005 |  | 158.1403 |  | -0.24233 | 0.18839
0.012578 | 0.25496 |  | 89.3066 |  | -0.21275 | 0.16505
0.012598 | 0.075585 |  | 18.9528 |  | -0.18085 | 0.13962
0.012617 | -0.10025 |  | -51.2555 |  | -0.14638 | 0.11243
0.012637 | -0.27243 |  | -119.1397 |  | -0.10867 | 0.082982
0.012656 | -0.43416 |  | -182.0603 |  | -0.071373 | 0.053336
0.012676 | -0.58202 |  | -239.7127 |  | -0.032027 | 0.022328
0.012695 | -0.71406 |  | -290.3393 |  | 0.0094625 | -0.010241
0.012715 | -0.82165 |  | -330.8333 |  | 0.048505 | -0.041139
0.012734 | -0.89823 |  | -359.828 |  | 0.087898 | -0.071753
0.012754 | -0.94269 |  | -376.8604 |  | 0.12602 | -0.10172
0.012773 | -0.95653 |  | -381.3204 |  | 0.15964 | -0.12837
0.012793 | -0.93931 |  | -373.1906 |  | 0.19299 | -0.15415
0.012812 | -0.89189 |  | -353.3645 |  | 0.22406 | -0.17845
0.012832 | -0.81617 |  | -321.3733 |  | 0.25031 | -0.1991
0.012852 | -0.70998 |  | -277.079 |  | 0.27352 | -0.21713
0.012871 | -0.57697 |  | -222.9907 |  | 0.29157 | -0.23097
0.012891 | -0.42702 |  | -161.3876 |  | 0.30531 | -0.24127
0.01291 | -0.26685 |  | -94.7405 |  | 0.31591 | -0.24952
0.01293 | -0.10105 |  | -25.6068 |  | 0.32058 | -0.25319
0.012949 | 0.065122 |  | 44.7044 |  | 0.3211 | -0.2532
0.012969 | 0.22845 |  | 113.325 |  | 0.31719 | -0.24987
0.012988 | 0.38594 |  | 177.2037 |  | 0.30625 | -0.2413
0.013008 | 0.53488 |  | 235.2105 |  | 0.29246 | -0.23011
0.013027 | 0.68177 |  | 285.2144 |  | 0.27527 | -0.21637
0.013047 | 0.8184 |  | 325.5799 |  | 0.25227 | -0.19839
0.013066 | 0.9157 |  | 356.5185 |  | 0.22639 | -0.17779
0.013086 | 0.96814 |  | 376.1088 |  | 0.19598 | -0.15387
0.013105 | 0.98178 |  | 381.7 |  | 0.16213 | -0.12709
0.013125 | 0.96219 |  | 373.6412 |  | 0.12716 | -0.099382
0.013145 | 0.91564 |  | 353.8534 |  | 0.088917 | -0.069654
0.013164 | 0.83894 |  | 322.4849 |  | 0.050633 | -0.039322
0.013184 | 0.73537 |  | 279.7426 |  | 0.011288 | -0.0083913
0.013203 | 0.60543 |  | 227.6895 |  | -0.030929 | 0.024537
0.013223 | 0.45052 |  | 166.8843 |  | -0.069909 | 0.055486
0.013242 | 0.27998 |  | 98.9929 |  | -0.10758 | 0.084798
0.013262 | 0.10061 |  | 28.3579 |  | -0.14523 | 0.11402
0.013281 | -0.078057 |  | -42.1284 |  | -0.17864 | 0.14027
0.013301 | -0.25017 |  | -110.3178 |  | -0.21078 | 0.16524
0.01332 | -0.41309 |  | -174.2162 |  | -0.24099 | 0.18877
0.01334 | -0.56367 |  | -232.5599 |  | -0.26563 | 0.20804
0.013359 | -0.69767 |  | -283.7968 |  | -0.28641 | 0.22416
0.013379 | -0.80768 |  | -325.8079 |  | -0.3028 | 0.23661
0.013398 | -0.88977 |  | -356.6019 |  | -0.31493 | 0.24583
0.013418 | -0.93952 |  | -375.288 |  | -0.32388 | 0.25286
0.013437 | -0.95606 |  | -381.3827 |  | -0.3272 | 0.25542
0.013457 | -0.94276 |  | -374.8786 |  | -0.32537 | 0.25391
0.013477 | -0.89991 |  | -356.6104 |  | -0.31852 | 0.24852
0.013496 | -0.82692 |  | -326.066 |  | -0.30578 | 0.23849
0.013516 | -0.72336 |  | -283.1679 |  | -0.29065 | 0.22638
0.013535 | -0.59522 |  | -230.5073 |  | -0.27154 | 0.21142
0.013555 | -0.44862 |  | -170.0051 |  | -0.24687 | 0.19221
0.013574 | -0.2884 |  | -103.7449 |  | -0.21969 | 0.17042
0.013594 | -0.124 |  | -34.8087 |  | -0.18762 | 0.14503
0.013613 | 0.041706 |  | 35.5403 |  | -0.15238 | 0.11723
0.013633 | 0.20447 |  | 104.7929 |  | -0.11699 | 0.089147
0.013652 | 0.35894 |  | 169.3364 |  | -0.078675 | 0.059161
0.013672 | 0.51266 |  | 227.8441 |  | -0.039531 | 0.028232
0.013691 | 0.66667 |  | 278.8762 |  | 4.7972e-05 | -0.0030441
0.013711 | 0.80317 |  | 321.0434 |  | 0.040974 | -0.035138
0.01373 | 0.90553 |  | 353.5358 |  | 0.080003 | -0.065802
0.01375 | 0.96501 |  | 374.4154 |  | 0.11786 | -0.095363
0.01377 | 0.98226 |  | 381.8714 |  | 0.15372 | -0.12356
0.013789 | 0.96745 |  | 375.5308 |  | 0.18585 | -0.1488
0.013809 | 0.92362 |  | 356.9685 |  | 0.21701 | -0.17286
0.013828 | 0.85183 |  | 327.3673 |  | 0.24536 | -0.19495
0.013848 | 0.75196 |  | 286.3921 |  | 0.26869 | -0.21331
0.013867 | 0.62318 |  | 235.1814 |  | 0.28845 | -0.22861
0.013887 | 0.47256 |  | 175.2331 |  | 0.30289 | -0.23964
0.013906 | 0.30361 |  | 108.2547 |  | 0.31289 | -0.24722
0.013926 | 0.12444 |  | 37.8909 |  | 0.31972 | -0.25237
0.013945 | -0.054379 |  | -32.9236 |  | 0.32085 | -0.25318
0.013965 | -0.22849 |  | -101.6533 |  | 0.31811 | -0.25077
0.013984 | -0.39229 |  | -165.8255 |  | 0.31006 | -0.24424
0.014004 | -0.54445 |  | -225.0823 |  | 0.29468 | -0.2322
0.014023 | -0.68119 |  | -277.7724 |  | 0.27791 | -0.21854
0.014043 | -0.79486 |  | -320.8821 |  | 0.25756 | -0.20235
0.014063 | -0.8807 |  | -353.2047 |  | 0.23077 | -0.18161
0.014082 | -0.9346 |  | -373.634 |  | 0.20226 | -0.15878
0.014102 | -0.95618 |  | -381.2299 |  | 0.16965 | -0.13294
0.014121 | -0.94636 |  | -376.3597 |  | 0.1333 | -0.10441
0.014141 | -0.90705 |  | -359.7729 |  | 0.09693 | -0.075536
0.01416 | -0.8388 |  | -331.0047 |  | 0.057991 | -0.04513
0.01418 | -0.73872 |  | -289.5617 |  | 0.018152 | -0.013823
0.014199 | -0.61237 |  | -237.8805 |  | -0.021527 | 0.017475
0.014219 | -0.46827 |  | -178.4223 |  | -0.062406 | 0.049269
0.014238 | -0.3094 |  | -112.8324 |  | -0.10061 | 0.079334
0.014258 | -0.14275 |  | -43.9963 |  | -0.13696 | 0.10773
0.014277 | 0.023383 |  | 26.2449 |  | -0.17291 | 0.13541
0.014297 | 0.1835 |  | 95.8557 |  | -0.20475 | 0.16053
0.014316 | 0.33753 |  | 161.1664 |  | -0.23423 | 0.18358
0.014336 | 0.49167 |  | 220.3412 |  | -0.26108 | 0.20426
0.014355 | 0.64355 |  | 272.4263 |  | -0.28195 | 0.22071
0.014375 | 0.78462 |  | 315.8075 |  | -0.29967 | 0.23419
0.014395 | 0.89539 |  | 349.8349 |  | -0.31349 | 0.24483
0.014414 | 0.95935 |  | 372.549 |  | -0.32167 | 0.25148
0.014434 | 0.98221 |  | 381.5711 |  | -0.32625 | 0.25474
0.014453 | 0.97099 |  | 377.0189 |  | -0.32543 | 0.25404
0.014473 | 0.93113 |  | 360.1481 |  | -0.31938 | 0.24929
0.014492 | 0.86285 |  | 331.7959 |  | -0.3091 | 0.24112
0.014512 | 0.76544 |  | 292.276 |  | -0.29344 | 0.22887
0.014531 | 0.64247 |  | 242.6793 |  | -0.27464 | 0.2138
0.014551 | 0.49368 |  | 183.7689 |  | -0.25205 | 0.19592
0.01457 | 0.3258 |  | 117.2528 |  | -0.22399 | 0.1739
0.01459 | 0.14896 |  | 47.2758 |  | -0.19351 | 0.14965
0.014609 | -0.030345 |  | -23.5374 |  | -0.15988 | 0.12319
0.014629 | -0.20577 |  | -92.9513 |  | -0.12308 | 0.094274
0.014648 | -0.37177 |  | -157.8151 |  | -0.085861 | 0.064712
0.014668 | -0.52469 |  | -217.3704 |  | -0.04653 | 0.033789
0.014687 | -0.66355 |  | -271.1401 |  | -0.0061594 | 0.0020578
0.014707 | -0.78199 |  | -316.011 |  | 0.033518 | -0.029212
0.014727 | -0.87116 |  | -349.6418 |  | 0.07305 | -0.06019
0.014746 | -0.92916 |  | -371.6937 |  | 0.1107 | -0.089789
0.014766 | -0.95555 |  | -381.2563 |  | 0.14707 | -0.11818
0.014785 | -0.94954 |  | -377.8116 |  | 0.18141 | -0.14503
0.014805 | -0.91326 |  | -362.5154 |  | 0.21199 | -0.16911
0.014824 | -0.84869 |  | -335.5066 |  | 0.24069 | -0.19143
0.014844 | -0.75364 |  | -295.7791 |  | 0.26532 | -0.21077
0.014863 | -0.63073 |  | -245.3176 |  | 0.28458 | -0.2257
0.014883 | -0.48865 |  | -186.8728 |  | 0.30102 | -0.23809
0.014902 | -0.33178 |  | -121.8662 |  | 0.31274 | -0.24724
0.014922 | -0.16708 |  | -53.2122 |  | 0.31956 | -0.25235
0.014941 | -0.0015397 |  | 17.1031 |  | 0.32237 | -0.25428
0.014961 | 0.16412 |  | 86.7891 |  | 0.31903 | -0.2516
0.01498 | 0.32334 |  | 152.4226 |  | 0.3114 | -0.24519
0.015 | 0.47531 |  | 212.8502 |  | 0.29923 | -0.23563
0.01502 | 0.62633 |  | 266.2049 |  | 0.28198 | -0.22195
0.015039 | 0.76829 |  | 310.6079 |  | 0.2625 | -0.20626
0.015059 | 0.88309 |  | 345.9006 |  | 0.2377 | -0.18695
0.015078 | 0.95341 |  | 370.3233 |  | 0.20787 | -0.16327
0.015098 | 0.97991 |  | 381.1682 |  | 0.17661 | -0.13835
0.015117 | 0.97384 |  | 378.0915 |  | 0.14151 | -0.11092
0.015137 | 0.93779 |  | 363.0138 |  | 0.1044 | -0.081672
0.015156 | 0.87352 |  | 336.4487 |  | 0.066966 | -0.052226
0.015176 | 0.78089 |  | 298.1397 |  | 0.02689 | -0.020718
0.015195 | 0.66065 |  | 249.7764 |  | -0.013521 | 0.011176
0.015215 | 0.51555 |  | 192.1845 |  | -0.053509 | 0.042392
0.015234 | 0.3491 |  | 126.3144 |  | -0.093229 | 0.073436
0.015254 | 0.17224 |  | 56.3752 |  | -0.12983 | 0.10221
0.015273 | -0.0063858 |  | -14.0602 |  | -0.16492 | 0.1295
0.015293 | -0.18213 |  | -83.4833 |  | -0.19882 | 0.15584
0.015312 | -0.34942 |  | -149.33 |  | -0.22833 | 0.17897
0.015332 | -0.50527 |  | -209.8283 |  | -0.25551 | 0.20007
0.015352 | -0.64668 |  | -264.4053 |  | -0.27886 | 0.21821
0.015371 | -0.76775 |  | -310.5835 |  | -0.29575 | 0.23131
0.015391 | -0.86119 |  | -345.8377 |  | -0.31057 | 0.24252
0.01541 | -0.92317 |  | -369.2412 |  | -0.32086 | 0.25066
0.01543 | -0.95314 |  | -380.2711 |  | -0.3247 | 0.25376
0.015449 | -0.9516 |  | -378.7978 |  | -0.32594 | 0.25433
0.015469 | -0.92034 |  | -365.2739 |  | -0.32105 | 0.25039
0.015488 | -0.85947 |  | -339.7679 |  | -0.3103 | 0.242
0.015508 | -0.76829 |  | -301.6676 |  | -0.29717 | 0.23152
0.015527 | -0.64962 |  | -252.4318 |  | -0.2789 | 0.21713
0.015547 | -0.50932 |  | -194.7643 |  | -0.25633 | 0.19943
0.015566 | -0.35349 |  | -130.4223 |  | -0.23008 | 0.17866
0.015586 | -0.18996 |  | -62.2816 |  | -0.199 | 0.15407
0.015605 | -0.025705 |  | 7.5749 |  | -0.16604 | 0.12803
0.015625 | 0.13868 |  | 77.7659 |  | -0.1308 | 0.10033
0.015645 | 0.29855 |  | 144.4405 |  | -0.092913 | 0.070512
0.015664 | 0.44916 |  | 205.3121 |  | -0.054372 | 0.039892
0.015684 | 0.60076 |  | 259.6278 |  | -0.014032 | 0.0080855
0.015703 | 0.75126 |  | 305.3569 |  | 0.026152 | -0.02347
0.015723 | 0.87339 |  | 341.85 |  | 0.064922 | -0.053916
0.015742 | 0.94801 |  | 367.977 |  | 0.1039 | -0.084426
0.015762 | 0.97923 |  | 380.7126 |  | 0.14034 | -0.11322
0.015781 | 0.97737 |  | 379.3255 |  | 0.17444 | -0.13996
0.015801 | 0.94518 |  | 365.5994 |  | 0.20698 | -0.16522
0.01582 | 0.88412 |  | 340.4846 |  | 0.23522 | -0.1873
0.01584 | 0.79568 |  | 303.9314 |  | 0.26059 | -0.20695
0.015859 | 0.67848 |  | 256.9156 |  | 0.28228 | -0.22379
0.015879 | 0.53533 |  | 200.2786 |  | 0.29832 | -0.23618
0.015898 | 0.37212 |  | 135.2865 |  | 0.31103 | -0.24568
0.015918 | 0.19598 |  | 65.8265 |  | 0.31914 | -0.25194
0.015938 | 0.016304 |  | -4.8507 |  | 0.32201 | -0.25418
0.015957 | -0.15975 |  | -74.6539 |  | 0.32106 | -0.25314
0.015977 | -0.32759 |  | -140.7564 |  | 0.31435 | -0.24765
0.015996 | -0.48523 |  | -202.058 |  | 0.30239 | -0.23805
0.016016 | -0.62971 |  | -257.8718 |  | 0.28674 | -0.22548
0.016035 | -0.7538 |  | -305.2988 |  | 0.26671 | -0.20976
0.016055 | -0.85066 |  | -341.8528 |  | 0.24315 | -0.19129
0.016074 | -0.91664 |  | -366.8424 |  | 0.21536 | -0.1693
0.016094 | -0.95106 |  | -379.7047 |  | 0.18311 | -0.1438
0.016113 | -0.95379 |  | -379.7541 |  | 0.14903 | -0.11674
0.016133 | -0.92622 |  | -367.7795 |  | 0.1128 | -0.088291
0.016152 | -0.87009 |  | -344.2063 |  | 0.074649 | -0.058436
0.016172 | -0.78297 |  | -307.5193 |  | 0.035647 | -0.027538
0.016191 | -0.66691 |  | -259.3534 |  | -0.0055158 | 0.004738
0.016211 | -0.52988 |  | -203.0428 |  | -0.045867 | 0.036466
0.01623 | -0.37618 |  | -139.5536 |  | -0.083928 | 0.066428
0.01625 | -0.21279 |  | -71.6246 |  | -0.1221 | 0.095907
0.01627 | -0.047557 |  | -1.9441 |  | -0.15783 | 0.12387
0.016289 | 0.11803 |  | 68.336 |  | -0.19131 | 0.15008
0.016309 | 0.27964 |  | 135.7233 |  | -0.22312 | 0.17481
0.016328 | 0.43631 |  | 197.4799 |  | -0.24986 | 0.19581
0.016348 | 0.59104 |  | 252.7474 |  | -0.27336 | 0.21385
0.016367 | 0.73699 |  | 299.7682 |  | -0.29291 | 0.22901
0.016387 | 0.85838 |  | 337.4226 |  | -0.30692 | 0.23996
0.016406 | 0.93832 |  | 364.8101 |  | -0.31837 | 0.24853
0.016426 | 0.97592 |  | 379.5626 |  | -0.32474 | 0.25361
0.016445 | 0.97911 |  | 380.3201 |  | -0.32547 | 0.25412
0.016465 | 0.94981 |  | 368.1185 |  | -0.32239 | 0.2514
0.016484 | 0.89242 |  | 344.3597 |  | -0.31288 | 0.24408
0.016504 | 0.80814 |  | 309.2964 |  | -0.29917 | 0.23313
0.016523 | 0.69429 |  | 263.4301 |  | -0.28259 | 0.22003
0.016543 | 0.55444 |  | 208.0786 |  | -0.26075 | 0.20306
0.016563 | 0.39411 |  | 144.3539 |  | -0.23548 | 0.18292
0.016582 | 0.21936 |  | 75.2072 |  | -0.20577 | 0.15955
0.016602 | 0.039377 |  | 4.5488 |  | -0.17156 | 0.13253
0.016621 | -0.13741 |  | -65.4903 |  | -0.13713 | 0.10499
0.016641 | -0.30683 |  | -132.3738 |  | -0.10075 | 0.076528
0.01666 | -0.46546 |  | -194.2569 |  | -0.061577 | 0.045782
0.01668 | -0.61106 |  | -250.8663 |  | -0.022174 | 0.014501
0.016699 | -0.73869 |  | -299.6052 |  | 0.018661 | -0.017584
0.016719 | -0.83898 |  | -337.4072 |  | 0.058985 | -0.049325
0.016738 | -0.90925 |  | -363.9245 |  | 0.09658 | -0.078868
0.016758 | -0.94848 |  | -378.7292 |  | 0.13331 | -0.1076
0.016777 | -0.95505 |  | -380.4862 |  | 0.16816 | -0.13503
0.016797 | -0.93121 |  | -369.8667 |  | 0.20078 | -0.16038
0.016816 | -0.878 |  | -347.7679 |  | 0.23122 | -0.18395
0.016836 | -0.7945 |  | -312.8623 |  | 0.25696 | -0.20417
0.016855 | -0.68129 |  | -266.0657 |  | 0.27821 | -0.22074
0.016875 | -0.5457 |  | -210.675 |  | 0.29562 | -0.23403
0.016895 | -0.39502 |  | -148.143 |  | 0.30905 | -0.24418
0.016914 | -0.23169 |  | -80.6429 |  | 0.31861 | -0.25159
0.016934 | -0.06302 |  | -11.0058 |  | 0.32279 | -0.25485
0.016953 | 0.10165 |  | 59.364 |  | 0.32183 | -0.25387
0.016973 | 0.26015 |  | 127.2976 |  | 0.31644 | -0.24938
0.016992 | 0.4163 |  | 189.831 |  | 0.30526 | -0.24053
0.017012 | 0.56919 |  | 246.0807 |  | 0.28988 | -0.22827
0.017031 | 0.71295 |  | 294.1771 |  | 0.27165 | -0.21372
0.017051 | 0.83956 |  | 332.9494 |  | 0.2488 | -0.19575
0.01707 | 0.93124 |  | 361.9053 |  | 0.22157 | -0.17417
0.01709 | 0.97548 |  | 378.7321 |  | 0.19055 | -0.14964
0.017109 | 0.98022 |  | 381.3607 |  | 0.15624 | -0.12247
0.017129 | 0.95553 |  | 370.5626 |  | 0.12041 | -0.094171
0.017148 | 0.90255 |  | 348.3295 |  | 0.082886 | -0.064828
0.017168 | 0.82023 |  | 314.6028 |  | 0.043802 | -0.034047
0.017188 | 0.71003 |  | 269.9371 |  | 0.0038215 | -0.0026227
0.017207 | 0.57518 |  | 216.1692 |  | -0.037423 | 0.02965
0.017227 | 0.41743 |  | 153.5139 |  | -0.077131 | 0.060834
0.017246 | 0.24275 |  | 84.5572 |  | -0.11382 | 0.089585
0.017266 | 0.062864 |  | 13.7977 |  | -0.15005 | 0.11765
0.017285 | -0.11454 |  | -56.4719 |  | -0.18461 | 0.14444
0.017305 | -0.28576 |  | -123.8747 |  | -0.21574 | 0.16902
0.017324 | -0.44623 |  | -186.4869 |  | -0.24425 | 0.19129
0.017344 | -0.59326 |  | -243.7333 |  | -0.26896 | 0.21029
0.017363 | -0.72314 |  | -293.5083 |  | -0.28869 | 0.22565
0.017383 | -0.8278 |  | -333.2314 |  | -0.30393 | 0.23752
0.017402 | -0.9024 |  | -361.5242 |  | -0.31557 | 0.2465
0.017422 | -0.94559 |  | -377.6324 |  | -0.32318 | 0.25231
0.017441 | -0.9563 |  | -381.0902 |  | -0.32496 | 0.25381
0.017461 | -0.93641 |  | -372.1428 |  | -0.32164 | 0.25117
0.01748 | -0.88751 |  | -351.5261 |  | -0.31459 | 0.24523
0.0175 | -0.80806 |  | -318.3874 |  | -0.3021 | 0.23544
0.01752 | -0.69899 |  | -273.152 |  | -0.2847 | 0.22184
0.017539 | -0.56725 |  | -218.8364 |  | -0.26475 | 0.20589
0.017559 | -0.41803 |  | -156.9118 |  | -0.24031 | 0.18666
0.017578 | -0.25548 |  | -89.8115 |  | -0.21062 | 0.16328
0.017598 | -0.088946 |  | -20.5524 |  | -0.17811 | 0.13741
0.017617 | 0.075996 |  | 49.9228 |  | -0.14356 | 0.11006
0.017637 | 0.23695 |  | 118.4277 |  | -0.10718 | 0.081472
0.017656 | 0.39208 |  | 181.6084 |  | -0.068798 | 0.051336
0.017676 | 0.54557 |  | 238.7564 |  | -0.029032 | 0.02
0.017695 | 0.69541 |  | 288.1429 |  | 0.010894 | -0.01161
0.017715 | 0.8262 |  | 328.2443 |  | 0.051418 | -0.043285
0.017734 | 0.92113 |  | 358.6481 |  | 0.090542 | -0.07378
0.017754 | 0.972 |  | 377.1648 |  | 0.12657 | -0.10239
0.017773 | 0.98179 |  | 381.5956 |  | 0.16197 | -0.1301
0.017793 | 0.96009 |  | 372.4887 |  | 0.19583 | -0.15638
0.017812 | 0.91076 |  | 351.6789 |  | 0.22573 | -0.17986
0.017832 | 0.83324 |  | 319.5525 |  | 0.25251 | -0.20069
0.017852 | 0.72778 |  | 276.3814 |  | 0.27504 | -0.21828
0.017871 | 0.59491 |  | 223.7485 |  | 0.29278 | -0.232
0.017891 | 0.43929 |  | 162.1588 |  | 0.30713 | -0.24296
0.01791 | 0.26683 |  | 93.7876 |  | 0.31735 | -0.2508
0.01793 | 0.086611 |  | 23.2183 |  | 0.32293 | -0.25488
0.017949 | -0.091349 |  | -47.2835 |  | 0.32327 | -0.25505
0.017969 | -0.26293 |  | -115.3058 |  | 0.31792 | -0.25064
0.017988 | -0.42454 |  | -178.3132 |  | 0.30808 | -0.24258
0.018008 | -0.57412 |  | -236.3873 |  | 0.29409 | -0.2314
0.018027 | -0.70754 |  | -287.5866 |  | 0.27617 | -0.21706
0.018047 | -0.81572 |  | -328.5761 |  | 0.2542 | -0.19983
0.018066 | -0.89447 |  | -358.394 |  | 0.22739 | -0.17872
0.018086 | -0.94157 |  | -376.2229 |  | 0.19693 | -0.15447
0.018105 | -0.95621 |  | -381.2063 |  | 0.1639 | -0.12832
0.018125 | -0.94033 |  | -373.8566 |  | 0.12807 | -0.10014
0.018145 | -0.89527 |  | -354.95 |  | 0.090772 | -0.070839
0.018164 | -0.82107 |  | -323.683 |  | 0.051898 | -0.040304
0.018184 | -0.71576 |  | -279.773 |  | 0.011235 | -0.00844
0.018203 | -0.58519 |  | -226.2172 |  | -0.028896 | 0.023051
0.018223 | -0.43789 |  | -165.3083 |  | -0.068764 | 0.054136
0.018242 | -0.27746 |  | -98.7109 |  | -0.10726 | 0.08429
0.018262 | -0.11148 |  | -29.57 |  | -0.14274 | 0.11227
0.018281 | 0.054421 |  | 40.5925 |  | -0.17775 | 0.13936
0.018301 | 0.21702 |  | 109.5517 |  | -0.21041 | 0.16483
0.01832 | 0.3733 |  | 173.8205 |  | -0.23898 | 0.18721
0.01834 | 0.52625 |  | 231.8905 |  | -0.2647 | 0.20724
0.018359 | 0.67657 |  | 282.2405 |  | -0.28505 | 0.22324
0.018379 | 0.81182 |  | 323.5487 |  | -0.30107 | 0.23537
0.018398 | 0.91171 |  | 355.2934 |  | -0.31438 | 0.24556
0.018418 | 0.96711 |  | 375.506 |  | -0.32218 | 0.25179
0.018437 | 0.9819 |  | 381.8924 |  | -0.32529 | 0.25405
0.018457 | 0.965 |  | 374.4273 |  | -0.32383 | 0.25289
0.018477 | 0.91944 |  | 355.2251 |  | -0.31636 | 0.24688
0.018496 | 0.84441 |  | 324.6843 |  | -0.30489 | 0.23761
0.018516 | 0.74241 |  | 282.6717 |  | -0.28923 | 0.22539
0.018535 | 0.61338 |  | 231.1971 |  | -0.26904 | 0.20956
0.018555 | 0.4607 |  | 170.8174 |  | -0.24563 | 0.19105
0.018574 | 0.29017 |  | 103.0131 |  | -0.21758 | 0.16885
0.018594 | 0.11111 |  | 32.5746 |  | -0.18539 | 0.14337
0.018613 | -0.066652 |  | -37.7787 |  | -0.15124 | 0.11638
0.018633 | -0.24064 |  | -106.4817 |  | -0.11469 | 0.087638
0.018652 | -0.40454 |  | -170.5554 |  | -0.076697 | 0.057757
0.018672 | -0.55478 |  | -229.0845 |  | -0.0378 | 0.02706
0.018691 | -0.69059 |  | -281.2751 |  | 0.0027502 | -0.0047711
0.018711 | -0.80276 |  | -323.8761 |  | 0.042615 | -0.036092
0.01873 | -0.88539 |  | -355.0214 |  | 0.081466 | -0.066687
0.01875 | -0.9368 |  | -374.4975 |  | 0.12002 | -0.096883
0.01877 | -0.95632 |  | -381.4601 |  | 0.15546 | -0.12475
0.018789 | -0.94472 |  | -375.5921 |  | 0.188 | -0.15032
0.018809 | -0.90299 |  | -358.0965 |  | 0.2191 | -0.17449
0.018828 | -0.83263 |  | -328.5412 |  | 0.24688 | -0.19611
0.018848 | -0.73166 |  | -286.2152 |  | 0.2703 | -0.2145
0.018867 | -0.60416 |  | -233.9269 |  | 0.28941 | -0.22932
0.018887 | -0.45859 |  | -173.8099 |  | 0.30436 | -0.24068
0.018906 | -0.29959 |  | -107.8387 |  | 0.3152 | -0.24909
0.018926 | -0.13434 |  | -39.1262 |  | 0.32134 | -0.25376
0.018945 | 0.031626 |  | 31.3096 |  | 0.32269 | -0.25449
0.018965 | 0.19598 |  | 100.7381 |  | 0.31921 | -0.25149
0.018984 | 0.35404 |  | 165.4864 |  | 0.31039 | -0.24437
0.019004 | 0.50636 |  | 224.4453 |  | 0.29669 | -0.23353
0.019023 | 0.65711 |  | 276.0123 |  | 0.27947 | -0.21964
0.019043 | 0.79438 |  | 318.6308 |  | 0.2585 | -0.20301
0.019062 | 0.90059 |  | 351.6946 |  | 0.23271 | -0.18291
0.019082 | 0.96392 |  | 373.5362 |  | 0.20272 | -0.15916
0.019102 | 0.98192 |  | 381.8302 |  | 0.17017 | -0.13334
0.019121 | 0.96872 |  | 376.0893 |  | 0.13499 | -0.10559
0.019141 | 0.92707 |  | 358.3557 |  | 0.097369 | -0.076041
0.01916 | 0.8558 |  | 329.4887 |  | 0.059354 | -0.046139
0.01918 | 0.75854 |  | 288.9605 |  | 0.020025 | -0.015282
0.019199 | 0.63195 |  | 238.4151 |  | -0.021312 | 0.016945
0.019219 | 0.48172 |  | 179.1948 |  | -0.061331 | 0.048458
0.019238 | 0.31325 |  | 112.2573 |  | -0.099442 | 0.078419
0.019258 | 0.13404 |  | 41.923 |  | -0.13665 | 0.10735
0.019277 | -0.044351 |  | -28.5142 |  | -0.1717 | 0.13461
0.019297 | -0.21875 |  | -97.6129 |  | -0.20384 | 0.15971
0.019316 | -0.38354 |  | -162.299 |  | -0.23297 | 0.1827
0.019336 | -0.53608 |  | -221.6462 |  | -0.25941 | 0.20324
0.019355 | -0.67409 |  | -274.9255 |  | -0.28187 | 0.22048
0.019375 | -0.78924 |  | -318.7626 |  | -0.29851 | 0.23345
0.019395 | -0.87627 |  | -351.4953 |  | -0.31165 | 0.24345
0.019414 | -0.93195 |  | -372.6833 |  | -0.32132 | 0.25076
0.019434 | -0.95567 |  | -381.2795 |  | -0.32463 | 0.25355
0.019453 | -0.94779 |  | -376.9997 |  | -0.3236 | 0.25261
0.019473 | -0.90999 |  | -361.0022 |  | -0.31847 | 0.24829
0.019492 | -0.84352 |  | -333.1286 |  | -0.30753 | 0.23971
0.019512 | -0.74606 |  | -292.4248 |  | -0.29261 | 0.22788
0.019531 | -0.6217 |  | -241.3338 |  | -0.27359 | 0.21292
0.019551 | -0.4777 |  | -182.1921 |  | -0.25012 | 0.19447
0.01957 | -0.32011 |  | -116.6909 |  | -0.2229 | 0.17284
0.01959 | -0.15609 |  | -48.2052 |  | -0.19159 | 0.14816
0.019609 | 0.010192 |  | 21.9326 |  | -0.15804 | 0.1215
0.019629 | 0.17559 |  | 91.7511 |  | -0.12278 | 0.093654
0.019648 | 0.33454 |  | 157.2401 |  | -0.084212 | 0.063715
0.019668 | 0.48651 |  | 216.9618 |  | -0.044479 | 0.032242
0.019688 | 0.6377 |  | 269.82 |  | -0.0051757 | 0.00098879
0.019707 | 0.77716 |  | 313.6432 |  | 0.035287 | -0.030592
0.019727 | 0.8874 |  | 347.6406 |  | 0.074878 | -0.061735
0.019746 | 0.95796 |  | 371.2226 |  | 0.11169 | -0.090767
0.019766 | 0.98151 |  | 381.738 |  | 0.14798 | -0.11914
0.019785 | 0.97141 |  | 377.6019 |  | 0.18278 | -0.14634
0.019805 | 0.93422 |  | 361.3211 |  | 0.21402 | -0.17071
0.019824 | 0.8665 |  | 333.978 |  | 0.24217 | -0.19278
0.019844 | 0.77233 |  | 294.7723 |  | 0.26649 | -0.21172
0.019863 | 0.6495 |  | 245.6055 |  | 0.28629 | -0.22697
0.019883 | 0.50266 |  | 187.5914 |  | 0.30174 | -0.23892
0.019902 | 0.33687 |  | 121.6144 |  | 0.31353 | -0.24786
0.019922 | 0.15819 |  | 51.5409 |  | 0.3216 | -0.25389
0.019941 | -0.020206 |  | -19.3903 |  | 0.32346 | -0.25534
0.019961 | -0.19532 |  | -88.7014 |  | 0.32011 | -0.25249
0.01998 | -0.36219 |  | -153.8445 |  | 0.31298 | -0.24659
0.02 | -0.51619 |  | -214.1169 |  | 0.30026 | -0.23651
0.02002 | -0.65633 |  | -268.1876 |  | 0.28354 | -0.22312
0.020039 | -0.77478 |  | -313.2346 |  | 0.26343 | -0.20721
0.020059 | -0.86604 |  | -347.6761 |  | 0.23839 | -0.18746
0.020078 | -0.92639 |  | -370.5563 |  | 0.20939 | -0.16448
0.020098 | -0.95419 |  | -380.7585 |  | 0.17697 | -0.13899
0.020117 | -0.95029 |  | -378.0695 |  | 0.14207 | -0.11137
0.020137 | -0.91601 |  | -363.6113 |  | 0.10552 | -0.08258
0.020156 | -0.85365 |  | -337.4443 |  | 0.067038 | -0.052502
0.020176 | -0.7598 |  | -298.2195 |  | 0.027206 | -0.021214
0.020195 | -0.63791 |  | -248.2923 |  | -0.013094 | 0.010516
0.020215 | -0.49748 |  | -190.5631 |  | -0.053278 | 0.042004
0.020234 | -0.34038 |  | -125.692 |  | -0.09245 | 0.072555
0.020254 | -0.17439 |  | -57.1115 |  | -0.1292 | 0.10146
0.020273 | -0.0090463 |  | 12.7854 |  | -0.16425 | 0.12879
0.020293 | 0.15476 |  | 82.8253 |  | -0.19806 | 0.15506
0.020313 | 0.31513 |  | 149.0052 |  | -0.22824 | 0.17886
0.020332 | 0.46963 |  | 209.3835 |  | -0.25464 | 0.19941
0.020352 | 0.61926 |  | 263.2081 |  | -0.27779 | 0.21732
0.020371 | 0.76103 |  | 308.3195 |  | -0.29598 | 0.23138
0.020391 | 0.87727 |  | 344.0575 |  | -0.30941 | 0.24172
0.02041 | 0.94976 |  | 369.1582 |  | -0.31944 | 0.24947
0.02043 | 0.97881 |  | 380.9311 |  | -0.32501 | 0.25369
0.020449 | 0.97432 |  | 378.7849 |  | -0.32498 | 0.25368
0.020469 | 0.9404 |  | 364.2421 |  | -0.32005 | 0.24974
0.020488 | 0.87693 |  | 338.1902 |  | -0.31044 | 0.24192
0.020508 | 0.78573 |  | 300.5501 |  | -0.29599 | 0.23056
0.020527 | 0.6674 |  | 252.751 |  | -0.27737 | 0.216
0.020547 | 0.52309 |  | 195.8724 |  | -0.25522 | 0.19833
0.020566 | 0.3577 |  | 130.4143 |  | -0.22901 | 0.17762
0.020586 | 0.181 |  | 60.6241 |  | -0.19862 | 0.15378
0.020605 | 0.0023087 |  | -9.7909 |  | -0.16529 | 0.12734
0.020625 | -0.17406 |  | -79.6525 |  | -0.12956 | 0.099102
0.020645 | -0.34178 |  | -145.7504 |  | -0.091974 | 0.069524
0.020664 | -0.49715 |  | -206.4143 |  | -0.053049 | 0.038939
0.020684 | -0.63952 |  | -261.5834 |  | -0.013064 | 0.0076152
0.020703 | -0.76183 |  | -308.2105 |  | 0.026819 | -0.023862
0.020723 | -0.85641 |  | -343.8906 |  | 0.066404 | -0.054992
0.020742 | -0.92037 |  | -368.205 |  | 0.10505 | -0.085206
0.020762 | -0.95301 |  | -380.278 |  | 0.14144 | -0.11383
0.020781 | -0.95366 |  | -379.5657 |  | 0.17582 | -0.14078
0.020801 | -0.92297 |  | -366.5308 |  | 0.20757 | -0.16569
0.02082 | -0.86328 |  | -341.5972 |  | 0.23642 | -0.18815
0.02084 | -0.77434 |  | -304.3264 |  | 0.2619 | -0.20786
0.020859 | -0.65647 |  | -255.773 |  | 0.28233 | -0.22395
0.020879 | -0.51588 |  | -198.6096 |  | 0.29932 | -0.23681
0.020898 | -0.36083 |  | -134.7991 |  | 0.31252 | -0.24677
0.020918 | -0.19706 |  | -66.6157 |  | 0.31945 | -0.25233
0.020938 | -0.028531 |  | 3.448 |  | 0.32244 | -0.25429
0.020957 | 0.13767 |  | 73.3641 |  | 0.32155 | -0.2533
0.020977 | 0.29493 |  | 140.3674 |  | 0.31446 | -0.2476
0.020996 | 0.44748 |  | 201.7447 |  | 0.30305 | -0.23834
0.021016 | 0.59849 |  | 256.3319 |  | 0.28763 | -0.22614
0.021035 | 0.7409 |  | 302.8435 |  | 0.26756 | -0.21017
0.021055 | 0.86231 |  | 339.6893 |  | 0.24361 | -0.19126
0.021074 | 0.94252 |  | 366.2424 |  | 0.21504 | -0.16889
0.021094 | 0.97731 |  | 380.2632 |  | 0.1834 | -0.14367
0.021113 | 0.97667 |  | 379.7207 |  | 0.1498 | -0.11706
0.021133 | 0.94542 |  | 366.6475 |  | 0.11292 | -0.088365
0.021152 | 0.88765 |  | 342.5113 |  | 0.074819 | -0.058326
0.021172 | 0.79975 |  | 306.217 |  | 0.035827 | -0.027464
0.021191 | 0.68351 |  | 259.4475 |  | -0.0055339 | 0.004838
0.021211 | 0.5443 |  | 203.9841 |  | -0.046088 | 0.036604
0.02123 | 0.38168 |  | 139.5008 |  | -0.084134 | 0.06652
0.02125 | 0.20573 |  | 69.9618 |  | -0.12152 | 0.095729
0.02127 | 0.027184 |  | -0.3505 |  | -0.15759 | 0.12389
0.021289 | -0.14984 |  | -70.4239 |  | -0.19154 | 0.15042
0.021309 | -0.32002 |  | -137.2924 |  | -0.22281 | 0.17485
0.021328 | -0.47781 |  | -198.7506 |  | -0.25017 | 0.19611
0.021348 | -0.6209 |  | -254.5187 |  | -0.27367 | 0.21431
0.021367 | -0.74668 |  | -302.4152 |  | -0.29189 | 0.22859
0.021387 | -0.84587 |  | -339.7811 |  | -0.30615 | 0.2395
0.021406 | -0.91335 |  | -365.5946 |  | -0.31874 | 0.24885
0.021426 | -0.95025 |  | -379.4022 |  | -0.32534 | 0.25418
0.021445 | -0.95519 |  | -380.3145 |  | -0.32527 | 0.25432
0.021465 | -0.92852 |  | -368.6862 |  | -0.32156 | 0.25094
0.021484 | -0.87286 |  | -345.467 |  | -0.31231 | 0.24361
0.021504 | -0.78791 |  | -309.8256 |  | -0.29865 | 0.23298
0.021523 | -0.67385 |  | -262.5647 |  | -0.28236 | 0.22013
0.021543 | -0.53769 |  | -206.6131 |  | -0.26104 | 0.20341
0.021562 | -0.3856 |  | -143.3669 |  | -0.23491 | 0.18254
0.021582 | -0.22294 |  | -75.4804 |  | -0.20472 | 0.15879
0.021602 | -0.057977 |  | -5.9255 |  | -0.17158 | 0.13267
0.021621 | 0.10678 |  | 64.3967 |  | -0.13723 | 0.10516
0.021641 | 0.26794 |  | 132.0723 |  | -0.10046 | 0.076353
0.02166 | 0.42434 |  | 193.9807 |  | -0.061361 | 0.045677
0.02168 | 0.57863 |  | 249.7171 |  | -0.021803 | 0.014393
0.021699 | 0.72396 |  | 297.3866 |  | 0.01843 | -0.017235
0.021719 | 0.84966 |  | 335.4965 |  | 0.058954 | -0.049126
0.021738 | 0.93662 |  | 363.5629 |  | 0.097487 | -0.079387
0.021758 | 0.97616 |  | 379.3387 |  | 0.13354 | -0.10772
0.021777 | 0.98076 |  | 380.856 |  | 0.16815 | -0.13478
0.021797 | 0.95344 |  | 369.0858 |  | 0.20075 | -0.16018
0.021816 | 0.89764 |  | 346.1327 |  | 0.23056 | -0.18346
0.021836 | 0.81514 |  | 311.8967 |  | 0.25719 | -0.20421
0.021855 | 0.70247 |  | 266.45 |  | 0.27901 | -0.22129
0.021875 | 0.56482 |  | 211.7348 |  | 0.29553 | -0.234
0.021895 | 0.40539 |  | 148.6696 |  | 0.30822 | -0.24358
0.021914 | 0.2306 |  | 79.5062 |  | 0.31758 | -0.25067
0.021934 | 0.051185 |  | 8.6797 |  | 0.32222 | -0.25416
0.021953 | -0.12635 |  | -61.2397 |  | 0.32156 | -0.25359
0.021973 | -0.29653 |  | -128.4446 |  | 0.31594 | -0.24881
0.021992 | -0.45628 |  | -190.8063 |  | 0.30482 | -0.23979
0.022012 | -0.60284 |  | -247.4925 |  | 0.2895 | -0.22768
0.022031 | -0.73082 |  | -296.6698 |  | 0.27087 | -0.213
0.022051 | -0.83325 |  | -335.3261 |  | 0.24814 | -0.19518
0.02207 | -0.90575 |  | -362.711 |  | 0.22116 | -0.1738
0.02209 | -0.9471 |  | -378.2657 |  | 0.18937 | -0.14874
0.022109 | -0.95558 |  | -380.6349 |  | 0.15537 | -0.1218
0.022129 | -0.93336 |  | -370.8003 |  | 0.12023 | -0.093967
0.022148 | -0.88282 |  | -349.4711 |  | 0.081826 | -0.064066
0.022168 | -0.8013 |  | -315.3242 |  | 0.042698 | -0.03315
0.022187 | -0.68995 |  | -269.3052 |  | 0.0029875 | -0.0018447
0.022207 | -0.55577 |  | -214.3512 |  | -0.038097 | 0.030137
0.022227 | -0.4052 |  | -152.0166 |  | -0.077107 | 0.060824
0.022246 | -0.243 |  | -84.5526 |  | -0.11493 | 0.090368
0.022266 | -0.075527 |  | -15.0392 |  | -0.15152 | 0.11899
0.022285 | 0.088431 |  | 55.0378 |  | -0.18483 | 0.14507
0.022305 | 0.24636 |  | 123.1786 |  | -0.21693 | 0.16976
0.022324 | 0.40292 |  | 186.278 |  | -0.24552 | 0.19211
0.022344 | 0.55755 |  | 242.8521 |  | -0.26891 | 0.21047
0.022363 | 0.70664 |  | 291.4751 |  | -0.28982 | 0.22653
0.022383 | 0.83739 |  | 331.1459 |  | -0.30543 | 0.2387
0.022402 | 0.9276 |  | 360.7588 |  | -0.31584 | 0.24672
0.022422 | 0.97304 |  | 378.0689 |  | -0.32396 | 0.25271
0.022441 | 0.98067 |  | 381.3384 |  | -0.32606 | 0.25449
0.022461 | 0.95717 |  | 371.305 |  | -0.32241 | 0.25174
0.02248 | 0.90649 |  | 349.9679 |  | -0.31537 | 0.24589
0.0225 | 0.82607 |  | 317.0931 |  | -0.30278 | 0.23594
0.02252 | 0.71839 |  | 273.1304 |  | -0.28576 | 0.22252
0.022539 | 0.58463 |  | 219.8082 |  | -0.26542 | 0.20635
0.022559 | 0.42642 |  | 157.2752 |  | -0.24029 | 0.18655
0.022578 | 0.2533 |  | 88.5431 |  | -0.21144 | 0.16376
0.022598 | 0.074787 |  | 18.1247 |  | -0.17932 | 0.13842
0.022617 | -0.10254 |  | -52.0934 |  | -0.14426 | 0.11081
0.022637 | -0.27411 |  | -119.727 |  | -0.10828 | 0.082291
0.022656 | -0.43515 |  | -182.6542 |  | -0.069824 | 0.052018
0.022676 | -0.58393 |  | -240.4267 |  | -0.029076 | 0.020073
0.022695 | -0.71623 |  | -290.9122 |  | 0.010271 | -0.011162
0.022715 | -0.82266 |  | -331.144 |  | 0.049716 | -0.042188
0.022734 | -0.89846 |  | -359.8579 |  | 0.089456 | -0.07311
0.022754 | -0.9428 |  | -376.667 |  | 0.12622 | -0.10214
0.022773 | -0.95628 |  | -381.1877 |  | 0.16121 | -0.12965
0.022793 | -0.93834 |  | -372.9509 |  | 0.1946 | -0.15561
0.022812 | -0.89042 |  | -352.8707 |  | 0.22438 | -0.1789
0.022832 | -0.81392 |  | -320.767 |  | 0.25135 | -0.19989
0.022852 | -0.70649 |  | -275.9745 |  | 0.27412 | -0.2177
0.022871 | -0.57395 |  | -221.9315 |  | 0.29179 | -0.23137
0.022891 | -0.42466 |  | -160.7786 |  | 0.30646 | -0.24226
0.02291 | -0.26369 |  | -93.7894 |  | 0.3161 | -0.24967
0.02293 | -0.097909 |  | -24.4642 |  | 0.32053 | -0.25306
0.022949 | 0.068293 |  | 45.8434 |  | 0.32199 | -0.25376
0.022969 | 0.23117 |  | 114.5282 |  | 0.31746 | -0.25011
0.022988 | 0.38804 |  | 178.1639 |  | 0.30665 | -0.24159
0.023008 | 0.54005 |  | 235.8257 |  | 0.29275 | -0.23026
0.023027 | 0.68844 |  | 285.58 |  | 0.27477 | -0.21599
0.023047 | 0.81956 |  | 326.2314 |  | 0.25218 | -0.19832
0.023066 | 0.91569 |  | 357.3248 |  | 0.22617 | -0.17773
0.023086 | 0.96932 |  | 376.4292 |  | 0.19576 | -0.15376
0.023105 | 0.98084 |  | 381.5764 |  | 0.1616 | -0.1267
0.023125 | 0.96138 |  | 373.3374 |  | 0.12628 | -0.098678
0.023145 | 0.91399 |  | 353.4003 |  | 0.08913 | -0.069733
0.023164 | 0.83749 |  | 322.0415 |  | 0.049948 | -0.038983
0.023184 | 0.7337 |  | 279.4776 |  | 0.010182 | -0.0075222
0.023203 | 0.60179 |  | 227.1137 |  | -0.030782 | 0.024515
0.023223 | 0.44776 |  | 165.8249 |  | -0.070883 | 0.05604
0.023242 | 0.27658 |  | 97.8484 |  | -0.10799 | 0.08518
0.023262 | 0.097067 |  | 27.4432 |  | -0.14434 | 0.11332
0.023281 | -0.08022 |  | -42.8881 |  | -0.17936 | 0.14068
0.023301 | -0.25338 |  | -111.2563 |  | -0.21117 | 0.16576
0.02332 | -0.41625 |  | -174.9188 |  | -0.24064 | 0.18863
0.02334 | -0.56595 |  | -233.2493 |  | -0.26595 | 0.20821
0.023359 | -0.70054 |  | -284.8935 |  | -0.28567 | 0.22355
0.023379 | -0.81053 |  | -326.4638 |  | -0.30214 | 0.2362
0.023398 | -0.89054 |  | -356.7506 |  | -0.31517 | 0.24638
0.023418 | -0.93942 |  | -375.495 |  | -0.3235 | 0.25281
0.023438 | -0.95716 |  | -381.5214 |  | -0.32667 | 0.25508
0.023457 | -0.94332 |  | -374.8808 |  | -0.32422 | 0.25314
0.023477 | -0.89934 |  | -356.5748 |  | -0.31734 | 0.24756
0.023496 | -0.82602 |  | -325.7918 |  | -0.30585 | 0.2385
0.023516 | -0.72189 |  | -282.5751 |  | -0.28965 | 0.22576
0.023535 | -0.59293 |  | -229.7988 |  | -0.27034 | 0.21044
0.023555 | -0.44617 |  | -169.3514 |  | -0.24679 | 0.19194
0.023574 | -0.28623 |  | -103.2679 |  | -0.2179 | 0.1692
0.023594 | -0.11975 |  | -34.1287 |  | -0.18618 | 0.14408
0.023613 | 0.046162 |  | 36.5569 |  | -0.152 | 0.11702
0.023633 | 0.20549 |  | 105.6542 |  | -0.11489 | 0.087877
0.023652 | 0.3637 |  | 169.8956 |  | -0.077217 | 0.058198
0.023672 | 0.52124 |  | 228.2682 |  | -0.038419 | 0.02761
0.023691 | 0.66697 |  | 279.3063 |  | 0.002078 | -0.0042204
0.023711 | 0.80163 |  | 321.2758 |  | 0.042097 | -0.035839
0.02373 | 0.90822 |  | 353.7044 |  | 0.081521 | -0.066804
0.02375 | 0.96507 |  | 374.6481 |  | 0.11927 | -0.096487
0.02377 | 0.98101 |  | 381.6116 |  | 0.15437 | -0.12399
0.023789 | 0.965 |  | 374.9415 |  | 0.1879 | -0.15003
0.023809 | 0.92192 |  | 356.5626 |  | 0.21852 | -0.17415
0.023828 | 0.85009 |  | 326.6984 |  | 0.24611 | -0.19566
0.023848 | 0.74769 |  | 285.2928 |  | 0.27046 | -0.21462
0.023867 | 0.62202 |  | 234.4323 |  | 0.28893 | -0.22909
0.023887 | 0.47063 |  | 174.6041 |  | 0.30348 | -0.23991
0.023906 | 0.29871 |  | 107.0441 |  | 0.31482 | -0.24852
0.023926 | 0.12077 |  | 36.5673 |  | 0.32038 | -0.25285
0.023945 | -0.057884 |  | -33.9318 |  | 0.32186 | -0.2536
0.023965 | -0.23163 |  | -102.4895 |  | 0.3188 | -0.25101
0.023984 | -0.39539 |  | -166.8219 |  | 0.30959 | -0.24359
0.024004 | -0.54696 |  | -226.0167 |  | 0.29622 | -0.23285
0.024023 | -0.68311 |  | -278.4098 |  | 0.27893 | -0.21922
0.024043 | -0.79773 |  | -321.689 |  | 0.25731 | -0.20215
0.024063 | -0.88223 |  | -353.834 |  | 0.23161 | -0.1819
0.024082 | -0.93478 |  | -373.6786 |  | 0.20203 | -0.15849
0.024102 | -0.95643 |  | -381.2579 |  | 0.16948 | -0.13277
0.024121 | -0.94623 |  | -376.4912 |  | 0.1343 | -0.10517
0.024141 | -0.90633 |  | -359.6003 |  | 0.096605 | -0.075509
0.02416 | -0.83723 |  | -330.6019 |  | 0.05783 | -0.044892
0.02418 | -0.73718 |  | -289.0144 |  | 0.018493 | -0.013928
0.024199 | -0.61098 |  | -237.2134 |  | -0.022259 | 0.017908
0.024219 | -0.46647 |  | -177.8263 |  | -0.062169 | 0.049219
0.024238 | -0.3081 |  | -112.0034 |  | -0.1 | 0.079089
0.024258 | -0.14274 |  | -43.126 |  | -0.13752 | 0.1083
0.024277 | 0.022844 |  | 27.0564 |  | -0.17311 | 0.13593
0.024297 | 0.18596 |  | 96.8672 |  | -0.20524 | 0.1611
0.024316 | 0.34494 |  | 161.7669 |  | -0.23453 | 0.1839
0.024336 | 0.49834 |  | 220.8432 |  | -0.26034 | 0.204
0.024355 | 0.64765 |  | 273.3029 |  | -0.28205 | 0.22079
0.024375 | 0.78706 |  | 316.4849 |  | -0.29977 | 0.2343
0.024395 | 0.8952 |  | 350.1437 |  | -0.31355 | 0.24496
0.024414 | 0.95953 |  | 372.7167 |  | -0.32239 | 0.25188
0.024434 | 0.98177 |  | 381.5811 |  | -0.326 | 0.25463
0.024453 | 0.96973 |  | 376.7858 |  | -0.32511 | 0.25388
0.024473 | 0.93026 |  | 359.9116 |  | -0.31923 | 0.24911
0.024492 | 0.86131 |  | 331.4717 |  | -0.30867 | 0.24061
0.024512 | 0.76449 |  | 291.6603 |  | -0.29424 | 0.22925
0.024531 | 0.64099 |  | 241.9074 |  | -0.27506 | 0.21425
0.024551 | 0.49172 |  | 183.0356 |  | -0.25155 | 0.19566
0.02457 | 0.32416 |  | 116.4461 |  | -0.22423 | 0.17397
0.02459 | 0.14589 |  | 46.1284 |  | -0.19274 | 0.14915
0.024609 | -0.03324 |  | -24.3397 |  | -0.1591 | 0.12255
0.024629 | -0.20733 |  | -93.3369 |  | -0.12368 | 0.094593
0.024648 | -0.37362 |  | -158.4777 |  | -0.085829 | 0.064779
0.024668 | -0.52719 |  | -218.1271 |  | -0.046717 | 0.033931
0.024688 | -0.66609 |  | -271.8312 |  | -0.0061735 | 0.0021547
0.024707 | -0.78362 |  | -316.4497 |  | 0.034142 | -0.029653
0.024727 | -0.87171 |  | -349.7783 |  | 0.072817 | -0.060198
0.024746 | -0.92929 |  | -371.805 |  | 0.11089 | -0.089847
0.024766 | -0.95527 |  | -381.166 |  | 0.14687 | -0.1181
0.024785 | -0.94892 |  | -377.5189 |  | 0.18056 | -0.14454
0.024805 | -0.91313 |  | -362.3594 |  | 0.2123 | -0.16923
0.024824 | -0.84836 |  | -335.2066 |  | 0.24046 | -0.19135
0.024844 | -0.7521 |  | -295.0585 |  | 0.26491 | -0.21036
0.024863 | -0.62868 |  | -244.5608 |  | 0.28491 | -0.2258
0.024883 | -0.48589 |  | -185.9884 |  | 0.30008 | -0.23759
0.024902 | -0.32929 |  | -120.8573 |  | 0.31209 | -0.24658
0.024922 | -0.1654 |  | -52.4383 |  | 0.31956 | -0.25225
0.024941 | -0.00065124 |  | 17.8155 |  | 0.32098 | -0.25347
0.024961 | 0.16147 |  | 87.6177 |  | 0.31878 | -0.25128
0.02498 | 0.32317 |  | 153.3602 |  | 0.31151 | -0.2454
0.025 | 0.48002 |  | 213.6822 |  | 0.2979 | -0.23482
0.02502 | 0.62699 |  | 266.8431 |  | 0.28175 | -0.22159
0.025039 | 0.76771 |  | 311.2533 |  | 0.26153 | -0.20558
0.025059 | 0.88418 |  | 346.2818 |  | 0.2363 | -0.18581
0.025078 | 0.95419 |  | 370.1717 |  | 0.2081 | -0.1634
0.025098 | 0.98038 |  | 381.0572 |  | 0.17535 | -0.13779
0.025117 | 0.97281 |  | 378.1638 |  | 0.1402 | -0.10988
0.025137 | 0.93748 |  | 362.722 |  | 0.1039 | -0.081143
0.025156 | 0.87236 |  | 335.9245 |  | 0.064991 | -0.050809
0.025176 | 0.77827 |  | 297.4565 |  | 0.025927 | -0.019895
0.025195 | 0.65887 |  | 248.8102 |  | -0.013784 | 0.011333
0.025215 | 0.513 |  | 191.1901 |  | -0.054921 | 0.043331
0.025234 | 0.34631 |  | 125.3851 |  | -0.094056 | 0.07408
0.025254 | 0.16947 |  | 55.6627 |  | -0.13095 | 0.10304
0.025273 | -0.0098414 |  | -14.9461 |  | -0.16646 | 0.13068
0.025293 | -0.186 |  | -84.7745 |  | -0.1993 | 0.15628
0.025313 | -0.35291 |  | -150.2674 |  | -0.22944 | 0.17975
0.025332 | -0.50763 |  | -210.6002 |  | -0.25607 | 0.20052
0.025352 | -0.64915 |  | -265.366 |  | -0.27854 | 0.21808
0.025371 | -0.76956 |  | -311.1399 |  | -0.2975 | 0.23259
0.025391 | -0.86164 |  | -346.038 |  | -0.31143 | 0.24328
0.02541 | -0.92363 |  | -369.5292 |  | -0.3206 | 0.25042
0.02543 | -0.95391 |  | -380.6384 |  | -0.32619 | 0.25453
0.025449 | -0.95206 |  | -378.9295 |  | -0.32615 | 0.25459
0.025469 | -0.91967 |  | -365.0462 |  | -0.32099 | 0.25063
0.025488 | -0.85868 |  | -339.444 |  | -0.31197 | 0.24315
0.025508 | -0.76703 |  | -301.1069 |  | -0.29756 | 0.23178
0.025527 | -0.64641 |  | -251.5303 |  | -0.27891 | 0.21724
0.025547 | -0.50651 |  | -194.0252 |  | -0.25671 | 0.19974
0.025566 | -0.35318 |  | -129.9199 |  | -0.22981 | 0.17851
0.025586 | -0.19023 |  | -61.5946 |  | -0.19965 | 0.15453
0.025605 | -0.023977 |  | 8.4678 |  | -0.16635 | 0.12829
0.025625 | 0.14182 |  | 78.6069 |  | -0.13038 | 0.10003
0.025645 | 0.30413 |  | 145.2768 |  | -0.093454 | 0.070748
0.025664 | 0.45978 |  | 206.231 |  | -0.05413 | 0.039748
0.025684 | 0.60974 |  | 260.4699 |  | -0.013592 | 0.0079497
0.025703 | 0.75077 |  | 305.8154 |  | 0.026018 | -0.023278
0.025723 | 0.86965 |  | 341.8962 |  | 0.065652 | -0.054406
0.025742 | 0.94858 |  | 368.017 |  | 0.10401 | -0.084527
0.025762 | 0.98017 |  | 380.7978 |  | 0.14035 | -0.11308
0.025781 | 0.97585 |  | 379.4443 |  | 0.17489 | -0.13999
0.025801 | 0.94431 |  | 365.7085 |  | 0.20675 | -0.16485
0.02582 | 0.88278 |  | 340.0915 |  | 0.23588 | -0.18768
0.02584 | 0.79231 |  | 303.1209 |  | 0.26096 | -0.20733
0.025859 | 0.67554 |  | 256.1096 |  | 0.28142 | -0.22312
0.025879 | 0.53339 |  | 199.6387 |  | 0.29847 | -0.23604
0.025898 | 0.36974 |  | 134.8054 |  | 0.31118 | -0.24595
0.025918 | 0.19312 |  | 65.0424 |  | 0.31884 | -0.25192
0.025937 | 0.014008 |  | -5.8459 |  | 0.32227 | -0.25414
0.025957 | -0.16207 |  | -75.4608 |  | 0.3204 | -0.25245
0.025977 | -0.33101 |  | -141.7348 |  | 0.3133 | -0.2468
0.025996 | -0.48747 |  | -202.9426 |  | 0.30237 | -0.23794
0.026016 | -0.63038 |  | -258.2213 |  | 0.2868 | -0.2256
0.026035 | -0.75482 |  | -305.5646 |  | 0.26676 | -0.20976
0.026055 | -0.85121 |  | -342.1226 |  | 0.24259 | -0.19074
0.026074 | -0.91692 |  | -367.0305 |  | 0.2141 | -0.16822
0.026094 | -0.95171 |  | -379.8814 |  | 0.18262 | -0.14311
0.026113 | -0.95408 |  | -379.7972 |  | 0.1484 | -0.11618
0.026133 | -0.9256 |  | -367.5858 |  | 0.11192 | -0.087584
0.026152 | -0.86805 |  | -343.5446 |  | 0.074514 | -0.058094
0.026172 | -0.78012 |  | -306.7349 |  | 0.03511 | -0.027143
0.026191 | -0.66385 |  | -258.8595 |  | -0.0061817 | 0.0053039
0.026211 | -0.52614 |  | -202.324 |  | -0.046635 | 0.037095
0.02623 | -0.37261 |  | -138.6663 |  | -0.085333 | 0.06734
0.02625 | -0.20932 |  | -70.8672 |  | -0.12249 | 0.096415
0.02627 | -0.041977 |  | -0.87987 |  | -0.15817 | 0.12421
0.026289 | 0.12436 |  | 69.4945 |  | -0.1922 | 0.15063
0.026309 | 0.28538 |  | 136.4844 |  | -0.22344 | 0.17506
0.026328 | 0.44083 |  | 198.1584 |  | -0.25135 | 0.19678
0.026348 | 0.59239 |  | 253.3701 |  | -0.27454 | 0.21493
0.026367 | 0.73562 |  | 300.2363 |  | -0.2924 | 0.22889
0.026387 | 0.85537 |  | 337.9066 |  | -0.30765 | 0.2403
0.026406 | 0.93851 |  | 364.9972 |  | -0.31919 | 0.24928
0.026426 | 0.97811 |  | 379.6038 |  | -0.32494 | 0.25394
0.026445 | 0.97779 |  | 380.233 |  | -0.32622 | 0.25473
0.026465 | 0.94845 |  | 367.6462 |  | -0.32215 | 0.25148
0.026484 | 0.8911 |  | 344.0723 |  | -0.31268 | 0.24394
0.026504 | 0.80508 |  | 308.721 |  | -0.29969 | 0.23368
0.026523 | 0.69138 |  | 262.4041 |  | -0.28287 | 0.22036
0.026543 | 0.55223 |  | 207.3897 |  | -0.26125 | 0.20319
0.026562 | 0.39188 |  | 143.3758 |  | -0.23492 | 0.18251
0.026582 | 0.21604 |  | 74.0082 |  | -0.20516 | 0.15892
0.026602 | 0.036785 |  | 3.667 |  | -0.17267 | 0.1332
0.026621 | -0.14001 |  | -66.5738 |  | -0.13738 | 0.10543
0.026641 | -0.31038 |  | -133.4211 |  | -0.10035 | 0.076089
0.02666 | -0.46853 |  | -195.1249 |  | -0.061869 | 0.045657
0.02668 | -0.614 |  | -251.7253 |  | -0.021783 | 0.014221
0.026699 | -0.7403 |  | -300.0524 |  | 0.01846 | -0.017354
0.026719 | -0.84022 |  | -337.9 |  | 0.058058 | -0.048489
0.026738 | -0.91065 |  | -364.6547 |  | 0.096852 | -0.078969
0.026758 | -0.94889 |  | -378.9814 |  | 0.13357 | -0.10782
0.026777 | -0.95587 |  | -380.5843 |  | 0.16832 | -0.13487
0.026797 | -0.93151 |  | -370.0286 |  | 0.20081 | -0.16021
0.026816 | -0.87756 |  | -347.561 |  | 0.22996 | -0.18311
0.026836 | -0.7942 |  | -312.4672 |  | 0.25668 | -0.20384
0.026855 | -0.68072 |  | -265.631 |  | 0.27866 | -0.22107
0.026875 | -0.54519 |  | -210.1725 |  | 0.29494 | -0.23371
0.026895 | -0.39382 |  | -147.5355 |  | 0.30876 | -0.2441
0.026914 | -0.2309 |  | -79.9231 |  | 0.31801 | -0.25127
0.026934 | -0.064556 |  | -10.3414 |  | 0.32134 | -0.25375
0.026953 | 0.099865 |  | 60.154 |  | 0.32096 | -0.25321
0.026973 | 0.26158 |  | 128.1213 |  | 0.31548 | -0.24863
0.026992 | 0.41879 |  | 190.3056 |  | 0.3045 | -0.2397
0.027012 | 0.57076 |  | 246.5118 |  | 0.28974 | -0.22801
0.027031 | 0.716 |  | 294.7308 |  | 0.27099 | -0.2131
0.027051 | 0.84098 |  | 333.3387 |  | 0.24766 | -0.19471
0.02707 | 0.93049 |  | 362.1981 |  | 0.21984 | -0.17283
0.02709 | 0.97484 |  | 378.6663 |  | 0.18858 | -0.14782
0.027109 | 0.97937 |  | 380.7887 |  | 0.15543 | -0.12148
0.027129 | 0.95526 |  | 370.1623 |  | 0.11967 | -0.093686
0.027148 | 0.90147 |  | 347.9387 |  | 0.081249 | -0.063673
0.027168 | 0.81927 |  | 313.9459 |  | 0.042392 | -0.032783
0.027187 | 0.70933 |  | 269.274 |  | 0.0023651 | -0.0011988
0.027207 | 0.57267 |  | 215.1722 |  | -0.038658 | 0.030742
0.027227 | 0.41517 |  | 152.4285 |  | -0.07762 | 0.061095
0.027246 | 0.24117 |  | 83.7065 |  | -0.11494 | 0.0903
0.027266 | 0.061235 |  | 12.8422 |  | -0.15157 | 0.11899
0.027285 | -0.11621 |  | -57.4028 |  | -0.18633 | 0.14606
0.027305 | -0.28752 |  | -124.7434 |  | -0.21775 | 0.17064
0.027324 | -0.44753 |  | -187.2678 |  | -0.24544 | 0.19226
0.027344 | -0.59413 |  | -244.1984 |  | -0.26969 | 0.21102
0.027363 | -0.72366 |  | -293.9565 |  | -0.28932 | 0.22643
0.027383 | -0.82881 |  | -333.6173 |  | -0.30482 | 0.23843
0.027402 | -0.90334 |  | -361.7088 |  | -0.31689 | 0.24763
0.027422 | -0.94589 |  | -377.8902 |  | -0.32408 | 0.25326
0.027441 | -0.95642 |  | -380.9896 |  | -0.32607 | 0.25482
0.027461 | -0.93574 |  | -371.666 |  | -0.32315 | 0.25237
0.02748 | -0.88675 |  | -351.161 |  | -0.31506 | 0.24581
0.0275 | -0.80734 |  | -317.878 |  | -0.30254 | 0.23591
0.02752 | -0.69799 |  | -272.5685 |  | -0.2858 | 0.22274
0.027539 | -0.56537 |  | -218.152 |  | -0.26495 | 0.20622
0.027559 | -0.41504 |  | -155.9085 |  | -0.24086 | 0.18704
0.027578 | -0.25454 |  | -88.8832 |  | -0.21178 | 0.1643
0.027598 | -0.090093 |  | -19.6218 |  | -0.17865 | 0.13826
0.027617 | 0.074376 |  | 50.8713 |  | -0.14437 | 0.11092
0.027637 | 0.23547 |  | 119.1364 |  | -0.10757 | 0.081984
0.027656 | 0.39428 |  | 182.4822 |  | -0.069091 | 0.051672
0.027676 | 0.54989 |  | 239.7011 |  | -0.029697 | 0.020715
0.027695 | 0.69674 |  | 288.8183 |  | 0.010953 | -0.011153
0.027715 | 0.82639 |  | 328.8613 |  | 0.05052 | -0.042491
0.027734 | 0.92325 |  | 358.9358 |  | 0.089153 | -0.07273
0.027754 | 0.97269 |  | 377.0874 |  | 0.12678 | -0.10223
0.027773 | 0.98055 |  | 381.4189 |  | 0.16177 | -0.12985
0.027793 | 0.95999 |  | 372.2094 |  | 0.19462 | -0.15544
0.027813 | 0.91124 |  | 351.6487 |  | 0.22522 | -0.17922
0.027832 | 0.833 |  | 319.4041 |  | 0.25176 | -0.20003
0.027852 | 0.72629 |  | 275.6997 |  | 0.27398 | -0.2175
0.027871 | 0.59403 |  | 222.9864 |  | 0.29286 | -0.23192
0.027891 | 0.43851 |  | 161.1404 |  | 0.30692 | -0.24269
0.02791 | 0.26473 |  | 92.7184 |  | 0.31612 | -0.24978
0.02793 | 0.086254 |  | 22.5816 |  | 0.32127 | -0.25345
0.027949 | -0.091935 |  | -47.983 |  | 0.32141 | -0.25344
0.027969 | -0.26544 |  | -116.1687 |  | 0.31731 | -0.24987
0.027988 | -0.42685 |  | -179.2444 |  | 0.30766 | -0.24205
0.028008 | -0.57608 |  | -237.3113 |  | 0.29276 | -0.23026
0.028027 | -0.70811 |  | -287.9789 |  | 0.27505 | -0.21594
0.028047 | -0.81648 |  | -328.745 |  | 0.25253 | -0.19841
0.028066 | -0.89534 |  | -358.7236 |  | 0.22574 | -0.17736
0.028086 | -0.94177 |  | -376.3833 |  | 0.19584 | -0.15346
0.028105 | -0.95725 |  | -381.3641 |  | 0.16204 | -0.12689
0.028125 | -0.94039 |  | -373.8789 |  | 0.12621 | -0.098683
0.028145 | -0.89424 |  | -354.383 |  | 0.089085 | -0.069474
0.028164 | -0.81965 |  | -322.9399 |  | 0.050355 | -0.039011
0.028184 | -0.71406 |  | -279.1479 |  | 0.010361 | -0.007516
0.028203 | -0.58408 |  | -225.6402 |  | -0.030449 | 0.024353
0.028223 | -0.4363 |  | -164.7008 |  | -0.070504 | 0.055661
0.028242 | -0.27602 |  | -97.8933 |  | -0.10856 | 0.085578
0.028262 | -0.11185 |  | -28.8376 |  | -0.14476 | 0.1139
0.028281 | 0.051268 |  | 41.3406 |  | -0.17934 | 0.14076
0.028301 | 0.21321 |  | 110.5271 |  | -0.21129 | 0.16579
0.02832 | 0.37373 |  | 174.3649 |  | -0.24024 | 0.18837
0.02834 | 0.5301 |  | 232.3013 |  | -0.26578 | 0.20812
0.028359 | 0.67969 |  | 282.8863 |  | -0.28625 | 0.22405
0.028379 | 0.81388 |  | 323.9066 |  | -0.30238 | 0.2363
0.028398 | 0.91375 |  | 355.6349 |  | -0.31503 | 0.24601
0.028418 | 0.96774 |  | 375.6063 |  | -0.32301 | 0.25234
0.028438 | 0.98126 |  | 381.3836 |  | -0.3263 | 0.25475
0.028457 | 0.96396 |  | 374.0396 |  | -0.3246 | 0.25344
0.028477 | 0.9185 |  | 354.8079 |  | -0.31707 | 0.24746
0.028496 | 0.8444 |  | 324.0676 |  | -0.30532 | 0.238
0.028516 | 0.74253 |  | 282.3042 |  | -0.28989 | 0.22588
0.028535 | 0.61278 |  | 230.4836 |  | -0.26973 | 0.20994
0.028555 | 0.45884 |  | 169.5523 |  | -0.24575 | 0.19099
0.028574 | 0.28785 |  | 102 |  | -0.21789 | 0.16918
0.028594 | 0.10828 |  | 31.6029 |  | -0.1859 | 0.1438
0.028613 | -0.069973 |  | -38.9116 |  | -0.15143 | 0.11642
0.028633 | -0.24258 |  | -107.2433 |  | -0.11509 | 0.087865
0.028652 | -0.40609 |  | -171.2822 |  | -0.076971 | 0.057803
0.028672 | -0.55677 |  | -229.9238 |  | -0.037489 | 0.026671
0.028691 | -0.69264 |  | -282.0358 |  | 0.0025234 | -0.0048863
0.028711 | -0.80481 |  | -324.5119 |  | 0.042287 | -0.036223
0.02873 | -0.88638 |  | -355.3424 |  | 0.081497 | -0.066879
0.02875 | -0.93799 |  | -374.8698 |  | 0.11933 | -0.096592
0.02877 | -0.95718 |  | -381.6484 |  | 0.15506 | -0.1247
0.028789 | -0.94386 |  | -375.3437 |  | 0.18819 | -0.15069
0.028809 | -0.90243 |  | -357.8862 |  | 0.21895 | -0.17462
0.028828 | -0.83208 |  | -328.2261 |  | 0.24686 | -0.19615
0.028848 | -0.73078 |  | -285.6936 |  | 0.27007 | -0.21452
0.028867 | -0.60339 |  | -233.4118 |  | 0.28907 | -0.22934
0.028887 | -0.45673 |  | -173.3181 |  | 0.30449 | -0.24079
0.028906 | -0.29661 |  | -107.1176 |  | 0.31486 | -0.24878
0.028926 | -0.13066 |  | -38.0954 |  | 0.32048 | -0.25313
0.028945 | 0.034555 |  | 32.2209 |  | 0.322 | -0.25417
0.028965 | 0.19691 |  | 101.3003 |  | 0.31855 | -0.25126
0.028984 | 0.35614 |  | 166.028 |  | 0.30965 | -0.24391
0.029004 | 0.51007 |  | 225.1929 |  | 0.29615 | -0.2332
0.029023 | 0.65862 |  | 276.5732 |  | 0.27899 | -0.21951
0.029043 | 0.79667 |  | 318.9396 |  | 0.25772 | -0.20261
0.029063 | 0.90322 |  | 351.9723 |  | 0.23171 | -0.18218
0.029082 | 0.96263 |  | 373.5204 |  | 0.20174 | -0.15842
0.029102 | 0.98037 |  | 381.4248 |  | 0.169 | -0.1325
0.029121 | 0.96727 |  | 375.5915 |  | 0.13375 | -0.10475
0.029141 | 0.92597 |  | 357.9887 |  | 0.096584 | -0.075569
0.02916 | 0.85527 |  | 328.7843 |  | 0.05834 | -0.045492
0.02918 | 0.75619 |  | 287.9597 |  | 0.018305 | -0.01407
0.029199 | 0.63086 |  | 237.8169 |  | -0.022676 | 0.018006
0.029219 | 0.481 |  | 178.325 |  | -0.062518 | 0.049364
0.029238 | 0.31082 |  | 110.9171 |  | -0.10088 | 0.079485
0.029258 | 0.13205 |  | 40.8039 |  | -0.13747 | 0.10797
0.029277 | -0.0462 |  | -29.6932 |  | -0.17261 | 0.1352
0.029297 | -0.22052 |  | -98.7298 |  | -0.20572 | 0.16114
0.029316 | -0.38529 |  | -163.1665 |  | -0.2349 | 0.18417
0.029336 | -0.53796 |  | -222.5918 |  | -0.26072 | 0.20406
0.029355 | -0.67579 |  | -275.7055 |  | -0.28236 | 0.22067
0.029375 | -0.79145 |  | -319.4006 |  | -0.29905 | 0.23366
0.029395 | -0.87831 |  | -352.2126 |  | -0.31323 | 0.24457
0.029414 | -0.933 |  | -373.0484 |  | -0.32278 | 0.25203
0.029434 | -0.95653 |  | -381.4934 |  | -0.32571 | 0.25424
0.029453 | -0.9486 |  | -377.3456 |  | -0.32471 | 0.25317
0.029473 | -0.90968 |  | -360.8569 |  | -0.31896 | 0.24873
0.029492 | -0.84268 |  | -332.811 |  | -0.30789 | 0.24018
0.029512 | -0.74552 |  | -292.1376 |  | -0.29362 | 0.22873
0.029531 | -0.62092 |  | -240.6402 |  | -0.27468 | 0.21376
0.029551 | -0.47707 |  | -181.67 |  | -0.25043 | 0.19473
0.02957 | -0.31884 |  | -116.2415 |  | -0.22313 | 0.17303
0.02959 | -0.15477 |  | -47.4 |  | -0.19263 | 0.14891
0.029609 | 0.0085757 |  | 22.6803 |  | -0.159 | 0.12244
0.029629 | 0.17044 |  | 92.5269 |  | -0.12313 | 0.094193
0.029648 | 0.32856 |  | 157.8734 |  | -0.084822 | 0.064103
0.029668 | 0.4865 |  | 217.1878 |  | -0.045431 | 0.032919
0.029687 | 0.64288 |  | 270.176 |  | -0.0054942 | 0.0014033
0.029707 | 0.782 |  | 314.0021 |  | 0.034859 | -0.030141
0.029727 | 0.89064 |  | 348.0553 |  | 0.073609 | -0.060645
0.029746 | 0.95743 |  | 371.6069 |  | 0.11109 | -0.09012
0.029766 | 0.98015 |  | 381.1248 |  | 0.14768 | -0.11869
0.029785 | 0.97035 |  | 376.7934 |  | 0.18162 | -0.14531
0.029805 | 0.93279 |  | 360.9258 |  | 0.21296 | -0.16987
0.029824 | 0.86629 |  | 333.2827 |  | 0.24151 | -0.19208
0.029844 | 0.77116 |  | 294.2095 |  | 0.26564 | -0.21089
0.029863 | 0.64835 |  | 245.016 |  | 0.28498 | -0.22587
0.029883 | 0.50154 |  | 186.3349 |  | 0.30051 | -0.23766
0.029902 | 0.33448 |  | 120.1908 |  | 0.31277 | -0.24701
0.029922 | 0.15609 |  | 50.2399 |  | 0.31993 | -0.25259
0.029941 | -0.022502 |  | -20.3953 |  | 0.32132 | -0.25359
0.029961 | -0.19704 |  | -89.4317 |  | 0.31892 | -0.25135
0.02998 | -0.36374 |  | -154.8225 |  | 0.31138 | -0.24509
0.03 | -0.51884 |  | -215.1198 |  | 0.29812 | -0.2346
0.03002 | -0.65884 |  | -269.1547 |  | 0.28219 | -0.22187
0.030039 | -0.7775 |  | -314.3599 |  | 0.26215 | -0.20605
0.030059 | -0.8681 |  | -348.2987 |  | 0.23628 | -0.18584
0.030078 | -0.92715 |  | -370.8034 |  | 0.20709 | -0.16257
0.030098 | -0.95506 |  | -381.0638 |  | 0.17521 | -0.13711
0.030117 | -0.95094 |  | -378.2509 |  | 0.14026 | -0.10966
0.030137 | -0.91674 |  | -363.838 |  | 0.10357 | -0.081003
0.030156 | -0.854 |  | -337.4248 |  | 0.065436 | -0.051021
0.030176 | -0.7593 |  | -297.9257 |  | 0.025547 | -0.019525
0.030195 | -0.63726 |  | -247.9813 |  | -0.015035 | 0.01237
0.030215 | -0.49638 |  | -189.8177 |  | -0.055258 | 0.043805
0.030234 | -0.34105 |  | -124.9221 |  | -0.093912 | 0.073988
0.030254 | -0.17772 |  | -56.6316 |  | -0.13085 | 0.103
0.030273 | -0.013127 |  | 13.3309 |  | -0.16647 | 0.13096
0.030293 | 0.14945 |  | 83.2833 |  | -0.19944 | 0.15667
0.030312 | 0.30967 |  | 149.5994 |  | -0.22959 | 0.18007
0.030332 | 0.46677 |  | 210.2137 |  | -0.25654 | 0.20097
0.030352 | 0.62001 |  | 263.7222 |  | -0.27891 | 0.21846
0.030371 | 0.7652 |  | 308.6095 |  | -0.29687 | 0.2324
0.030391 | 0.88066 |  | 344.2088 |  | -0.31095 | 0.2431
0.03041 | 0.95005 |  | 369.0126 |  | -0.32098 | 0.25093
0.03043 | 0.97897 |  | 380.8239 |  | -0.32601 | 0.25486
0.030449 | 0.97387 |  | 378.4324 |  | -0.32597 | 0.2546
0.030469 | 0.93938 |  | 363.5248 |  | -0.32114 | 0.25058
0.030488 | 0.87688 |  | 337.6575 |  | -0.31111 | 0.24263
0.030508 | 0.7855 |  | 299.9363 |  | -0.29673 | 0.23145
0.030527 | 0.66683 |  | 251.9132 |  | -0.27867 | 0.21715
0.030547 | 0.522 |  | 194.8817 |  | -0.25646 | 0.19949
0.030566 | 0.3565 |  | 129.2525 |  | -0.22981 | 0.17856
0.030586 | 0.1804 |  | 59.5709 |  | -0.19877 | 0.15412
0.030605 | 0.0014246 |  | -10.9713 |  | -0.16515 | 0.12747
0.030625 | -0.175 |  | -80.7558 |  | -0.13032 | 0.099915
0.030645 | -0.34243 |  | -146.4556 |  | -0.092791 | 0.070525
0.030664 | -0.49868 |  | -207.3656 |  | -0.053315 | 0.03947
0.030684 | -0.64185 |  | -262.5825 |  | -0.013864 | 0.008163
0.030703 | -0.76346 |  | -308.8322 |  | 0.026461 | -0.023508
0.030723 | -0.85802 |  | -344.6214 |  | 0.066349 | -0.054732
0.030742 | -0.92181 |  | -368.7497 |  | 0.1044 | -0.08464
0.030762 | -0.95307 |  | -380.3462 |  | 0.1411 | -0.11349
0.030781 | -0.95354 |  | -379.5946 |  | 0.175 | -0.14016
0.030801 | -0.92306 |  | -366.4016 |  | 0.2067 | -0.16478
0.03082 | -0.86373 |  | -341.5069 |  | 0.23618 | -0.18761
0.03084 | -0.77431 |  | -304.2012 |  | 0.26106 | -0.20718
0.030859 | -0.65524 |  | -255.0193 |  | 0.28168 | -0.22337
0.030879 | -0.51586 |  | -197.8587 |  | 0.29854 | -0.23623
0.030898 | -0.36099 |  | -134.131 |  | 0.31075 | -0.24541
0.030918 | -0.19672 |  | -65.8068 |  | 0.31855 | -0.2514
0.030937 | -0.031989 |  | 3.9551 |  | 0.32221 | -0.25407
0.030957 | 0.13083 |  | 74.0067 |  | 0.32035 | -0.25249
0.030977 | 0.2909 |  | 141.0288 |  | 0.31332 | -0.24674
0.030996 | 0.44757 |  | 202.2371 |  | 0.30187 | -0.23731
0.031016 | 0.60048 |  | 257.0137 |  | 0.2858 | -0.22464
0.031035 | 0.7443 |  | 303.1501 |  | 0.26639 | -0.20939
0.031055 | 0.86465 |  | 339.7635 |  | 0.24248 | -0.19061
0.031074 | 0.94392 |  | 366.4632 |  | 0.21385 | -0.16807
0.031094 | 0.97743 |  | 379.9415 |  | 0.18215 | -0.14274
0.031113 | 0.97559 |  | 379.1616 |  | 0.14708 | -0.11509
0.031133 | 0.94547 |  | 366.2987 |  | 0.11116 | -0.086907
0.031152 | 0.88608 |  | 341.634 |  | 0.074438 | -0.057996
0.031172 | 0.79822 |  | 305.3567 |  | 0.034164 | -0.026531
0.031191 | 0.6834 |  | 258.8639 |  | -0.0069056 | 0.0058334
0.031211 | 0.54233 |  | 202.7296 |  | -0.046982 | 0.037402
0.03123 | 0.37942 |  | 138.298 |  | -0.086355 | 0.068053
0.03125 | 0.20357 |  | 68.8947 |  | -0.12328 | 0.09696
0.03127 | 0.024278 |  | -1.8141 |  | -0.15858 | 0.12454
0.031289 | -0.15221 |  | -71.5416 |  | -0.19285 | 0.15114
0.031309 | -0.32129 |  | -138.2309 |  | -0.22378 | 0.17536
0.031328 | -0.47935 |  | -199.7743 |  | -0.25123 | 0.19678
0.031348 | -0.62326 |  | -255.4099 |  | -0.27481 | 0.21507
0.031367 | -0.74846 |  | -303.3234 |  | -0.29315 | 0.22929
0.031387 | -0.84765 |  | -340.5185 |  | -0.30773 | 0.24046
0.031406 | -0.91506 |  | -366.1088 |  | -0.31886 | 0.24904
0.031426 | -0.95089 |  | -379.6082 |  | -0.32519 | 0.25389
0.031445 | -0.95491 |  | -380.0912 |  | -0.32668 | 0.25498
0.031465 | -0.92847 |  | -368.7053 |  | -0.32269 | 0.25186
0.031484 | -0.87343 |  | -345.6273 |  | -0.31298 | 0.24415
0.031504 | -0.78713 |  | -309.5462 |  | -0.29914 | 0.23313
0.031523 | -0.67249 |  | -262.2069 |  | -0.28224 | 0.21966
0.031543 | -0.53581 |  | -205.9107 |  | -0.26111 | 0.20316
0.031563 | -0.38296 |  | -142.4116 |  | -0.23537 | 0.18295
0.031582 | -0.22239 |  | -74.9369 |  | -0.20586 | 0.15936
0.031602 | -0.057769 |  | -5.2968 |  | -0.17237 | 0.13287
0.031621 | 0.10745 |  | 65.015 |  | -0.13643 | 0.10443
0.031641 | 0.26769 |  | 132.5063 |  | -0.1 | 0.075631
0.03166 | 0.42413 |  | 194.709 |  | -0.062066 | 0.045958
0.03168 | 0.57976 |  | 250.309 |  | -0.02179 | 0.01437
0.031699 | 0.72853 |  | 297.6657 |  | 0.018714 | -0.017684
0.031719 | 0.85276 |  | 335.7899 |  | 0.058257 | -0.048941
0.031738 | 0.9363 |  | 363.6255 |  | 0.097342 | -0.079368
0.031758 | 0.97584 |  | 379.1956 |  | 0.1342 | -0.10807
0.031777 | 0.9787 |  | 380.5437 |  | 0.16823 | -0.13494
0.031797 | 0.95177 |  | 368.6198 |  | 0.20091 | -0.16063
0.031816 | 0.89649 |  | 345.7296 |  | 0.23085 | -0.18392
0.031836 | 0.81303 |  | 311.1349 |  | 0.25659 | -0.20398
0.031855 | 0.70091 |  | 265.6077 |  | 0.27815 | -0.22079
0.031875 | 0.5631 |  | 211.0431 |  | 0.29553 | -0.2341
0.031895 | 0.4032 |  | 147.3222 |  | 0.30892 | -0.24435
0.031914 | 0.22788 |  | 78.2302 |  | 0.31767 | -0.25105
0.031934 | 0.048866 |  | 7.8257 |  | 0.32175 | -0.25397
0.031953 | -0.12837 |  | -62.6047 |  | 0.32123 | -0.25329
0.031973 | -0.29892 |  | -129.5237 |  | 0.31543 | -0.24851
0.031992 | -0.45829 |  | -191.525 |  | 0.3045 | -0.23978
0.032012 | -0.60511 |  | -248.6291 |  | 0.28923 | -0.22749
0.032031 | -0.73326 |  | -297.5129 |  | 0.27072 | -0.21271
0.032051 | -0.83583 |  | -336.1327 |  | 0.24765 | -0.19487
0.03207 | -0.90776 |  | -363.4978 |  | 0.21977 | -0.17292
0.03209 | -0.94776 |  | -378.4512 |  | 0.18911 | -0.14828
0.032109 | -0.95661 |  | -380.9729 |  | 0.15497 | -0.12142
0.032129 | -0.9338 |  | -370.9755 |  | 0.11848 | -0.092896
0.032148 | -0.88243 |  | -349.345 |  | 0.081621 | -0.063819
0.032168 | -0.80164 |  | -315.3792 |  | 0.042924 | -0.033378
0.032188 | -0.6893 |  | -268.8419 |  | 0.0019294 | -0.0011481
0.032207 | -0.55466 |  | -213.7551 |  | -0.039256 | 0.031172
0.032227 | -0.40502 |  | -151.674 |  | -0.078595 | 0.061997
0.032246 | -0.2436 |  | -84.0084 |  | -0.11583 | 0.0912
0.032266 | -0.078317 |  | -14.6736 |  | -0.15164 | 0.11907
0.032285 | 0.086232 |  | 55.5771 |  | -0.18589 | 0.14574
0.032305 | 0.24887 |  | 124.0265 |  | -0.21756 | 0.17063
0.032324 | 0.40728 |  | 186.6286 |  | -0.24609 | 0.19283
0.032344 | 0.56067 |  | 243.264 |  | -0.27045 | 0.21165
0.032363 | 0.70821 |  | 291.9552 |  | -0.28974 | 0.22664
0.032383 | 0.83699 |  | 330.8773 |  | -0.30529 | 0.23856
0.032402 | 0.92725 |  | 360.4343 |  | -0.31708 | 0.24764
0.032422 | 0.97259 |  | 377.7758 |  | -0.3239 | 0.253
0.032441 | 0.97975 |  | 380.8003 |  | -0.32635 | 0.25479
0.032461 | 0.95708 |  | 371.0475 |  | -0.32391 | 0.25272
0.03248 | 0.90544 |  | 349.3937 |  | -0.31561 | 0.24618
0.0325 | 0.82425 |  | 315.9833 |  | -0.30281 | 0.23613
0.03252 | 0.71658 |  | 271.97 |  | -0.28568 | 0.22265
0.032539 | 0.58253 |  | 218.5025 |  | -0.2648 | 0.20617
0.032559 | 0.42516 |  | 156.2752 |  | -0.24136 | 0.18752
0.032578 | 0.25165 |  | 87.6974 |  | -0.21217 | 0.16467
0.032598 | 0.071725 |  | 16.9254 |  | -0.17852 | 0.13811
0.032617 | -0.10566 |  | -53.2465 |  | -0.14439 | 0.11075
0.032637 | -0.27746 |  | -120.9924 |  | -0.10734 | 0.081694
0.032656 | -0.4388 |  | -183.8536 |  | -0.068671 | 0.051341
0.032676 | -0.58623 |  | -241.0379 |  | -0.030217 | 0.021005
0.032695 | -0.71763 |  | -291.532 |  | 0.010261 | -0.010742
0.032715 | -0.82376 |  | -331.7 |  | 0.050801 | -0.042745
0.032734 | -0.89942 |  | -360.2377 |  | 0.089547 | -0.073126
0.032754 | -0.94483 |  | -377.394 |  | 0.12665 | -0.10221
0.032773 | -0.95712 |  | -381.4072 |  | 0.1616 | -0.12965
0.032793 | -0.93774 |  | -372.7145 |  | 0.19461 | -0.15529
0.032813 | -0.89024 |  | -352.7877 |  | 0.22487 | -0.17897
0.032832 | -0.81259 |  | -320.1497 |  | 0.25109 | -0.19955
0.032852 | -0.70496 |  | -275.4537 |  | 0.2739 | -0.21719
0.032871 | -0.57362 |  | -221.6607 |  | 0.29261 | -0.23175
0.032891 | -0.42499 |  | -159.994 |  | 0.30614 | -0.24233
0.03291 | -0.265 |  | -93.0884 |  | 0.31603 | -0.24968
0.03293 | -0.099907 |  | -23.6183 |  | 0.32136 | -0.25358
0.032949 | 0.065448 |  | 46.9136 |  | 0.32126 | -0.25333
0.032969 | 0.22706 |  | 115.1872 |  | 0.31675 | -0.2496
0.032988 | 0.38514 |  | 178.8035 |  | 0.30689 | -0.24181
0.033008 | 0.54232 |  | 236.4049 |  | 0.29274 | -0.23024
0.033027 | 0.69172 |  | 286.1903 |  | 0.27463 | -0.21574
0.033047 | 0.8223 |  | 326.8918 |  | 0.25175 | -0.19792
0.033066 | 0.91958 |  | 357.4695 |  | 0.22557 | -0.17717
0.033086 | 0.96999 |  | 376.5258 |  | 0.19553 | -0.15334
0.033105 | 0.98095 |  | 381.5701 |  | 0.16167 | -0.12656
0.033125 | 0.96188 |  | 372.8657 |  | 0.12615 | -0.098539
0.033145 | 0.91395 |  | 353.2072 |  | 0.088821 | -0.069339
0.033164 | 0.83853 |  | 321.7035 |  | 0.049502 | -0.038487
0.033184 | 0.73299 |  | 278.5269 |  | 0.009681 | -0.0070339
0.033203 | 0.60171 |  | 226.4852 |  | -0.030559 | 0.024582
0.033223 | 0.44754 |  | 165.1642 |  | -0.070697 | 0.055873
0.033242 | 0.27401 |  | 96.8116 |  | -0.10869 | 0.0856
0.033262 | 0.096347 |  | 26.5701 |  | -0.14475 | 0.11385
0.033281 | -0.080731 |  | -43.8612 |  | -0.17957 | 0.1409
0.033301 | -0.25418 |  | -112.0244 |  | -0.212 | 0.1662
0.03332 | -0.41679 |  | -175.5449 |  | -0.24084 | 0.18874
0.03334 | -0.56764 |  | -234.1544 |  | -0.26572 | 0.20806
0.033359 | -0.70093 |  | -285.4048 |  | -0.28631 | 0.22416
0.033379 | -0.81097 |  | -326.917 |  | -0.30228 | 0.23645
0.033398 | -0.89191 |  | -357.4179 |  | -0.31493 | 0.246
0.033418 | -0.93938 |  | -375.522 |  | -0.32364 | 0.25275
0.033438 | -0.95666 |  | -381.3865 |  | -0.32631 | 0.2548
0.033457 | -0.94275 |  | -374.8604 |  | -0.32414 | 0.25309
0.033477 | -0.89812 |  | -356.0626 |  | -0.31754 | 0.24772
0.033496 | -0.82498 |  | -325.3509 |  | -0.30565 | 0.23818
0.033516 | -0.72088 |  | -282.1354 |  | -0.28975 | 0.22576
0.033535 | -0.59142 |  | -229.0437 |  | -0.27007 | 0.21019
0.033555 | -0.44535 |  | -168.6796 |  | -0.2458 | 0.19097
0.033574 | -0.28668 |  | -102.0974 |  | -0.21733 | 0.16862
0.033594 | -0.12164 |  | -33.0138 |  | -0.18534 | 0.14329
0.033613 | 0.043981 |  | 37.0414 |  | -0.15122 | 0.11623
0.033633 | 0.20637 |  | 106.5749 |  | -0.11519 | 0.087919
0.033652 | 0.36347 |  | 170.7658 |  | -0.076705 | 0.057698
0.033672 | 0.51908 |  | 228.7596 |  | -0.03729 | 0.02656
0.033691 | 0.67207 |  | 280.0813 |  | 0.0030418 | -0.0051319
0.033711 | 0.80708 |  | 321.728 |  | 0.043516 | -0.03692
0.03373 | 0.90847 |  | 353.7355 |  | 0.082062 | -0.067267
0.03375 | 0.96546 |  | 374.8321 |  | 0.11978 | -0.096797
0.03377 | 0.98043 |  | 381.5695 |  | 0.15545 | -0.12488
0.033789 | 0.9657 |  | 374.7135 |  | 0.18801 | -0.1504
0.033809 | 0.92155 |  | 356.2607 |  | 0.21949 | -0.17481
0.033828 | 0.84851 |  | 326.1525 |  | 0.24737 | -0.19671
0.033848 | 0.74803 |  | 284.8985 |  | 0.27005 | -0.21459
0.033867 | 0.61953 |  | 233.6924 |  | 0.28975 | -0.22966
0.033887 | 0.46839 |  | 173.5035 |  | 0.30464 | -0.24089
0.033906 | 0.29841 |  | 106.2102 |  | 0.31425 | -0.24838
0.033926 | 0.1195 |  | 35.652 |  | 0.32113 | -0.25359
0.033945 | -0.05822 |  | -34.7031 |  | 0.32281 | -0.25464
0.033965 | -0.23222 |  | -103.2915 |  | 0.31838 | -0.25104
0.033984 | -0.39677 |  | -167.76 |  | 0.30981 | -0.24402
0.034004 | -0.54847 |  | -226.5603 |  | 0.29601 | -0.23303
0.034023 | -0.68477 |  | -279.1584 |  | 0.27843 | -0.21902
0.034043 | -0.79817 |  | -322.2012 |  | 0.25779 | -0.20265
0.034063 | -0.88228 |  | -353.6676 |  | 0.23169 | -0.18222
0.034082 | -0.93552 |  | -374.0695 |  | 0.20172 | -0.1584
0.034102 | -0.95728 |  | -381.6799 |  | 0.16915 | -0.13253
0.034121 | -0.94616 |  | -376.0745 |  | 0.1335 | -0.10458
0.034141 | -0.90574 |  | -359.2601 |  | 0.096505 | -0.075484
0.03416 | -0.83644 |  | -330.199 |  | 0.058114 | -0.045295
0.03418 | -0.73567 |  | -288.2975 |  | 0.017739 | -0.013615
0.034199 | -0.60954 |  | -236.6056 |  | -0.02284 | 0.018328
0.034219 | -0.46456 |  | -176.8848 |  | -0.062267 | 0.04933
0.034238 | -0.30667 |  | -111.0646 |  | -0.10064 | 0.07925
0.034258 | -0.14312 |  | -42.2348 |  | -0.13782 | 0.10828
0.034277 | 0.022346 |  | 28.135 |  | -0.17263 | 0.13562
0.034297 | 0.18564 |  | 97.3998 |  | -0.20528 | 0.16099
0.034316 | 0.34454 |  | 162.6033 |  | -0.23553 | 0.18438
0.034336 | 0.50013 |  | 222.0357 |  | -0.26107 | 0.2044
0.034355 | 0.65207 |  | 273.7785 |  | -0.28221 | 0.22094
0.034375 | 0.79199 |  | 316.8937 |  | -0.29997 | 0.23448
0.034395 | 0.89876 |  | 350.5145 |  | -0.31325 | 0.24464
0.034414 | 0.95955 |  | 372.8273 |  | -0.32195 | 0.25141
0.034434 | 0.98079 |  | 381.6516 |  | -0.32619 | 0.25461
0.034453 | 0.96949 |  | 376.3912 |  | -0.32529 | 0.25389
0.034473 | 0.92901 |  | 359.5264 |  | -0.31928 | 0.24908
0.034492 | 0.86042 |  | 331.349 |  | -0.30837 | 0.2404
0.034512 | 0.76286 |  | 291.0025 |  | -0.29323 | 0.22846
0.034531 | 0.63905 |  | 241.1974 |  | -0.27428 | 0.21333
0.034551 | 0.49038 |  | 182.2817 |  | -0.25097 | 0.19503
0.03457 | 0.32144 |  | 115.1129 |  | -0.22332 | 0.17342
0.03459 | 0.14407 |  | 45.3233 |  | -0.19217 | 0.14862
0.034609 | -0.03453 |  | -24.986 |  | -0.15846 | 0.12186
0.034629 | -0.20931 |  | -94.3877 |  | -0.12259 | 0.093664
0.034648 | -0.37505 |  | -159.2456 |  | -0.084616 | 0.063753
0.034668 | -0.52926 |  | -219.1176 |  | -0.04525 | 0.032734
0.034688 | -0.66758 |  | -272.5875 |  | -0.0055406 | 0.0014182
0.034707 | -0.78434 |  | -316.822 |  | 0.034595 | -0.03016
0.034727 | -0.87325 |  | -350.3858 |  | 0.074403 | -0.061337
0.034746 | -0.93012 |  | -371.7984 |  | 0.11184 | -0.090895
0.034766 | -0.95576 |  | -381.1399 |  | 0.14788 | -0.11904
0.034785 | -0.94975 |  | -377.8877 |  | 0.18252 | -0.14589
0.034805 | -0.91201 |  | -361.8824 |  | 0.21352 | -0.17034
0.034824 | -0.84633 |  | -334.6223 |  | 0.24151 | -0.19219
0.034844 | -0.75122 |  | -294.7983 |  | 0.26606 | -0.2112
0.034863 | -0.62737 |  | -243.7131 |  | 0.28586 | -0.22654
0.034883 | -0.48431 |  | -185.2298 |  | 0.30161 | -0.2386
0.034902 | -0.32802 |  | -120.1116 |  | 0.31345 | -0.24776
0.034922 | -0.16406 |  | -51.334 |  | 0.3206 | -0.25326
0.034941 | 0.0009721 |  | 18.463 |  | 0.32264 | -0.25456
0.034961 | 0.16307 |  | 88.5102 |  | 0.3197 | -0.25202
0.03498 | 0.32116 |  | 154.3962 |  | 0.31172 | -0.24563
0.035 | 0.47894 |  | 214.1321 |  | 0.29922 | -0.23553
0.03502 | 0.63233 |  | 267.5045 |  | 0.2828 | -0.22245
0.035039 | 0.77224 |  | 311.5062 |  | 0.26234 | -0.20629
0.035059 | 0.88629 |  | 346.1811 |  | 0.23775 | -0.18674
0.035078 | 0.9557 |  | 370.7107 |  | 0.20842 | -0.16364
0.035098 | 0.98051 |  | 381.1145 |  | 0.17605 | -0.13802
0.035117 | 0.97287 |  | 377.7387 |  | 0.14176 | -0.11096
0.035137 | 0.93609 |  | 362.3934 |  | 0.10463 | -0.08197
0.035156 | 0.87098 |  | 335.228 |  | 0.066015 | -0.051487
0.035176 | 0.77707 |  | 296.8951 |  | 0.026408 | -0.020197
0.035195 | 0.65629 |  | 248.3121 |  | -0.01412 | 0.011571
0.035215 | 0.51158 |  | 190.3766 |  | -0.054059 | 0.042775
0.035234 | 0.34481 |  | 124.4651 |  | -0.092603 | 0.072913
0.035254 | 0.16608 |  | 54.2657 |  | -0.12973 | 0.10208
0.035273 | -0.012509 |  | -16.1806 |  | -0.16561 | 0.13003
0.035293 | -0.18703 |  | -85.323 |  | -0.19904 | 0.15605
0.035312 | -0.35447 |  | -151.1174 |  | -0.22886 | 0.17939
0.035332 | -0.50941 |  | -211.4434 |  | -0.25533 | 0.19991
0.035352 | -0.65036 |  | -265.9444 |  | -0.27774 | 0.21736
0.035371 | -0.77179 |  | -312.1309 |  | -0.29561 | 0.23127
0.035391 | -0.8635 |  | -346.6959 |  | -0.30999 | 0.24229
0.03541 | -0.92427 |  | -369.766 |  | -0.32012 | 0.25013
0.03543 | -0.95445 |  | -380.8569 |  | -0.32508 | 0.25389
0.035449 | -0.95171 |  | -378.6701 |  | -0.32517 | 0.2539
0.035469 | -0.91915 |  | -364.8223 |  | -0.31967 | 0.24957
0.035488 | -0.85794 |  | -339.1953 |  | -0.3099 | 0.24168
0.035508 | -0.76587 |  | -300.5912 |  | -0.2965 | 0.23099
0.035527 | -0.64597 |  | -251.3179 |  | -0.27782 | 0.21642
0.035547 | -0.50448 |  | -193.3713 |  | -0.25542 | 0.19874
0.035566 | -0.34935 |  | -128.7831 |  | -0.22898 | 0.17789
0.035586 | -0.18843 |  | -60.753 |  | -0.19761 | 0.15312
0.035605 | -0.024745 |  | 9.3598 |  | -0.16448 | 0.12663
0.035625 | 0.13904 |  | 79.3098 |  | -0.12966 | 0.099274
0.035645 | 0.30145 |  | 145.6896 |  | -0.092009 | 0.069913
0.035664 | 0.46191 |  | 206.7458 |  | -0.053004 | 0.038991
0.035684 | 0.61672 |  | 260.8163 |  | -0.012698 | 0.0071962
0.035703 | 0.7588 |  | 306.4635 |  | 0.027891 | -0.02479
0.035723 | 0.87315 |  | 342.6396 |  | 0.067186 | -0.055721
0.035742 | 0.94673 |  | 367.8566 |  | 0.10537 | -0.085501
0.035762 | 0.97931 |  | 380.5163 |  | 0.14144 | -0.11385
0.035781 | 0.97527 |  | 379.0714 |  | 0.17562 | -0.14059
0.035801 | 0.94195 |  | 364.9572 |  | 0.2081 | -0.16583
0.03582 | 0.88222 |  | 339.9733 |  | 0.23676 | -0.18838
0.03584 | 0.79221 |  | 302.7832 |  | 0.26187 | -0.20796
0.035859 | 0.67413 |  | 255.101 |  | 0.28316 | -0.22434
0.035879 | 0.53145 |  | 198.7095 |  | 0.29924 | -0.23683
0.035898 | 0.36717 |  | 133.3922 |  | 0.3112 | -0.24604
0.035918 | 0.19055 |  | 63.86 |  | 0.31933 | -0.25207
0.035937 | 0.011552 |  | -6.3785 |  | 0.32281 | -0.25463
0.035957 | -0.16384 |  | -76.3955 |  | 0.32138 | -0.25339
0.035977 | -0.33185 |  | -142.4819 |  | 0.31446 | -0.24774
0.035996 | -0.4898 |  | -203.6671 |  | 0.30231 | -0.23808
0.036016 | -0.63318 |  | -259.4328 |  | 0.28651 | -0.22537
0.036035 | -0.75608 |  | -306.239 |  | 0.26666 | -0.20968
0.036055 | -0.85271 |  | -342.5487 |  | 0.24281 | -0.19088
0.036074 | -0.91795 |  | -367.3503 |  | 0.21546 | -0.16903
0.036094 | -0.95151 |  | -379.8629 |  | 0.18317 | -0.14375
0.036113 | -0.95412 |  | -379.9377 |  | 0.14814 | -0.11602
0.036133 | -0.92505 |  | -367.2638 |  | 0.11211 | -0.087443
0.036152 | -0.8673 |  | -343.1657 |  | 0.074115 | -0.0579
0.036172 | -0.78016 |  | -306.6518 |  | 0.034962 | -0.027009
0.036191 | -0.66245 |  | -257.9406 |  | -0.0057312 | 0.0049649
0.036211 | -0.52332 |  | -201.3896 |  | -0.046305 | 0.036786
0.03623 | -0.37003 |  | -137.9521 |  | -0.084639 | 0.066935
0.03625 | -0.20743 |  | -69.6242 |  | -0.12237 | 0.096056
0.03627 | -0.042976 |  | -0.09122 |  | -0.15835 | 0.12426
0.036289 | 0.12094 |  | 70.2561 |  | -0.19145 | 0.15037
0.036309 | 0.28134 |  | 137.7205 |  | -0.22318 | 0.17482
0.036328 | 0.43784 |  | 198.8512 |  | -0.25114 | 0.19654
0.036348 | 0.59292 |  | 254.0938 |  | -0.27338 | 0.21401
0.036367 | 0.73875 |  | 300.9049 |  | -0.29194 | 0.22833
0.036387 | 0.85974 |  | 338.0327 |  | -0.30719 | 0.23998
0.036406 | 0.94101 |  | 365.6321 |  | -0.31825 | 0.24841
0.036426 | 0.97756 |  | 379.9821 |  | -0.32424 | 0.2532
0.036445 | 0.97773 |  | 379.9167 |  | -0.32502 | 0.25396
0.036465 | 0.94901 |  | 367.6273 |  | -0.32127 | 0.25066
0.036484 | 0.89121 |  | 343.678 |  | -0.31234 | 0.2435
0.036504 | 0.80583 |  | 308.2357 |  | -0.29851 | 0.23282
0.036523 | 0.69258 |  | 262.2227 |  | -0.2812 | 0.219
0.036543 | 0.55238 |  | 206.717 |  | -0.25966 | 0.20198
0.036562 | 0.39144 |  | 142.7363 |  | -0.23372 | 0.18155
0.036582 | 0.21509 |  | 73.117 |  | -0.2043 | 0.15815
0.036602 | 0.034861 |  | 2.4464 |  | -0.17143 | 0.13226
0.036621 | -0.14022 |  | -67.0111 |  | -0.13606 | 0.10441
0.036641 | -0.31005 |  | -133.9633 |  | -0.098737 | 0.075053
0.03666 | -0.46963 |  | -195.9084 |  | -0.060104 | 0.0445
0.03668 | -0.61469 |  | -252.0246 |  | -0.020836 | 0.013448
0.036699 | -0.74156 |  | -300.831 |  | 0.019715 | -0.018241
0.036719 | -0.84185 |  | -338.6516 |  | 0.059806 | -0.049862
0.036738 | -0.91122 |  | -364.6437 |  | 0.097748 | -0.079851
0.036758 | -0.94923 |  | -379.0852 |  | 0.1347 | -0.10869
0.036777 | -0.95549 |  | -380.483 |  | 0.16952 | -0.13589
0.036797 | -0.93082 |  | -369.549 |  | 0.20144 | -0.16076
0.036816 | -0.87702 |  | -347.2402 |  | 0.23152 | -0.18416
0.036836 | -0.79331 |  | -312.0315 |  | 0.25758 | -0.20472
0.036855 | -0.68065 |  | -265.1066 |  | 0.27895 | -0.22131
0.036875 | -0.54489 |  | -209.3469 |  | 0.29658 | -0.23465
0.036895 | -0.39288 |  | -146.3905 |  | 0.30925 | -0.24452
0.036914 | -0.23177 |  | -79.0513 |  | 0.31802 | -0.25124
0.036934 | -0.066752 |  | -9.384 |  | 0.32281 | -0.25475
0.036953 | 0.095326 |  | 60.9254 |  | 0.32182 | -0.25393
0.036973 | 0.25445 |  | 128.509 |  | 0.31599 | -0.24902
0.036992 | 0.41548 |  | 191.1635 |  | 0.30504 | -0.24013
0.037012 | 0.57353 |  | 247.1999 |  | 0.28955 | -0.22769
0.037031 | 0.72198 |  | 295.0913 |  | 0.27109 | -0.21304
0.037051 | 0.84789 |  | 333.9679 |  | 0.2479 | -0.19508
0.03707 | 0.93389 |  | 362.378 |  | 0.22002 | -0.17301
0.03709 | 0.97459 |  | 378.5786 |  | 0.18907 | -0.14833
0.037109 | 0.97849 |  | 380.6211 |  | 0.15497 | -0.12142
0.037129 | 0.95421 |  | 369.5968 |  | 0.11879 | -0.092982
0.037148 | 0.90157 |  | 347.7258 |  | 0.081488 | -0.063737
0.037168 | 0.8193 |  | 313.6637 |  | 0.042307 | -0.0329
0.037187 | 0.70821 |  | 268.4767 |  | 0.0016645 | -0.00092636
0.037207 | 0.57198 |  | 214.5865 |  | -0.038885 | 0.030833
0.037227 | 0.41283 |  | 151.4084 |  | -0.078107 | 0.061577
0.037246 | 0.2377 |  | 82.3623 |  | -0.11566 | 0.091
0.037266 | 0.059657 |  | 12.1265 |  | -0.15178 | 0.1192
0.037285 | -0.1176 |  | -58.2336 |  | -0.18585 | 0.14579
0.037305 | -0.28908 |  | -125.5869 |  | -0.21725 | 0.17029
0.037324 | -0.44903 |  | -187.9401 |  | -0.24565 | 0.1924
0.037344 | -0.59651 |  | -245.301 |  | -0.27008 | 0.2114
0.037363 | -0.72567 |  | -294.7875 |  | -0.28963 | 0.22654
0.037383 | -0.83072 |  | -334.289 |  | -0.30487 | 0.23826
0.037402 | -0.90476 |  | -362.2327 |  | -0.31653 | 0.24722
0.037422 | -0.94573 |  | -377.6604 |  | -0.32371 | 0.25278
0.037441 | -0.95699 |  | -381.1478 |  | -0.32577 | 0.25447
0.037461 | -0.93612 |  | -371.8522 |  | -0.32304 | 0.25221
0.03748 | -0.88544 |  | -350.6138 |  | -0.31514 | 0.24571
0.0375 | -0.80707 |  | -317.7635 |  | -0.30208 | 0.23536
0.03752 | -0.69768 |  | -272.1115 |  | -0.28504 | 0.22201
0.037539 | -0.56341 |  | -217.0097 |  | -0.26462 | 0.20587
0.037559 | -0.41365 |  | -155.3264 |  | -0.24014 | 0.18655
0.037578 | -0.25292 |  | -88.1268 |  | -0.21122 | 0.16383
0.037598 | -0.086924 |  | -18.7025 |  | -0.17847 | 0.13792
0.037617 | 0.077776 |  | 51.4266 |  | -0.14322 | 0.10998
0.037637 | 0.23989 |  | 119.9731 |  | -0.10651 | 0.081123
0.037656 | 0.39942 |  | 183.0758 |  | -0.068326 | 0.051218
0.037676 | 0.55415 |  | 240.1588 |  | -0.028948 | 0.020127
0.037695 | 0.7012 |  | 289.5207 |  | 0.011213 | -0.0117
0.037715 | 0.83014 |  | 329.0245 |  | 0.051648 | -0.043457
0.037734 | 0.92322 |  | 359.0918 |  | 0.090753 | -0.074104
0.037754 | 0.97093 |  | 377.2009 |  | 0.12751 | -0.10298
0.037773 | 0.97953 |  | 380.9855 |  | 0.16226 | -0.13017
0.037793 | 0.95886 |  | 371.984 |  | 0.19517 | -0.15596
0.037812 | 0.90959 |  | 351.1884 |  | 0.22558 | -0.17969
0.037832 | 0.83021 |  | 318.6871 |  | 0.25236 | -0.20052
0.037852 | 0.72339 |  | 275.2179 |  | 0.27505 | -0.21824
0.037871 | 0.5905 |  | 221.9346 |  | 0.29357 | -0.23243
0.037891 | 0.4344 |  | 160.0824 |  | 0.30719 | -0.2429
0.03791 | 0.26144 |  | 91.8724 |  | 0.31639 | -0.25001
0.03793 | 0.081629 |  | 21.1469 |  | 0.32155 | -0.25369
0.037949 | -0.095381 |  | -48.9364 |  | 0.32184 | -0.25377
0.037969 | -0.26667 |  | -116.7975 |  | 0.31747 | -0.25015
0.037988 | -0.42895 |  | -180.4124 |  | 0.30811 | -0.24247
0.038008 | -0.57838 |  | -238.0679 |  | 0.2934 | -0.23077
0.038027 | -0.71056 |  | -288.796 |  | 0.27462 | -0.21586
0.038047 | -0.81802 |  | -329.7462 |  | 0.25239 | -0.19831
0.038066 | -0.89597 |  | -358.8912 |  | 0.22595 | -0.17753
0.038086 | -0.94252 |  | -376.4745 |  | 0.19574 | -0.15366
0.038105 | -0.95716 |  | -381.4773 |  | 0.16236 | -0.12729
0.038125 | -0.94034 |  | -373.7406 |  | 0.12611 | -0.098735
0.038145 | -0.89402 |  | -354.384 |  | 0.088777 | -0.069279
0.038164 | -0.81823 |  | -322.5151 |  | 0.050137 | -0.038852
0.038184 | -0.71203 |  | -278.4858 |  | 0.0096124 | -0.007075
0.038203 | -0.581 |  | -224.9682 |  | -0.030576 | 0.024568
0.038223 | -0.43267 |  | -163.7966 |  | -0.069744 | 0.055324
0.038242 | -0.27312 |  | -97.4564 |  | -0.10814 | 0.08529
0.038262 | -0.1076 |  | -28.1119 |  | -0.14491 | 0.11399
0.038281 | 0.058476 |  | 42.63 |  | -0.17958 | 0.14097
0.038301 | 0.22173 |  | 111.1326 |  | -0.21183 | 0.16614
0.03832 | 0.38135 |  | 175.1779 |  | -0.24064 | 0.18864
0.03834 | 0.53317 |  | 233.2346 |  | -0.26504 | 0.20763
0.038359 | 0.67906 |  | 283.0694 |  | -0.28527 | 0.22339
0.038379 | 0.8131 |  | 324.3994 |  | -0.30227 | 0.23629
0.038398 | 0.91286 |  | 355.8387 |  | -0.31556 | 0.24653
0.038418 | 0.96732 |  | 375.3981 |  | -0.32327 | 0.25275
0.038437 | 0.98103 |  | 381.7299 |  | -0.32582 | 0.25443
0.038457 | 0.96339 |  | 373.9937 |  | -0.32397 | 0.25279
0.038477 | 0.91722 |  | 354.4399 |  | -0.31667 | 0.24714
0.038496 | 0.84144 |  | 323.7035 |  | -0.30489 | 0.23784
0.038516 | 0.7386 |  | 281.2806 |  | -0.28951 | 0.22575
0.038535 | 0.60976 |  | 229.5874 |  | -0.26964 | 0.2099
0.038555 | 0.45663 |  | 169.0185 |  | -0.24535 | 0.19078
0.038574 | 0.28466 |  | 101.0706 |  | -0.21707 | 0.16868
0.038594 | 0.10564 |  | 30.739 |  | -0.18501 | 0.1432
0.038613 | -0.072391 |  | -39.7865 |  | -0.15068 | 0.11597
0.038633 | -0.24585 |  | -108.336 |  | -0.11469 | 0.087618
0.038652 | -0.40801 |  | -171.9668 |  | -0.076532 | 0.057639
0.038672 | -0.55876 |  | -230.6261 |  | -0.037206 | 0.026673
0.038691 | -0.69405 |  | -282.506 |  | 0.0030048 | -0.0052
0.038711 | -0.80516 |  | -324.6792 |  | 0.043477 | -0.037083
0.03873 | -0.88797 |  | -355.9182 |  | 0.082367 | -0.067556
0.03875 | -0.938 |  | -374.8295 |  | 0.11955 | -0.096793
0.03877 | -0.95658 |  | -381.3994 |  | 0.15495 | -0.12447
0.038789 | -0.94435 |  | -375.5506 |  | 0.18853 | -0.15055
0.038809 | -0.90111 |  | -357.3082 |  | 0.21963 | -0.17488
0.038828 | -0.82969 |  | -327.4566 |  | 0.24704 | -0.1963
0.038848 | -0.72797 |  | -285.1629 |  | 0.27058 | -0.21456
0.038867 | -0.59998 |  | -232.3525 |  | 0.28935 | -0.22913
0.038887 | -0.45376 |  | -172.3551 |  | 0.30389 | -0.24028
0.038906 | -0.29394 |  | -106.3077 |  | 0.31511 | -0.2487
0.038926 | -0.12891 |  | -37.0729 |  | 0.32114 | -0.25326
0.038945 | 0.034975 |  | 33.0646 |  | 0.32167 | -0.25378
0.038965 | 0.19514 |  | 102.4754 |  | 0.31813 | -0.25074
0.038984 | 0.35223 |  | 167.0774 |  | 0.3095 | -0.24356
0.039004 | 0.51018 |  | 225.5061 |  | 0.29565 | -0.23267
0.039023 | 0.66296 |  | 277.2881 |  | 0.27853 | -0.21907
0.039043 | 0.79922 |  | 319.6 |  | 0.25714 | -0.20224
[5 empty] | 0.23107 | -0.1817
[5 empty] | 0.20145 | -0.15805
[5 empty] | 0.168 | -0.13177
[5 empty] | 0.13277 | -0.10397
[5 empty] | 0.096384 | -0.075178
[5 empty] | 0.05767 | -0.044819
[5 empty] | 0.017565 | -0.013197
[5 empty] | -0.023388 | 0.018891
[5 empty] | -0.063324 | 0.050183
[5 empty] | -0.10144 | 0.080022
[5 empty] | -0.13823 | 0.10867
[5 empty] | -0.17285 | 0.1357
[5 empty] | -0.20576 | 0.1612
[5 empty] | -0.2359 | 0.18468
[5 empty] | -0.26142 | 0.20472
[5 empty] | -0.28252 | 0.22112
[5 empty] | -0.2998 | 0.23426
[5 empty] | -0.3134 | 0.24461
[5 empty] | -0.32235 | 0.25181
[5 empty] | -0.32615 | 0.25474
[5 empty] | -0.32514 | 0.2538
[5 empty] | -0.31935 | 0.24923
[5 empty] | -0.30842 | 0.24055
[5 empty] | -0.29299 | 0.22838
[5 empty] | -0.27415 | 0.2133
[5 empty] | -0.25102 | 0.1951
[5 empty] | -0.22343 | 0.17354
[5 empty] | -0.19249 | 0.14893
[5 empty] | -0.15858 | 0.12201
[5 empty] | -0.12249 | 0.093512
[5 empty] | -0.084461 | 0.063669
[5 empty] | -0.045083 | 0.032679
[5 empty] | -0.005531 | 0.0012923
[5 empty] | 0.035186 | -0.030514
[5 empty] | 0.074979 | -0.061606
[5 empty] | 0.11187 | -0.09079
[5 empty] | 0.1483 | -0.11926
[5 empty] | 0.18268 | -0.14615
[5 empty] | 0.2134 | -0.17025
[5 empty] | 0.24175 | -0.19225
[5 empty] | 0.26599 | -0.21121
[5 empty] | 0.28578 | -0.22658
[5 empty] | 0.30197 | -0.23899
[5 empty] | 0.31352 | -0.24792
[5 empty] | 0.32057 | -0.25309
[5 empty] | 0.32261 | -0.2545
[5 empty] | 0.31894 | -0.25167
[5 empty] | 0.31153 | -0.24537