## EtaStar_Disp
η* 計算シート (変位入力版) Disp→Acc: a = -(2πf)²·d/1000
■ 入力パラメータ
サンプリング周波数 fs |  | Hz | A列全体平均から自動算出
データ点数 N |  | 点
加振周波数 f | 50 | Hz | 黄色: 加振周波数
粉体質量 m_p | 1.61 | g | 黄色: 粉体のみ(基準ジグなら 0)
容器質量 m_c | 2.1 | g | 黄色: 容器(ジグ)質量
合計質量 m_tot |  | g
角周波数 ω |  | rad/s
■ 使い方
1. 「TimeData」シート: A列=時刻[s], B列=力[N], C列=変位[mm] を貼り付け
2. 黄色セルに 加振周波数 f, 粉体質量 m_p, 容器質量 m_c を入力
3. ★ η* の行に答えが自動表示
※ 加速度は a = -(2πf)²·d/1000 でシート内部換算
■ 計算式
D(f) = Σ d[n]·exp(-j2πf·t[n]) ※d はmm単位の生DFT
X(f) = -(2πf)²·D/1000 ※加速度DFT [m/s²]
Y(f) = Σ F[n]·exp(-j2πf·t[n]) ※力DFT
η* = -2π·Im(X*·Y) / (m_tot · ¦X¦²) ※論文式(2)
■ 計算結果
項目 | 値 | 単位 | 備考
Re(D) [変位DFT, mm単位]
Im(D) [変位DFT, mm単位]
Re(Y) [力DFT]
Im(Y) [力DFT]
Re(X) [加速度DFT = -ω²·D/1000]
Im(X)
¦X¦² (加速度パワー)
Re(P_cross) = Re(X)·Re(Y)+Im(X)·Im(Y)
Im(P_cross) = Re(X)·Im(Y)-Im(X)·Re(Y)
A_disp (変位振幅) |  | mm
A_acc (加速度振幅) |  | m/s²
v_c,max (容器最大速度) |  | m/s
★ η* (Reduced Loss Factor) |  | - | 論文 式(2)
(検算) E_diss [J] |  | J
(検算) 基準KE ½·m_tot·v² [J] |  | J
(検算) E_diss / KE |  | - | η* と一致するはず

## EtaStar_Acc
η* 計算シート (加速度入力版) Acc 直接使用
■ 入力パラメータ
サンプリング周波数 fs |  | Hz | A列全体平均から自動算出
データ点数 N |  | 点
加振周波数 f | 200 | Hz | 黄色: 加振周波数
粉体質量 m_p | 0.804 | g | 黄色: 粉体のみ(基準ジグなら 0)
容器質量 m_c | 0.88 | g | 黄色: 容器(ジグ)質量
合計質量 m_tot |  | g
角周波数 ω |  | rad/s
■ 使い方
1. 「TimeData」シート: A列=時刻[s], B列=力[N], D列=加速度[m/s²] を貼り付け
2. 黄色セルに 加振周波数 f, 粉体質量 m_p, 容器質量 m_c を入力
3. ★ η* の行に答えが自動表示
※ 加速度を直接使用(微分・変換なし)
■ 計算式
X(f) = Σ a[n]·exp(-j2πf·t[n]) ※加速度DFT [m/s²]
Y(f) = Σ F[n]·exp(-j2πf·t[n]) ※力DFT
η* = -2π·Im(X*·Y) / (m_tot · ¦X¦²) ※論文式(2)
■ 計算結果
項目 | 値 | 単位 | 備考
Re(Y) [力DFT]
Im(Y) [力DFT]
Re(X) [加速度DFT]
Im(X) [加速度DFT]
¦X¦² (加速度パワー)
Re(P_cross) = Re(X)·Re(Y)+Im(X)·Im(Y)
Im(P_cross) = Re(X)·Im(Y)-Im(X)·Re(Y)
A_acc (加速度振幅) |  | m/s²
v_c,max (容器最大速度) |  | m/s
★ η* (Reduced Loss Factor) |  | - | 論文 式(2)
(検算) E_diss [J] |  | J
(検算) 基準KE ½·m_tot·v² [J] |  | J
(検算) E_diss / KE |  | - | η* と一致するはず

## TimeData
時刻 t [s] | 力 F [N] | 変位 d [mm] ← Disp版で使う | 加速度 a [m/s²] ← Acc版で使う
0 | 0.44501 |  | 152.3358 | ← A: 時刻[s], B: 力[N] は両方で使用 | 0.29988 | -0.236
0.00019531 | 0.34851 |  | 115.0129 | ← C: 変位[mm] → EtaStar_Disp シート | 0.28336 | -0.22279
0.00039063 | 0.2307 |  | 71.2187 | ← D: 加速度[m/s²] → EtaStar_Acc シート | 0.26342 | -0.20692
0.00058594 | 0.10611 |  | 23.4373 | ※ どちらか片方のみ埋めればOK(使う方のシートで計算) | 0.23863 | -0.18741
0.00078125 | -0.025661 |  | -25.45 |  | 0.20914 | -0.16401
0.00097656 | -0.15272 |  | -72.624 |  | 0.17738 | -0.1388
0.0011719 | -0.26969 |  | -115.5025 |  | 0.14286 | -0.11167
0.0013672 | -0.37214 |  | -151.7863 |  | 0.10543 | -0.082425
0.0015625 | -0.44991 |  | -179.4755 |  | 0.067588 | -0.052527
0.0017578 | -0.50221 |  | -196.651 |  | 0.028356 | -0.021652
0.0019531 | -0.5222 |  | -201.8385 |  | -0.012634 | 0.010316
0.0021484 | -0.50936 |  | -194.3239 |  | -0.05252 | 0.041699
0.0023437 | -0.46637 |  | -174.5892 |  | -0.091279 | 0.072059
0.0025391 | -0.39828 |  | -144.5029 |  | -0.12917 | 0.10154
0.0027344 | -0.3235 |  | -106.2408 |  | -0.16467 | 0.1293
0.0029297 | -0.2612 |  | -61.9598 |  | -0.19745 | 0.15492
0.003125 | -0.19783 |  | -14.24 |  | -0.22773 | 0.17853
0.0033203 | -0.054495 |  | 34.0776 |  | -0.25454 | 0.19949
0.0035156 | 0.1619 |  | 80.2451 |  | -0.27725 | 0.2171
0.0037109 | 0.31949 |  | 122.0405 |  | -0.29603 | 0.23143
0.0039062 | 0.41967 |  | 157.306 |  | -0.31029 | 0.24245
0.0041016 | 0.50899 |  | 183.6365 |  | -0.31986 | 0.24993
0.0042969 | 0.55196 |  | 199.1494 |  | -0.32511 | 0.25398
0.0044922 | 0.56818 |  | 202.3842 |  | -0.32545 | 0.2543
0.0046875 | 0.55066 |  | 192.601 |  | -0.32072 | 0.25035
0.0048828 | 0.48794 |  | 170.6202 |  | -0.31145 | 0.24284
0.0050781 | 0.4091 |  | 138.3725 |  | -0.29741 | 0.23188
0.0052734 | 0.30264 |  | 98.19 |  | -0.27917 | 0.21739
0.0054687 | 0.18169 |  | 52.4765 |  | -0.25722 | 0.20008
0.0056641 | 0.055475 |  | 3.8507 |  | -0.23028 | 0.17892
0.0058594 | -0.078381 |  | -44.7297 |  | -0.19963 | 0.15465
0.0060547 | -0.20052 |  | -90.4739 |  | -0.16721 | 0.12898
0.00625 | -0.31303 |  | -130.9817 |  | -0.13183 | 0.10111
0.0064453 | -0.40669 |  | -164.0603 |  | -0.094003 | 0.071433
0.0066406 | -0.47369 |  | -187.6833 |  | -0.055219 | 0.040737
0.0068359 | -0.51464 |  | -200.1777 |  | -0.015514 | 0.0092554
0.0070313 | -0.52068 |  | -200.3728 |  | 0.024939 | -0.02229
0.0072266 | -0.49605 |  | -187.8751 |  | 0.064688 | -0.053567
0.0074219 | -0.44206 |  | -163.7721 |  | 0.10255 | -0.083583
0.0076172 | -0.36887 |  | -130.1561 |  | 0.13912 | -0.11203
0.0078125 | -0.29809 |  | -89.1389 |  | 0.17401 | -0.1393
0.0080078 | -0.23944 |  | -43.0773 |  | 0.20587 | -0.16433
0.0082031 | -0.15134 |  | 5.287 |  | 0.23471 | -0.18674
0.0083984 | 0.032229 |  | 53.122 |  | 0.26033 | -0.20677
0.0085938 | 0.2358 |  | 97.8321 |  | 0.28121 | -0.22304
0.0087891 | 0.36231 |  | 137.2788 |  | 0.29746 | -0.23559
0.0089844 | 0.46001 |  | 169.1842 |  | 0.31039 | -0.2455
0.0091797 | 0.53115 |  | 191.3223 |  | 0.31851 | -0.25154
0.009375 | 0.55921 |  | 202.026 |  | 0.32155 | -0.25374
0.0095703 | 0.56665 |  | 200.0301 |  | 0.32042 | -0.2527
0.0097656 | 0.52877 |  | 185.1952 |  | 0.31362 | -0.24716
0.0099609 | 0.46047 |  | 158.8439 |  | 0.30184 | -0.23773
0.010156 | 0.3715 |  | 123.0908 |  | 0.28639 | -0.22527
0.010352 | 0.25401 |  | 80.3479 |  | 0.26678 | -0.2097
0.010547 | 0.13173 |  | 33.1107 |  | 0.2431 | -0.19112
0.010742 | 0.00086427 |  | -15.8816 |  | 0.21516 | -0.16895
0.010937 | -0.12889 |  | -63.6628 |  | 0.18329 | -0.14375
0.011133 | -0.24668 |  | -107.5268 |  | 0.14897 | -0.11675
0.011328 | -0.35372 |  | -145.2171 |  | 0.11279 | -0.0883
0.011523 | -0.43573 |  | -174.6769 |  | 0.074679 | -0.058432
0.011719 | -0.4937 |  | -194.0463 |  | 0.035341 | -0.027324
0.011914 | -0.52108 |  | -201.8042 |  | -0.0046991 | 0.0041526
0.012109 | -0.51397 |  | -196.9101 |  | -0.045148 | 0.035578
0.012305 | -0.47768 |  | -179.4991 |  | -0.084764 | 0.066638
0.0125 | -0.41292 |  | -151.2506 |  | -0.12211 | 0.096026
0.012695 | -0.33761 |  | -114.4419 |  | -0.15729 | 0.1236
0.012891 | -0.27005 |  | -71.1869 |  | -0.19153 | 0.15017
0.013086 | -0.20822 |  | -23.8624 |  | -0.22271 | 0.17439
0.013281 | -0.089762 |  | 24.6777 |  | -0.24959 | 0.19548
0.013477 | 0.11545 |  | 71.5323 |  | -0.27382 | 0.21421
0.013672 | 0.29351 |  | 114.2987 |  | -0.2929 | 0.2291
0.013867 | 0.4011 |  | 150.9145 |  | -0.3071 | 0.24016
0.014063 | 0.49162 |  | 179.1222 |  | -0.31878 | 0.24891
0.014258 | 0.54543 |  | 196.9621 |  | -0.325 | 0.25372
0.014453 | 0.56619 |  | 202.8364 |  | -0.32549 | 0.25412
0.014648 | 0.55845 |  | 195.6654 |  | -0.3221 | 0.25124
0.014844 | 0.50438 |  | 175.9145 |  | -0.31362 | 0.24445
0.015039 | 0.42752 |  | 145.3997 |  | -0.30022 | 0.23397
0.015234 | 0.32616 |  | 106.5308 |  | -0.28316 | 0.22039
0.01543 | 0.20612 |  | 61.7493 |  | -0.26147 | 0.20324
0.015625 | 0.080386 |  | 13.5452 |  | -0.23577 | 0.18302
0.01582 | -0.052662 |  | -35.2164 |  | -0.20675 | 0.16006
0.016016 | -0.17703 |  | -81.7306 |  | -0.17353 | 0.13402
0.016211 | -0.2919 |  | -123.4698 |  | -0.1383 | 0.10613
0.016406 | -0.39013 |  | -158.1432 |  | -0.10161 | 0.077019
0.016602 | -0.4623 |  | -183.7612 |  | -0.062569 | 0.046403
0.016797 | -0.50932 |  | -198.5971 |  | -0.022886 | 0.015151
0.016992 | -0.52215 |  | -201.3459 |  | 0.017055 | -0.016294
0.017188 | -0.50363 |  | -191.3963 |  | 0.056965 | -0.047582
0.017383 | -0.4552 |  | -169.4608 |  | 0.095505 | -0.077909
0.017578 | -0.38408 |  | -137.5587 |  | 0.13248 | -0.1069
0.017773 | -0.31195 |  | -97.9015 |  | 0.16744 | -0.13422
0.017969 | -0.25254 |  | -52.6912 |  | 0.19982 | -0.15961
0.018164 | -0.17668 |  | -4.5135 |  | 0.22973 | -0.18292
0.018359 | -0.0096185 |  | 43.7084 |  | 0.25578 | -0.20332
0.018555 | 0.20058 |  | 89.224 |  | 0.27712 | -0.22008
0.01875 | 0.33853 |  | 129.8289 |  | 0.29485 | -0.23353
0.018945 | 0.44003 |  | 163.318 |  | 0.30842 | -0.24382
0.019141 | 0.5212 |  | 187.5088 |  | 0.31738 | -0.25085
0.019336 | 0.55432 |  | 200.6546 |  | 0.32194 | -0.25424
0.019531 | 0.56816 |  | 201.3035 |  | 0.32145 | -0.2535
0.019727 | 0.54024 |  | 188.9919 |  | 0.31562 | -0.24859
0.019922 | 0.47534 |  | 164.79 |  | 0.30463 | -0.23978
0.020117 | 0.39156 |  | 130.7586 |  | 0.28977 | -0.22804
0.020313 | 0.27708 |  | 89.2752 |  | 0.27162 | -0.21358
0.020508 | 0.1568 |  | 42.7579 |  | 0.24868 | -0.19542
0.020703 | 0.027665 |  | -6.069 |  | 0.22073 | -0.17346
0.020898 | -0.10462 |  | -54.296 |  | 0.18994 | -0.14896
0.021094 | -0.22329 |  | -99.1542 |  | 0.15674 | -0.12272
0.021289 | -0.3342 |  | -138.2438 |  | 0.12016 | -0.094303
0.021484 | -0.42136 |  | -169.5315 |  | 0.082402 | -0.064465
0.02168 | -0.48379 |  | -191.0426 |  | 0.044081 | -0.034001
0.021875 | -0.51848 |  | -201.1738 |  | 0.0033788 | -0.0022125
0.02207 | -0.51738 |  | -198.8857 |  | -0.03753 | 0.029843
0.022266 | -0.48738 |  | -183.9429 |  | -0.076401 | 0.060404
0.022461 | -0.4272 |  | -157.7015 |  | -0.11429 | 0.089998
0.022656 | -0.35229 |  | -122.3763 |  | -0.15091 | 0.11856
0.022852 | -0.28285 |  | -80.1425 |  | -0.18446 | 0.14479
0.023047 | -0.2229 |  | -33.448 |  | -0.21564 | 0.16924
0.023242 | -0.12087 |  | 15.0074 |  | -0.245 | 0.192
0.023438 | 0.07589 |  | 62.3676 |  | -0.26946 | 0.21103
0.023633 | 0.26661 |  | 106.1074 |  | -0.28835 | 0.22591
0.023828 | 0.38025 |  | 144.1968 |  | -0.30432 | 0.23796
0.024023 | 0.47572 |  | 174.329 |  | -0.3164 | 0.24714
0.024219 | 0.53807 |  | 194.3566 |  | -0.32337 | 0.25264
0.024414 | 0.56141 |  | 202.6574 |  | -0.32583 | 0.25437
0.024609 | 0.56276 |  | 198.048 |  | -0.3231 | 0.25217
0.024805 | 0.51731 |  | 180.6802 |  | -0.31505 | 0.24574
0.025 | 0.44552 |  | 152.2017 |  | -0.30263 | 0.23582
0.025195 | 0.34844 |  | 114.907 |  | -0.28656 | 0.2231
0.025391 | 0.22876 |  | 71.1415 |  | -0.26606 | 0.20702
0.025586 | 0.10683 |  | 23.3786 |  | -0.24078 | 0.18728
0.025781 | -0.026492 |  | -25.5676 |  | -0.21188 | 0.16433
0.025977 | -0.15352 |  | -72.7954 |  | -0.17973 | 0.1389
0.026172 | -0.26924 |  | -115.6292 |  | -0.14536 | 0.1118
0.026367 | -0.37284 |  | -151.8349 |  | -0.109 | 0.083137
0.026562 | -0.4491 |  | -179.4208 |  | -0.07008 | 0.052576
0.026758 | -0.50192 |  | -196.5031 |  | -0.03035 | 0.021085
0.026953 | -0.52202 |  | -201.6978 |  | 0.0096446 | -0.010415
0.027148 | -0.50869 |  | -194.2673 |  | 0.049783 | -0.041734
0.027344 | -0.46692 |  | -174.6206 |  | 0.088013 | -0.071989
0.027539 | -0.39879 |  | -144.5665 |  | 0.12509 | -0.10114
0.027734 | -0.32504 |  | -106.2818 |  | 0.16139 | -0.12936
0.02793 | -0.2603 |  | -61.9431 |  | 0.19413 | -0.15517
0.028125 | -0.19006 |  | -14.1582 |  | 0.22376 | -0.17827
0.02832 | -0.049165 |  | 34.1955 |  | 0.25111 | -0.19944
0.028516 | 0.15714 |  | 80.3778 |  | 0.27379 | -0.21731
0.028711 | 0.31678 |  | 122.1088 |  | 0.29168 | -0.23103
0.028906 | 0.42078 |  | 157.2469 |  | 0.30612 | -0.24198
0.029102 | 0.50591 |  | 183.4764 |  | 0.31632 | -0.24982
0.029297 | 0.55066 |  | 198.883 |  | 0.32143 | -0.25349
0.029492 | 0.56576 |  | 202.0597 |  | 0.32165 | -0.2535
0.029687 | 0.54753 |  | 192.3304 |  | 0.31753 | -0.24997
0.029883 | 0.48966 |  | 170.427 |  | 0.30826 | -0.24241
0.030078 | 0.40942 |  | 138.2265 |  | 0.29352 | -0.23095
0.030273 | 0.30213 |  | 97.9988 |  | 0.27545 | -0.21656
0.030469 | 0.18069 |  | 52.1684 |  | 0.2536 | -0.19928
0.030664 | 0.053151 |  | 3.4708 |  | 0.22655 | -0.17822
0.030859 | -0.078987 |  | -45.114 |  | 0.19655 | -0.15442
0.031055 | -0.20128 |  | -90.7895 |  | 0.16389 | -0.12847
0.03125 | -0.31344 |  | -131.1629 |  | 0.12773 | -0.10001
0.031445 | -0.40652 |  | -164.1114 |  | 0.090437 | -0.070666
0.031641 | -0.47385 |  | -187.6585 |  | 0.05152 | -0.04029
0.031836 | -0.51425 |  | -200.1349 |  | 0.010829 | -0.0082176
0.032031 | -0.52051 |  | -200.3185 |  | -0.028786 | 0.023295
0.032227 | -0.49558 |  | -187.7863 |  | -0.068473 | 0.05408
0.032422 | -0.44138 |  | -163.6428 |  | -0.10731 | 0.08438
0.032617 | -0.368 |  | -130.0462 |  | -0.14294 | 0.11258
0.032813 | -0.29555 |  | -89.1058 |  | -0.17818 | 0.13987
0.033008 | -0.23491 |  | -43.0703 |  | -0.21128 | 0.16575
0.033203 | -0.14855 |  | 5.3333 |  | -0.23915 | 0.18761
0.033398 | 0.027817 |  | 53.2164 |  | -0.26433 | 0.20678
0.033594 | 0.2319 |  | 97.9333 |  | -0.28574 | 0.22343
0.033789 | 0.36449 |  | 137.3175 |  | -0.3018 | 0.23603
0.033984 | 0.45848 |  | 169.1253 |  | -0.31497 | 0.24608
0.03418 | 0.52897 |  | 191.1761 |  | -0.32375 | 0.25288
0.034375 | 0.56043 |  | 201.8583 |  | -0.32609 | 0.25468
0.03457 | 0.5657 |  | 199.8923 |  | -0.32403 | 0.25287
0.034766 | 0.52893 |  | 185.0686 |  | -0.31751 | 0.24757
0.034961 | 0.46051 |  | 158.6844 |  | -0.30608 | 0.23864
0.035156 | 0.37002 |  | 122.8976 |  | -0.29069 | 0.22652
0.035352 | 0.2544 |  | 80.1614 |  | -0.27057 | 0.2107
0.035547 | 0.13123 |  | 32.957 |  | -0.2464 | 0.19172
0.035742 | -0.00024801 |  | -15.969 |  | -0.21836 | 0.16949
0.035937 | -0.12941 |  | -63.6835 |  | -0.18635 | 0.14423
0.036133 | -0.24707 |  | -107.5406 |  | -0.15266 | 0.11749
0.036328 | -0.35382 |  | -145.2639 |  | -0.11665 | 0.08898
0.036523 | -0.43626 |  | -174.762 |  | -0.077856 | 0.058548
0.036719 | -0.49371 |  | -194.114 |  | -0.038503 | 0.027413
0.036914 | -0.52101 |  | -201.7674 |  | 0.0011976 | -0.0039374
0.037109 | -0.51371 |  | -196.7218 |  | 0.041414 | -0.035409
0.037305 | -0.47669 |  | -179.2047 |  | 0.080556 | -0.066122
0.0375 | -0.4124 |  | -150.9588 |  | 0.11795 | -0.095589
0.037695 | -0.33756 |  | -114.1779 |  | 0.15387 | -0.12375
0.037891 | -0.27177 |  | -70.9307 |  | 0.18732 | -0.14981
0.038086 | -0.20869 |  | -23.6041 |  | 0.21815 | -0.17382
0.038281 | -0.08494 |  | 24.929 |  | 0.24628 | -0.19579
0.038477 | 0.11675 |  | 71.7642 |  | 0.26949 | -0.214
0.038672 | 0.29121 |  | 114.5753 |  | 0.28825 | -0.22833
0.038867 | 0.40474 |  | 151.2077 |  | 0.30391 | -0.24021
0.039062 | 0.49262 |  | 179.3568 |  | 0.31459 | -0.24862
0.039258 | 0.54384 |  | 197.0587 |  | 0.32062 | -0.25306
0.039453 | 0.56805 |  | 202.7193 |  | 0.32265 | -0.25442
0.039648 | 0.55686 |  | 195.4959 |  | 0.31877 | -0.2513
0.039844 | 0.50384 |  | 175.8548 |  | 0.30986 | -0.24395
0.040039 | 0.42848 |  | 145.4424 |  | 0.29705 | -0.23383
0.040234 | 0.32427 |  | 106.5744 |  | 0.27965 | -0.21999
0.04043 | 0.20597 |  | 61.6275 |  | 0.25826 | -0.20292
0.040625 | 0.08001 |  | 13.2684 |  | 0.23276 | -0.18299
0.04082 | -0.053579 |  | -35.5277 |  | 0.20281 | -0.15942
0.041016 | -0.17709 |  | -81.9547 |  | 0.17013 | -0.13348
0.041211 | -0.29228 |  | -123.5363 |  | 0.1351 | -0.10581
0.041406 | -0.38971 |  | -158.1512 |  | 0.09763 | -0.076355
0.041602 | -0.46226 |  | -183.7841 |  | 0.059709 | -0.04632
0.041797 | -0.50921 |  | -198.6159 |  | 0.020215 | -0.015379
0.041992 | -0.52164 |  | -201.3175 |  | -0.021223 | 0.016901
0.042188 | -0.50318 |  | -191.2695 |  | -0.060945 | 0.048276
0.042383 | -0.45385 |  | -169.2586 |  | -0.099325 | 0.078221
0.042578 | -0.38206 |  | -137.322 |  | -0.13663 | 0.10731
0.042773 | -0.30778 |  | -97.6443 |  | -0.17126 | 0.13441
0.042969 | -0.24704 |  | -52.4126 |  | -0.20392 | 0.15976
0.043164 | -0.17417 |  | -4.259 |  | -0.23362 | 0.18308
0.043359 | -0.011121 |  | 43.8686 |  | -0.25965 | 0.20324
0.043555 | 0.19923 |  | 89.3162 |  | -0.28175 | 0.22032
0.04375 | 0.33957 |  | 129.923 |  | -0.29862 | 0.23348
0.043945 | 0.43911 |  | 163.4128 |  | -0.31202 | 0.24361
0.044141 | 0.51997 |  | 187.5896 |  | -0.32197 | 0.25135
0.044336 | 0.55505 |  | 200.7459 |  | -0.32538 | 0.25421
0.044531 | 0.5671 |  | 201.4004 |  | -0.32434 | 0.25325
0.044727 | 0.53948 |  | 189.0686 |  | -0.31985 | 0.24945
0.044922 | 0.47443 |  | 164.7893 |  | -0.30828 | 0.24049
0.045117 | 0.39053 |  | 130.6558 |  | -0.29267 | 0.22829
0.045312 | 0.27843 |  | 89.1218 |  | -0.27481 | 0.21394
0.045508 | 0.15683 |  | 42.5622 |  | -0.25113 | 0.19534
0.045703 | 0.027634 |  | -6.2961 |  | -0.22403 | 0.17391
0.045898 | -0.10442 |  | -54.5137 |  | -0.19388 | 0.15001
0.046094 | -0.22455 |  | -99.3878 |  | -0.15926 | 0.12277
0.046289 | -0.33431 |  | -138.4479 |  | -0.12347 | 0.094209
0.046484 | -0.42179 |  | -169.6436 |  | -0.085788 | 0.064514
0.04668 | -0.48431 |  | -191.1019 |  | -0.046003 | 0.033332
0.046875 | -0.51833 |  | -201.1725 |  | -0.0067036 | 0.0022932
0.04707 | -0.51803 |  | -198.8509 |  | 0.033416 | -0.029013
0.047266 | -0.48798 |  | -183.9809 |  | 0.073421 | -0.060536
0.047461 | -0.42884 |  | -157.7817 |  | 0.11102 | -0.090295
0.047656 | -0.35599 |  | -122.4383 |  | 0.14744 | -0.1186
0.047852 | -0.2885 |  | -80.1298 |  | 0.18154 | -0.14529
0.048047 | -0.22456 |  | -33.2877 |  | 0.21244 | -0.16949
0.048242 | -0.11322 |  | 15.1952 |  | 0.24142 | -0.192
0.048438 | 0.077365 |  | 62.5002 |  | 0.2658 | -0.21113
0.048633 | 0.25995 |  | 106.2142 |  | 0.28506 | -0.22603
0.048828 | 0.38303 |  | 144.2286 |  | 0.30178 | -0.23855
0.049023 | 0.47781 |  | 174.288 |  | 0.3136 | -0.24778
0.049219 | 0.53604 |  | 194.2437 |  | 0.32006 | -0.25298
0.049414 | 0.56431 |  | 202.4832 |  | 0.32274 | -0.25462
0.049609 | 0.56274 |  | 197.9182 |  | 0.32022 | -0.25231
0.049805 | 0.51661 |  | 180.6376 |  | 0.31263 | -0.24623
0.05 | 0.44515 |  | 152.1644 |  | 0.30014 | -0.23631
0.050195 | 0.34763 |  | 114.7985 |  | 0.2835 | -0.22306
0.050391 | 0.23093 |  | 70.9598 |  | 0.26368 | -0.2072
0.050586 | 0.10602 |  | 23.1288 |  | 0.23876 | -0.18764
0.050781 | -0.027277 |  | -25.8117 |  | 0.2095 | -0.16453
0.050977 | -0.15333 |  | -72.9859 |  | 0.17782 | -0.13922
0.051172 | -0.27068 |  | -115.8375 |  | 0.14283 | -0.11173
0.051367 | -0.3726 |  | -152.0322 |  | 0.10562 | -0.082589
0.051562 | -0.44979 |  | -179.5676 |  | 0.067974 | -0.052842
0.051758 | -0.50228 |  | -196.6252 |  | 0.028766 | -0.022061
0.051953 | -0.52151 |  | -201.7209 |  | -0.012158 | 0.010018
0.052148 | -0.50892 |  | -194.1434 |  | -0.052443 | 0.041704
0.052344 | -0.46583 |  | -174.3762 |  | -0.091095 | 0.072023
0.052539 | -0.39806 |  | -144.2539 |  | -0.12873 | 0.10139
0.052734 | -0.32448 |  | -105.9605 |  | -0.16445 | 0.12916
0.05293 | -0.26114 |  | -61.6065 |  | -0.19711 | 0.15458
0.053125 | -0.1902 |  | -13.8156 |  | -0.22727 | 0.17803
0.05332 | -0.043764 |  | 34.5175 |  | -0.25449 | 0.19924
0.053516 | 0.15853 |  | 80.7088 |  | -0.27707 | 0.21705
0.053711 | 0.31474 |  | 122.4708 |  | -0.29544 | 0.23116
0.053906 | 0.42411 |  | 157.6347 |  | -0.31002 | 0.2421
0.054102 | 0.50613 |  | 183.8614 |  | -0.31982 | 0.24974
0.054297 | 0.54985 |  | 199.2152 |  | -0.32477 | 0.25357
0.054492 | 0.56875 |  | 202.3176 |  | -0.32501 | 0.25372
0.054688 | 0.54819 |  | 192.5002 |  | -0.32024 | 0.25
0.054883 | 0.49071 |  | 170.4425 |  | -0.31076 | 0.24241
0.055078 | 0.40963 |  | 138.0446 |  | -0.29697 | 0.23153
0.055273 | 0.30143 |  | 97.7674 |  | -0.27848 | 0.21708
0.055469 | 0.18233 |  | 52.0666 |  | -0.25587 | 0.19917
0.055664 | 0.05362 |  | 3.5387 |  | -0.22945 | 0.17821
0.055859 | -0.078337 |  | -44.9792 |  | -0.19902 | 0.15431
0.056055 | -0.20106 |  | -90.717 |  | -0.16602 | 0.12822
0.05625 | -0.31422 |  | -131.2004 |  | -0.13096 | 0.10043
0.056445 | -0.40659 |  | -164.2693 |  | -0.093364 | 0.070888
0.056641 | -0.47511 |  | -187.8683 |  | -0.054021 | 0.039838
0.056836 | -0.51483 |  | -200.2578 |  | -0.014155 | 0.0082389
0.057031 | -0.5207 |  | -200.3011 |  | 0.02603 | -0.023347
0.057227 | -0.49611 |  | -187.6878 |  | 0.065858 | -0.054496
0.057422 | -0.4406 |  | -163.4628 |  | 0.10356 | -0.084098
0.057617 | -0.36706 |  | -129.7559 |  | 0.13992 | -0.11257
0.057813 | -0.29572 |  | -88.8028 |  | 0.17501 | -0.14009
0.058008 | -0.24039 |  | -42.822 |  | 0.2065 | -0.16492
0.058203 | -0.15332 |  | 5.4816 |  | 0.23528 | -0.18724
0.058398 | 0.036223 |  | 53.1906 |  | 0.26124 | -0.20737
0.058594 | 0.23857 |  | 97.8681 |  | 0.2818 | -0.22347
0.058789 | 0.35953 |  | 137.2965 |  | 0.29839 | -0.23605
0.058984 | 0.45915 |  | 169.0784 |  | 0.31154 | -0.24609
0.05918 | 0.53112 |  | 191.1556 |  | 0.31907 | -0.2519
0.059375 | 0.55771 |  | 201.8321 |  | 0.32216 | -0.25404
0.05957 | 0.56636 |  | 199.8066 |  | 0.32109 | -0.25309
0.059766 | 0.52895 |  | 184.9769 |  | 0.31446 | -0.24766
0.059961 | 0.46062 |  | 158.555 |  | 0.30292 | -0.23842
0.060156 | 0.37092 |  | 122.77 |  | 0.28729 | -0.226
0.060352 | 0.25361 |  | 80.085 |  | 0.26754 | -0.21032
0.060547 | 0.13186 |  | 32.8627 |  | 0.24332 | -0.1914
0.060742 | -0.0005747 |  | -16.072 |  | 0.21523 | -0.16912
0.060937 | -0.12974 |  | -63.8124 |  | 0.18394 | -0.14422
0.061133 | -0.24695 |  | -107.7258 |  | 0.14976 | -0.11736
0.061328 | -0.35474 |  | -145.4303 |  | 0.11355 | -0.088808
0.061523 | -0.43621 |  | -174.8541 |  | 0.075384 | -0.058657
0.061719 | -0.49404 |  | -194.0827 |  | 0.035714 | -0.027406
0.061914 | -0.52097 |  | -201.6694 |  | -0.0045874 | 0.0041979
0.062109 | -0.51364 |  | -196.735 |  | -0.044603 | 0.035562
0.062305 | -0.47791 |  | -179.3905 |  | -0.083566 | 0.06608
0.0625 | -0.41368 |  | -151.2422 |  | -0.12122 | 0.095609
0.062695 | -0.34104 |  | -114.3937 |  | -0.1573 | 0.1237
0.062891 | -0.27903 |  | -71.0093 |  | -0.19121 | 0.14993
0.063086 | -0.21586 |  | -23.6654 |  | -0.2216 | 0.17374
0.063281 | -0.081723 |  | 24.8185 |  | -0.2489 | 0.19492
0.063477 | 0.12687 |  | 71.6217 |  | -0.27291 | 0.21348
0.063672 | 0.29267 |  | 114.434 |  | -0.2918 | 0.22814
0.063867 | 0.40325 |  | 151.1166 |  | -0.30666 | 0.23949
0.064062 | 0.4952 |  | 179.2937 |  | -0.31794 | 0.24836
0.064258 | 0.54428 |  | 196.9834 |  | -0.32429 | 0.25328
0.064453 | 0.56772 |  | 202.6185 |  | -0.32513 | 0.25388
0.064648 | 0.55699 |  | 195.3192 |  | -0.32081 | 0.25051
0.064844 | 0.50294 |  | 175.5604 |  | -0.3124 | 0.24361
0.065039 | 0.42819 |  | 145.1179 |  | -0.29934 | 0.23343
0.065234 | 0.3243 |  | 106.3567 |  | -0.28156 | 0.2196
0.06543 | 0.20582 |  | 61.5642 |  | -0.26065 | 0.20279
0.065625 | 0.079675 |  | 13.2852 |  | -0.23524 | 0.18271
0.06582 | -0.054383 |  | -35.5778 |  | -0.20485 | 0.15881
0.066016 | -0.17814 |  | -82.1504 |  | -0.17243 | 0.13292
0.066211 | -0.29337 |  | -123.7831 |  | -0.13795 | 0.10568
0.066406 | -0.39055 |  | -158.3212 |  | -0.10044 | 0.076259
0.066602 | -0.46258 |  | -183.8186 |  | -0.061583 | 0.045644
0.066797 | -0.50904 |  | -198.5188 |  | -0.021948 | 0.014441
0.066992 | -0.52134 |  | -201.1633 |  | 0.018275 | -0.017387
0.067187 | -0.50306 |  | -191.131 |  | 0.05805 | -0.048477
0.067383 | -0.45437 |  | -169.1732 |  | 0.09654 | -0.078479
0.067578 | -0.38483 |  | -137.2784 |  | 0.13307 | -0.10742
0.067773 | -0.31601 |  | -97.5813 |  | 0.1682 | -0.13478
0.067969 | -0.2596 |  | -52.291 |  | 0.20111 | -0.16034
0.068164 | -0.17677 |  | -4.0979 |  | 0.23016 | -0.18315
0.068359 | 0.00060588 |  | 44.0359 |  | 0.2563 | -0.2035
0.068555 | 0.207 |  | 89.4888 |  | 0.27865 | -0.22109
0.06875 | 0.34174 |  | 130.1164 |  | 0.29553 | -0.23416
0.068945 | 0.4428 |  | 163.6547 |  | 0.30856 | -0.24393
0.069141 | 0.5208 |  | 187.8364 |  | 0.31806 | -0.25115
0.069336 | 0.55681 |  | 200.8611 |  | 0.32243 | -0.25458
0.069531 | 0.56917 |  | 201.3448 |  | 0.3215 | -0.25384
0.069727 | 0.53888 |  | 188.9338 |  | 0.31574 | -0.24879
0.069922 | 0.47474 |  | 164.7319 |  | 0.30529 | -0.24017
0.070117 | 0.38995 |  | 130.6903 |  | 0.29033 | -0.22853
0.070312 | 0.2772 |  | 89.1478 |  | 0.27117 | -0.21349
0.070508 | 0.15515 |  | 42.5853 |  | 0.24864 | -0.19557
0.070703 | 0.025782 |  | -6.311 |  | 0.22169 | -0.1741
0.070898 | -0.10439 |  | -54.5308 |  | 0.18948 | -0.14882
0.071094 | -0.2246 |  | -99.3405 |  | 0.15594 | -0.12229
0.071289 | -0.33415 |  | -138.4484 |  | 0.12098 | -0.094606
0.071484 | -0.4216 |  | -169.7122 |  | 0.082177 | -0.064419
0.07168 | -0.48468 |  | -191.2086 |  | 0.042979 | -0.033492
0.071875 | -0.51823 |  | -201.3327 |  | 0.0033979 | -0.0021979
0.07207 | -0.518 |  | -198.9439 |  | -0.03755 | 0.029795
0.072266 | -0.48727 |  | -183.9102 |  | -0.076683 | 0.06055
0.072461 | -0.42756 |  | -157.5843 |  | -0.11441 | 0.090079
0.072656 | -0.35316 |  | -122.2089 |  | -0.151 | 0.11858
0.072852 | -0.2827 |  | -79.9508 |  | -0.18496 | 0.14511
0.073047 | -0.2228 |  | -33.2037 |  | -0.21714 | 0.17007
0.073242 | -0.11866 |  | 15.2502 |  | -0.2455 | 0.19221
0.073438 | 0.079473 |  | 62.5892 |  | -0.26885 | 0.21059
0.073633 | 0.26767 |  | 106.3293 |  | -0.28915 | 0.22608
0.073828 | 0.37974 |  | 144.3968 |  | -0.30533 | 0.2384
0.074023 | 0.47699 |  | 174.4598 |  | -0.31718 | 0.24773
0.074219 | 0.53903 |  | 194.3839 |  | -0.3245 | 0.25343
0.074414 | 0.56082 |  | 202.6163 |  | -0.32625 | 0.25474
0.074609 | 0.56287 |  | 197.9841 |  | -0.32363 | 0.2525
0.074805 | 0.51571 |  | 180.5956 |  | -0.31556 | 0.2461
0.075 | 0.44332 |  | 152.023 |  | -0.30287 | 0.2361
0.075195 | 0.34839 |  | 114.6028 |  | -0.28727 | 0.22361
0.075391 | 0.22874 |  | 70.7749 |  | -0.26653 | 0.20747
0.075586 | 0.10625 |  | 22.9751 |  | -0.2412 | 0.18759
0.075781 | -0.027714 |  | -25.966 |  | -0.21247 | 0.16467
0.075977 | -0.15478 |  | -73.1488 |  | -0.1798 | 0.13879
0.076172 | -0.26977 |  | -115.937 |  | -0.14512 | 0.11134
0.076367 | -0.37361 |  | -152.0848 |  | -0.10929 | 0.083134
0.076563 | -0.44955 |  | -179.5773 |  | -0.070905 | 0.052975
0.076758 | -0.50193 |  | -196.547 |  | -0.030903 | 0.021329
0.076953 | -0.52199 |  | -201.661 |  | 0.0096489 | -0.010577
0.077148 | -0.50828 |  | -194.1364 |  | 0.049913 | -0.042096
0.077344 | -0.46627 |  | -174.3746 |  | 0.088221 | -0.072186
0.077539 | -0.39787 |  | -144.2713 |  | 0.12513 | -0.10111
0.077734 | -0.32512 |  | -105.9859 |  | 0.16031 | -0.12866
0.07793 | -0.26345 |  | -61.6411 |  | 0.19336 | -0.15446
0.078125 | -0.19238 |  | -13.8606 |  | 0.22448 | -0.17867
0.07832 | -0.044209 |  | 34.4806 |  | 0.25134 | -0.1998
0.078516 | 0.16215 |  | 80.6721 |  | 0.27345 | -0.21712
0.078711 | 0.3163 |  | 122.4069 |  | 0.2917 | -0.23099
0.078906 | 0.42342 |  | 157.5287 |  | 0.30581 | -0.2418
0.079102 | 0.50739 |  | 183.7304 |  | 0.31605 | -0.24982
0.079297 | 0.54944 |  | 199.0663 |  | 0.32147 | -0.25393
0.079492 | 0.56846 |  | 202.1796 |  | 0.32171 | -0.25392
0.079687 | 0.54802 |  | 192.373 |  | 0.31758 | -0.25029
0.079883 | 0.48964 |  | 170.3101 |  | 0.30727 | -0.24207
0.080078 | 0.41092 |  | 137.9608 |  | 0.29247 | -0.23022
0.080273 | 0.30208 |  | 97.706 |  | 0.27593 | -0.21669
0.080469 | 0.18109 |  | 51.9562 |  | 0.25378 | -0.19944
0.080664 | 0.052379 |  | 3.3818 |  | 0.22626 | -0.17788
0.080859 | -0.079597 |  | -45.1254 |  | 0.1967 | -0.15414
0.081055 | -0.20146 |  | -90.7965 |  | 0.16329 | -0.1278
0.08125 | -0.31441 |  | -131.2051 |  | 0.12704 | -0.099471
0.081445 | -0.40665 |  | -164.2113 |  | 0.090067 | -0.070413
0.081641 | -0.47461 |  | -187.7794 |  | 0.051301 | -0.039908
0.081836 | -0.51465 |  | -200.1836 |  | 0.011116 | -0.0083231
0.082031 | -0.52048 |  | -200.2583 |  | -0.029625 | 0.023574
0.082227 | -0.49587 |  | -187.6546 |  | -0.069456 | 0.054779
0.082422 | -0.44101 |  | -163.435 |  | -0.10715 | 0.084464
0.082617 | -0.36937 |  | -129.7108 |  | -0.14387 | 0.11315
0.082812 | -0.30164 |  | -88.6148 |  | -0.17864 | 0.14018
0.083008 | -0.24402 |  | -42.4866 |  | -0.21011 | 0.16485
0.083203 | -0.14606 |  | 5.8498 |  | -0.23975 | 0.18785
0.083398 | 0.040582 |  | 53.5609 |  | -0.26549 | 0.20789
0.083594 | 0.23124 |  | 98.1232 |  | -0.2855 | 0.22365
0.083789 | 0.3617 |  | 137.3787 |  | -0.30219 | 0.23631
0.083984 | 0.46454 |  | 169.1663 |  | -0.31494 | 0.24603
0.08418 | 0.5283 |  | 191.299 |  | -0.32292 | 0.25229
0.084375 | 0.56015 |  | 202.0149 |  | -0.32625 | 0.25485
0.08457 | 0.56686 |  | 200.0858 |  | -0.3241 | 0.25319
0.084766 | 0.52729 |  | 185.2446 |  | -0.31783 | 0.24803
0.084961 | 0.46193 |  | 158.747 |  | -0.30644 | 0.239
0.085156 | 0.36914 |  | 122.8821 |  | -0.28974 | 0.22586
0.085352 | 0.25411 |  | 80.0225 |  | -0.27067 | 0.21062
0.085547 | 0.13225 |  | 32.6779 |  | -0.24685 | 0.19207
0.085742 | -0.0010709 |  | -16.2756 |  | -0.21766 | 0.16913
0.085938 | -0.12855 |  | -63.9948 |  | -0.18685 | 0.1444
0.086133 | -0.24764 |  | -107.8235 |  | -0.15293 | 0.11767
0.086328 | -0.35405 |  | -145.4577 |  | -0.11587 | 0.08858
0.086523 | -0.43593 |  | -174.8725 |  | -0.078088 | 0.058691
0.086719 | -0.4945 |  | -194.1114 |  | -0.03855 | 0.027529
0.086914 | -0.52011 |  | -201.6824 |  | 0.0018343 | -0.0043221
0.087109 | -0.51386 |  | -196.6744 |  | 0.041869 | -0.035652
0.087305 | -0.47669 |  | -179.2156 |  | 0.081172 | -0.06638
0.0875 | -0.41097 |  | -150.9984 |  | 0.11829 | -0.095746
0.087695 | -0.33354 |  | -114.1831 |  | 0.15404 | -0.1237
0.087891 | -0.26124 |  | -70.8153 |  | 0.18813 | -0.15019
0.088086 | -0.20276 |  | -23.3788 |  | 0.21863 | -0.17419
0.088281 | -0.092246 |  | 25.1972 |  | 0.24606 | -0.19563
0.088477 | 0.11379 |  | 71.9836 |  | 0.27013 | -0.21428
0.088672 | 0.29567 |  | 114.7086 |  | 0.28919 | -0.22904
0.088867 | 0.40156 |  | 151.3449 |  | 0.30391 | -0.2403
0.089063 | 0.49202 |  | 179.4912 |  | 0.31488 | -0.24868
0.089258 | 0.54528 |  | 197.1169 |  | 0.32107 | -0.25333
0.089453 | 0.56392 |  | 202.6845 |  | 0.32254 | -0.25425
0.089648 | 0.55745 |  | 195.2961 |  | 0.31903 | -0.25137
0.089844 | 0.5031 |  | 175.469 |  | 0.31003 | -0.24411
0.090039 | 0.42697 |  | 144.9457 |  | 0.29665 | -0.2334
0.090234 | 0.32605 |  | 106.0796 |  | 0.27942 | -0.21969
0.09043 | 0.20378 |  | 61.2591 |  | 0.25835 | -0.20295
0.090625 | 0.07859 |  | 12.9708 |  | 0.23298 | -0.18299
0.09082 | -0.055203 |  | -35.8395 |  | 0.20306 | -0.15941
0.091016 | -0.17971 |  | -82.3008 |  | 0.17005 | -0.13319
0.091211 | -0.29291 |  | -123.8982 |  | 0.13495 | -0.10544
0.091406 | -0.39154 |  | -158.4182 |  | 0.097989 | -0.076514
0.091602 | -0.46271 |  | -183.9263 |  | 0.059349 | -0.046302
0.091797 | -0.5094 |  | -198.6613 |  | 0.019619 | -0.01505
0.091992 | -0.52233 |  | -201.2814 |  | -0.020414 | 0.016523
0.092188 | -0.50273 |  | -191.197 |  | -0.061053 | 0.048254
0.092383 | -0.45446 |  | -169.1233 |  | -0.10043 | 0.078944
0.092578 | -0.38284 |  | -137.0776 |  | -0.13636 | 0.10731
0.092773 | -0.3112 |  | -97.344 |  | -0.17092 | 0.13423
0.092969 | -0.25202 |  | -52.098 |  | -0.20421 | 0.15999
0.093164 | -0.17166 |  | -3.9304 |  | -0.23378 | 0.18327
0.093359 | -0.0055381 |  | 44.1933 |  | -0.25987 | 0.20356
0.093555 | 0.19801 |  | 89.6285 |  | -0.28193 | 0.22065
0.09375 | 0.34023 |  | 130.2154 |  | -0.29918 | 0.23399
0.093945 | 0.44365 |  | 163.6979 |  | -0.31232 | 0.24406
0.094141 | 0.51921 |  | 187.8382 |  | -0.32101 | 0.25091
0.094336 | 0.55568 |  | 200.8564 |  | -0.3256 | 0.25421
0.094531 | 0.56972 |  | 201.3664 |  | -0.32543 | 0.25403
0.094727 | 0.54002 |  | 188.9253 |  | -0.31905 | 0.24927
0.094922 | 0.47691 |  | 164.5381 |  | -0.30846 | 0.24056
0.095117 | 0.39087 |  | 130.3412 |  | -0.29386 | 0.22887
0.095312 | 0.27717 |  | 88.8244 |  | -0.27404 | 0.21339
0.095508 | 0.15634 |  | 42.2897 |  | -0.25101 | 0.19511
0.095703 | 0.025449 |  | -6.6262 |  | -0.22447 | 0.17418
0.095898 | -0.10555 |  | -54.8969 |  | -0.19351 | 0.14965
0.096094 | -0.2257 |  | -99.807 |  | -0.15969 | 0.12288
0.096289 | -0.33616 |  | -138.8897 |  | -0.12339 | 0.094522
0.096484 | -0.42265 |  | -169.9603 |  | -0.085292 | 0.064419
0.09668 | -0.48531 |  | -191.2401 |  | -0.045961 | 0.033391
0.096875 | -0.51842 |  | -201.1695 |  | -0.0060221 | 0.0020646
0.09707 | -0.51744 |  | -198.6799 |  | 0.033034 | -0.028839
0.097266 | -0.48723 |  | -183.6711 |  | 0.072577 | -0.05967
0.097461 | -0.4276 |  | -157.4108 |  | 0.11166 | -0.090444
0.097656 | -0.35526 |  | -122.0772 |  | 0.14716 | -0.11868
0.097852 | -0.29008 |  | -79.858 |  | 0.18112 | -0.14474
0.098047 | -0.22998 |  | -33.0937 |  | 0.2129 | -0.16973
0.098242 | -0.11455 |  | 15.3657 |  | 0.2404 | -0.19152
0.098437 | 0.082533 |  | 62.6885 |  | 0.26526 | -0.21063
0.098633 | 0.2606 |  | 106.4685 |  | 0.28557 | -0.22664
0.098828 | 0.38415 |  | 144.4528 |  | 0.30084 | -0.23813
0.099023 | 0.48178 |  | 174.394 |  | 0.31299 | -0.24729
0.099219 | 0.53555 |  | 194.3208 |  | 0.32012 | -0.25306
0.099414 | 0.56596 |  | 202.5057 |  | 0.32226 | -0.25424
0.099609 | 0.56375 |  | 197.7911 |  | 0.31979 | -0.25209
0.099805 | 0.51575 |  | 180.3635 |  | 0.31155 | -0.24549
0.1 | 0.44753 |  | 151.7645 |  | 0.29953 | -0.23556
0.1002 | 0.34627 |  | 114.3337 |  | 0.28398 | -0.22326
0.10039 | 0.2282 |  | 70.4999 |  | 0.263 | -0.20673
0.10059 | 0.10463 |  | 22.7031 |  | 0.23786 | -0.18678
0.10078 | -0.029881 |  | -26.2246 |  | 0.20897 | -0.16405
0.10098 | -0.15448 |  | -73.3483 |  | 0.17646 | -0.13842
0.10117 | -0.27192 |  | -116.075 |  | 0.14226 | -0.11157
0.10137 | -0.37358 |  | -152.2154 |  | 0.10577 | -0.083045
0.10156 | -0.45005 |  | -179.7348 |  | 0.067103 | -0.052483
0.10176 | -0.50313 |  | -196.7592 |  | 0.027467 | -0.021313
0.10195 | -0.52145 |  | -201.8326 |  | -0.013611 | 0.01083
0.10215 | -0.50889 |  | -194.1654 |  | -0.053742 | 0.042491
0.10234 | -0.46556 |  | -174.3002 |  | -0.091994 | 0.072395
0.10254 | -0.39753 |  | -144.0892 |  | -0.12919 | 0.10162
0.10273 | -0.32634 |  | -105.7026 |  | -0.16408 | 0.12905
0.10293 | -0.26689 |  | -61.3624 |  | -0.19782 | 0.15505
0.10312 | -0.19671 |  | -13.6294 |  | -0.22896 | 0.17941
0.10332 | -0.042608 |  | 34.6683 |  | -0.25506 | 0.19976
0.10352 | 0.16572 |  | 80.8135 |  | -0.27774 | 0.2172
0.10371 | 0.3185 |  | 122.5509 |  | -0.29596 | 0.23143
0.10391 | 0.42539 |  | 157.6596 |  | -0.30947 | 0.24172
0.1041 | 0.50739 |  | 183.7975 |  | -0.32011 | 0.24986
0.1043 | 0.54992 |  | 199.1207 |  | -0.32556 | 0.25411
0.10449 | 0.56819 |  | 202.2382 |  | -0.32543 | 0.25397
0.10469 | 0.5467 |  | 192.443 |  | -0.32114 | 0.25059
0.10488 | 0.4903 |  | 170.3837 |  | -0.31075 | 0.24224
0.10508 | 0.41029 |  | 137.9954 |  | -0.29639 | 0.23069
0.10527 | 0.30082 |  | 97.6751 |  | -0.27929 | 0.21724
0.10547 | 0.18178 |  | 51.8008 |  | -0.2565 | 0.19955
0.10566 | 0.052161 |  | 3.1089 |  | -0.23008 | 0.17874
0.10586 | -0.080405 |  | -45.4772 |  | -0.20028 | 0.15514
0.10605 | -0.2018 |  | -91.161 |  | -0.16614 | 0.12817
0.10625 | -0.31495 |  | -131.4638 |  | -0.13067 | 0.10017
0.10645 | -0.40665 |  | -164.3643 |  | -0.09366 | 0.070885
0.10664 | -0.47445 |  | -187.8396 |  | -0.05466 | 0.040118
0.10684 | -0.51437 |  | -200.1628 |  | -0.014816 | 0.0089375
0.10703 | -0.51988 |  | -200.2538 |  | 0.025861 | -0.02314
0.10723 | -0.49556 |  | -187.6702 |  | 0.065346 | -0.054283
0.10742 | -0.44064 |  | -163.4549 |  | 0.10314 | -0.08391
0.10762 | -0.3685 |  | -129.7246 |  | 0.14016 | -0.11292
0.10781 | -0.29857 |  | -88.594 |  | 0.17427 | -0.13962
0.10801 | -0.23841 |  | -42.4833 |  | 0.20555 | -0.16429
0.1082 | -0.1431 |  | 5.8337 |  | 0.23518 | -0.18725
0.1084 | 0.039202 |  | 53.5775 |  | 0.26055 | -0.20678
0.10859 | 0.23089 |  | 98.209 |  | 0.28116 | -0.223
0.10879 | 0.36191 |  | 137.5855 |  | 0.29812 | -0.23599
0.10898 | 0.46267 |  | 169.3959 |  | 0.3105 | -0.24547
0.10918 | 0.52756 |  | 191.3842 |  | 0.31859 | -0.2517
0.10938 | 0.56017 |  | 201.9109 |  | 0.32196 | -0.25386
0.10957 | 0.56626 |  | 199.7669 |  | 0.32003 | -0.25218
0.10977 | 0.52615 |  | 184.7511 |  | 0.3137 | -0.2471
0.10996 | 0.45997 |  | 158.2116 |  | 0.30213 | -0.23785
0.11016 | 0.36859 |  | 122.3925 |  | 0.28634 | -0.22531
0.11035 | 0.25355 |  | 79.6318 |  | 0.26704 | -0.20992
0.11055 | 0.13042 |  | 32.3812 |  | 0.24262 | -0.19077
0.11074 | -0.0024118 |  | -16.5086 |  | 0.2146 | -0.16864
0.11094 | -0.12992 |  | -64.1829 |  | 0.18337 | -0.14388
0.11113 | -0.24874 |  | -107.9862 |  | 0.14872 | -0.11652
0.11133 | -0.35482 |  | -145.5992 |  | 0.11255 | -0.087967
0.11152 | -0.43647 |  | -174.9746 |  | 0.07467 | -0.058271
0.11172 | -0.49453 |  | -194.1429 |  | 0.034899 | -0.02705
0.11191 | -0.52022 |  | -201.6414 |  | -0.0053208 | 0.0046673
0.11211 | -0.51349 |  | -196.5881 |  | -0.04573 | 0.036416
0.1123 | -0.47641 |  | -179.1046 |  | -0.085233 | 0.067279
0.1125 | -0.41174 |  | -150.8699 |  | -0.1221 | 0.096147
0.1127 | -0.33693 |  | -114.0262 |  | -0.15784 | 0.12404
0.11289 | -0.26969 |  | -70.6148 |  | -0.19191 | 0.15054
0.11309 | -0.20985 |  | -23.1818 |  | -0.22276 | 0.17467
0.11328 | -0.088748 |  | 25.3272 |  | -0.25081 | 0.1965
0.11348 | 0.11839 |  | 72.0659 |  | -0.27361 | 0.21427
0.11367 | 0.29502 |  | 114.7282 |  | -0.29229 | 0.22862
0.11387 | 0.40498 |  | 151.3185 |  | -0.3083 | 0.2407
0.11406 | 0.49358 |  | 179.4795 |  | -0.31881 | 0.24896
0.11426 | 0.54492 |  | 197.088 |  | -0.32488 | 0.25377
0.11445 | 0.56674 |  | 202.7247 |  | -0.3264 | 0.25482
0.11465 | 0.55539 |  | 195.4703 |  | -0.32181 | 0.25117
0.11484 | 0.50222 |  | 175.6701 |  | -0.31309 | 0.24427
0.11504 | 0.42869 |  | 145.1387 |  | -0.3003 | 0.23412
0.11523 | 0.32548 |  | 106.2049 |  | -0.28285 | 0.22043
0.11543 | 0.20489 |  | 61.2846 |  | -0.26147 | 0.20361
0.11563 | 0.078625 |  | 12.994 |  | -0.23559 | 0.18302
0.11582 | -0.054659 |  | -35.8188 |  | -0.20605 | 0.15961
0.11602 | -0.17819 |  | -82.2836 |  | -0.17347 | 0.13396
0.11621 | -0.2931 |  | -123.8558 |  | -0.13771 | 0.10583
0.11641 | -0.39036 |  | -158.3801 |  | -0.10124 | 0.077006
0.1166 | -0.46212 |  | -183.8491 |  | -0.063183 | 0.046882
0.1168 | -0.50897 |  | -198.5402 |  | -0.022432 | 0.014857
0.11699 | -0.52128 |  | -201.1764 |  | 0.017502 | -0.016592
0.11719 | -0.50258 |  | -191.1005 |  | 0.057212 | -0.047784
0.11738 | -0.45353 |  | -169.0803 |  | 0.096203 | -0.07835
0.11758 | -0.38182 |  | -137.1218 |  | 0.13219 | -0.10663
0.11777 | -0.30791 |  | -97.3789 |  | 0.16719 | -0.13388
0.11797 | -0.24692 |  | -52.0921 |  | 0.19988 | -0.15941
0.11816 | -0.17176 |  | -3.9107 |  | 0.22931 | -0.18246
0.11836 | -0.0060443 |  | 44.239 |  | 0.25622 | -0.20339
0.11855 | 0.20205 |  | 89.6772 |  | 0.27722 | -0.21991
0.11875 | 0.33868 |  | 130.2546 |  | 0.29397 | -0.23276
0.11895 | 0.44041 |  | 163.7339 |  | 0.30848 | -0.24356
0.11914 | 0.5207 |  | 187.8764 |  | 0.31699 | -0.25027
0.11934 | 0.55344 |  | 200.9228 |  | 0.32069 | -0.25316
0.11953 | 0.56797 |  | 201.4481 |  | 0.32062 | -0.25277
0.11973 | 0.53976 |  | 189.0095 |  | 0.31469 | -0.24783
0.11992 | 0.47456 |  | 164.6688 |  | 0.30411 | -0.23932
0.12012 | 0.3911 |  | 130.4891 |  | 0.2892 | -0.22745
0.12031 | 0.27681 |  | 88.8786 |  | 0.27026 | -0.21231
0.12051 | 0.15603 |  | 42.218 |  | 0.24729 | -0.1943
0.1207 | 0.026378 |  | -6.727 |  | 0.21916 | -0.17227
0.1209 | -0.10583 |  | -54.9238 |  | 0.18851 | -0.14772
0.12109 | -0.2245 |  | -99.6936 |  | 0.1554 | -0.12154
0.12129 | -0.33537 |  | -138.6911 |  | 0.11849 | -0.092771
0.12148 | -0.42233 |  | -169.8495 |  | 0.081137 | -0.063308
0.12168 | -0.48461 |  | -191.2604 |  | 0.042449 | -0.032794
0.12187 | -0.51892 |  | -201.2407 |  | 0.0011342 | -0.00041337
0.12207 | -0.51723 |  | -198.6842 |  | -0.039011 | 0.031145
0.12227 | -0.48673 |  | -183.5232 |  | -0.078264 | 0.061766
0.12246 | -0.42626 |  | -157.1713 |  | -0.11653 | 0.091634
0.12266 | -0.35057 |  | -121.7982 |  | -0.15184 | 0.11947
0.12285 | -0.27962 |  | -79.5152 |  | -0.18624 | 0.14623
0.12305 | -0.22084 |  | -32.7523 |  | -0.21822 | 0.1711
0.12324 | -0.12384 |  | 15.6407 |  | -0.24599 | 0.19274
0.12344 | 0.070972 |  | 62.8604 |  | -0.27094 | 0.21201
0.12363 | 0.26657 |  | 106.5519 |  | -0.29063 | 0.22754
0.12383 | 0.38396 |  | 144.6291 |  | -0.30572 | 0.23919
0.12402 | 0.47752 |  | 174.7191 |  | -0.31832 | 0.24859
0.12422 | 0.53995 |  | 194.6095 |  | -0.32537 | 0.25412
0.12441 | 0.564 |  | 202.6896 |  | -0.32724 | 0.25552
0.12461 | 0.56231 |  | 197.9213 |  | -0.32476 | 0.25344
0.1248 | 0.51557 |  | 180.4507 |  | -0.31651 | 0.24696
0.125 | 0.44394 |  | 151.8319 |  | -0.30402 | 0.23693
0.1252 | 0.34834 |  | 114.365 |  | -0.28744 | 0.22392
0.12539 | 0.22932 |  | 70.4473 |  | -0.26686 | 0.20783
0.12559 | 0.10472 |  | 22.6006 |  | -0.24233 | 0.18839
0.12578 | -0.028305 |  | -26.2869 |  | -0.21275 | 0.16505
0.12598 | -0.15492 |  | -73.3786 |  | -0.18085 | 0.13962
0.12617 | -0.27116 |  | -116.1512 |  | -0.14638 | 0.11243
0.12637 | -0.37382 |  | -152.3338 |  | -0.10867 | 0.082982
0.12656 | -0.45067 |  | -179.8516 |  | -0.071373 | 0.053336
0.12676 | -0.50283 |  | -196.8173 |  | -0.032027 | 0.022328
0.12695 | -0.52209 |  | -201.8242 |  | 0.0094625 | -0.010241
0.12715 | -0.50868 |  | -194.145 |  | 0.048505 | -0.041139
0.12734 | -0.46565 |  | -174.2326 |  | 0.087898 | -0.071753
0.12754 | -0.3974 |  | -143.9989 |  | 0.12602 | -0.10172
0.12773 | -0.3236 |  | -105.6683 |  | 0.15964 | -0.12837
0.12793 | -0.26095 |  | -61.3266 |  | 0.19299 | -0.15415
0.12812 | -0.19562 |  | -13.5429 |  | 0.22406 | -0.17845
0.12832 | -0.050361 |  | 34.8167 |  | 0.25031 | -0.1991
0.12852 | 0.16632 |  | 81.0075 |  | 0.27352 | -0.21713
0.12871 | 0.32141 |  | 122.7288 |  | 0.29157 | -0.23097
0.12891 | 0.42065 |  | 157.8208 |  | 0.30531 | -0.24127
0.1291 | 0.50965 |  | 183.9599 |  | 0.31591 | -0.24952
0.1293 | 0.55014 |  | 199.277 |  | 0.32058 | -0.25319
0.12949 | 0.5664 |  | 202.3303 |  | 0.3211 | -0.2532
0.12969 | 0.55084 |  | 192.3683 |  | 0.31719 | -0.24987
0.12988 | 0.48914 |  | 170.1798 |  | 0.30625 | -0.2413
0.13008 | 0.40923 |  | 137.7829 |  | 0.29246 | -0.23011
0.13027 | 0.30092 |  | 97.4928 |  | 0.27527 | -0.21637
0.13047 | 0.18019 |  | 51.6661 |  | 0.25227 | -0.19839
0.13066 | 0.05288 |  | 3.0399 |  | 0.22639 | -0.17779
0.13086 | -0.080935 |  | -45.5048 |  | 0.19598 | -0.15387
0.13105 | -0.20154 |  | -91.2081 |  | 0.16213 | -0.12709
0.13125 | -0.31487 |  | -131.532 |  | 0.12716 | -0.099382
0.13145 | -0.40753 |  | -164.3923 |  | 0.088917 | -0.069654
0.13164 | -0.47377 |  | -187.84 |  | 0.050633 | -0.039322
0.13184 | -0.51495 |  | -200.1476 |  | 0.011288 | -0.0083913
0.13203 | -0.51979 |  | -200.1661 |  | -0.030929 | 0.024537
0.13223 | -0.49529 |  | -187.5096 |  | -0.069909 | 0.055486
0.13242 | -0.44079 |  | -163.2342 |  | -0.10758 | 0.084798
0.13262 | -0.36655 |  | -129.5011 |  | -0.14523 | 0.11402
0.13281 | -0.29387 |  | -88.4841 |  | -0.17864 | 0.14027
0.13301 | -0.23245 |  | -42.4361 |  | -0.21078 | 0.16524
0.1332 | -0.14806 |  | 5.9487 |  | -0.24099 | 0.18877
0.1334 | 0.031429 |  | 53.7565 |  | -0.26563 | 0.20804
0.13359 | 0.23782 |  | 98.3523 |  | -0.28641 | 0.22416
0.13379 | 0.36292 |  | 137.6313 |  | -0.3028 | 0.23661
0.13398 | 0.45841 |  | 169.3713 |  | -0.31493 | 0.24583
0.13418 | 0.532 |  | 191.3661 |  | -0.32388 | 0.25286
0.13437 | 0.55842 |  | 201.9678 |  | -0.3272 | 0.25542
0.13457 | 0.56562 |  | 199.8775 |  | -0.32537 | 0.25391
0.13477 | 0.52915 |  | 184.8845 |  | -0.31852 | 0.24852
0.13496 | 0.45982 |  | 158.2968 |  | -0.30578 | 0.23849
0.13516 | 0.37046 |  | 122.324 |  | -0.29065 | 0.22638
0.13535 | 0.25101 |  | 79.4787 |  | -0.27154 | 0.21142
0.13555 | 0.12877 |  | 32.2443 |  | -0.24687 | 0.19221
0.13574 | -0.0013687 |  | -16.6547 |  | -0.21969 | 0.17042
0.13594 | -0.132 |  | -64.314 |  | -0.18762 | 0.14503
0.13613 | -0.24844 |  | -108.1479 |  | -0.15238 | 0.11723
0.13633 | -0.35555 |  | -145.8464 |  | -0.11699 | 0.089147
0.13652 | -0.43766 |  | -175.2637 |  | -0.078675 | 0.059161
0.13672 | -0.49456 |  | -194.4732 |  | -0.039531 | 0.028232
0.13691 | -0.52167 |  | -201.8992 |  | 4.7972e-05 | -0.0030441
0.13711 | -0.51333 |  | -196.6626 |  | 0.040974 | -0.035138
0.1373 | -0.47679 |  | -179.07 |  | 0.080003 | -0.065802
0.1375 | -0.41252 |  | -150.7635 |  | 0.11786 | -0.095363
0.1377 | -0.33841 |  | -113.8969 |  | 0.15372 | -0.12356
0.13789 | -0.27413 |  | -70.5523 |  | 0.18585 | -0.1488
0.13809 | -0.21257 |  | -23.2067 |  | 0.21701 | -0.17286
0.13828 | -0.087255 |  | 25.2532 |  | 0.24536 | -0.19495
0.13848 | 0.12356 |  | 72.0503 |  | 0.26869 | -0.21331
0.13867 | 0.29742 |  | 114.8386 |  | 0.28845 | -0.22861
0.13887 | 0.40239 |  | 151.4265 |  | 0.30289 | -0.23964
0.13906 | 0.49483 |  | 179.5002 |  | 0.31289 | -0.24722
0.13926 | 0.54603 |  | 197.0905 |  | 0.31972 | -0.25237
0.13945 | 0.56487 |  | 202.6561 |  | 0.32085 | -0.25318
0.13965 | 0.55631 |  | 195.2713 |  | 0.31811 | -0.25077
0.13984 | 0.502 |  | 175.3988 |  | 0.31006 | -0.24424
0.14004 | 0.4275 |  | 144.843 |  | 0.29468 | -0.2322
0.14023 | 0.32492 |  | 105.9444 |  | 0.27791 | -0.21854
0.14043 | 0.20405 |  | 61.0606 |  | 0.25756 | -0.20235
0.14062 | 0.079361 |  | 12.7757 |  | 0.23077 | -0.18161
0.14082 | -0.05518 |  | -36.0097 |  | 0.20226 | -0.15878
0.14102 | -0.17888 |  | -82.4538 |  | 0.16965 | -0.13294
0.14121 | -0.29278 |  | -124.0137 |  | 0.1333 | -0.10441
0.14141 | -0.39139 |  | -158.5003 |  | 0.09693 | -0.075536
0.1416 | -0.46241 |  | -183.9507 |  | 0.057991 | -0.04513
0.1418 | -0.50921 |  | -198.6167 |  | 0.018152 | -0.013823
0.14199 | -0.52179 |  | -201.1715 |  | -0.021527 | 0.017475
0.14219 | -0.50248 |  | -191.0252 |  | -0.062406 | 0.049269
0.14238 | -0.45382 |  | -168.9138 |  | -0.10061 | 0.079334
0.14258 | -0.38143 |  | -136.8474 |  | -0.13696 | 0.10773
0.14277 | -0.30742 |  | -97.0863 |  | -0.17291 | 0.13541
0.14297 | -0.24663 |  | -51.8064 |  | -0.20475 | 0.16053
0.14316 | -0.17201 |  | -3.5951 |  | -0.23423 | 0.18358
0.14336 | -0.0076258 |  | 44.5528 |  | -0.26108 | 0.20426
0.14355 | 0.20286 |  | 89.9488 |  | -0.28195 | 0.22071
0.14375 | 0.34251 |  | 130.4468 |  | -0.29967 | 0.23419
0.14395 | 0.44168 |  | 163.8514 |  | -0.31349 | 0.24483
0.14414 | 0.52034 |  | 187.9595 |  | -0.32167 | 0.25148
0.14434 | 0.55533 |  | 200.9298 |  | -0.32625 | 0.25474
0.14453 | 0.56824 |  | 201.3366 |  | -0.32543 | 0.25404
0.14473 | 0.53854 |  | 188.806 |  | -0.31938 | 0.24929
0.14492 | 0.47398 |  | 164.3817 |  | -0.3091 | 0.24112
0.14512 | 0.3894 |  | 130.1475 |  | -0.29344 | 0.22887
0.14531 | 0.2755 |  | 88.5025 |  | -0.27464 | 0.2138
0.14551 | 0.15445 |  | 41.8607 |  | -0.25205 | 0.19592
0.1457 | 0.024709 |  | -7.0007 |  | -0.22399 | 0.1739
0.1459 | -0.10629 |  | -55.1477 |  | -0.19351 | 0.14965
0.14609 | -0.22549 |  | -99.9016 |  | -0.15988 | 0.12319
0.14629 | -0.33573 |  | -138.8855 |  | -0.12308 | 0.094274
0.14648 | -0.42243 |  | -169.9563 |  | -0.085861 | 0.064712
0.14668 | -0.48475 |  | -191.186 |  | -0.04653 | 0.033789
0.14688 | -0.51802 |  | -201.0439 |  | -0.0061594 | 0.0020578
0.14707 | -0.51671 |  | -198.4428 |  | 0.033518 | -0.029212
0.14727 | -0.48614 |  | -183.283 |  | 0.07305 | -0.06019
0.14746 | -0.42567 |  | -156.9808 |  | 0.1107 | -0.089789
0.14766 | -0.3508 |  | -121.6685 |  | 0.14707 | -0.11818
0.14785 | -0.28151 |  | -79.4269 |  | 0.18141 | -0.14503
0.14805 | -0.2244 |  | -32.6116 |  | 0.21199 | -0.16911
0.14824 | -0.12218 |  | 15.91 |  | 0.24069 | -0.19143
0.14844 | 0.078867 |  | 63.1738 |  | 0.26532 | -0.21077
0.14863 | 0.27081 |  | 106.7938 |  | 0.28458 | -0.2257
0.14883 | 0.3837 |  | 144.7293 |  | 0.30102 | -0.23809
0.14902 | 0.47767 |  | 174.6232 |  | 0.31274 | -0.24724
0.14922 | 0.53932 |  | 194.4081 |  | 0.31956 | -0.25235
0.14941 | 0.5628 |  | 202.4989 |  | 0.32237 | -0.25428
0.14961 | 0.56172 |  | 197.7189 |  | 0.31903 | -0.2516
0.1498 | 0.51551 |  | 180.2649 |  | 0.3114 | -0.24519
0.15 | 0.44426 |  | 151.6932 |  | 0.29923 | -0.23563
0.1502 | 0.34759 |  | 114.2157 |  | 0.28198 | -0.22195
0.15039 | 0.22815 |  | 70.2974 |  | 0.2625 | -0.20626
0.15059 | 0.10427 |  | 22.4494 |  | 0.2377 | -0.18695
0.15078 | -0.02873 |  | -26.5082 |  | 0.20787 | -0.16327
0.15098 | -0.15557 |  | -73.6512 |  | 0.17661 | -0.13835
0.15117 | -0.27183 |  | -116.4141 |  | 0.14151 | -0.11092
0.15137 | -0.37433 |  | -152.5539 |  | 0.1044 | -0.081672
0.15156 | -0.45113 |  | -179.9982 |  | 0.066966 | -0.052226
0.15176 | -0.50324 |  | -196.9215 |  | 0.02689 | -0.020718
0.15195 | -0.52237 |  | -201.9165 |  | -0.013521 | 0.011176
0.15215 | -0.50898 |  | -194.1919 |  | -0.053509 | 0.042392
0.15234 | -0.46564 |  | -174.2291 |  | -0.093229 | 0.073436
0.15254 | -0.39703 |  | -143.9421 |  | -0.12983 | 0.10221
0.15273 | -0.3237 |  | -105.5853 |  | -0.16492 | 0.1295
0.15293 | -0.26248 |  | -61.2758 |  | -0.19882 | 0.15584
0.15313 | -0.19716 |  | -13.4869 |  | -0.22833 | 0.17897
0.15332 | -0.050784 |  | 34.8521 |  | -0.25551 | 0.20007
0.15352 | 0.16426 |  | 80.9069 |  | -0.27886 | 0.21821
0.15371 | 0.32057 |  | 122.5234 |  | -0.29575 | 0.23131
0.15391 | 0.4226 |  | 157.5856 |  | -0.31057 | 0.24252
0.1541 | 0.50921 |  | 183.7451 |  | -0.32086 | 0.25066
0.1543 | 0.55122 |  | 199.1268 |  | -0.3247 | 0.25376
0.15449 | 0.56836 |  | 202.1417 |  | -0.32594 | 0.25433
0.15469 | 0.54853 |  | 192.1229 |  | -0.32105 | 0.25039
0.15488 | 0.48737 |  | 169.9629 |  | -0.3103 | 0.242
0.15508 | 0.4085 |  | 137.5257 |  | -0.29717 | 0.23152
0.15527 | 0.29948 |  | 97.2216 |  | -0.2789 | 0.21713
0.15547 | 0.17876 |  | 51.4753 |  | -0.25633 | 0.19943
0.15566 | 0.051865 |  | 2.8735 |  | -0.23008 | 0.17866
0.15586 | -0.080827 |  | -45.6324 |  | -0.199 | 0.15407
0.15605 | -0.20185 |  | -91.3073 |  | -0.16604 | 0.12803
0.15625 | -0.31498 |  | -131.6719 |  | -0.1308 | 0.10033
0.15645 | -0.40744 |  | -164.5058 |  | -0.092913 | 0.070512
0.15664 | -0.47428 |  | -187.8695 |  | -0.054372 | 0.039892
0.15684 | -0.51476 |  | -200.1383 |  | -0.014032 | 0.0080855
0.15703 | -0.51985 |  | -200.1458 |  | 0.026152 | -0.02347
0.15723 | -0.49519 |  | -187.4682 |  | 0.064922 | -0.053916
0.15742 | -0.43999 |  | -163.218 |  | 0.1039 | -0.084426
0.15762 | -0.36547 |  | -129.5059 |  | 0.14034 | -0.11322
0.15781 | -0.29212 |  | -88.4445 |  | 0.17444 | -0.13996
0.15801 | -0.2316 |  | -42.3856 |  | 0.20698 | -0.16522
0.1582 | -0.14857 |  | 6.0232 |  | 0.23522 | -0.1873
0.1584 | 0.029141 |  | 53.9201 |  | 0.26059 | -0.20695
0.15859 | 0.23561 |  | 98.585 |  | 0.28228 | -0.22379
0.15879 | 0.36511 |  | 137.8793 |  | 0.29832 | -0.23618
0.15898 | 0.46 |  | 169.5842 |  | 0.31103 | -0.24568
0.15918 | 0.53139 |  | 191.5334 |  | 0.31914 | -0.25194
0.15937 | 0.56099 |  | 202.0727 |  | 0.32201 | -0.25418
0.15957 | 0.5671 |  | 199.891 |  | 0.32106 | -0.25314
0.15977 | 0.52899 |  | 184.8494 |  | 0.31435 | -0.24765
0.15996 | 0.46017 |  | 158.3001 |  | 0.30239 | -0.23805
0.16016 | 0.36993 |  | 122.413 |  | 0.28674 | -0.22548
0.16035 | 0.25245 |  | 79.5767 |  | 0.26671 | -0.20976
0.16055 | 0.12967 |  | 32.249 |  | 0.24315 | -0.19129
0.16074 | -0.0022544 |  | -16.7416 |  | 0.21536 | -0.1693
0.16094 | -0.13178 |  | -64.4515 |  | 0.18311 | -0.1438
0.16113 | -0.24876 |  | -108.2276 |  | 0.14903 | -0.11674
0.16133 | -0.35565 |  | -145.7768 |  | 0.1128 | -0.088291
0.16152 | -0.43731 |  | -175.0797 |  | 0.074649 | -0.058436
0.16172 | -0.49456 |  | -194.2453 |  | 0.035647 | -0.027538
0.16191 | -0.52136 |  | -201.7369 |  | -0.0055158 | 0.004738
0.16211 | -0.51357 |  | -196.6062 |  | -0.045867 | 0.036466
0.1623 | -0.47694 |  | -179.023 |  | -0.083928 | 0.066428
0.1625 | -0.41284 |  | -150.6743 |  | -0.1221 | 0.095907
0.1627 | -0.34081 |  | -113.7358 |  | -0.15783 | 0.12387
0.16289 | -0.28101 |  | -70.3145 |  | -0.19131 | 0.15008
0.16309 | -0.21988 |  | -22.9417 |  | -0.22312 | 0.17481
0.16328 | -0.081292 |  | 25.5463 |  | -0.24986 | 0.19581
0.16348 | 0.13397 |  | 72.3453 |  | -0.27336 | 0.21385
0.16367 | 0.29632 |  | 115.0662 |  | -0.29291 | 0.22901
0.16387 | 0.40352 |  | 151.5722 |  | -0.30692 | 0.23996
0.16406 | 0.49795 |  | 179.5655 |  | -0.31837 | 0.24853
0.16426 | 0.54466 |  | 197.0539 |  | -0.32474 | 0.25361
0.16445 | 0.56743 |  | 202.5257 |  | -0.32547 | 0.25412
0.16465 | 0.55674 |  | 195.1235 |  | -0.32239 | 0.2514
0.16484 | 0.50132 |  | 175.3202 |  | -0.31288 | 0.24408
0.16504 | 0.42805 |  | 144.8624 |  | -0.29917 | 0.23313
0.16523 | 0.32301 |  | 105.9876 |  | -0.28259 | 0.22003
0.16543 | 0.20436 |  | 61.0192 |  | -0.26075 | 0.20306
0.16562 | 0.078727 |  | 12.6267 |  | -0.23548 | 0.18292
0.16582 | -0.056002 |  | -36.2276 |  | -0.20577 | 0.15955
0.16602 | -0.17842 |  | -82.675 |  | -0.17156 | 0.13253
0.16621 | -0.29396 |  | -124.1609 |  | -0.13713 | 0.10499
0.16641 | -0.39098 |  | -158.5767 |  | -0.10075 | 0.076528
0.1666 | -0.46251 |  | -184.0119 |  | -0.061577 | 0.045782
0.1668 | -0.50956 |  | -198.6703 |  | -0.022174 | 0.014501
0.16699 | -0.52096 |  | -201.1847 |  | 0.018661 | -0.017584
0.16719 | -0.50228 |  | -190.9187 |  | 0.058985 | -0.049325
0.16738 | -0.45239 |  | -168.6588 |  | 0.09658 | -0.078868
0.16758 | -0.38061 |  | -136.5469 |  | 0.13331 | -0.1076
0.16777 | -0.30762 |  | -96.8083 |  | 0.16816 | -0.13503
0.16797 | -0.2443 |  | -51.5678 |  | 0.20078 | -0.16038
0.16816 | -0.16734 |  | -3.423 |  | 0.23122 | -0.18395
0.16836 | -0.0087816 |  | 44.7042 |  | 0.25696 | -0.20417
0.16855 | 0.19727 |  | 90.0862 |  | 0.27821 | -0.22074
0.16875 | 0.34456 |  | 130.5273 |  | 0.29562 | -0.23403
0.16895 | 0.44313 |  | 163.9195 |  | 0.30905 | -0.24418
0.16914 | 0.51829 |  | 188.0081 |  | 0.31861 | -0.25159
0.16934 | 0.55672 |  | 200.9258 |  | 0.32279 | -0.25485
0.16953 | 0.56722 |  | 201.3254 |  | 0.32183 | -0.25387
0.16973 | 0.53839 |  | 188.7615 |  | 0.31644 | -0.24938
0.16992 | 0.47509 |  | 164.2836 |  | 0.30526 | -0.24053
0.17012 | 0.3888 |  | 130.0269 |  | 0.28988 | -0.22827
0.17031 | 0.27666 |  | 88.3667 |  | 0.27165 | -0.21372
0.17051 | 0.15407 |  | 41.7499 |  | 0.2488 | -0.19575
0.1707 | 0.024307 |  | -7.0305 |  | 0.22157 | -0.17417
0.1709 | -0.10589 |  | -55.1107 |  | 0.19055 | -0.14964
0.17109 | -0.22607 |  | -99.8493 |  | 0.15624 | -0.12247
0.17129 | -0.3353 |  | -138.8803 |  | 0.12041 | -0.094171
0.17148 | -0.42307 |  | -170.1236 |  | 0.082886 | -0.064828
0.17168 | -0.48572 |  | -191.529 |  | 0.043802 | -0.034047
0.17188 | -0.51867 |  | -201.3732 |  | 0.0038215 | -0.0026227
0.17207 | -0.51779 |  | -198.713 |  | -0.037423 | 0.02965
0.17227 | -0.48634 |  | -183.487 |  | -0.077131 | 0.060834
0.17246 | -0.42615 |  | -157.0308 |  | -0.11382 | 0.089585
0.17266 | -0.35114 |  | -121.6169 |  | -0.15005 | 0.11765
0.17285 | -0.28034 |  | -79.3381 |  | -0.18461 | 0.14444
0.17305 | -0.21828 |  | -32.5477 |  | -0.21574 | 0.16902
0.17324 | -0.11515 |  | 15.9153 |  | -0.24425 | 0.19129
0.17344 | 0.073015 |  | 63.2715 |  | -0.26896 | 0.21029
0.17363 | 0.26213 |  | 107.0011 |  | -0.28869 | 0.22565
0.17383 | 0.38559 |  | 144.9267 |  | -0.30393 | 0.23752
0.17402 | 0.47854 |  | 174.829 |  | -0.31557 | 0.2465
0.17422 | 0.5385 |  | 194.5582 |  | -0.32318 | 0.25231
0.17441 | 0.56449 |  | 202.5247 |  | -0.32496 | 0.25381
0.17461 | 0.56205 |  | 197.734 |  | -0.32164 | 0.25117
0.1748 | 0.51576 |  | 180.2628 |  | -0.31459 | 0.24523
0.175 | 0.44382 |  | 151.6463 |  | -0.3021 | 0.23544
0.1752 | 0.34765 |  | 114.2138 |  | -0.2847 | 0.22184
0.17539 | 0.22922 |  | 70.2802 |  | -0.26475 | 0.20589
0.17559 | 0.10402 |  | 22.3734 |  | -0.24031 | 0.18666
0.17578 | -0.028861 |  | -26.5895 |  | -0.21062 | 0.16328
0.17598 | -0.15603 |  | -73.7501 |  | -0.17811 | 0.13741
0.17617 | -0.27241 |  | -116.4814 |  | -0.14356 | 0.11006
0.17637 | -0.37422 |  | -152.5388 |  | -0.10718 | 0.081472
0.17656 | -0.45117 |  | -179.9255 |  | -0.068798 | 0.051336
0.17676 | -0.50292 |  | -196.7881 |  | -0.029032 | 0.02
0.17695 | -0.52218 |  | -201.7639 |  | 0.010894 | -0.01161
0.17715 | -0.50889 |  | -194.0641 |  | 0.051418 | -0.043285
0.17734 | -0.46555 |  | -174.0986 |  | 0.090542 | -0.07378
0.17754 | -0.39728 |  | -143.8003 |  | 0.12657 | -0.10239
0.17773 | -0.32375 |  | -105.376 |  | 0.16197 | -0.1301
0.17793 | -0.26347 |  | -60.9279 |  | 0.19583 | -0.15638
0.17813 | -0.19729 |  | -13.0506 |  | 0.22573 | -0.17986
0.17832 | -0.045732 |  | 35.3318 |  | 0.25251 | -0.20069
0.17852 | 0.16982 |  | 81.4608 |  | 0.27504 | -0.21828
0.17871 | 0.32175 |  | 123.0697 |  | 0.29278 | -0.232
0.17891 | 0.42297 |  | 157.9834 |  | 0.30713 | -0.24296
0.1791 | 0.50918 |  | 183.9552 |  | 0.31735 | -0.2508
0.1793 | 0.55056 |  | 199.1544 |  | 0.32293 | -0.25488
0.17949 | 0.56798 |  | 202.1373 |  | 0.32327 | -0.25505
0.17969 | 0.54827 |  | 192.182 |  | 0.31792 | -0.25064
0.17988 | 0.48862 |  | 169.9638 |  | 0.30808 | -0.24258
0.18008 | 0.40927 |  | 137.4391 |  | 0.29409 | -0.2314
0.18027 | 0.29889 |  | 97.0603 |  | 0.27617 | -0.21706
0.18047 | 0.1786 |  | 51.248 |  | 0.2542 | -0.19983
0.18066 | 0.051444 |  | 2.6132 |  | 0.22739 | -0.17872
0.18086 | -0.081639 |  | -45.9442 |  | 0.19693 | -0.15447
0.18105 | -0.20276 |  | -91.5874 |  | 0.1639 | -0.12832
0.18125 | -0.31587 |  | -131.8588 |  | 0.12807 | -0.10014
0.18145 | -0.408 |  | -164.6385 |  | 0.090772 | -0.070839
0.18164 | -0.47464 |  | -187.9702 |  | 0.051898 | -0.040304
0.18184 | -0.51503 |  | -200.2476 |  | 0.011235 | -0.00844
0.18203 | -0.5202 |  | -200.2622 |  | -0.028896 | 0.023051
0.18223 | -0.49532 |  | -187.5841 |  | -0.068764 | 0.054136
0.18242 | -0.43988 |  | -163.2661 |  | -0.10726 | 0.08429
0.18262 | -0.36546 |  | -129.4321 |  | -0.14274 | 0.11227
0.18281 | -0.29343 |  | -88.281 |  | -0.17775 | 0.13936
0.18301 | -0.23538 |  | -42.0897 |  | -0.21041 | 0.16483
0.1832 | -0.14869 |  | 6.3514 |  | -0.23898 | 0.18721
0.1834 | 0.036143 |  | 54.058 |  | -0.2647 | 0.20724
0.18359 | 0.23883 |  | 98.5575 |  | -0.28505 | 0.22324
0.18379 | 0.36259 |  | 137.7893 |  | -0.30107 | 0.23537
0.18398 | 0.45973 |  | 169.4454 |  | -0.31438 | 0.24556
0.18418 | 0.5307 |  | 191.3568 |  | -0.32218 | 0.25179
0.18438 | 0.55865 |  | 201.8923 |  | -0.32529 | 0.25405
0.18457 | 0.56588 |  | 199.7332 |  | -0.32383 | 0.25289
0.18477 | 0.52767 |  | 184.6941 |  | -0.31636 | 0.24688
0.18496 | 0.45871 |  | 158.1187 |  | -0.30489 | 0.23761
0.18516 | 0.36862 |  | 122.1737 |  | -0.28923 | 0.22539
0.18535 | 0.25136 |  | 79.3152 |  | -0.26904 | 0.20956
0.18555 | 0.12905 |  | 32.0438 |  | -0.24563 | 0.19105
0.18574 | -0.0022552 |  | -16.8822 |  | -0.21758 | 0.16885
0.18594 | -0.13147 |  | -64.5513 |  | -0.18539 | 0.14337
0.18613 | -0.24889 |  | -108.3257 |  | -0.15124 | 0.11638
0.18633 | -0.35561 |  | -145.9269 |  | -0.11469 | 0.087638
0.18652 | -0.43737 |  | -175.2347 |  | -0.076697 | 0.057757
0.18672 | -0.49468 |  | -194.3345 |  | -0.0378 | 0.02706
0.18691 | -0.52106 |  | -201.7363 |  | 0.0027502 | -0.0047711
0.18711 | -0.51342 |  | -196.5217 |  | 0.042615 | -0.036092
0.1873 | -0.47641 |  | -178.925 |  | 0.081466 | -0.066687
0.1875 | -0.41139 |  | -150.5691 |  | 0.12002 | -0.096883
0.1877 | -0.33625 |  | -113.6295 |  | 0.15546 | -0.12475
0.18789 | -0.27063 |  | -70.2783 |  | 0.188 | -0.15032
0.18809 | -0.21227 |  | -22.9204 |  | 0.2191 | -0.17449
0.18828 | -0.089158 |  | 25.5742 |  | 0.24688 | -0.19611
0.18848 | 0.12513 |  | 72.3402 |  | 0.2703 | -0.2145
0.18867 | 0.29905 |  | 115.089 |  | 0.28941 | -0.22932
0.18887 | 0.40171 |  | 151.662 |  | 0.30436 | -0.24068
0.18906 | 0.49589 |  | 179.7008 |  | 0.3152 | -0.24909
0.18926 | 0.5465 |  | 197.2168 |  | 0.32134 | -0.25376
0.18945 | 0.56466 |  | 202.6644 |  | 0.32269 | -0.25449
0.18965 | 0.55732 |  | 195.1528 |  | 0.31921 | -0.25149
0.18984 | 0.50104 |  | 175.1802 |  | 0.31039 | -0.24437
0.19004 | 0.42563 |  | 144.5231 |  | 0.29669 | -0.23353
0.19023 | 0.32331 |  | 105.5434 |  | 0.27947 | -0.21964
0.19043 | 0.20216 |  | 60.6542 |  | 0.2585 | -0.20301
0.19062 | 0.078209 |  | 12.4152 |  | 0.23271 | -0.18291
0.19082 | -0.055991 |  | -36.319 |  | 0.20272 | -0.15916
0.19102 | -0.17957 |  | -82.7107 |  | 0.17017 | -0.13334
0.19121 | -0.29346 |  | -124.2504 |  | 0.13499 | -0.10559
0.19141 | -0.39201 |  | -158.8194 |  | 0.097369 | -0.076041
0.1916 | -0.46301 |  | -184.3376 |  | 0.059354 | -0.046139
0.1918 | -0.51 |  | -198.9623 |  | 0.020025 | -0.015282
0.19199 | -0.52204 |  | -201.4269 |  | -0.021312 | 0.016945
0.19219 | -0.50229 |  | -191.0931 |  | -0.061331 | 0.048458
0.19238 | -0.4533 |  | -168.7901 |  | -0.099442 | 0.078419
0.19258 | -0.3812 |  | -136.6765 |  | -0.13665 | 0.10735
0.19277 | -0.30877 |  | -96.9047 |  | -0.1717 | 0.13461
0.19297 | -0.2473 |  | -51.6051 |  | -0.20384 | 0.15971
0.19316 | -0.16728 |  | -3.3973 |  | -0.23297 | 0.1827
0.19336 | -0.0043345 |  | 44.7781 |  | -0.25941 | 0.20324
0.19355 | 0.19719 |  | 90.2026 |  | -0.28187 | 0.22048
0.19375 | 0.34109 |  | 130.6787 |  | -0.29851 | 0.23345
0.19395 | 0.44484 |  | 164.0627 |  | -0.31165 | 0.24345
0.19414 | 0.5193 |  | 188.146 |  | -0.32132 | 0.25076
0.19434 | 0.55656 |  | 201.0748 |  | -0.32463 | 0.25355
0.19453 | 0.56833 |  | 201.4821 |  | -0.3236 | 0.25261
0.19473 | 0.53736 |  | 188.9252 |  | -0.31847 | 0.24829
0.19492 | 0.4749 |  | 164.391 |  | -0.30753 | 0.23971
0.19512 | 0.3881 |  | 130.0543 |  | -0.29261 | 0.22788
0.19531 | 0.27602 |  | 88.3807 |  | -0.27359 | 0.21292
0.19551 | 0.15576 |  | 41.812 |  | -0.25012 | 0.19447
0.1957 | 0.024609 |  | -6.926 |  | -0.2229 | 0.17284
0.1959 | -0.10534 |  | -55.0206 |  | -0.19159 | 0.14816
0.19609 | -0.22537 |  | -99.799 |  | -0.15804 | 0.1215
0.19629 | -0.33545 |  | -138.858 |  | -0.12278 | 0.093654
0.19648 | -0.4224 |  | -170.0626 |  | -0.084212 | 0.063715
0.19668 | -0.48545 |  | -191.3852 |  | -0.044479 | 0.032242
0.19687 | -0.51817 |  | -201.2279 |  | -0.0051757 | 0.00098879
0.19707 | -0.5172 |  | -198.5763 |  | 0.035287 | -0.030592
0.19727 | -0.48594 |  | -183.3166 |  | 0.074878 | -0.061735
0.19746 | -0.42509 |  | -156.8907 |  | 0.11169 | -0.090767
0.19766 | -0.34939 |  | -121.4902 |  | 0.14798 | -0.11914
0.19785 | -0.27651 |  | -79.2031 |  | 0.18278 | -0.14634
0.19805 | -0.21695 |  | -32.4514 |  | 0.21402 | -0.17071
0.19824 | -0.11965 |  | 16.0125 |  | 0.24217 | -0.19278
0.19844 | 0.074245 |  | 63.3841 |  | 0.26649 | -0.21172
0.19863 | 0.26889 |  | 107.0999 |  | 0.28629 | -0.22697
0.19883 | 0.38461 |  | 145.0754 |  | 0.30174 | -0.23892
0.19902 | 0.47706 |  | 175.0136 |  | 0.31353 | -0.24786
0.19922 | 0.54001 |  | 194.7169 |  | 0.3216 | -0.25389
0.19941 | 0.56268 |  | 202.6979 |  | 0.32346 | -0.25534
0.19961 | 0.56149 |  | 197.8355 |  | 0.32011 | -0.25249
0.1998 | 0.51552 |  | 180.2031 |  | 0.31298 | -0.24659
0.2 | 0.4428 |  | 151.4956 |  | 0.30026 | -0.23651
0.2002 | 0.34747 |  | 113.9896 |  | 0.28354 | -0.22312
0.20039 | 0.22816 |  | 70.0557 |  | 0.26343 | -0.20721
0.20059 | 0.10379 |  | 22.2344 |  | 0.23839 | -0.18746
0.20078 | -0.028587 |  | -26.6821 |  | 0.20939 | -0.16448
0.20098 | -0.15573 |  | -73.7985 |  | 0.17697 | -0.13899
0.20117 | -0.27204 |  | -116.5337 |  | 0.14207 | -0.11137
0.20137 | -0.37459 |  | -152.6415 |  | 0.10552 | -0.08258
0.20156 | -0.45118 |  | -180.0303 |  | 0.067038 | -0.052502
0.20176 | -0.50307 |  | -196.8484 |  | 0.027206 | -0.021214
0.20195 | -0.52222 |  | -201.7288 |  | -0.013094 | 0.010516
0.20215 | -0.50866 |  | -193.987 |  | -0.053278 | 0.042004
0.20234 | -0.46561 |  | -174.0943 |  | -0.09245 | 0.072555
0.20254 | -0.39671 |  | -143.8224 |  | -0.1292 | 0.10146
0.20273 | -0.32282 |  | -105.3371 |  | -0.16425 | 0.12879
0.20293 | -0.26182 |  | -60.7961 |  | -0.19806 | 0.15506
0.20312 | -0.19607 |  | -12.9057 |  | -0.22824 | 0.17886
0.20332 | -0.04705 |  | 35.3457 |  | -0.25464 | 0.19941
0.20352 | 0.16838 |  | 81.3583 |  | -0.27779 | 0.21732
0.20371 | 0.32049 |  | 122.9541 |  | -0.29598 | 0.23138
0.20391 | 0.42218 |  | 157.9361 |  | -0.30941 | 0.24172
0.2041 | 0.51039 |  | 184.0196 |  | -0.31944 | 0.24947
0.2043 | 0.55052 |  | 199.2843 |  | -0.32501 | 0.25369
0.20449 | 0.56832 |  | 202.2119 |  | -0.32498 | 0.25368
0.20469 | 0.54911 |  | 192.1243 |  | -0.32005 | 0.24974
0.20488 | 0.48707 |  | 169.8045 |  | -0.31044 | 0.24192
0.20508 | 0.40874 |  | 137.2534 |  | -0.29599 | 0.23056
0.20527 | 0.29905 |  | 96.9266 |  | -0.27737 | 0.216
0.20547 | 0.17863 |  | 51.171 |  | -0.25522 | 0.19833
0.20566 | 0.051778 |  | 2.6116 |  | -0.22901 | 0.17762
0.20586 | -0.081993 |  | -45.8611 |  | -0.19862 | 0.15378
0.20605 | -0.20218 |  | -91.5245 |  | -0.16529 | 0.12734
0.20625 | -0.31554 |  | -131.8734 |  | -0.12956 | 0.099102
0.20645 | -0.40843 |  | -164.7783 |  | -0.091974 | 0.069524
0.20664 | -0.47504 |  | -188.2379 |  | -0.053049 | 0.038939
0.20684 | -0.51581 |  | -200.4476 |  | -0.013064 | 0.0076152
0.20703 | -0.5202 |  | -200.2842 |  | 0.026819 | -0.023862
0.20723 | -0.49521 |  | -187.4114 |  | 0.066404 | -0.054992
0.20742 | -0.44008 |  | -162.9465 |  | 0.10505 | -0.085206
0.20762 | -0.36675 |  | -129.1292 |  | 0.14144 | -0.11383
0.20781 | -0.29753 |  | -88.0548 |  | 0.17582 | -0.14078
0.20801 | -0.23831 |  | -41.9705 |  | 0.20757 | -0.16569
0.2082 | -0.14593 |  | 6.3952 |  | 0.23642 | -0.18815
0.2084 | 0.039028 |  | 54.1746 |  | 0.2619 | -0.20786
0.20859 | 0.2374 |  | 98.7506 |  | 0.28233 | -0.22395
0.20879 | 0.36381 |  | 137.9743 |  | 0.29932 | -0.23681
0.20898 | 0.4623 |  | 169.6234 |  | 0.31252 | -0.24677
0.20918 | 0.53099 |  | 191.5395 |  | 0.31945 | -0.25233
0.20938 | 0.56108 |  | 202.0221 |  | 0.32244 | -0.25429
0.20957 | 0.56682 |  | 199.7748 |  | 0.32155 | -0.2533
0.20977 | 0.52668 |  | 184.626 |  | 0.31446 | -0.2476
0.20996 | 0.45819 |  | 157.9193 |  | 0.30305 | -0.23834
0.21016 | 0.36629 |  | 121.9313 |  | 0.28763 | -0.22614
0.21035 | 0.25023 |  | 79.0707 |  | 0.26756 | -0.21017
0.21055 | 0.12899 |  | 31.7933 |  | 0.24361 | -0.19126
0.21074 | -0.0032295 |  | -17.1047 |  | 0.21504 | -0.16889
0.21094 | -0.13199 |  | -64.7976 |  | 0.1834 | -0.14367
0.21113 | -0.24948 |  | -108.5902 |  | 0.1498 | -0.11706
0.21133 | -0.35606 |  | -146.1464 |  | 0.11292 | -0.088365
0.21152 | -0.43781 |  | -175.4402 |  | 0.074819 | -0.058326
0.21172 | -0.49514 |  | -194.4796 |  | 0.035827 | -0.027464
0.21191 | -0.52095 |  | -201.7631 |  | -0.0055339 | 0.004838
0.21211 | -0.51326 |  | -196.4702 |  | -0.046088 | 0.036604
0.2123 | -0.47603 |  | -178.7926 |  | -0.084134 | 0.06652
0.2125 | -0.41103 |  | -150.3702 |  | -0.12152 | 0.095729
0.2127 | -0.33586 |  | -113.3684 |  | -0.15759 | 0.12389
0.21289 | -0.26781 |  | -69.8753 |  | -0.19154 | 0.15042
0.21309 | -0.20511 |  | -22.4177 |  | -0.22281 | 0.17485
0.21328 | -0.084247 |  | 26.0886 |  | -0.25017 | 0.19611
0.21348 | 0.12096 |  | 72.8205 |  | -0.27367 | 0.21431
0.21367 | 0.29551 |  | 115.445 |  | -0.29189 | 0.22859
0.21387 | 0.40391 |  | 151.8574 |  | -0.30615 | 0.2395
0.21406 | 0.49589 |  | 179.7706 |  | -0.31874 | 0.24885
0.21426 | 0.54529 |  | 197.2223 |  | -0.32534 | 0.25418
0.21445 | 0.56438 |  | 202.639 |  | -0.32527 | 0.25432
0.21465 | 0.55608 |  | 195.1072 |  | -0.32156 | 0.25094
0.21484 | 0.50111 |  | 175.1782 |  | -0.31231 | 0.24361
0.21504 | 0.42707 |  | 144.5638 |  | -0.29865 | 0.23298
0.21523 | 0.32445 |  | 105.5531 |  | -0.28236 | 0.22013
0.21543 | 0.20322 |  | 60.6109 |  | -0.26104 | 0.20341
0.21563 | 0.078616 |  | 12.2691 |  | -0.23491 | 0.18254
0.21582 | -0.056205 |  | -36.577 |  | -0.20472 | 0.15879
0.21602 | -0.17984 |  | -82.9847 |  | -0.17158 | 0.13267
0.21621 | -0.29399 |  | -124.4439 |  | -0.13723 | 0.10516
0.21641 | -0.39224 |  | -158.8394 |  | -0.10046 | 0.076353
0.2166 | -0.46271 |  | -184.1877 |  | -0.061361 | 0.045677
0.2168 | -0.50963 |  | -198.7384 |  | -0.021803 | 0.014393
0.21699 | -0.52159 |  | -201.1973 |  | 0.01843 | -0.017235
0.21719 | -0.5018 |  | -190.8686 |  | 0.058954 | -0.049126
0.21738 | -0.45272 |  | -168.5812 |  | 0.097487 | -0.079387
0.21758 | -0.38044 |  | -136.4874 |  | 0.13354 | -0.10772
0.21777 | -0.30794 |  | -96.7056 |  | 0.16815 | -0.13478
0.21797 | -0.24743 |  | -51.428 |  | 0.20075 | -0.16018
0.21816 | -0.16987 |  | -3.2878 |  | 0.23056 | -0.18346
0.21836 | -0.0035486 |  | 44.8461 |  | 0.25719 | -0.20421
0.21855 | 0.20338 |  | 90.2239 |  | 0.27901 | -0.22129
0.21875 | 0.34136 |  | 130.7051 |  | 0.29553 | -0.234
0.21895 | 0.44323 |  | 164.0982 |  | 0.30822 | -0.24358
0.21914 | 0.52081 |  | 188.064 |  | 0.31758 | -0.25067
0.21934 | 0.55416 |  | 200.8629 |  | 0.32222 | -0.25416
0.21953 | 0.56815 |  | 201.1735 |  | 0.32156 | -0.25359
0.21973 | 0.5385 |  | 188.5607 |  | 0.31594 | -0.24881
0.21992 | 0.47446 |  | 164.0734 |  | 0.30482 | -0.23979
0.22012 | 0.39009 |  | 129.7968 |  | 0.2895 | -0.22768
0.22031 | 0.27495 |  | 88.1269 |  | 0.27087 | -0.213
0.22051 | 0.15353 |  | 41.4749 |  | 0.24814 | -0.19518
0.2207 | 0.02341 |  | -7.3866 |  | 0.22116 | -0.1738
0.2209 | -0.10807 |  | -55.55 |  | 0.18937 | -0.14874
0.22109 | -0.22712 |  | -100.3036 |  | 0.15537 | -0.1218
0.22129 | -0.33719 |  | -139.2545 |  | 0.12023 | -0.093967
0.22148 | -0.42358 |  | -170.344 |  | 0.081826 | -0.064066
0.22168 | -0.48586 |  | -191.5911 |  | 0.042698 | -0.03315
0.22187 | -0.51908 |  | -201.4199 |  | 0.0029875 | -0.0018447
0.22207 | -0.51734 |  | -198.7636 |  | -0.038097 | 0.030137
0.22227 | -0.48644 |  | -183.4665 |  | -0.077107 | 0.060824
0.22246 | -0.42605 |  | -156.9869 |  | -0.11493 | 0.090368
0.22266 | -0.35307 |  | -121.5244 |  | -0.15152 | 0.11899
0.22285 | -0.28639 |  | -79.213 |  | -0.18483 | 0.14507
0.22305 | -0.22549 |  | -32.4335 |  | -0.21693 | 0.16976
0.22324 | -0.11691 |  | 16.0953 |  | -0.24552 | 0.19211
0.22344 | 0.07977 |  | 63.4708 |  | -0.26891 | 0.21047
0.22363 | 0.26934 |  | 107.1465 |  | -0.28982 | 0.22653
0.22383 | 0.38732 |  | 145.0229 |  | -0.30543 | 0.2387
0.22402 | 0.47781 |  | 174.8213 |  | -0.31584 | 0.24672
0.22422 | 0.53845 |  | 194.4926 |  | -0.32396 | 0.25271
0.22441 | 0.56429 |  | 202.4842 |  | -0.32606 | 0.25449
0.22461 | 0.56092 |  | 197.628 |  | -0.32241 | 0.25174
0.2248 | 0.51528 |  | 180.0346 |  | -0.31537 | 0.24589
0.225 | 0.44208 |  | 151.3421 |  | -0.30278 | 0.23594
0.2252 | 0.34476 |  | 113.851 |  | -0.28576 | 0.22252
0.22539 | 0.22764 |  | 69.9672 |  | -0.26542 | 0.20635
0.22559 | 0.10241 |  | 22.2082 |  | -0.24029 | 0.18655
0.22578 | -0.029397 |  | -26.6923 |  | -0.21144 | 0.16376
0.22598 | -0.15538 |  | -73.8508 |  | -0.17932 | 0.13842
0.22617 | -0.27248 |  | -116.6311 |  | -0.14426 | 0.11081
0.22637 | -0.37438 |  | -152.8077 |  | -0.10828 | 0.082291
0.22656 | -0.45166 |  | -180.2149 |  | -0.069824 | 0.052018
0.22676 | -0.50329 |  | -196.9875 |  | -0.029076 | 0.020073
0.22695 | -0.52197 |  | -201.8109 |  | 0.010271 | -0.011162
0.22715 | -0.50857 |  | -193.9352 |  | 0.049716 | -0.042188
0.22734 | -0.46464 |  | -173.9415 |  | 0.089456 | -0.07311
0.22754 | -0.39552 |  | -143.6681 |  | 0.12622 | -0.10214
0.22773 | -0.31892 |  | -105.1969 |  | 0.16121 | -0.12965
0.22793 | -0.25306 |  | -60.7305 |  | 0.1946 | -0.15561
0.22812 | -0.18798 |  | -12.806 |  | 0.22438 | -0.1789
0.22832 | -0.049513 |  | 35.6288 |  | 0.25135 | -0.19989
0.22852 | 0.16108 |  | 81.7178 |  | 0.27412 | -0.2177
0.22871 | 0.32146 |  | 123.3447 |  | 0.29179 | -0.23137
0.22891 | 0.42414 |  | 158.3687 |  | 0.30646 | -0.24226
0.2291 | 0.50958 |  | 184.3997 |  | 0.3161 | -0.24967
0.2293 | 0.55137 |  | 199.5713 |  | 0.32053 | -0.25306
0.22949 | 0.56757 |  | 202.4076 |  | 0.32199 | -0.25376
0.22969 | 0.54921 |  | 192.2537 |  | 0.31746 | -0.25011
0.22988 | 0.48816 |  | 169.9146 |  | 0.30665 | -0.24159
0.23008 | 0.40888 |  | 137.2991 |  | 0.29275 | -0.23026
0.23027 | 0.30028 |  | 96.844 |  | 0.27477 | -0.21599
0.23047 | 0.17817 |  | 51.0063 |  | 0.25218 | -0.19832
0.23066 | 0.050437 |  | 2.4097 |  | 0.22617 | -0.17773
0.23086 | -0.082465 |  | -46.0842 |  | 0.19576 | -0.15376
0.23105 | -0.20333 |  | -91.7136 |  | 0.1616 | -0.1267
0.23125 | -0.31611 |  | -131.9841 |  | 0.12628 | -0.098678
0.23145 | -0.40844 |  | -164.7606 |  | 0.08913 | -0.069733
0.23164 | -0.47465 |  | -188.0692 |  | 0.049948 | -0.038983
0.23184 | -0.51508 |  | -200.243 |  | 0.010182 | -0.0075222
0.23203 | -0.51998 |  | -200.1788 |  | -0.030782 | 0.024515
0.23223 | -0.49508 |  | -187.4912 |  | -0.070883 | 0.05604
0.23242 | -0.44057 |  | -163.1753 |  | -0.10799 | 0.08518
0.23262 | -0.36836 |  | -129.3006 |  | -0.14434 | 0.11332
0.23281 | -0.30034 |  | -88.017 |  | -0.17936 | 0.14068
0.23301 | -0.23991 |  | -41.7461 |  | -0.21117 | 0.16576
0.2332 | -0.14326 |  | 6.6962 |  | -0.24064 | 0.18863
0.2334 | 0.04288 |  | 54.446 |  | -0.26595 | 0.20821
0.23359 | 0.23986 |  | 98.9399 |  | -0.28567 | 0.22355
0.23379 | 0.36429 |  | 138.0695 |  | -0.30214 | 0.2362
0.23398 | 0.46104 |  | 169.661 |  | -0.31517 | 0.24638
0.23418 | 0.53094 |  | 191.5672 |  | -0.3235 | 0.25281
0.23438 | 0.56048 |  | 202.0385 |  | -0.32667 | 0.25508
0.23457 | 0.56584 |  | 199.7668 |  | -0.32422 | 0.25314
0.23477 | 0.52762 |  | 184.6121 |  | -0.31734 | 0.24756
0.23496 | 0.45932 |  | 157.9588 |  | -0.30585 | 0.2385
0.23516 | 0.36813 |  | 122.0247 |  | -0.28965 | 0.22576
0.23535 | 0.25146 |  | 79.1568 |  | -0.27034 | 0.21044
0.23555 | 0.129 |  | 31.8458 |  | -0.24679 | 0.19194
0.23574 | -0.0024196 |  | -17.1118 |  | -0.2179 | 0.1692
0.23594 | -0.13195 |  | -64.8423 |  | -0.18618 | 0.14408
0.23613 | -0.24982 |  | -108.6089 |  | -0.152 | 0.11702
0.23633 | -0.35591 |  | -146.0944 |  | -0.11489 | 0.087877
0.23652 | -0.43769 |  | -175.2796 |  | -0.077217 | 0.058198
0.23672 | -0.4945 |  | -194.2388 |  | -0.038419 | 0.02761
0.23691 | -0.52034 |  | -201.497 |  | 0.002078 | -0.0042204
0.23711 | -0.51262 |  | -196.1929 |  | 0.042097 | -0.035839
0.2373 | -0.47534 |  | -178.5634 |  | 0.081521 | -0.066804
0.2375 | -0.41124 |  | -150.2398 |  | 0.11927 | -0.096487
0.2377 | -0.33755 |  | -113.3213 |  | 0.15437 | -0.12399
0.23789 | -0.27051 |  | -69.8814 |  | 0.1879 | -0.15003
0.23809 | -0.20497 |  | -22.4375 |  | 0.21852 | -0.17415
0.23828 | -0.083007 |  | 26.0726 |  | 0.24611 | -0.19566
0.23848 | 0.11844 |  | 72.8187 |  | 0.27046 | -0.21462
0.23867 | 0.29818 |  | 115.5254 |  | 0.28893 | -0.22909
0.23887 | 0.40825 |  | 152.0524 |  | 0.30348 | -0.23991
0.23906 | 0.49226 |  | 179.9662 |  | 0.31482 | -0.24852
0.23926 | 0.54682 |  | 197.3222 |  | 0.32038 | -0.25285
0.23945 | 0.56695 |  | 202.7321 |  | 0.32186 | -0.2536
0.23965 | 0.55442 |  | 195.21 |  | 0.3188 | -0.25101
0.23984 | 0.50334 |  | 175.1368 |  | 0.30959 | -0.24359
0.24004 | 0.42644 |  | 144.3465 |  | 0.29622 | -0.23285
0.24023 | 0.32369 |  | 105.2791 |  | 0.27893 | -0.21922
0.24043 | 0.2033 |  | 60.34 |  | 0.25731 | -0.20215
0.24063 | 0.076193 |  | 12.0562 |  | 0.23161 | -0.1819
0.24082 | -0.05581 |  | -36.703 |  | 0.20203 | -0.15849
0.24102 | -0.18078 |  | -83.1154 |  | 0.16948 | -0.13277
0.24121 | -0.29508 |  | -124.6442 |  | 0.1343 | -0.10517
0.24141 | -0.39212 |  | -159.0724 |  | 0.096605 | -0.075509
0.2416 | -0.46438 |  | -184.4187 |  | 0.05783 | -0.044892
0.2418 | -0.50974 |  | -198.9077 |  | 0.018493 | -0.013928
0.24199 | -0.522 |  | -201.2614 |  | -0.022259 | 0.017908
0.24219 | -0.50232 |  | -190.926 |  | -0.062169 | 0.049219
0.24238 | -0.45251 |  | -168.658 |  | -0.1 | 0.079089
0.24258 | -0.38082 |  | -136.5645 |  | -0.13752 | 0.1083
0.24277 | -0.30607 |  | -96.796 |  | -0.17311 | 0.13593
0.24297 | -0.24529 |  | -51.4386 |  | -0.20524 | 0.1611
0.24316 | -0.17276 |  | -3.2038 |  | -0.23453 | 0.1839
0.24336 | -0.009875 |  | 44.9572 |  | -0.26034 | 0.204
0.24355 | 0.20372 |  | 90.3313 |  | -0.28205 | 0.22079
0.24375 | 0.34471 |  | 130.7583 |  | -0.29977 | 0.2343
0.24395 | 0.44098 |  | 164.0948 |  | -0.31355 | 0.24496
0.24414 | 0.52124 |  | 188.025 |  | -0.32239 | 0.25188
0.24434 | 0.55543 |  | 200.8269 |  | -0.326 | 0.25463
0.24453 | 0.56682 |  | 201.1652 |  | -0.32511 | 0.25388
0.24473 | 0.5392 |  | 188.5259 |  | -0.31923 | 0.24911
0.24492 | 0.47307 |  | 163.985 |  | -0.30867 | 0.24061
0.24512 | 0.38852 |  | 129.658 |  | -0.29424 | 0.22925
0.24531 | 0.27516 |  | 87.9636 |  | -0.27506 | 0.21425
0.24551 | 0.15319 |  | 41.3688 |  | -0.25155 | 0.19566
0.2457 | 0.02432 |  | -7.4679 |  | -0.22423 | 0.17397
0.2459 | -0.10766 |  | -55.647 |  | -0.19274 | 0.14915
0.24609 | -0.22674 |  | -100.3743 |  | -0.1591 | 0.12255
0.24629 | -0.33645 |  | -139.3037 |  | -0.12368 | 0.094593
0.24648 | -0.42399 |  | -170.3705 |  | -0.085829 | 0.064779
0.24668 | -0.4857 |  | -191.6165 |  | -0.046717 | 0.033931
0.24688 | -0.51924 |  | -201.4564 |  | -0.0061735 | 0.0021547
0.24707 | -0.51767 |  | -198.7454 |  | 0.034142 | -0.029653
0.24727 | -0.48613 |  | -183.3564 |  | 0.072817 | -0.060198
0.24746 | -0.42554 |  | -156.7832 |  | 0.11089 | -0.089847
0.24766 | -0.35056 |  | -121.2709 |  | 0.14687 | -0.1181
0.24785 | -0.28277 |  | -78.9508 |  | 0.18056 | -0.14454
0.24805 | -0.22481 |  | -32.182 |  | 0.2123 | -0.16923
0.24824 | -0.11798 |  | 16.1925 |  | 0.24046 | -0.19135
0.24844 | 0.081273 |  | 63.4001 |  | 0.26491 | -0.21036
0.24863 | 0.26851 |  | 107.0876 |  | 0.28491 | -0.2258
0.24883 | 0.38428 |  | 145.0177 |  | 0.30008 | -0.23759
0.24902 | 0.47943 |  | 174.8335 |  | 0.31209 | -0.24658
0.24922 | 0.53913 |  | 194.4882 |  | 0.31956 | -0.25225
0.24941 | 0.56408 |  | 202.4344 |  | 0.32098 | -0.25347
0.24961 | 0.56258 |  | 197.5626 |  | 0.31878 | -0.25128
0.2498 | 0.51498 |  | 179.9511 |  | 0.31151 | -0.2454
0.25 | 0.44315 |  | 151.1718 |  | 0.2979 | -0.23482
0.2502 | 0.34498 |  | 113.5785 |  | 0.28175 | -0.22159
0.25039 | 0.22545 |  | 69.6343 |  | 0.26153 | -0.20558
0.25059 | 0.10213 |  | 21.8256 |  | 0.2363 | -0.18581
0.25078 | -0.030388 |  | -26.9892 |  | 0.2081 | -0.1634
0.25098 | -0.15636 |  | -73.9125 |  | 0.17535 | -0.13779
0.25117 | -0.27227 |  | -116.5054 |  | 0.1402 | -0.10988
0.25137 | -0.37442 |  | -152.5208 |  | 0.1039 | -0.081143
0.25156 | -0.45092 |  | -179.89 |  | 0.064991 | -0.050809
0.25176 | -0.50304 |  | -196.8138 |  | 0.025927 | -0.019895
0.25195 | -0.52202 |  | -201.7518 |  | -0.013784 | 0.011333
0.25215 | -0.50826 |  | -193.8828 |  | -0.054921 | 0.043331
0.25234 | -0.46458 |  | -173.7636 |  | -0.094056 | 0.07408
0.25254 | -0.39618 |  | -143.3472 |  | -0.13095 | 0.10304
0.25273 | -0.32393 |  | -104.9234 |  | -0.16646 | 0.13068
0.25293 | -0.26229 |  | -60.5825 |  | -0.1993 | 0.15628
0.25312 | -0.19111 |  | -12.7851 |  | -0.22944 | 0.17975
0.25332 | -0.042167 |  | 35.606 |  | -0.25607 | 0.20052
0.25352 | 0.16647 |  | 81.8275 |  | -0.27854 | 0.21808
0.25371 | 0.32177 |  | 123.5181 |  | -0.2975 | 0.23259
0.25391 | 0.42507 |  | 158.4407 |  | -0.31143 | 0.24328
0.2541 | 0.50914 |  | 184.3711 |  | -0.3206 | 0.25042
0.2543 | 0.55212 |  | 199.4887 |  | -0.32619 | 0.25453
0.25449 | 0.56781 |  | 202.3263 |  | -0.32615 | 0.25459
0.25469 | 0.5471 |  | 192.1916 |  | -0.32099 | 0.25063
0.25488 | 0.48824 |  | 169.8436 |  | -0.31197 | 0.24315
0.25508 | 0.40885 |  | 137.2855 |  | -0.29756 | 0.23178
0.25527 | 0.30089 |  | 96.925 |  | -0.27891 | 0.21724
0.25547 | 0.17991 |  | 51.1086 |  | -0.25671 | 0.19974
0.25566 | 0.050811 |  | 2.4879 |  | -0.22981 | 0.17851
0.25586 | -0.081944 |  | -46.0592 |  | -0.19965 | 0.15453
0.25605 | -0.20327 |  | -91.7294 |  | -0.16635 | 0.12829
0.25625 | -0.3161 |  | -132.0049 |  | -0.13038 | 0.10003
0.25645 | -0.40834 |  | -164.8225 |  | -0.093454 | 0.070748
0.25664 | -0.47522 |  | -188.1733 |  | -0.05413 | 0.039748
0.25684 | -0.51501 |  | -200.3002 |  | -0.013592 | 0.0079497
0.25703 | -0.51971 |  | -200.0716 |  | 0.026018 | -0.023278
0.25723 | -0.49428 |  | -187.1671 |  | 0.065652 | -0.054406
0.25742 | -0.439 |  | -162.7728 |  | 0.10401 | -0.084527
0.25762 | -0.36571 |  | -128.9973 |  | 0.14035 | -0.11308
0.25781 | -0.29516 |  | -87.8517 |  | 0.17489 | -0.13999
0.25801 | -0.23466 |  | -41.6816 |  | 0.20675 | -0.16485
0.2582 | -0.1417 |  | 6.7235 |  | 0.23588 | -0.18768
0.2584 | 0.040005 |  | 54.5021 |  | 0.26096 | -0.20733
0.25859 | 0.23786 |  | 99.0859 |  | 0.28142 | -0.22312
0.25879 | 0.36666 |  | 138.3091 |  | 0.29847 | -0.23604
0.25898 | 0.46103 |  | 169.8642 |  | 0.31118 | -0.24595
0.25918 | 0.52903 |  | 191.6334 |  | 0.31884 | -0.25192
0.25938 | 0.56088 |  | 202.0152 |  | 0.32227 | -0.25414
0.25957 | 0.56508 |  | 199.719 |  | 0.3204 | -0.25245
0.25977 | 0.52709 |  | 184.5857 |  | 0.3133 | -0.2468
0.25996 | 0.45884 |  | 157.9233 |  | 0.30237 | -0.23794
0.26016 | 0.3663 |  | 121.9209 |  | 0.2868 | -0.2256
0.26035 | 0.25053 |  | 79.0215 |  | 0.26676 | -0.20976
0.26055 | 0.12756 |  | 31.706 |  | 0.24259 | -0.19074
0.26074 | -0.0035926 |  | -17.256 |  | 0.2141 | -0.16822
0.26094 | -0.13225 |  | -64.966 |  | 0.18262 | -0.14311
0.26113 | -0.25037 |  | -108.7444 |  | 0.1484 | -0.11618
0.26133 | -0.35608 |  | -146.3047 |  | 0.11192 | -0.087584
0.26152 | -0.43824 |  | -175.5429 |  | 0.074514 | -0.058094
0.26172 | -0.49495 |  | -194.4939 |  | 0.03511 | -0.027143
0.26191 | -0.52063 |  | -201.7357 |  | -0.0061817 | 0.0053039
0.26211 | -0.51304 |  | -196.3711 |  | -0.046635 | 0.037095
0.2623 | -0.47504 |  | -178.5925 |  | -0.085333 | 0.06734
0.2625 | -0.41025 |  | -150.1597 |  | -0.12249 | 0.096415
0.2627 | -0.33505 |  | -113.2051 |  | -0.15817 | 0.12421
0.26289 | -0.26969 |  | -69.7641 |  | -0.1922 | 0.15063
0.26309 | -0.21048 |  | -22.3743 |  | -0.22344 | 0.17506
0.26328 | -0.083935 |  | 26.1139 |  | -0.25135 | 0.19678
0.26348 | 0.12875 |  | 72.9094 |  | -0.27454 | 0.21493
0.26367 | 0.29827 |  | 115.608 |  | -0.2924 | 0.22889
0.26387 | 0.40198 |  | 152.047 |  | -0.30765 | 0.2403
0.26406 | 0.49764 |  | 179.921 |  | -0.31919 | 0.24928
0.26426 | 0.54701 |  | 197.3099 |  | -0.32494 | 0.25394
0.26445 | 0.56576 |  | 202.7358 |  | -0.32622 | 0.25473
0.26465 | 0.55809 |  | 195.1953 |  | -0.32215 | 0.25148
0.26484 | 0.50049 |  | 175.1003 |  | -0.31268 | 0.24394
0.26504 | 0.42541 |  | 144.275 |  | -0.29969 | 0.23368
0.26523 | 0.32202 |  | 105.1143 |  | -0.28287 | 0.22036
0.26543 | 0.20028 |  | 60.1255 |  | -0.26125 | 0.20319
0.26562 | 0.076346 |  | 11.8939 |  | -0.23492 | 0.18251
0.26582 | -0.058238 |  | -36.8312 |  | -0.20516 | 0.15892
0.26602 | -0.18103 |  | -83.2475 |  | -0.17267 | 0.1332
0.26621 | -0.29534 |  | -124.8152 |  | -0.13738 | 0.10543
0.26641 | -0.39382 |  | -159.3223 |  | -0.10035 | 0.076089
0.2666 | -0.46388 |  | -184.6486 |  | -0.061869 | 0.045657
0.2668 | -0.5108 |  | -199.0522 |  | -0.021783 | 0.014221
0.26699 | -0.52197 |  | -201.3332 |  | 0.01846 | -0.017354
0.26719 | -0.50203 |  | -190.9365 |  | 0.058058 | -0.048489
0.26738 | -0.45359 |  | -168.682 |  | 0.096852 | -0.078969
0.26758 | -0.38215 |  | -136.5674 |  | 0.13357 | -0.10782
0.26777 | -0.31165 |  | -96.6848 |  | 0.16832 | -0.13487
0.26797 | -0.25114 |  | -51.2965 |  | 0.20081 | -0.16021
0.26816 | -0.16925 |  | -3.1258 |  | 0.22996 | -0.18311
0.26836 | -0.0031877 |  | 44.9805 |  | 0.25668 | -0.20384
0.26855 | 0.20145 |  | 90.3488 |  | 0.27866 | -0.22107
0.26875 | 0.3447 |  | 130.7787 |  | 0.29494 | -0.23371
0.26895 | 0.44498 |  | 164.1151 |  | 0.30876 | -0.2441
0.26914 | 0.51933 |  | 188.0667 |  | 0.31801 | -0.25127
0.26934 | 0.55611 |  | 200.8513 |  | 0.32134 | -0.25375
0.26953 | 0.56686 |  | 201.1588 |  | 0.32096 | -0.25321
0.26973 | 0.53737 |  | 188.4994 |  | 0.31548 | -0.24863
0.26992 | 0.47508 |  | 163.9226 |  | 0.3045 | -0.2397
0.27012 | 0.38838 |  | 129.5711 |  | 0.28974 | -0.22801
0.27031 | 0.27525 |  | 87.8153 |  | 0.27099 | -0.2131
0.27051 | 0.15322 |  | 41.1061 |  | 0.24766 | -0.19471
0.2707 | 0.022964 |  | -7.75 |  | 0.21984 | -0.17283
0.2709 | -0.10733 |  | -55.8656 |  | 0.18858 | -0.14782
0.27109 | -0.22769 |  | -100.523 |  | 0.15543 | -0.12148
0.27129 | -0.3366 |  | -139.3372 |  | 0.11967 | -0.093686
0.27148 | -0.42333 |  | -170.3058 |  | 0.081249 | -0.063673
0.27168 | -0.48576 |  | -191.4619 |  | 0.042392 | -0.032783
0.27187 | -0.51818 |  | -201.1816 |  | 0.0023651 | -0.0011988
0.27207 | -0.51718 |  | -198.4402 |  | -0.038658 | 0.030742
0.27227 | -0.48557 |  | -183.0817 |  | -0.07762 | 0.061095
0.27246 | -0.42486 |  | -156.5262 |  | -0.11494 | 0.0903
0.27266 | -0.34978 |  | -121.0191 |  | -0.15157 | 0.11899
0.27285 | -0.2794 |  | -78.6845 |  | -0.18633 | 0.14606
0.27305 | -0.21885 |  | -31.8577 |  | -0.21775 | 0.17064
0.27324 | -0.11344 |  | 16.6612 |  | -0.24544 | 0.19226
0.27344 | 0.081079 |  | 63.9445 |  | -0.26969 | 0.21102
0.27363 | 0.2691 |  | 107.5763 |  | -0.28932 | 0.22643
0.27383 | 0.38602 |  | 145.4456 |  | -0.30482 | 0.23843
0.27402 | 0.4788 |  | 175.2339 |  | -0.31689 | 0.24763
0.27422 | 0.53938 |  | 194.8949 |  | -0.32408 | 0.25326
0.27441 | 0.56346 |  | 202.7247 |  | -0.32607 | 0.25482
0.27461 | 0.5615 |  | 197.6312 |  | -0.32315 | 0.25237
0.2748 | 0.51479 |  | 179.927 |  | -0.31506 | 0.24581
0.275 | 0.44149 |  | 151.1895 |  | -0.30254 | 0.23591
0.2752 | 0.34448 |  | 113.6752 |  | -0.2858 | 0.22274
0.27539 | 0.22579 |  | 69.7272 |  | -0.26495 | 0.20622
0.27559 | 0.10222 |  | 21.8008 |  | -0.24086 | 0.18704
0.27578 | -0.030347 |  | -27.1888 |  | -0.21178 | 0.1643
0.27598 | -0.15757 |  | -74.3001 |  | -0.17865 | 0.13826
0.27617 | -0.27282 |  | -116.9526 |  | -0.14437 | 0.11092
0.27637 | -0.37499 |  | -152.9237 |  | -0.10757 | 0.081984
0.27656 | -0.4518 |  | -180.18 |  | -0.069091 | 0.051672
0.27676 | -0.50271 |  | -196.8746 |  | -0.029697 | 0.020715
0.27695 | -0.52186 |  | -201.6619 |  | 0.010953 | -0.011153
0.27715 | -0.50794 |  | -193.8033 |  | 0.05052 | -0.042491
0.27734 | -0.46428 |  | -173.7793 |  | 0.089153 | -0.07273
0.27754 | -0.39581 |  | -143.4093 |  | 0.12678 | -0.10223
0.27773 | -0.32079 |  | -104.856 |  | 0.16177 | -0.12985
0.27793 | -0.25623 |  | -60.3872 |  | 0.19462 | -0.15544
0.27813 | -0.18935 |  | -12.5594 |  | 0.22522 | -0.17922
0.27832 | -0.050025 |  | 35.7933 |  | 0.25176 | -0.20003
0.27852 | 0.16212 |  | 81.8891 |  | 0.27398 | -0.2175
0.27871 | 0.32521 |  | 123.4984 |  | 0.29286 | -0.23192
0.27891 | 0.42469 |  | 158.3827 |  | 0.30692 | -0.24269
0.2791 | 0.50917 |  | 184.2338 |  | 0.31612 | -0.24978
0.2793 | 0.55271 |  | 199.298 |  | 0.32127 | -0.25345
0.27949 | 0.56661 |  | 202.094 |  | 0.32141 | -0.25344
0.27969 | 0.54928 |  | 191.9051 |  | 0.31731 | -0.24987
0.27988 | 0.48863 |  | 169.5348 |  | 0.30766 | -0.24205
0.28008 | 0.40789 |  | 136.93 |  | 0.29276 | -0.23026
0.28027 | 0.29937 |  | 96.4969 |  | 0.27505 | -0.21594
0.28047 | 0.17596 |  | 50.6306 |  | 0.25253 | -0.19841
0.28066 | 0.049245 |  | 1.9913 |  | 0.22574 | -0.17736
0.28086 | -0.083526 |  | -46.4593 |  | 0.19584 | -0.15346
0.28105 | -0.20488 |  | -91.9826 |  | 0.16204 | -0.12689
0.28125 | -0.31624 |  | -132.2032 |  | 0.12621 | -0.098683
0.28145 | -0.40951 |  | -165.0019 |  | 0.089085 | -0.069474
0.28164 | -0.47554 |  | -188.3557 |  | 0.050355 | -0.039011
0.28184 | -0.5156 |  | -200.5274 |  | 0.010361 | -0.007516
0.28203 | -0.52081 |  | -200.2919 |  | -0.030449 | 0.024353
0.28223 | -0.49459 |  | -187.2857 |  | -0.070504 | 0.055661
0.28242 | -0.44 |  | -162.736 |  | -0.10856 | 0.085578
0.28262 | -0.36763 |  | -128.8649 |  | -0.14476 | 0.1139
0.28281 | -0.30001 |  | -87.7353 |  | -0.17934 | 0.14076
0.28301 | -0.24103 |  | -41.5184 |  | -0.21129 | 0.16579
0.2832 | -0.14155 |  | 6.9942 |  | -0.24024 | 0.18837
0.2834 | 0.046427 |  | 54.7727 |  | -0.26578 | 0.20812
0.28359 | 0.23847 |  | 99.2564 |  | -0.28625 | 0.22405
0.28379 | 0.36424 |  | 138.3655 |  | -0.30238 | 0.2363
0.28398 | 0.46464 |  | 169.8863 |  | -0.31503 | 0.24601
0.28418 | 0.52943 |  | 191.6641 |  | -0.32301 | 0.25234
0.28437 | 0.55953 |  | 201.9974 |  | -0.3263 | 0.25475
0.28457 | 0.56658 |  | 199.6431 |  | -0.3246 | 0.25344
0.28477 | 0.52578 |  | 184.4075 |  | -0.31707 | 0.24746
0.28496 | 0.45879 |  | 157.6333 |  | -0.30532 | 0.238
0.28516 | 0.36677 |  | 121.645 |  | -0.28989 | 0.22588
0.28535 | 0.25042 |  | 78.7816 |  | -0.26973 | 0.20994
0.28555 | 0.12871 |  | 31.4671 |  | -0.24575 | 0.19099
0.28574 | -0.004033 |  | -17.4456 |  | -0.21789 | 0.16918
0.28594 | -0.13204 |  | -65.1023 |  | -0.1859 | 0.1438
0.28613 | -0.25041 |  | -108.8532 |  | -0.15143 | 0.11642
0.28633 | -0.35669 |  | -146.3676 |  | -0.11509 | 0.087865
0.28652 | -0.43792 |  | -175.6191 |  | -0.076971 | 0.057803
0.28672 | -0.49566 |  | -194.6324 |  | -0.037489 | 0.026671
0.28691 | -0.52074 |  | -201.8364 |  | 0.0025234 | -0.0048863
0.28711 | -0.51309 |  | -196.3861 |  | 0.042287 | -0.036223
0.2873 | -0.47512 |  | -178.5266 |  | 0.081497 | -0.066879
0.2875 | -0.40903 |  | -149.9929 |  | 0.11933 | -0.096592
0.2877 | -0.33281 |  | -113.0406 |  | 0.15506 | -0.1247
0.28789 | -0.263 |  | -69.6359 |  | 0.18819 | -0.15069
0.28809 | -0.20392 |  | -22.153 |  | 0.21895 | -0.17462
0.28828 | -0.089135 |  | 26.3997 |  | 0.24686 | -0.19615
0.28848 | 0.12016 |  | 73.0987 |  | 0.27007 | -0.21452
0.28867 | 0.30086 |  | 115.6578 |  | 0.28907 | -0.22934
0.28887 | 0.4041 |  | 152.0322 |  | 0.30449 | -0.24079
0.28906 | 0.49426 |  | 179.9567 |  | 0.31486 | -0.24878
0.28926 | 0.54816 |  | 197.422 |  | 0.32048 | -0.25313
0.28945 | 0.56489 |  | 202.8174 |  | 0.322 | -0.25417
0.28965 | 0.55593 |  | 195.2347 |  | 0.31855 | -0.25126
0.28984 | 0.50139 |  | 175.1625 |  | 0.30965 | -0.24391
0.29004 | 0.42451 |  | 144.3683 |  | 0.29615 | -0.2332
0.29023 | 0.32293 |  | 105.2639 |  | 0.27899 | -0.21951
0.29043 | 0.20205 |  | 60.2789 |  | 0.25772 | -0.20261
0.29063 | 0.07752 |  | 11.9587 |  | 0.23171 | -0.18218
0.29082 | -0.05645 |  | -36.7806 |  | 0.20174 | -0.15842
0.29102 | -0.18112 |  | -83.1564 |  | 0.169 | -0.1325
0.29121 | -0.29456 |  | -124.6821 |  | 0.13375 | -0.10475
0.29141 | -0.39297 |  | -159.1049 |  | 0.096584 | -0.075569
0.2916 | -0.46378 |  | -184.4119 |  | 0.05834 | -0.045492
0.2918 | -0.50966 |  | -198.8212 |  | 0.018305 | -0.01407
0.29199 | -0.52166 |  | -201.0814 |  | -0.022676 | 0.018006
0.29219 | -0.50147 |  | -190.7175 |  | -0.062518 | 0.049364
0.29238 | -0.4526 |  | -168.4702 |  | -0.10088 | 0.079485
0.29258 | -0.3805 |  | -136.2957 |  | -0.13747 | 0.10797
0.29277 | -0.30746 |  | -96.3877 |  | -0.17261 | 0.1352
0.29297 | -0.24696 |  | -51.0024 |  | -0.20572 | 0.16114
0.29316 | -0.1688 |  | -2.8322 |  | -0.2349 | 0.18417
0.29336 | -0.0028867 |  | 45.2585 |  | -0.26072 | 0.20406
0.29355 | 0.20303 |  | 90.6752 |  | -0.28236 | 0.22067
0.29375 | 0.3423 |  | 131.1388 |  | -0.29905 | 0.23366
0.29395 | 0.44443 |  | 164.3444 |  | -0.31323 | 0.24457
0.29414 | 0.52078 |  | 188.1417 |  | -0.32278 | 0.25203
0.29434 | 0.55427 |  | 200.8118 |  | -0.32571 | 0.25424
0.29453 | 0.56778 |  | 200.9978 |  | -0.32471 | 0.25317
0.29473 | 0.53783 |  | 188.2819 |  | -0.31896 | 0.24873
0.29492 | 0.47372 |  | 163.6779 |  | -0.30789 | 0.24018
0.29512 | 0.38793 |  | 129.3135 |  | -0.29362 | 0.22873
0.29531 | 0.27318 |  | 87.6199 |  | -0.27468 | 0.21376
0.29551 | 0.153 |  | 40.9507 |  | -0.25043 | 0.19473
0.2957 | 0.022798 |  | -7.89 |  | -0.22313 | 0.17303
0.2959 | -0.1085 |  | -55.958 |  | -0.19263 | 0.14891
0.29609 | -0.22745 |  | -100.6401 |  | -0.159 | 0.12244
0.29629 | -0.3375 |  | -139.4702 |  | -0.12313 | 0.094193
0.29648 | -0.42362 |  | -170.3712 |  | -0.084822 | 0.064103
0.29668 | -0.48578 |  | -191.5313 |  | -0.045431 | 0.032919
0.29688 | -0.51877 |  | -201.2617 |  | -0.0054942 | 0.0014033
0.29707 | -0.5169 |  | -198.4618 |  | 0.034859 | -0.030141
0.29727 | -0.4858 |  | -183.0748 |  | 0.073609 | -0.060645
0.29746 | -0.42447 |  | -156.5226 |  | 0.11109 | -0.09012
0.29766 | -0.34853 |  | -121.0355 |  | 0.14768 | -0.11869
0.29785 | -0.27812 |  | -78.6863 |  | 0.18162 | -0.14531
0.29805 | -0.22194 |  | -31.7823 |  | 0.21296 | -0.16987
0.29824 | -0.12283 |  | 16.7943 |  | 0.24151 | -0.19208
0.29844 | 0.081472 |  | 64.0716 |  | 0.26564 | -0.21089
0.29863 | 0.277 |  | 107.6744 |  | 0.28498 | -0.22587
0.29883 | 0.38359 |  | 145.5397 |  | 0.30051 | -0.23766
0.29902 | 0.47856 |  | 175.3118 |  | 0.31277 | -0.24701
0.29922 | 0.54272 |  | 194.9363 |  | 0.31993 | -0.25259
0.29941 | 0.56173 |  | 202.763 |  | 0.32132 | -0.25359
0.29961 | 0.56339 |  | 197.6803 |  | 0.31892 | -0.25135
0.2998 | 0.51525 |  | 179.9629 |  | 0.31138 | -0.24509
0.3 | 0.44094 |  | 151.1241 |  | 0.29812 | -0.2346
0.3002 | 0.34618 |  | 113.5036 |  | 0.28219 | -0.22187
0.30039 | 0.22421 |  | 69.5448 |  | 0.26215 | -0.20605
0.30059 | 0.10167 |  | 21.6339 |  | 0.23628 | -0.18584
0.30078 | -0.030712 |  | -27.2746 |  | 0.20709 | -0.16257
0.30098 | -0.15801 |  | -74.3079 |  | 0.17521 | -0.13711
0.30117 | -0.27231 |  | -117.0172 |  | 0.14026 | -0.10966
0.30137 | -0.37599 |  | -153.0785 |  | 0.10357 | -0.081003
0.30156 | -0.45186 |  | -180.4251 |  | 0.065436 | -0.051021
0.30176 | -0.50363 |  | -197.2161 |  | 0.025547 | -0.019525
0.30195 | -0.52298 |  | -201.972 |  | -0.015035 | 0.01237
0.30215 | -0.50802 |  | -193.994 |  | -0.055258 | 0.043805
0.30234 | -0.4653 |  | -173.8718 |  | -0.093912 | 0.073988
0.30254 | -0.39556 |  | -143.4234 |  | -0.13085 | 0.103
0.30273 | -0.31999 |  | -104.8304 |  | -0.16647 | 0.13096
0.30293 | -0.25543 |  | -60.3333 |  | -0.19944 | 0.15667
0.30312 | -0.1878 |  | -12.4696 |  | -0.22959 | 0.18007
0.30332 | -0.048379 |  | 35.8691 |  | -0.25654 | 0.20097
0.30352 | 0.16251 |  | 81.8892 |  | -0.27891 | 0.21846
0.30371 | 0.32508 |  | 123.4461 |  | -0.29687 | 0.2324
0.30391 | 0.42516 |  | 158.4124 |  | -0.31095 | 0.2431
0.3041 | 0.50718 |  | 184.4002 |  | -0.32098 | 0.25093
0.3043 | 0.55197 |  | 199.4872 |  | -0.32601 | 0.25486
0.30449 | 0.56658 |  | 202.2486 |  | -0.32597 | 0.2546
0.30469 | 0.54667 |  | 192.0683 |  | -0.32114 | 0.25058
0.30488 | 0.48771 |  | 169.7204 |  | -0.31111 | 0.24263
0.30508 | 0.40655 |  | 137.1008 |  | -0.29673 | 0.23145
0.30527 | 0.29899 |  | 96.6042 |  | -0.27867 | 0.21715
0.30547 | 0.17772 |  | 50.6825 |  | -0.25646 | 0.19949
0.30566 | 0.049724 |  | 1.9962 |  | -0.22981 | 0.17856
0.30586 | -0.082155 |  | -46.5453 |  | -0.19877 | 0.15412
0.30605 | -0.20441 |  | -92.1378 |  | -0.16515 | 0.12747
0.30625 | -0.3164 |  | -132.346 |  | -0.13032 | 0.099915
0.30645 | -0.40879 |  | -165.0506 |  | -0.092791 | 0.070525
0.30664 | -0.47576 |  | -188.27 |  | -0.053315 | 0.03947
0.30684 | -0.51503 |  | -200.3533 |  | -0.013864 | 0.008163
0.30703 | -0.52048 |  | -200.123 |  | 0.026461 | -0.023508
0.30723 | -0.49466 |  | -187.1911 |  | 0.066349 | -0.054732
0.30742 | -0.43887 |  | -162.6546 |  | 0.1044 | -0.08464
0.30762 | -0.36393 |  | -128.7116 |  | 0.1411 | -0.11349
0.30781 | -0.28935 |  | -87.5725 |  | 0.175 | -0.14016
0.30801 | -0.22926 |  | -41.4419 |  | 0.2067 | -0.16478
0.3082 | -0.14544 |  | 6.9755 |  | 0.23618 | -0.18761
0.3084 | 0.032813 |  | 54.723 |  | 0.26106 | -0.20718
0.30859 | 0.23737 |  | 99.2863 |  | 0.28168 | -0.22337
0.30879 | 0.36577 |  | 138.5196 |  | 0.29854 | -0.23623
0.30898 | 0.46104 |  | 170.081 |  | 0.31075 | -0.24541
0.30918 | 0.53194 |  | 191.8065 |  | 0.31855 | -0.2514
0.30938 | 0.5596 |  | 202.0651 |  | 0.32221 | -0.25407
0.30957 | 0.56559 |  | 199.6277 |  | 0.32035 | -0.25249
0.30977 | 0.52746 |  | 184.3258 |  | 0.31332 | -0.24674
0.30996 | 0.45695 |  | 157.5098 |  | 0.30187 | -0.23731
0.31016 | 0.36707 |  | 121.4386 |  | 0.2858 | -0.22464
0.31035 | 0.24993 |  | 78.4984 |  | 0.26639 | -0.20939
0.31055 | 0.12671 |  | 31.176 |  | 0.24248 | -0.19061
0.31074 | -0.0041323 |  | -17.737 |  | 0.21385 | -0.16807
0.31094 | -0.13339 |  | -65.3663 |  | 0.18215 | -0.14274
0.31113 | -0.25068 |  | -109.0642 |  | 0.14708 | -0.11509
0.31133 | -0.35727 |  | -146.558 |  | 0.11116 | -0.086907
0.31152 | -0.43898 |  | -175.7901 |  | 0.074438 | -0.057996
0.31172 | -0.49597 |  | -194.811 |  | 0.034164 | -0.026531
0.31191 | -0.52227 |  | -202.0818 |  | -0.0069056 | 0.0058334
0.31211 | -0.51403 |  | -196.7051 |  | -0.046982 | 0.037402
0.3123 | -0.47656 |  | -178.8751 |  | -0.086355 | 0.068053
0.3125 | -0.41098 |  | -150.257 |  | -0.12328 | 0.09696
0.3127 | -0.33545 |  | -113.1215 |  | -0.15858 | 0.12454
0.31289 | -0.27025 |  | -69.6278 |  | -0.19285 | 0.15114
0.31309 | -0.21076 |  | -22.222 |  | -0.22378 | 0.17536
0.31328 | -0.086466 |  | 26.2888 |  | -0.25123 | 0.19678
0.31348 | 0.12476 |  | 73.0513 |  | -0.27481 | 0.21507
0.31367 | 0.29883 |  | 115.6955 |  | -0.29315 | 0.22929
0.31387 | 0.40603 |  | 152.1195 |  | -0.30773 | 0.24046
0.31406 | 0.4972 |  | 180.0125 |  | -0.31886 | 0.24904
0.31426 | 0.5463 |  | 197.378 |  | -0.32519 | 0.25389
0.31445 | 0.56673 |  | 202.65 |  | -0.32668 | 0.25498
0.31465 | 0.55673 |  | 194.9644 |  | -0.32269 | 0.25186
0.31484 | 0.50112 |  | 174.8456 |  | -0.31298 | 0.24415
0.31504 | 0.42537 |  | 144.0955 |  | -0.29914 | 0.23313
0.31523 | 0.32119 |  | 105.101 |  | -0.28224 | 0.21966
0.31543 | 0.20156 |  | 60.1694 |  | -0.26111 | 0.20316
0.31562 | 0.076415 |  | 11.8628 |  | -0.23537 | 0.18295
0.31582 | -0.057196 |  | -36.8749 |  | -0.20586 | 0.15936
0.31602 | -0.18029 |  | -83.257 |  | -0.17237 | 0.13287
0.31621 | -0.29528 |  | -124.7272 |  | -0.13643 | 0.10443
0.31641 | -0.39246 |  | -159.1212 |  | -0.1 | 0.075631
0.3166 | -0.46359 |  | -184.4218 |  | -0.062066 | 0.045958
0.3168 | -0.50979 |  | -198.8076 |  | -0.02179 | 0.01437
0.31699 | -0.5209 |  | -201.0619 |  | 0.018714 | -0.017684
0.31719 | -0.50149 |  | -190.6079 |  | 0.058257 | -0.048941
0.31738 | -0.45188 |  | -168.255 |  | 0.097342 | -0.079368
0.31758 | -0.38039 |  | -136.0731 |  | 0.1342 | -0.10807
0.31777 | -0.30836 |  | -96.168 |  | 0.16823 | -0.13494
0.31797 | -0.24679 |  | -50.7892 |  | 0.20091 | -0.16063
0.31816 | -0.16483 |  | -2.5921 |  | 0.23085 | -0.18392
0.31836 | 0.0011972 |  | 45.5586 |  | 0.25659 | -0.20398
0.31855 | 0.20192 |  | 90.9332 |  | 0.27815 | -0.22079
0.31875 | 0.34388 |  | 131.369 |  | 0.29553 | -0.2341
0.31895 | 0.44669 |  | 164.6833 |  | 0.30892 | -0.24435
0.31914 | 0.52028 |  | 188.5293 |  | 0.31767 | -0.25105
0.31934 | 0.55714 |  | 201.1283 |  | 0.32175 | -0.25397
0.31953 | 0.56852 |  | 201.2506 |  | 0.32123 | -0.25329
0.31973 | 0.53714 |  | 188.4855 |  | 0.31543 | -0.24851
0.31992 | 0.47403 |  | 163.8597 |  | 0.3045 | -0.23978
0.32012 | 0.38693 |  | 129.4902 |  | 0.28923 | -0.22749
0.32031 | 0.27422 |  | 87.7189 |  | 0.27072 | -0.21271
0.32051 | 0.15315 |  | 40.9734 |  | 0.24765 | -0.19487
0.3207 | 0.022049 |  | -7.949 |  | 0.21977 | -0.17292
0.3209 | -0.10838 |  | -56.098 |  | 0.18911 | -0.14828
0.32109 | -0.22823 |  | -100.7205 |  | 0.15497 | -0.12142
0.32129 | -0.33742 |  | -139.4884 |  | 0.11848 | -0.092896
0.32148 | -0.42381 |  | -170.3808 |  | 0.081621 | -0.063819
0.32168 | -0.48587 |  | -191.4543 |  | 0.042924 | -0.033378
0.32188 | -0.51827 |  | -201.1286 |  | 0.0019294 | -0.0011481
0.32207 | -0.51694 |  | -198.3171 |  | -0.039256 | 0.031172
0.32227 | -0.48501 |  | -182.9024 |  | -0.078595 | 0.061997
0.32246 | -0.42401 |  | -156.3396 |  | -0.11583 | 0.0912
0.32266 | -0.34846 |  | -120.8131 |  | -0.15164 | 0.11907
0.32285 | -0.27758 |  | -78.4565 |  | -0.18589 | 0.14574
0.32305 | -0.21923 |  | -31.685 |  | -0.21756 | 0.17063
0.32324 | -0.1183 |  | 16.733 |  | -0.24609 | 0.19283
0.32344 | 0.078422 |  | 63.983 |  | -0.27045 | 0.21165
0.32363 | 0.27083 |  | 107.6194 |  | -0.28974 | 0.22664
0.32383 | 0.38602 |  | 145.4991 |  | -0.30529 | 0.23856
0.32402 | 0.4794 |  | 175.2668 |  | -0.31708 | 0.24764
0.32422 | 0.54044 |  | 194.8456 |  | -0.3239 | 0.253
0.32441 | 0.56319 |  | 202.6421 |  | -0.32635 | 0.25479
0.32461 | 0.5619 |  | 197.5471 |  | -0.32391 | 0.25272
0.3248 | 0.51431 |  | 179.8089 |  | -0.31561 | 0.24618
0.325 | 0.44205 |  | 151.0008 |  | -0.30281 | 0.23613
0.3252 | 0.34522 |  | 113.3796 |  | -0.28568 | 0.22265
0.32539 | 0.2251 |  | 69.3672 |  | -0.2648 | 0.20617
0.32559 | 0.10166 |  | 21.4682 |  | -0.24136 | 0.18752
0.32578 | -0.031632 |  | -27.4394 |  | -0.21217 | 0.16467
0.32598 | -0.15776 |  | -74.4853 |  | -0.17852 | 0.13811
0.32617 | -0.27322 |  | -117.1191 |  | -0.14439 | 0.11075
0.32637 | -0.37596 |  | -153.0796 |  | -0.10734 | 0.081694
0.32656 | -0.45133 |  | -180.3316 |  | -0.068671 | 0.051341
0.32676 | -0.50327 |  | -197.0164 |  | -0.030217 | 0.021005
0.32695 | -0.52206 |  | -201.7156 |  | 0.010261 | -0.010742
0.32715 | -0.50748 |  | -193.7017 |  | 0.050801 | -0.042745
0.32734 | -0.46442 |  | -173.5254 |  | 0.089547 | -0.073126
0.32754 | -0.3954 |  | -143.0954 |  | 0.12665 | -0.10221
0.32773 | -0.32148 |  | -104.5763 |  | 0.1616 | -0.12965
0.32793 | -0.25749 |  | -60.095 |  | 0.19461 | -0.15529
0.32812 | -0.18608 |  | -12.1961 |  | 0.22487 | -0.17897
0.32832 | -0.040263 |  | 36.2146 |  | 0.25109 | -0.19955
0.32852 | 0.16551 |  | 82.3513 |  | 0.2739 | -0.21719
0.32871 | 0.32069 |  | 123.8828 |  | 0.29261 | -0.23175
0.32891 | 0.42622 |  | 158.6386 |  | 0.30614 | -0.24233
0.3291 | 0.50906 |  | 184.4705 |  | 0.31603 | -0.24968
0.3293 | 0.55112 |  | 199.5045 |  | 0.32136 | -0.25358
0.32949 | 0.56906 |  | 202.2458 |  | 0.32126 | -0.25333
0.32969 | 0.54753 |  | 191.9796 |  | 0.31675 | -0.2496
0.32988 | 0.48745 |  | 169.4947 |  | 0.30689 | -0.24181
0.33008 | 0.40822 |  | 136.8341 |  | 0.29274 | -0.23024
0.33027 | 0.29952 |  | 96.3497 |  | 0.27463 | -0.21574
0.33047 | 0.17726 |  | 50.4699 |  | 0.25175 | -0.19792
0.33066 | 0.048088 |  | 1.8235 |  | 0.22557 | -0.17717
0.33086 | -0.08392 |  | -46.7341 |  | 0.19553 | -0.15334
0.33105 | -0.20557 |  | -92.313 |  | 0.16167 | -0.12656
0.33125 | -0.31774 |  | -132.5022 |  | 0.12615 | -0.098539
0.33145 | -0.40935 |  | -165.1983 |  | 0.088821 | -0.069339
0.33164 | -0.47616 |  | -188.3619 |  | 0.049502 | -0.038487
0.33184 | -0.51512 |  | -200.3973 |  | 0.009681 | -0.0070339
0.33203 | -0.52002 |  | -200.1141 |  | -0.030559 | 0.024582
0.33223 | -0.49424 |  | -187.0782 |  | -0.070697 | 0.055873
0.33242 | -0.43834 |  | -162.4539 |  | -0.10869 | 0.0856
0.33262 | -0.36532 |  | -128.4534 |  | -0.14475 | 0.11385
0.33281 | -0.29539 |  | -87.2663 |  | -0.17957 | 0.1409
0.33301 | -0.2382 |  | -41.1582 |  | -0.212 | 0.1662
0.3332 | -0.14619 |  | 7.1932 |  | -0.24084 | 0.18874
0.3334 | 0.043187 |  | 54.9297 |  | -0.26572 | 0.20806
0.33359 | 0.24202 |  | 99.4566 |  | -0.28631 | 0.22416
0.33379 | 0.36373 |  | 138.5557 |  | -0.30228 | 0.23645
0.33398 | 0.46308 |  | 170.0134 |  | -0.31493 | 0.246
0.33418 | 0.53238 |  | 191.6874 |  | -0.32364 | 0.25275
0.33437 | 0.55897 |  | 201.8831 |  | -0.32631 | 0.2548
0.33457 | 0.56627 |  | 199.4448 |  | -0.32414 | 0.25309
0.33477 | 0.52647 |  | 184.1885 |  | -0.31754 | 0.24772
0.33496 | 0.45779 |  | 157.3555 |  | -0.30565 | 0.23818
0.33516 | 0.36733 |  | 121.2468 |  | -0.28975 | 0.22576
0.33535 | 0.24913 |  | 78.3051 |  | -0.27007 | 0.21019
0.33555 | 0.1268 |  | 30.9712 |  | -0.2458 | 0.19097
0.33574 | -0.0057693 |  | -17.9253 |  | -0.21733 | 0.16862
0.33594 | -0.13414 |  | -65.5059 |  | -0.18534 | 0.14329
0.33613 | -0.25077 |  | -109.1541 |  | -0.15122 | 0.11623
0.33633 | -0.3579 |  | -146.5624 |  | -0.11519 | 0.087919
0.33652 | -0.43844 |  | -175.6856 |  | -0.076705 | 0.057698
0.33672 | -0.4955 |  | -194.597 |  | -0.03729 | 0.02656
0.33691 | -0.5213 |  | -201.7924 |  | 0.0030418 | -0.0051319
0.33711 | -0.51262 |  | -196.3282 |  | 0.043516 | -0.03692
0.3373 | -0.47537 |  | -178.4134 |  | 0.082062 | -0.067267
0.3375 | -0.40964 |  | -149.842 |  | 0.11978 | -0.096797
0.3377 | -0.3342 |  | -112.8014 |  | 0.15545 | -0.12488
0.33789 | -0.26755 |  | -69.3398 |  | 0.18801 | -0.1504
0.33809 | -0.20755 |  | -21.9356 |  | 0.21949 | -0.17481
0.33828 | -0.08462 |  | 26.5762 |  | 0.24737 | -0.19671
0.33848 | 0.12702 |  | 73.3514 |  | 0.27005 | -0.21459
0.33867 | 0.30078 |  | 115.9867 |  | 0.28975 | -0.22966
0.33887 | 0.40547 |  | 152.3342 |  | 0.30464 | -0.24089
0.33906 | 0.49623 |  | 180.1182 |  | 0.31425 | -0.24838
0.33926 | 0.5461 |  | 197.4205 |  | 0.32113 | -0.25359
0.33945 | 0.56582 |  | 202.6673 |  | 0.32281 | -0.25464
0.33965 | 0.55528 |  | 194.9446 |  | 0.31838 | -0.25104
0.33984 | 0.50015 |  | 174.7835 |  | 0.30981 | -0.24402
0.34004 | 0.42577 |  | 143.9653 |  | 0.29601 | -0.23303
0.34023 | 0.32143 |  | 104.8534 |  | 0.27843 | -0.21902
0.34043 | 0.20059 |  | 59.8312 |  | 0.25779 | -0.20265
0.34063 | 0.075945 |  | 11.5043 |  | 0.23169 | -0.18222
0.34082 | -0.057854 |  | -37.2273 |  | 0.20172 | -0.1584
0.34102 | -0.18123 |  | -83.5883 |  | 0.16915 | -0.13253
0.34121 | -0.29575 |  | -124.9955 |  | 0.1335 | -0.10458
0.34141 | -0.39319 |  | -159.3144 |  | 0.096505 | -0.075484
0.3416 | -0.46422 |  | -184.6053 |  | 0.058114 | -0.045295
0.3418 | -0.51048 |  | -198.9658 |  | 0.017739 | -0.013615
0.34199 | -0.52156 |  | -201.1325 |  | -0.02284 | 0.018328
0.34219 | -0.50168 |  | -190.5915 |  | -0.062267 | 0.04933
0.34238 | -0.4518 |  | -168.1292 |  | -0.10064 | 0.07925
0.34258 | -0.37931 |  | -135.8849 |  | -0.13782 | 0.10828
0.34277 | -0.30501 |  | -96.0032 |  | -0.17263 | 0.13562
0.34297 | -0.24339 |  | -50.5953 |  | -0.20528 | 0.16099
0.34316 | -0.17055 |  | -2.4082 |  | -0.23553 | 0.18438
0.34336 | -0.0089375 |  | 45.6311 |  | -0.26107 | 0.2044
0.34355 | 0.20319 |  | 90.9333 |  | -0.28221 | 0.22094
0.34375 | 0.34688 |  | 131.2566 |  | -0.29997 | 0.23448
0.34395 | 0.44452 |  | 164.3969 |  | -0.31325 | 0.24464
0.34414 | 0.52093 |  | 188.1691 |  | -0.32195 | 0.25141
0.34434 | 0.55614 |  | 200.8321 |  | -0.32619 | 0.25461
0.34453 | 0.56799 |  | 201.0788 |  | -0.32529 | 0.25389
0.34473 | 0.53858 |  | 188.3713 |  | -0.31928 | 0.24908
0.34492 | 0.47313 |  | 163.7345 |  | -0.30837 | 0.2404
0.34512 | 0.38641 |  | 129.3562 |  | -0.29323 | 0.22846
0.34531 | 0.27314 |  | 87.5489 |  | -0.27428 | 0.21333
0.34551 | 0.15226 |  | 40.764 |  | -0.25097 | 0.19503
0.3457 | 0.021568 |  | -8.1414 |  | -0.22332 | 0.17342
0.3459 | -0.10965 |  | -56.3115 |  | -0.19217 | 0.14862
0.34609 | -0.22833 |  | -101.0101 |  | -0.15846 | 0.12186
0.34629 | -0.33802 |  | -139.8461 |  | -0.12259 | 0.093664
0.34648 | -0.42455 |  | -170.8011 |  | -0.084616 | 0.063753
0.34668 | -0.48641 |  | -191.868 |  | -0.04525 | 0.032734
0.34687 | -0.5191 |  | -201.4368 |  | -0.0055406 | 0.0014182
0.34707 | -0.51694 |  | -198.5381 |  | 0.034595 | -0.03016
0.34727 | -0.48556 |  | -183.0634 |  | 0.074403 | -0.061337
0.34746 | -0.42461 |  | -156.432 |  | 0.11184 | -0.090895
0.34766 | -0.349 |  | -120.9062 |  | 0.14788 | -0.11904
0.34785 | -0.27748 |  | -78.5439 |  | 0.18252 | -0.14589
0.34805 | -0.21484 |  | -31.6771 |  | 0.21352 | -0.17034
0.34824 | -0.11425 |  | 16.8674 |  | 0.24151 | -0.19219
0.34844 | 0.075035 |  | 64.2223 |  | 0.26606 | -0.2112
0.34863 | 0.26865 |  | 107.8361 |  | 0.28586 | -0.22654
0.34883 | 0.38812 |  | 145.5853 |  | 0.30161 | -0.2386
0.34902 | 0.47788 |  | 175.2595 |  | 0.31345 | -0.24776
0.34922 | 0.54044 |  | 194.7646 |  | 0.3206 | -0.25326
0.34941 | 0.56299 |  | 202.503 |  | 0.32264 | -0.25456
0.34961 | 0.55956 |  | 197.3729 |  | 0.3197 | -0.25202
0.3498 | 0.51486 |  | 179.5942 |  | 0.31172 | -0.24563
0.35 | 0.44028 |  | 150.8266 |  | 0.29922 | -0.23553
0.3502 | 0.34432 |  | 113.283 |  | 0.2828 | -0.22245
0.35039 | 0.22602 |  | 69.2929 |  | 0.26234 | -0.20629
0.35059 | 0.10071 |  | 21.3828 |  | 0.23775 | -0.18674
0.35078 | -0.030893 |  | -27.5508 |  | 0.20842 | -0.16364
0.35098 | -0.15805 |  | -74.5802 |  | 0.17605 | -0.13802
0.35117 | -0.27354 |  | -117.1533 |  | 0.14176 | -0.11096
0.35137 | -0.37529 |  | -153.0671 |  | 0.10463 | -0.08197
0.35156 | -0.45211 |  | -180.2807 |  | 0.066015 | -0.051487
0.35176 | -0.50311 |  | -196.9888 |  | 0.026408 | -0.020197
0.35195 | -0.52238 |  | -201.7663 |  | -0.01412 | 0.011571
0.35215 | -0.50804 |  | -193.7613 |  | -0.054059 | 0.042775
0.35234 | -0.46417 |  | -173.4874 |  | -0.092603 | 0.072913
0.35254 | -0.39565 |  | -142.914 |  | -0.12973 | 0.10208
0.35273 | -0.32141 |  | -104.3154 |  | -0.16561 | 0.13003
0.35293 | -0.25865 |  | -59.842 |  | -0.19904 | 0.15605
0.35313 | -0.18888 |  | -12.0192 |  | -0.22886 | 0.17939
0.35332 | -0.04188 |  | 36.3042 |  | -0.25533 | 0.19991
0.35352 | 0.16871 |  | 82.41 |  | -0.27774 | 0.21736
0.35371 | 0.32504 |  | 123.9681 |  | -0.29561 | 0.23127
0.35391 | 0.42669 |  | 158.7689 |  | -0.30999 | 0.24229
0.3541 | 0.51022 |  | 184.5744 |  | -0.32012 | 0.25013
0.3543 | 0.55187 |  | 199.5095 |  | -0.32508 | 0.25389
0.35449 | 0.56771 |  | 202.1554 |  | -0.32517 | 0.2539
0.35469 | 0.54711 |  | 191.8707 |  | -0.31967 | 0.24957
0.35488 | 0.48641 |  | 169.3776 |  | -0.3099 | 0.24168
0.35508 | 0.40584 |  | 136.6882 |  | -0.2965 | 0.23099
0.35527 | 0.29696 |  | 96.2071 |  | -0.27782 | 0.21642
0.35547 | 0.17692 |  | 50.2765 |  | -0.25542 | 0.19874
0.35566 | 0.049117 |  | 1.6105 |  | -0.22898 | 0.17789
0.35586 | -0.083474 |  | -46.8537 |  | -0.19761 | 0.15312
0.35605 | -0.20449 |  | -92.3825 |  | -0.16448 | 0.12663
0.35625 | -0.31736 |  | -132.5503 |  | -0.12966 | 0.099274
0.35645 | -0.40905 |  | -165.2404 |  | -0.092009 | 0.069913
0.35664 | -0.4757 |  | -188.4463 |  | -0.053004 | 0.038991
0.35684 | -0.51547 |  | -200.458 |  | -0.012698 | 0.0071962
0.35703 | -0.51968 |  | -200.1103 |  | 0.027891 | -0.02479
0.35723 | -0.49434 |  | -187.1032 |  | 0.067186 | -0.055721
0.35742 | -0.43849 |  | -162.5553 |  | 0.10537 | -0.085501
0.35762 | -0.36374 |  | -128.5609 |  | 0.14144 | -0.11385
0.35781 | -0.29117 |  | -87.2999 |  | 0.17562 | -0.14059
0.35801 | -0.2324 |  | -41.1348 |  | 0.2081 | -0.16583
0.3582 | -0.14569 |  | 7.2116 |  | 0.23676 | -0.18838
0.3584 | 0.038122 |  | 54.9339 |  | 0.26187 | -0.20796
0.35859 | 0.23938 |  | 99.4925 |  | 0.28316 | -0.22434
0.35879 | 0.36483 |  | 138.6854 |  | 0.29924 | -0.23683
0.35898 | 0.46334 |  | 170.1566 |  | 0.3112 | -0.24604
0.35918 | 0.53137 |  | 191.7682 |  | 0.31933 | -0.25207
0.35938 | 0.55863 |  | 201.9541 |  | 0.32281 | -0.25463
0.35957 | 0.56535 |  | 199.4642 |  | 0.32138 | -0.25339
0.35977 | 0.52567 |  | 184.1457 |  | 0.31446 | -0.24774
0.35996 | 0.45773 |  | 157.335 |  | 0.30231 | -0.23808
0.36016 | 0.36673 |  | 121.2497 |  | 0.28651 | -0.22537
0.36035 | 0.24895 |  | 78.3098 |  | 0.26666 | -0.20968
0.36055 | 0.12722 |  | 30.9637 |  | 0.24281 | -0.19088
0.36074 | -0.0051662 |  | -17.9715 |  | 0.21546 | -0.16903
0.36094 | -0.13444 |  | -65.5814 |  | 0.18317 | -0.14375
0.36113 | -0.25146 |  | -109.2569 |  | 0.14814 | -0.11602
0.36133 | -0.35775 |  | -146.6736 |  | 0.11211 | -0.087443
0.36152 | -0.43894 |  | -175.7732 |  | 0.074115 | -0.0579
0.36172 | -0.49584 |  | -194.6766 |  | 0.034962 | -0.027009
0.36191 | -0.52143 |  | -201.8723 |  | -0.0057312 | 0.0049649
0.36211 | -0.51328 |  | -196.4336 |  | -0.046305 | 0.036786
0.3623 | -0.47537 |  | -178.5056 |  | -0.084639 | 0.066935
0.3625 | -0.40965 |  | -149.8125 |  | -0.12237 | 0.096056
0.3627 | -0.33513 |  | -112.6602 |  | -0.15835 | 0.12426
0.36289 | -0.26986 |  | -69.1562 |  | -0.19145 | 0.15037
0.36309 | -0.20769 |  | -21.777 |  | -0.22318 | 0.17482
0.36328 | -0.080522 |  | 26.5815 |  | -0.25114 | 0.19654
0.36348 | 0.12744 |  | 73.1729 |  | -0.27338 | 0.21401
0.36367 | 0.29829 |  | 115.7605 |  | -0.29194 | 0.22833
0.36387 | 0.40572 |  | 152.1917 |  | -0.30719 | 0.23998
0.36406 | 0.49565 |  | 180.0798 |  | -0.31825 | 0.24841
0.36426 | 0.54576 |  | 197.4095 |  | -0.32424 | 0.2532
0.36445 | 0.56627 |  | 202.6395 |  | -0.32502 | 0.25396
0.36465 | 0.55568 |  | 194.9195 |  | -0.32127 | 0.25066
0.36484 | 0.50105 |  | 174.7183 |  | -0.31234 | 0.2435
0.36504 | 0.42358 |  | 143.8053 |  | -0.29851 | 0.23282
0.36523 | 0.31957 |  | 104.6697 |  | -0.2812 | 0.219
0.36543 | 0.20059 |  | 59.7464 |  | -0.25966 | 0.20198
0.36562 | 0.074791 |  | 11.5497 |  | -0.23372 | 0.18155
0.36582 | -0.057585 |  | -37.0988 |  | -0.2043 | 0.15815
0.36602 | -0.18079 |  | -83.4551 |  | -0.17143 | 0.13226
0.36621 | -0.29594 |  | -124.9484 |  | -0.13606 | 0.10441
0.36641 | -0.39276 |  | -159.3384 |  | -0.098737 | 0.075053
0.3666 | -0.46441 |  | -184.6275 |  | -0.060104 | 0.0445
0.3668 | -0.51034 |  | -199.0178 |  | -0.020836 | 0.013448
0.36699 | -0.52142 |  | -201.2201 |  | 0.019715 | -0.018241
0.36719 | -0.50174 |  | -190.6318 |  | 0.059806 | -0.049862
0.36738 | -0.45132 |  | -168.0883 |  | 0.097748 | -0.079851
0.36758 | -0.37903 |  | -135.7847 |  | 0.1347 | -0.10869
0.36777 | -0.30475 |  | -95.8751 |  | 0.16952 | -0.13589
0.36797 | -0.24246 |  | -50.4778 |  | 0.20144 | -0.16076
0.36816 | -0.16634 |  | -2.2593 |  | 0.23152 | -0.18416
0.36836 | -0.0039379 |  | 45.8751 |  | 0.25758 | -0.20472
0.36855 | 0.2021 |  | 91.1963 |  | 0.27895 | -0.22131
0.36875 | 0.34515 |  | 131.5255 |  | 0.29658 | -0.23465
0.36895 | 0.44623 |  | 164.7188 |  | 0.30925 | -0.24452
0.36914 | 0.52083 |  | 188.4568 |  | 0.31802 | -0.25124
0.36934 | 0.55592 |  | 200.9788 |  | 0.32281 | -0.25475
0.36953 | 0.56731 |  | 201.0135 |  | 0.32182 | -0.25393
0.36973 | 0.53582 |  | 188.101 |  | 0.31599 | -0.24902
0.36992 | 0.47176 |  | 163.387 |  | 0.30504 | -0.24013
0.37012 | 0.38615 |  | 129.0075 |  | 0.28955 | -0.22769
0.37031 | 0.2735 |  | 87.2706 |  | 0.27109 | -0.21304
0.37051 | 0.15289 |  | 40.5954 |  | 0.2479 | -0.19508
0.3707 | 0.022128 |  | -8.2584 |  | 0.22002 | -0.17301
0.3709 | -0.10868 |  | -56.3847 |  | 0.18907 | -0.14833
0.37109 | -0.22847 |  | -101.062 |  | 0.15497 | -0.12142
0.37129 | -0.33852 |  | -139.8953 |  | 0.11879 | -0.092982
0.37148 | -0.42473 |  | -170.802 |  | 0.081488 | -0.063737
0.37168 | -0.48678 |  | -191.8126 |  | 0.042307 | -0.0329
0.37188 | -0.51917 |  | -201.3888 |  | 0.0016645 | -0.00092636
0.37207 | -0.51711 |  | -198.4976 |  | -0.038885 | 0.030833
0.37227 | -0.48524 |  | -182.9734 |  | -0.078107 | 0.061577
0.37246 | -0.42349 |  | -156.2998 |  | -0.11566 | 0.091
0.37266 | -0.34714 |  | -120.7035 |  | -0.15178 | 0.1192
0.37285 | -0.27596 |  | -78.3027 |  | -0.18585 | 0.14579
0.37305 | -0.21858 |  | -31.4758 |  | -0.21725 | 0.17029
0.37324 | -0.11842 |  | 17.0515 |  | -0.24565 | 0.1924
0.37344 | 0.081639 |  | 64.3478 |  | -0.27008 | 0.2114
0.37363 | 0.27231 |  | 107.9454 |  | -0.28963 | 0.22654
0.37383 | 0.38319 |  | 145.7599 |  | -0.30487 | 0.23826
0.37402 | 0.48013 |  | 175.387 |  | -0.31653 | 0.24722
0.37422 | 0.5404 |  | 194.8051 |  | -0.32371 | 0.25278
0.37441 | 0.56077 |  | 202.4665 |  | -0.32577 | 0.25447
0.37461 | 0.56256 |  | 197.2676 |  | -0.32304 | 0.25221
0.3748 | 0.51393 |  | 179.4551 |  | -0.31514 | 0.24571
0.375 | 0.44074 |  | 150.6183 |  | -0.30208 | 0.23536
0.3752 | 0.34454 |  | 113.0256 |  | -0.28504 | 0.22201
0.37539 | 0.22367 |  | 69.0042 |  | -0.26462 | 0.20587
0.37559 | 0.10098 |  | 21.1008 |  | -0.24014 | 0.18655
0.37578 | -0.032433 |  | -27.8139 |  | -0.21122 | 0.16383
0.37598 | -0.15901 |  | -74.905 |  | -0.17847 | 0.13792
0.37617 | -0.27438 |  | -117.5147 |  | -0.14322 | 0.10998
0.37637 | -0.37726 |  | -153.453 |  | -0.10651 | 0.081123
0.37656 | -0.45256 |  | -180.6863 |  | -0.068326 | 0.051218
0.37676 | -0.50456 |  | -197.3336 |  | -0.028948 | 0.020127
0.37695 | -0.52302 |  | -202.0492 |  | 0.011213 | -0.0117
0.37715 | -0.50837 |  | -193.9837 |  | 0.051648 | -0.043457
0.37734 | -0.46487 |  | -173.643 |  | 0.090753 | -0.074104
0.37754 | -0.39529 |  | -143.0186 |  | 0.12751 | -0.10298
0.37773 | -0.32255 |  | -104.353 |  | 0.16226 | -0.13017
0.37793 | -0.26139 |  | -59.8633 |  | 0.19517 | -0.15596
0.37812 | -0.19277 |  | -12.0591 |  | 0.22558 | -0.17969
0.37832 | -0.042593 |  | 36.2711 |  | 0.25236 | -0.20052
0.37852 | 0.17142 |  | 82.3598 |  | 0.27505 | -0.21824
0.37871 | 0.32348 |  | 123.9058 |  | 0.29357 | -0.23243
0.37891 | 0.42528 |  | 158.7394 |  | 0.30719 | -0.2429
0.3791 | 0.51193 |  | 184.6017 |  | 0.31639 | -0.25001
0.3793 | 0.55168 |  | 199.583 |  | 0.32155 | -0.25369
0.37949 | 0.56835 |  | 202.1862 |  | 0.32184 | -0.25377
0.37969 | 0.54829 |  | 191.7646 |  | 0.31747 | -0.25015
0.37988 | 0.48667 |  | 169.1623 |  | 0.30811 | -0.24247
0.38008 | 0.4068 |  | 136.4133 |  | 0.2934 | -0.23077
0.38027 | 0.29608 |  | 95.9473 |  | 0.27462 | -0.21586
0.38047 | 0.17548 |  | 50.1256 |  | 0.25239 | -0.19831
0.38066 | 0.048919 |  | 1.58 |  | 0.22595 | -0.17753
0.38086 | -0.084245 |  | -46.8151 |  | 0.19574 | -0.15366
0.38105 | -0.20495 |  | -92.3594 |  | 0.16236 | -0.12729
0.38125 | -0.31758 |  | -132.5565 |  | 0.12611 | -0.098735
0.38145 | -0.40947 |  | -165.2317 |  | 0.088777 | -0.069279
0.38164 | -0.47554 |  | -188.4149 |  | 0.050137 | -0.038852
0.38184 | -0.51537 |  | -200.3956 |  | 0.0096124 | -0.007075
0.38203 | -0.51941 |  | -200.0062 |  | -0.030576 | 0.024568
0.38223 | -0.49367 |  | -186.9049 |  | -0.069744 | 0.055324
0.38242 | -0.43818 |  | -162.2748 |  | -0.10814 | 0.08529
0.38262 | -0.36492 |  | -128.2587 |  | -0.14491 | 0.11399
0.38281 | -0.29464 |  | -86.9422 |  | -0.17958 | 0.14097
0.38301 | -0.23427 |  | -40.7201 |  | -0.21183 | 0.16614
0.3832 | -0.14183 |  | 7.6596 |  | -0.24064 | 0.18864
0.3834 | 0.043493 |  | 55.3098 |  | -0.26504 | 0.20763
0.38359 | 0.24262 |  | 99.7132 |  | -0.28527 | 0.22339
0.38379 | 0.36601 |  | 138.8152 |  | -0.30227 | 0.23629
0.38398 | 0.46254 |  | 170.233 |  | -0.31556 | 0.24653
0.38418 | 0.53216 |  | 191.8233 |  | -0.32327 | 0.25275
0.38438 | 0.55945 |  | 201.9468 |  | -0.32582 | 0.25443
0.38457 | 0.56498 |  | 199.3424 |  | -0.32397 | 0.25279
0.38477 | 0.52658 |  | 183.9943 |  | -0.31667 | 0.24714
0.38496 | 0.45715 |  | 157.1645 |  | -0.30489 | 0.23784
0.38516 | 0.36551 |  | 121.0503 |  | -0.28951 | 0.22575
0.38535 | 0.24822 |  | 78.1604 |  | -0.26964 | 0.2099
0.38555 | 0.12606 |  | 30.8529 |  | -0.24535 | 0.19078
0.38574 | -0.0051581 |  | -18.0945 |  | -0.21707 | 0.16868
0.38594 | -0.13444 |  | -65.7071 |  | -0.18501 | 0.1432
0.38613 | -0.25182 |  | -109.3627 |  | -0.15068 | 0.11597
0.38633 | -0.35777 |  | -146.7362 |  | -0.11469 | 0.087618
0.38652 | -0.4387 |  | -175.7301 |  | -0.076532 | 0.057639
0.38672 | -0.49506 |  | -194.4911 |  | -0.037206 | 0.026673
0.38691 | -0.52052 |  | -201.5537 |  | 0.0030048 | -0.0052
0.38711 | -0.51193 |  | -196.0114 |  | 0.043477 | -0.037083
0.3873 | -0.47403 |  | -178.1595 |  | 0.082367 | -0.067556
0.3875 | -0.40818 |  | -149.6859 |  | 0.11955 | -0.096793
0.3877 | -0.33199 |  | -112.6798 |  | 0.15495 | -0.12447
0.38789 | -0.26567 |  | -69.195 |  | 0.18853 | -0.15055
0.38809 | -0.20595 |  | -21.6582 |  | 0.21963 | -0.17488
0.38828 | -0.081993 |  | 26.9313 |  | 0.24704 | -0.1963
0.38848 | 0.12725 |  | 73.6011 |  | 0.27058 | -0.21456
0.38867 | 0.29871 |  | 116.1285 |  | 0.28935 | -0.22913
0.38887 | 0.40581 |  | 152.4383 |  | 0.30389 | -0.24028
0.38906 | 0.49659 |  | 180.1802 |  | 0.31511 | -0.2487
0.38926 | 0.54451 |  | 197.4255 |  | 0.32114 | -0.25326
0.38945 | 0.56565 |  | 202.6183 |  | 0.32167 | -0.25378
0.38965 | 0.55576 |  | 194.8319 |  | 0.31813 | -0.25074
0.38984 | 0.5 |  | 174.6039 |  | 0.3095 | -0.24356
0.39004 | 0.42487 |  | 143.7082 |  | 0.29565 | -0.23267
0.39023 | 0.31967 |  | 104.5399 |  | 0.27853 | -0.21907
0.39043 | 0.19992 |  | 59.5612 |  | 0.25714 | -0.20224
0.39062 | 0.075629 |  | 11.3231 |  | 0.23107 | -0.1817
0.39082 | -0.058703 |  | -37.3208 |  | 0.20145 | -0.15805
0.39102 | -0.18163 |  | -83.6167 |  | 0.168 | -0.13177
0.39121 | -0.29629 |  | -125.0722 |  | 0.13277 | -0.10397
0.39141 | -0.39357 |  | -159.4405 |  | 0.096384 | -0.075178
0.3916 | -0.46421 |  | -184.6785 |  | 0.05767 | -0.044819
0.3918 | -0.51037 |  | -198.9734 |  | 0.017565 | -0.013197
0.39199 | -0.5209 |  | -201.0032 |  | -0.023388 | 0.018891
0.39219 | -0.50085 |  | -190.3355 |  | -0.063324 | 0.050183
0.39238 | -0.45113 |  | -167.8965 |  | -0.10144 | 0.080022
0.39258 | -0.37944 |  | -135.6635 |  | -0.13823 | 0.10867
0.39277 | -0.3086 |  | -95.7201 |  | -0.17285 | 0.1357
0.39297 | -0.25035 |  | -50.2803 |  | -0.20576 | 0.1612
0.39316 | -0.16805 |  | -2.0623 |  | -0.2359 | 0.18468
0.39336 | 0.0067272 |  | 45.9839 |  | -0.26142 | 0.20472
0.39355 | 0.2077 |  | 91.2727 |  | -0.28252 | 0.22112
0.39375 | 0.34187 |  | 131.6238 |  | -0.2998 | 0.23426
0.39395 | 0.44855 |  | 164.7325 |  | -0.3134 | 0.24461
0.39414 | 0.522 |  | 188.4788 |  | -0.32235 | 0.25181
0.39434 | 0.55542 |  | 201.1057 |  | -0.32615 | 0.25474
0.39453 | 0.56993 |  | 201.1615 |  | -0.32514 | 0.2538
0.39473 | 0.53617 |  | 188.2718 |  | -0.31935 | 0.24923
0.39492 | 0.47325 |  | 163.5077 |  | -0.30842 | 0.24055
0.39512 | 0.38687 |  | 129.0088 |  | -0.29299 | 0.22838
0.39531 | 0.27239 |  | 87.2026 |  | -0.27415 | 0.2133
0.39551 | 0.1527 |  | 40.4638 |  | -0.25102 | 0.1951
0.3957 | 0.020148 |  | -8.4599 |  | -0.22343 | 0.17354
0.3959 | -0.1098 |  | -56.5927 |  | -0.19249 | 0.14893
0.39609 | -0.22915 |  | -101.181 |  | -0.15858 | 0.12201
0.39629 | -0.33917 |  | -139.9136 |  | -0.12249 | 0.093512
0.39648 | -0.42399 |  | -170.7687 |  | -0.084461 | 0.063669
0.39668 | -0.48695 |  | -191.8298 |  | -0.045083 | 0.032679
0.39687 | -0.51894 |  | -201.4818 |  | -0.005531 | 0.0012923
0.39707 | -0.51697 |  | -198.5651 |  | 0.035186 | -0.030514
0.39727 | -0.48556 |  | -182.9972 |  | 0.074979 | -0.061606
0.39746 | -0.42381 |  | -156.2339 |  | 0.11187 | -0.09079
0.39766 | -0.3504 |  | -120.4868 |  | 0.1483 | -0.11926
0.39785 | -0.28341 |  | -77.9727 |  | 0.18268 | -0.14615
0.39805 | -0.22514 |  | -31.0985 |  | 0.2134 | -0.17025
0.39824 | -0.11346 |  | 17.3327 |  | 0.24175 | -0.19225
0.39844 | 0.089117 |  | 64.5505 |  | 0.26599 | -0.21121
0.39863 | 0.2721 |  | 108.1455 |  | 0.28578 | -0.22658
0.39883 | 0.38661 |  | 145.8949 |  | 0.30197 | -0.23899
0.39902 | 0.48141 |  | 175.4966 |  | 0.31352 | -0.24792
0.39922 | 0.53908 |  | 194.8628 |  | 0.32057 | -0.25309
0.39941 | 0.56408 |  | 202.4502 |  | 0.32261 | -0.2545
0.39961 | 0.56176 |  | 197.2433 |  | 0.31894 | -0.25167
0.3998 | 0.5141 |  | 179.3886 |  | 0.31153 | -0.24537