## EtaStar_Disp
η* 計算シート (変位入力版) Disp→Acc: a = -(2πf)²·d/1000
■ 入力パラメータ
サンプリング周波数 fs |  | Hz | A列全体平均から自動算出
データ点数 N |  | 点
加振周波数 f | 50 | Hz | 黄色: 加振周波数
粉体質量 m_p | 1.61 | g | 黄色: 粉体のみ(基準ジグなら 0)
容器質量 m_c | 2.1 | g | 黄色: 容器(ジグ)質量
合計質量 m_tot |  | g
角周波数 ω |  | rad/s
■ 使い方
1. 「TimeData」シート: A列=時刻[s], B列=力[N], C列=変位[mm] を貼り付け
2. 黄色セルに 加振周波数 f, 粉体質量 m_p, 容器質量 m_c を入力
3. ★ η* の行に答えが自動表示
※ 加速度は a = -(2πf)²·d/1000 でシート内部換算
■ 計算式
D(f) = Σ d[n]·exp(-j2πf·t[n]) ※d はmm単位の生DFT
X(f) = -(2πf)²·D/1000 ※加速度DFT [m/s²]
Y(f) = Σ F[n]·exp(-j2πf·t[n]) ※力DFT
η* = -2π·Im(X*·Y) / (m_tot · ¦X¦²) ※論文式(2)
■ 計算結果
項目 | 値 | 単位 | 備考
Re(D) [変位DFT, mm単位]
Im(D) [変位DFT, mm単位]
Re(Y) [力DFT]
Im(Y) [力DFT]
Re(X) [加速度DFT = -ω²·D/1000]
Im(X)
¦X¦² (加速度パワー)
Re(P_cross) = Re(X)·Re(Y)+Im(X)·Im(Y)
Im(P_cross) = Re(X)·Im(Y)-Im(X)·Re(Y)
A_disp (変位振幅) |  | mm
A_acc (加速度振幅) |  | m/s²
v_c,max (容器最大速度) |  | m/s
★ η* (Reduced Loss Factor) |  | - | 論文 式(2)
(検算) E_diss [J] |  | J
(検算) 基準KE ½·m_tot·v² [J] |  | J
(検算) E_diss / KE |  | - | η* と一致するはず

## EtaStar_Acc
η* 計算シート (加速度入力版) Acc 直接使用
■ 入力パラメータ
サンプリング周波数 fs |  | Hz | A列全体平均から自動算出
データ点数 N |  | 点
加振周波数 f | 200 | Hz | 黄色: 加振周波数
粉体質量 m_p | 0.804 | g | 黄色: 粉体のみ(基準ジグなら 0)
容器質量 m_c | 0.88 | g | 黄色: 容器(ジグ)質量
合計質量 m_tot |  | g
角周波数 ω |  | rad/s
■ 使い方
1. 「TimeData」シート: A列=時刻[s], B列=力[N], D列=加速度[m/s²] を貼り付け
2. 黄色セルに 加振周波数 f, 粉体質量 m_p, 容器質量 m_c を入力
3. ★ η* の行に答えが自動表示
※ 加速度を直接使用(微分・変換なし)
■ 計算式
X(f) = Σ a[n]·exp(-j2πf·t[n]) ※加速度DFT [m/s²]
Y(f) = Σ F[n]·exp(-j2πf·t[n]) ※力DFT
η* = -2π·Im(X*·Y) / (m_tot · ¦X¦²) ※論文式(2)
■ 計算結果
項目 | 値 | 単位 | 備考
Re(Y) [力DFT]
Im(Y) [力DFT]
Re(X) [加速度DFT]
Im(X) [加速度DFT]
¦X¦² (加速度パワー)
Re(P_cross) = Re(X)·Re(Y)+Im(X)·Im(Y)
Im(P_cross) = Re(X)·Im(Y)-Im(X)·Re(Y)
A_acc (加速度振幅) |  | m/s²
v_c,max (容器最大速度) |  | m/s
★ η* (Reduced Loss Factor) |  | - | 論文 式(2)
(検算) E_diss [J] |  | J
(検算) 基準KE ½·m_tot·v² [J] |  | J
(検算) E_diss / KE |  | - | η* と一致するはず

## TimeData
時刻 t [s] | 力 F [N] | 変位 d [mm] ← Disp版で使う | 加速度 a [m/s²] ← Acc版で使う
0 | -0.61668 |  | -222.3556 | ← A: 時刻[s], B: 力[N] は両方で使用 | 0.29988 | -0.236
0.00019531 | -0.41217 |  | -136.4891 | ← C: 変位[mm] → EtaStar_Disp シート | 0.28336 | -0.22279
0.00039063 | -0.22305 |  | -43.6619 | ← D: 加速度[m/s²] → EtaStar_Acc シート | 0.26342 | -0.20692
0.00058594 | -0.068999 |  | 52.0149 | ※ どちらか片方のみ埋めればOK(使う方のシートで計算) | 0.23863 | -0.18741
0.00078125 | 0.11783 |  | 145.1636 |  | 0.20914 | -0.16401
0.00097656 | 0.46853 |  | 231.227 |  | 0.17738 | -0.1388
0.0011719 | 0.82533 |  | 306.3343 |  | 0.14286 | -0.11167
0.0013672 | 0.9733 |  | 364.9 |  | 0.10543 | -0.082425
0.0015625 | 1.0717 |  | 401.1607 |  | 0.067588 | -0.052527
0.0017578 | 1.1398 |  | 411.2324 |  | 0.028356 | -0.021652
0.0019531 | 1.0789 |  | 393.7025 |  | -0.012634 | 0.010316
0.0021484 | 0.98043 |  | 350.3283 |  | -0.05252 | 0.041699
0.0023437 | 0.81988 |  | 285.723 |  | -0.091279 | 0.072059
0.0025391 | 0.60549 |  | 205.912 |  | -0.12917 | 0.10154
0.0027344 | 0.38381 |  | 116.2164 |  | -0.16467 | 0.1293
0.0029297 | 0.12391 |  | 20.8585 |  | -0.19745 | 0.15492
0.003125 | -0.12809 |  | -75.319 |  | -0.22773 | 0.17853
0.0033203 | -0.37193 |  | -167.2071 |  | -0.25454 | 0.19949
0.0035156 | -0.6044 |  | -250.7049 |  | -0.27725 | 0.2171
0.0037109 | -0.79318 |  | -321.1594 |  | -0.29603 | 0.23143
0.0039062 | -0.94532 |  | -373.0679 |  | -0.31029 | 0.24245
0.0041016 | -1.0309 |  | -402.0544 |  | -0.31986 | 0.24993
0.0042969 | -1.0497 |  | -405.2975 |  | -0.32511 | 0.25398
0.0044922 | -1.004 |  | -382.089 |  | -0.32545 | 0.2543
0.0046875 | -0.88887 |  | -334.9374 |  | -0.32072 | 0.25035
0.0048828 | -0.72998 |  | -268.7002 |  | -0.31145 | 0.24284
0.0050781 | -0.53475 |  | -188.7622 |  | -0.29741 | 0.23188
0.0052734 | -0.33297 |  | -99.719 |  | -0.27917 | 0.21739
0.0054687 | -0.16138 |  | -5.2867 |  | -0.25722 | 0.20008
0.0056641 | -0.011892 |  | 89.8858 |  | -0.23028 | 0.17892
0.0058594 | 0.23797 |  | 180.4755 |  | -0.19963 | 0.15465
0.0060547 | 0.63205 |  | 262.6236 |  | -0.16721 | 0.12898
0.00625 | 0.90426 |  | 331.9321 |  | -0.13183 | 0.10111
0.0064453 | 1.0075 |  | 382.255 |  | -0.094003 | 0.071433
0.0066406 | 1.1145 |  | 408.3682 |  | -0.055219 | 0.040737
0.0068359 | 1.1264 |  | 407.2824 |  | -0.015514 | 0.0092554
0.0070313 | 1.0442 |  | 378.9088 |  | 0.024939 | -0.02229
0.0072266 | 0.92863 |  | 326.4437 |  | 0.064688 | -0.053567
0.0074219 | 0.73147 |  | 255.154 |  | 0.10255 | -0.083583
0.0076172 | 0.51848 |  | 170.8459 |  | 0.13912 | -0.11203
0.0078125 | 0.28164 |  | 78.3608 |  | 0.17401 | -0.1393
0.0080078 | 0.019641 |  | -18.0304 |  | 0.20587 | -0.16433
0.0082031 | -0.22399 |  | -113.1085 |  | 0.23471 | -0.18674
0.0083984 | -0.47102 |  | -202.1086 |  | 0.26033 | -0.20677
0.0085938 | -0.68456 |  | -280.976 |  | 0.28121 | -0.22304
0.0087891 | -0.85937 |  | -344.5006 |  | 0.29746 | -0.23559
0.0089844 | -0.98897 |  | -387.5371 |  | 0.31039 | -0.2455
0.0091797 | -1.0442 |  | -406.3968 |  | 0.31851 | -0.25154
0.009375 | -1.0401 |  | -398.9909 |  | 0.32155 | -0.25374
0.0095703 | -0.96414 |  | -365.8607 |  | 0.32042 | -0.2527
0.0097656 | -0.8299 |  | -310.5264 |  | 0.31362 | -0.24716
0.0099609 | -0.65594 |  | -238.2226 |  | 0.30184 | -0.23773
0.010156 | -0.45187 |  | -154.1443 |  | 0.28639 | -0.22527
0.010352 | -0.2588 |  | -62.368 |  | 0.26678 | -0.2097
0.010547 | -0.097336 |  | 33.138 |  | 0.2431 | -0.19112
0.010742 | 0.076638 |  | 127.101 |  | 0.21516 | -0.16895
0.010937 | 0.39149 |  | 214.7822 |  | 0.18329 | -0.14375
0.011133 | 0.76482 |  | 292.4566 |  | 0.14897 | -0.11675
0.011328 | 0.95488 |  | 354.828 |  | 0.11279 | -0.0883
0.011523 | 1.0506 |  | 395.933 |  | 0.074679 | -0.058432
0.011719 | 1.1331 |  | 411.3968 |  | 0.035341 | -0.027324
0.011914 | 1.0988 |  | 399.2428 |  | -0.0046991 | 0.0041526
0.012109 | 1.0027 |  | 360.6902 |  | -0.045148 | 0.035578
0.012305 | 0.85628 |  | 299.8816 |  | -0.084764 | 0.066638
0.0125 | 0.64719 |  | 222.6261 |  | -0.12211 | 0.096026
0.012695 | 0.42758 |  | 134.5386 |  | -0.15729 | 0.1236
0.012891 | 0.17725 |  | 39.9385 |  | -0.19153 | 0.15017
0.013086 | -0.079779 |  | -56.5741 |  | -0.22271 | 0.17439
0.013281 | -0.32501 |  | -149.7354 |  | -0.24959 | 0.19548
0.013477 | -0.56165 |  | -235.2574 |  | -0.27382 | 0.21421
0.013672 | -0.75992 |  | -308.7259 |  | -0.2929 | 0.2291
0.013867 | -0.91935 |  | -364.5972 |  | -0.3071 | 0.24016
0.014063 | -1.0197 |  | -398.2468 |  | -0.31878 | 0.24891
0.014258 | -1.0507 |  | -406.666 |  | -0.325 | 0.25372
0.014453 | -1.0178 |  | -388.5802 |  | -0.32549 | 0.25412
0.014648 | -0.91561 |  | -345.8217 |  | -0.3221 | 0.25124
0.014844 | -0.76399 |  | -282.9016 |  | -0.31362 | 0.24445
0.015039 | -0.57495 |  | -205.3372 |  | -0.30022 | 0.23397
0.015234 | -0.37066 |  | -117.953 |  | -0.28316 | 0.22039
0.01543 | -0.18857 |  | -24.284 |  | -0.26147 | 0.20324
0.015625 | -0.039892 |  | 71.262 |  | -0.23577 | 0.18302
0.01582 | 0.17139 |  | 163.2095 |  | -0.20675 | 0.16006
0.016016 | 0.54923 |  | 247.3874 |  | -0.17353 | 0.13402
0.016211 | 0.87497 |  | 319.6314 |  | -0.1383 | 0.10613
0.016406 | 0.99062 |  | 374.1302 |  | -0.10161 | 0.077019
0.016602 | 1.0899 |  | 405.3582 |  | -0.062569 | 0.046403
0.016797 | 1.1376 |  | 409.8094 |  | -0.022886 | 0.015151
0.016992 | 1.0595 |  | 386.7579 |  | 0.017055 | -0.016294
0.017188 | 0.95557 |  | 338.7116 |  | 0.056965 | -0.047582
0.017383 | 0.77963 |  | 270.6528 |  | 0.095505 | -0.077909
0.017578 | 0.55986 |  | 188.4637 |  | 0.13248 | -0.1069
0.017773 | 0.33358 |  | 97.2464 |  | 0.16744 | -0.13422
0.017969 | 0.071765 |  | 1.2494 |  | 0.19982 | -0.15961
0.018164 | -0.17707 |  | -94.5087 |  | 0.22973 | -0.18292
0.018359 | -0.42144 |  | -185.0257 |  | 0.25578 | -0.20332
0.018555 | -0.64629 |  | -266.2872 |  | 0.27712 | -0.22008
0.01875 | -0.82686 |  | -333.3924 |  | 0.29485 | -0.23353
0.018945 | -0.96889 |  | -380.9308 |  | 0.30842 | -0.24382
0.019141 | -1.0395 |  | -404.8695 |  | 0.31738 | -0.25085
0.019336 | -1.0458 |  | -402.6915 |  | 0.32194 | -0.25424
0.019531 | -0.98527 |  | -374.2604 |  | 0.32145 | -0.2535
0.019727 | -0.85895 |  | -322.7368 |  | 0.31562 | -0.24859
0.019922 | -0.69261 |  | -253.3116 |  | 0.30463 | -0.23978
0.020117 | -0.49255 |  | -171.2336 |  | 0.28977 | -0.22804
0.020313 | -0.29398 |  | -80.789 |  | 0.27162 | -0.21358
0.020508 | -0.12671 |  | 14.2408 |  | 0.24868 | -0.19542
0.020703 | 0.033466 |  | 108.8719 |  | 0.22073 | -0.17346
0.020898 | 0.31201 |  | 198.0191 |  | 0.18994 | -0.14896
0.021094 | 0.70143 |  | 277.9736 |  | 0.15674 | -0.12272
0.021289 | 0.93443 |  | 343.8648 |  | 0.12016 | -0.094303
0.021484 | 1.027 |  | 389.5553 |  | 0.082402 | -0.064465
0.02168 | 1.1255 |  | 410.2701 |  | 0.044081 | -0.034001
0.021875 | 1.1145 |  | 403.5739 |  | 0.0033788 | -0.0022125
0.02207 | 1.0213 |  | 370.0176 |  | -0.03753 | 0.029843
0.022266 | 0.89349 |  | 313.2653 |  | -0.076401 | 0.060404
0.022461 | 0.68896 |  | 238.8284 |  | -0.11429 | 0.089998
0.022656 | 0.47203 |  | 152.4717 |  | -0.15091 | 0.11856
0.022852 | 0.22878 |  | 58.7953 |  | -0.18446 | 0.14479
0.023047 | -0.033101 |  | -37.7689 |  | -0.21564 | 0.16924
0.023242 | -0.27588 |  | -131.9349 |  | -0.245 | 0.192
0.023438 | -0.5175 |  | -219.2212 |  | -0.26946 | 0.21103
0.023633 | -0.72373 |  | -295.4074 |  | -0.28835 | 0.22591
0.023828 | -0.89028 |  | -355.1088 |  | -0.30432 | 0.23796
0.024023 | -1.0061 |  | -393.4667 |  | -0.3164 | 0.24714
0.024219 | -1.0487 |  | -407.1056 |  | -0.32337 | 0.25264
0.024414 | -1.0305 |  | -394.3066 |  | -0.32583 | 0.25437
0.024609 | -0.94126 |  | -356.1943 |  | -0.3231 | 0.25217
0.024805 | -0.79733 |  | -296.8578 |  | -0.31505 | 0.24574
0.025 | -0.61564 |  | -221.7689 |  | -0.30263 | 0.23582
0.025195 | -0.40997 |  | -135.9195 |  | -0.28656 | 0.2231
0.025391 | -0.21873 |  | -43.1629 |  | -0.26606 | 0.20702
0.025586 | -0.062138 |  | 52.3869 |  | -0.24078 | 0.18728
0.025781 | 0.11739 |  | 145.3983 |  | -0.21188 | 0.16433
0.025977 | 0.45644 |  | 231.3611 |  | -0.17973 | 0.1389
0.026172 | 0.82398 |  | 306.3707 |  | -0.14536 | 0.1118
0.026367 | 0.97756 |  | 364.8582 |  | -0.109 | 0.083137
0.026562 | 1.0669 |  | 401.0299 |  | -0.07008 | 0.052576
0.026758 | 1.1408 |  | 410.9522 |  | -0.03035 | 0.021085
0.026953 | 1.0809 |  | 393.2943 |  | 0.0096446 | -0.010415
0.027148 | 0.97952 |  | 349.8645 |  | 0.049783 | -0.041734
0.027344 | 0.82039 |  | 285.239 |  | 0.088013 | -0.071989
0.027539 | 0.6018 |  | 205.3887 |  | 0.12509 | -0.10114
0.027734 | 0.38317 |  | 115.6379 |  | 0.16139 | -0.12936
0.02793 | 0.12396 |  | 20.2588 |  | 0.19413 | -0.15517
0.028125 | -0.13056 |  | -75.9005 |  | 0.22376 | -0.17827
0.02832 | -0.37259 |  | -167.7595 |  | 0.25111 | -0.19944
0.028516 | -0.60654 |  | -251.1936 |  | 0.27379 | -0.21731
0.028711 | -0.79405 |  | -321.5355 |  | 0.29168 | -0.23103
0.028906 | -0.9457 |  | -373.2648 |  | 0.30612 | -0.24198
0.029102 | -1.0318 |  | -402.0434 |  | 0.31632 | -0.24982
0.029297 | -1.0489 |  | -405.1443 |  | 0.32143 | -0.25349
0.029492 | -1.004 |  | -381.8409 |  | 0.32165 | -0.2535
0.029687 | -0.888 |  | -334.6132 |  | 0.31753 | -0.24997
0.029883 | -0.72893 |  | -268.3345 |  | 0.30826 | -0.24241
0.030078 | -0.53425 |  | -188.4194 |  | 0.29352 | -0.23095
0.030273 | -0.33118 |  | -99.3783 |  | 0.27545 | -0.21656
0.030469 | -0.15774 |  | -4.869 |  | 0.2536 | -0.19928
0.030664 | -0.011362 |  | 90.3363 |  | 0.22655 | -0.17822
0.030859 | 0.22762 |  | 180.9242 |  | 0.19655 | -0.15442
0.031055 | 0.63141 |  | 262.9848 |  | 0.16389 | -0.12847
0.03125 | 0.91691 |  | 332.1286 |  | 0.12773 | -0.10001
0.031445 | 1.0035 |  | 382.3402 |  | 0.090437 | -0.070666
0.031641 | 1.1109 |  | 408.3563 |  | 0.05152 | -0.04029
0.031836 | 1.13 |  | 407.2308 |  | 0.010829 | -0.0082176
0.032031 | 1.0379 |  | 378.8371 |  | -0.028786 | 0.023295
0.032227 | 0.92888 |  | 326.2258 |  | -0.068473 | 0.05408
0.032422 | 0.73203 |  | 254.8039 |  | -0.10731 | 0.08438
0.032617 | 0.51641 |  | 170.4788 |  | -0.14294 | 0.11258
0.032813 | 0.28595 |  | 78.0221 |  | -0.17818 | 0.13987
0.033008 | 0.018481 |  | -18.3092 |  | -0.21128 | 0.16575
0.033203 | -0.2242 |  | -113.3526 |  | -0.23915 | 0.18761
0.033398 | -0.46962 |  | -202.3537 |  | -0.26433 | 0.20678
0.033594 | -0.68645 |  | -281.2332 |  | -0.28574 | 0.22343
0.033789 | -0.8587 |  | -344.7723 |  | -0.3018 | 0.23603
0.033984 | -0.9898 |  | -387.7399 |  | -0.31497 | 0.24608
0.03418 | -1.0444 |  | -406.4641 |  | -0.32375 | 0.25288
0.034375 | -1.0393 |  | -398.9 |  | -0.32609 | 0.25468
0.03457 | -0.96411 |  | -365.5509 |  | -0.32403 | 0.25287
0.034766 | -0.82806 |  | -310.048 |  | -0.31751 | 0.24757
0.034961 | -0.65462 |  | -237.7356 |  | -0.30608 | 0.23864
0.035156 | -0.44878 |  | -153.7509 |  | -0.29069 | 0.22652
0.035352 | -0.25072 |  | -62.1057 |  | -0.27057 | 0.2107
0.035547 | -0.084033 |  | 33.3341 |  | -0.2464 | 0.19172
0.035742 | 0.081207 |  | 127.3678 |  | -0.21836 | 0.16949
0.035937 | 0.37776 |  | 215.116 |  | -0.18635 | 0.14423
0.036133 | 0.75946 |  | 292.7208 |  | -0.15266 | 0.11749
0.036328 | 0.95777 |  | 354.9582 |  | -0.11665 | 0.08898
0.036523 | 1.0461 |  | 395.95 |  | -0.077856 | 0.058548
0.036719 | 1.134 |  | 411.3299 |  | -0.038503 | 0.027413
0.036914 | 1.0967 |  | 399.1248 |  | 0.0011976 | -0.0039374
0.037109 | 0.99784 |  | 360.5406 |  | 0.041414 | -0.035409
0.037305 | 0.85808 |  | 299.6616 |  | 0.080556 | -0.066122
0.0375 | 0.6476 |  | 222.3252 |  | 0.11795 | -0.095589
0.037695 | 0.42953 |  | 134.1686 |  | 0.15387 | -0.12375
0.037891 | 0.17701 |  | 39.5853 |  | 0.18732 | -0.14981
0.038086 | -0.082012 |  | -56.8383 |  | 0.21815 | -0.17382
0.038281 | -0.32417 |  | -149.8938 |  | 0.24628 | -0.19579
0.038477 | -0.56241 |  | -235.2754 |  | 0.26949 | -0.214
0.038672 | -0.75968 |  | -308.6476 |  | 0.28825 | -0.22833
0.038867 | -0.91914 |  | -364.5085 |  | 0.30391 | -0.24021
0.039062 | -1.0197 |  | -398.1525 |  | 0.31459 | -0.24862
0.039258 | -1.0497 |  | -406.5981 |  | 0.32062 | -0.25306
0.039453 | -1.0181 |  | -388.5424 |  | 0.32265 | -0.25442
0.039648 | -0.91455 |  | -345.7446 |  | 0.31877 | -0.2513
0.039844 | -0.76324 |  | -282.8332 |  | 0.30986 | -0.24395
0.040039 | -0.57467 |  | -205.226 |  | 0.29705 | -0.23383
0.040234 | -0.37043 |  | -117.7026 |  | 0.27965 | -0.21999
0.04043 | -0.19092 |  | -23.9824 |  | 0.25826 | -0.20292
0.040625 | -0.042667 |  | 71.5636 |  | 0.23276 | -0.18299
0.04082 | 0.1741 |  | 163.4955 |  | 0.20281 | -0.15942
0.041016 | 0.5588 |  | 247.5929 |  | 0.17013 | -0.13348
0.041211 | 0.87582 |  | 319.784 |  | 0.1351 | -0.10581
0.041406 | 0.98567 |  | 374.2569 |  | 0.09763 | -0.076355
0.041602 | 1.0943 |  | 405.4415 |  | 0.059709 | -0.04632
0.041797 | 1.1386 |  | 409.8553 |  | 0.020215 | -0.015379
0.041992 | 1.0598 |  | 386.7409 |  | -0.021223 | 0.016901
0.042188 | 0.95943 |  | 338.5601 |  | -0.060945 | 0.048276
0.042383 | 0.77647 |  | 270.3592 |  | -0.099325 | 0.078221
0.042578 | 0.55859 |  | 188.0828 |  | -0.13663 | 0.10731
0.042773 | 0.33334 |  | 96.8262 |  | -0.17126 | 0.13441
0.042969 | 0.06815 |  | 0.847 |  | -0.20392 | 0.15976
0.043164 | -0.17796 |  | -94.8337 |  | -0.23362 | 0.18308
0.043359 | -0.42295 |  | -185.2645 |  | -0.25965 | 0.20324
0.043555 | -0.64745 |  | -266.4515 |  | -0.28175 | 0.22032
0.04375 | -0.82698 |  | -333.4764 |  | -0.29862 | 0.23348
0.043945 | -0.9697 |  | -380.9459 |  | -0.31202 | 0.24361
0.044141 | -1.0391 |  | -404.8305 |  | -0.32197 | 0.25135
0.044336 | -1.046 |  | -402.6468 |  | -0.32538 | 0.25421
0.044531 | -0.98549 |  | -374.2509 |  | -0.32434 | 0.25325
0.044727 | -0.85892 |  | -322.6956 |  | -0.31985 | 0.24945
0.044922 | -0.69337 |  | -253.2252 |  | -0.30828 | 0.24049
0.045117 | -0.49366 |  | -171.1852 |  | -0.29267 | 0.22829
0.045312 | -0.29943 |  | -80.8069 |  | -0.27481 | 0.21394
0.045508 | -0.14339 |  | 14.1868 |  | -0.25113 | 0.19534
0.045703 | 0.012831 |  | 108.8427 |  | -0.22403 | 0.17391
0.045898 | 0.31971 |  | 198.029 |  | -0.19388 | 0.15001
0.046094 | 0.72433 |  | 277.9856 |  | -0.15926 | 0.12277
0.046289 | 0.92971 |  | 343.8965 |  | -0.12347 | 0.094209
0.046484 | 1.0255 |  | 389.5915 |  | -0.085788 | 0.064514
0.04668 | 1.1343 |  | 410.2994 |  | -0.046003 | 0.033332
0.046875 | 1.1086 |  | 403.6066 |  | -0.0067036 | 0.0022932
0.04707 | 1.0245 |  | 369.9805 |  | 0.033416 | -0.029013
0.047266 | 0.89694 |  | 313.0736 |  | 0.073421 | -0.060536
0.047461 | 0.6867 |  | 238.514 |  | 0.11102 | -0.090295
0.047656 | 0.47553 |  | 152.0969 |  | 0.14744 | -0.1186
0.047852 | 0.22692 |  | 58.451 |  | 0.18154 | -0.14529
0.048047 | -0.031781 |  | -37.9762 |  | 0.21244 | -0.16949
0.048242 | -0.27476 |  | -131.9981 |  | 0.24142 | -0.192
0.048438 | -0.51935 |  | -219.1947 |  | 0.2658 | -0.21113
0.048633 | -0.72166 |  | -295.3784 |  | 0.28506 | -0.22603
0.048828 | -0.8918 |  | -355.1566 |  | 0.30178 | -0.23855
0.049023 | -1.0058 |  | -393.539 |  | 0.3136 | -0.24778
0.049219 | -1.0481 |  | -407.1692 |  | 0.32006 | -0.25298
0.049414 | -1.0315 |  | -394.3512 |  | 0.32274 | -0.25462
0.049609 | -0.9392 |  | -356.156 |  | 0.32022 | -0.25231
0.049805 | -0.79708 |  | -296.6844 |  | 0.31263 | -0.24623
0.05 | -0.61408 |  | -221.3951 |  | 0.30014 | -0.23631
0.050195 | -0.40931 |  | -135.3827 |  | 0.2835 | -0.22306
0.050391 | -0.22287 |  | -42.61 |  | 0.26368 | -0.2072
0.050586 | -0.066368 |  | 52.8758 |  | 0.23876 | -0.18764
0.050781 | 0.1245 |  | 145.84 |  | 0.2095 | -0.16453
0.050977 | 0.47571 |  | 231.8049 |  | 0.17782 | -0.13922
0.051172 | 0.82705 |  | 306.8277 |  | 0.14283 | -0.11173
0.051367 | 0.97185 |  | 365.2902 |  | 0.10562 | -0.082589
0.051562 | 1.0714 |  | 401.3626 |  | 0.067974 | -0.052842
0.051758 | 1.1375 |  | 411.1512 |  | 0.028766 | -0.022061
0.051953 | 1.0768 |  | 393.3616 |  | -0.012158 | 0.010018
0.052148 | 0.9796 |  | 349.8088 |  | -0.052443 | 0.041704
0.052344 | 0.81756 |  | 285.1227 |  | -0.091095 | 0.072023
0.052539 | 0.60201 |  | 205.2624 |  | -0.12873 | 0.10139
0.052734 | 0.38115 |  | 115.5071 |  | -0.16445 | 0.12916
0.05293 | 0.12282 |  | 20.1388 |  | -0.19711 | 0.15458
0.053125 | -0.12955 |  | -76.032 |  | -0.22727 | 0.17803
0.05332 | -0.37385 |  | -167.9442 |  | -0.25449 | 0.19924
0.053516 | -0.6063 |  | -251.4262 |  | -0.27707 | 0.21705
0.053711 | -0.79484 |  | -321.7736 |  | -0.29544 | 0.23116
0.053906 | -0.94605 |  | -373.484 |  | -0.31002 | 0.2421
0.054102 | -1.0315 |  | -402.2349 |  | -0.31982 | 0.24974
0.054297 | -1.0496 |  | -405.2764 |  | -0.32477 | 0.25357
0.054492 | -1.0032 |  | -381.9233 |  | -0.32501 | 0.25372
0.054688 | -0.88808 |  | -334.6663 |  | -0.32024 | 0.25
0.054883 | -0.72882 |  | -268.2874 |  | -0.31076 | 0.24241
0.055078 | -0.53328 |  | -188.192 |  | -0.29697 | 0.23153
0.055273 | -0.33007 |  | -99.0624 |  | -0.27848 | 0.21708
0.055469 | -0.15437 |  | -4.6122 |  | -0.25587 | 0.19917
0.055664 | -0.0035087 |  | 90.5096 |  | -0.22945 | 0.17821
0.055859 | 0.23558 |  | 181.0685 |  | -0.19902 | 0.15431
0.056055 | 0.6261 |  | 263.1626 |  | -0.16602 | 0.12822
0.05625 | 0.91156 |  | 332.2764 |  | -0.13096 | 0.10043
0.056445 | 1.0093 |  | 382.405 |  | -0.093364 | 0.070888
0.056641 | 1.1104 |  | 408.3846 |  | -0.054021 | 0.039838
0.056836 | 1.1294 |  | 407.1729 |  | -0.014155 | 0.0082389
0.057031 | 1.0381 |  | 378.6758 |  | 0.02603 | -0.023347
0.057227 | 0.92493 |  | 325.9931 |  | 0.065858 | -0.054496
0.057422 | 0.73313 |  | 254.4974 |  | 0.10356 | -0.084098
0.057617 | 0.51354 |  | 170.1363 |  | 0.13992 | -0.11257
0.057813 | 0.28201 |  | 77.6847 |  | 0.17501 | -0.14009
0.058008 | 0.018442 |  | -18.5792 |  | 0.2065 | -0.16492
0.058203 | -0.2269 |  | -113.4923 |  | 0.23528 | -0.18724
0.058398 | -0.47002 |  | -202.3863 |  | 0.26124 | -0.20737
0.058594 | -0.68696 |  | -281.2022 |  | 0.2818 | -0.22347
0.058789 | -0.85962 |  | -344.7277 |  | 0.29839 | -0.23605
0.058984 | -0.98912 |  | -387.738 |  | 0.31154 | -0.24609
0.05918 | -1.0454 |  | -406.5324 |  | 0.31907 | -0.2519
0.059375 | -1.0391 |  | -399.0251 |  | 0.32216 | -0.25404
0.05957 | -0.96407 |  | -365.6226 |  | 0.32109 | -0.25309
0.059766 | -0.82788 |  | -309.961 |  | 0.31446 | -0.24766
0.059961 | -0.65348 |  | -237.4702 |  | 0.30292 | -0.23842
0.060156 | -0.44915 |  | -153.366 |  | 0.28729 | -0.226
0.060352 | -0.25241 |  | -61.7355 |  | 0.26754 | -0.21032
0.060547 | -0.090516 |  | 33.6518 |  | 0.24332 | -0.1914
0.060742 | 0.073149 |  | 127.6737 |  | 0.21523 | -0.16912
0.060937 | 0.38046 |  | 215.3752 |  | 0.18394 | -0.14422
0.061133 | 0.7697 |  | 292.896 |  | 0.14976 | -0.11736
0.061328 | 0.96074 |  | 355.0789 |  | 0.11355 | -0.088808
0.061523 | 1.0457 |  | 396.0135 |  | 0.075384 | -0.058657
0.061719 | 1.1374 |  | 411.3154 |  | 0.035714 | -0.027406
0.061914 | 1.0972 |  | 399.0302 |  | -0.0045874 | 0.0041979
0.062109 | 0.99793 |  | 360.3154 |  | -0.044603 | 0.035562
0.062305 | 0.85742 |  | 299.327 |  | -0.083566 | 0.06608
0.0625 | 0.64267 |  | 221.9736 |  | -0.12122 | 0.095609
0.062695 | 0.42744 |  | 133.8282 |  | -0.1573 | 0.1237
0.062891 | 0.1761 |  | 39.2398 |  | -0.19121 | 0.14993
0.063086 | -0.082548 |  | -57.1268 |  | -0.2216 | 0.17374
0.063281 | -0.32298 |  | -150.1119 |  | -0.2489 | 0.19492
0.063477 | -0.5632 |  | -235.4484 |  | -0.27291 | 0.21348
0.063672 | -0.75924 |  | -308.7467 |  | -0.2918 | 0.22814
0.063867 | -0.91876 |  | -364.5689 |  | -0.30666 | 0.23949
0.064062 | -1.0204 |  | -398.2123 |  | -0.31794 | 0.24836
0.064258 | -1.0491 |  | -406.6044 |  | -0.32429 | 0.25328
0.064453 | -1.0184 |  | -388.4786 |  | -0.32513 | 0.25388
0.064648 | -0.91432 |  | -345.5607 |  | -0.32081 | 0.25051
0.064844 | -0.76238 |  | -282.4982 |  | -0.3124 | 0.24361
0.065039 | -0.57362 |  | -204.8747 |  | -0.29934 | 0.23343
0.065234 | -0.36683 |  | -117.431 |  | -0.28156 | 0.2196
0.06543 | -0.18315 |  | -23.8141 |  | -0.26065 | 0.20279
0.065625 | -0.031119 |  | 71.6635 |  | -0.23524 | 0.18271
0.06582 | 0.17225 |  | 163.585 |  | -0.20485 | 0.15881
0.066016 | 0.54345 |  | 247.6333 |  | -0.17243 | 0.13292
0.066211 | 0.87716 |  | 319.6824 |  | -0.13795 | 0.10568
0.066406 | 0.99012 |  | 374.1009 |  | -0.10044 | 0.076259
0.066602 | 1.0865 |  | 405.2981 |  | -0.061583 | 0.045644
0.066797 | 1.1391 |  | 409.6041 |  | -0.021948 | 0.014441
0.066992 | 1.0586 |  | 386.394 |  | 0.018275 | -0.017387
0.067187 | 0.95587 |  | 338.1569 |  | 0.05805 | -0.048477
0.067383 | 0.77855 |  | 269.9035 |  | 0.09654 | -0.078479
0.067578 | 0.55579 |  | 187.6728 |  | 0.13307 | -0.10742
0.067773 | 0.33289 |  | 96.4679 |  | 0.1682 | -0.13478
0.067969 | 0.068708 |  | 0.53382 |  | 0.20111 | -0.16034
0.068164 | -0.17968 |  | -95.0846 |  | 0.23016 | -0.18315
0.068359 | -0.42224 |  | -185.5262 |  | 0.2563 | -0.2035
0.068555 | -0.64887 |  | -266.7723 |  | 0.27865 | -0.22109
0.06875 | -0.82781 |  | -333.8041 |  | 0.29553 | -0.23416
0.068945 | -0.97012 |  | -381.2088 |  | 0.30856 | -0.24393
0.069141 | -1.0401 |  | -404.9761 |  | 0.31806 | -0.25115
0.069336 | -1.0454 |  | -402.6522 |  | 0.32243 | -0.25458
0.069531 | -0.98574 |  | -374.172 |  | 0.3215 | -0.25384
0.069727 | -0.85818 |  | -322.5582 |  | 0.31574 | -0.24879
0.069922 | -0.69234 |  | -252.9641 |  | 0.30529 | -0.24017
0.070117 | -0.49304 |  | -170.7772 |  | 0.29033 | -0.22853
0.070312 | -0.29747 |  | -80.2089 |  | 0.27117 | -0.21349
0.070508 | -0.13989 |  | 14.9227 |  | 0.24864 | -0.19557
0.070703 | 0.01977 |  | 109.5774 |  | 0.22169 | -0.1741
0.070898 | 0.32382 |  | 198.6971 |  | 0.18948 | -0.14882
0.071094 | 0.72327 |  | 278.5382 |  | 0.15594 | -0.12229
0.071289 | 0.93089 |  | 344.3638 |  | 0.12098 | -0.094606
0.071484 | 1.0257 |  | 389.9528 |  | 0.082177 | -0.064419
0.07168 | 1.1324 |  | 410.4909 |  | 0.042979 | -0.033492
0.071875 | 1.1099 |  | 403.6877 |  | 0.0033979 | -0.0021979
0.07207 | 1.0254 |  | 370.0211 |  | -0.03755 | 0.029795
0.072266 | 0.8969 |  | 313.0903 |  | -0.076683 | 0.06055
0.072461 | 0.68762 |  | 238.5154 |  | -0.11441 | 0.090079
0.072656 | 0.47544 |  | 152.0615 |  | -0.151 | 0.11858
0.072852 | 0.22668 |  | 58.3909 |  | -0.18496 | 0.14511
0.073047 | -0.032156 |  | -38.0348 |  | -0.21714 | 0.17007
0.073242 | -0.27511 |  | -132.0182 |  | -0.2455 | 0.19221
0.073438 | -0.51926 |  | -219.188 |  | -0.26885 | 0.21059
0.073633 | -0.72214 |  | -295.3906 |  | -0.28915 | 0.22608
0.073828 | -0.89194 |  | -355.1755 |  | -0.30533 | 0.2384
0.074023 | -1.0059 |  | -393.6003 |  | -0.31718 | 0.24773
0.074219 | -1.0484 |  | -407.2286 |  | -0.3245 | 0.25343
0.074414 | -1.0313 |  | -394.3192 |  | -0.32625 | 0.25474
0.074609 | -0.9391 |  | -356.0207 |  | -0.32363 | 0.2525
0.074805 | -0.79648 |  | -296.4595 |  | -0.31556 | 0.2461
0.075 | -0.6133 |  | -221.1937 |  | -0.30287 | 0.2361
0.075195 | -0.40929 |  | -135.3024 |  | -0.28727 | 0.22361
0.075391 | -0.22362 |  | -42.5334 |  | -0.26653 | 0.20747
0.075586 | -0.066187 |  | 53.0409 |  | -0.2412 | 0.18759
0.075781 | 0.12548 |  | 145.9901 |  | -0.21247 | 0.16467
0.075977 | 0.47246 |  | 231.8696 |  | -0.1798 | 0.13879
0.076172 | 0.826 |  | 306.8123 |  | -0.14512 | 0.11134
0.076367 | 0.97593 |  | 365.205 |  | -0.10929 | 0.083134
0.076563 | 1.07 |  | 401.2512 |  | -0.070905 | 0.052975
0.076758 | 1.1372 |  | 410.9811 |  | -0.030903 | 0.021329
0.076953 | 1.0791 |  | 393.1041 |  | 0.0096489 | -0.010577
0.077148 | 0.97812 |  | 349.5 |  | 0.049913 | -0.042096
0.077344 | 0.81766 |  | 284.7167 |  | 0.088221 | -0.072186
0.077539 | 0.60038 |  | 204.7612 |  | 0.12513 | -0.10111
0.077734 | 0.37849 |  | 114.9879 |  | 0.16031 | -0.12866
0.07793 | 0.12217 |  | 19.6279 |  | 0.19336 | -0.15446
0.078125 | -0.13173 |  | -76.4494 |  | 0.22448 | -0.17867
0.07832 | -0.3745 |  | -168.2096 |  | 0.25134 | -0.1998
0.078516 | -0.60612 |  | -251.5775 |  | 0.27345 | -0.21712
0.078711 | -0.79555 |  | -321.8475 |  | 0.2917 | -0.23099
0.078906 | -0.94621 |  | -373.5374 |  | 0.30581 | -0.2418
0.079102 | -1.0319 |  | -402.2475 |  | 0.31605 | -0.24982
0.079297 | -1.0496 |  | -405.2129 |  | 0.32147 | -0.25393
0.079492 | -1.0031 |  | -381.75 |  | 0.32171 | -0.25392
0.079687 | -0.88769 |  | -334.2994 |  | 0.31758 | -0.25029
0.079883 | -0.72774 |  | -267.8268 |  | 0.30727 | -0.24207
0.080078 | -0.53284 |  | -187.8023 |  | 0.29247 | -0.23022
0.080273 | -0.32982 |  | -98.7003 |  | 0.27593 | -0.21669
0.080469 | -0.15577 |  | -4.1999 |  | 0.25378 | -0.19944
0.080664 | -0.0077322 |  | 90.9491 |  | 0.22626 | -0.17788
0.080859 | 0.23757 |  | 181.4775 |  | 0.1967 | -0.15414
0.081055 | 0.63833 |  | 263.5271 |  | 0.16329 | -0.1278
0.08125 | 0.9143 |  | 332.6245 |  | 0.12704 | -0.099471
0.081445 | 1.004 |  | 382.6755 |  | 0.090067 | -0.070413
0.081641 | 1.1133 |  | 408.5167 |  | 0.051301 | -0.039908
0.081836 | 1.1289 |  | 407.2145 |  | 0.011116 | -0.0083231
0.082031 | 1.0391 |  | 378.6333 |  | -0.029625 | 0.023574
0.082227 | 0.93032 |  | 325.8953 |  | -0.069456 | 0.054779
0.082422 | 0.73284 |  | 254.3447 |  | -0.10715 | 0.084464
0.082617 | 0.51594 |  | 169.9108 |  | -0.14387 | 0.11315
0.082812 | 0.2816 |  | 77.4357 |  | -0.17864 | 0.14018
0.083008 | 0.015435 |  | -18.8972 |  | -0.21011 | 0.16485
0.083203 | -0.22655 |  | -113.9206 |  | -0.23975 | 0.18785
0.083398 | -0.47266 |  | -202.881 |  | -0.26549 | 0.20789
0.083594 | -0.68773 |  | -281.7422 |  | -0.2855 | 0.22365
0.083789 | -0.86071 |  | -345.2016 |  | -0.30219 | 0.23631
0.083984 | -0.99123 |  | -388.0251 |  | -0.31494 | 0.24603
0.08418 | -1.0446 |  | -406.6214 |  | -0.32292 | 0.25229
0.084375 | -1.0399 |  | -398.9019 |  | -0.32625 | 0.25485
0.08457 | -0.96363 |  | -365.3704 |  | -0.3241 | 0.25319
0.084766 | -0.82718 |  | -309.6712 |  | -0.31783 | 0.24803
0.084961 | -0.65379 |  | -237.126 |  | -0.30644 | 0.239
0.085156 | -0.44962 |  | -152.9487 |  | -0.28974 | 0.22586
0.085352 | -0.26169 |  | -61.2365 |  | -0.27067 | 0.21062
0.085547 | -0.11365 |  | 34.1695 |  | -0.24685 | 0.19207
0.085742 | 0.059551 |  | 128.0412 |  | -0.21766 | 0.16913
0.085938 | 0.40486 |  | 215.5146 |  | -0.18685 | 0.1444
0.086133 | 0.78966 |  | 292.9834 |  | -0.15293 | 0.11767
0.086328 | 0.95072 |  | 355.2255 |  | -0.11587 | 0.08858
0.086523 | 1.0501 |  | 396.0597 |  | -0.078088 | 0.058691
0.086719 | 1.1416 |  | 411.2327 |  | -0.03855 | 0.027529
0.086914 | 1.0916 |  | 398.8783 |  | 0.0018343 | -0.0043221
0.087109 | 1.0027 |  | 360.0978 |  | 0.041869 | -0.035652
0.087305 | 0.85529 |  | 299.1093 |  | 0.081172 | -0.06638
0.0875 | 0.64351 |  | 221.7147 |  | 0.11829 | -0.095746
0.087695 | 0.43164 |  | 133.4975 |  | 0.15404 | -0.1237
0.087891 | 0.17338 |  | 38.8833 |  | 0.18813 | -0.15019
0.088086 | -0.081219 |  | -57.5052 |  | 0.21863 | -0.17419
0.088281 | -0.32452 |  | -150.5136 |  | 0.24606 | -0.19563
0.088477 | -0.56446 |  | -235.868 |  | 0.27013 | -0.21428
0.088672 | -0.75881 |  | -309.1553 |  | 0.28919 | -0.22904
0.088867 | -0.92114 |  | -364.9189 |  | 0.30391 | -0.2403
0.089063 | -1.0199 |  | -398.4185 |  | 0.31488 | -0.24868
0.089258 | -1.0497 |  | -406.6088 |  | 0.32107 | -0.25333
0.089453 | -1.0182 |  | -388.2975 |  | 0.32254 | -0.25425
0.089648 | -0.91282 |  | -345.2038 |  | 0.31903 | -0.25137
0.089844 | -0.76214 |  | -282.0486 |  | 0.31003 | -0.24411
0.090039 | -0.57162 |  | -204.3847 |  | 0.29665 | -0.2334
0.090234 | -0.3658 |  | -116.8296 |  | 0.27942 | -0.21969
0.09043 | -0.18192 |  | -23.1173 |  | 0.25835 | -0.20295
0.090625 | -0.030299 |  | 72.3251 |  | 0.23298 | -0.18299
0.09082 | 0.17392 |  | 164.1111 |  | 0.20306 | -0.15941
0.091016 | 0.54733 |  | 247.9963 |  | 0.17005 | -0.13319
0.091211 | 0.87577 |  | 319.9953 |  | 0.13495 | -0.10544
0.091406 | 0.99028 |  | 374.3742 |  | 0.097989 | -0.076514
0.091602 | 1.0899 |  | 405.3896 |  | 0.059349 | -0.046302
0.091797 | 1.1375 |  | 409.5707 |  | 0.019619 | -0.01505
0.091992 | 1.0569 |  | 386.3295 |  | -0.020414 | 0.016523
0.092188 | 0.95374 |  | 338.0475 |  | -0.061053 | 0.048254
0.092383 | 0.77635 |  | 269.7523 |  | -0.10043 | 0.078944
0.092578 | 0.55638 |  | 187.4632 |  | -0.13636 | 0.10731
0.092773 | 0.33292 |  | 96.224 |  | -0.17092 | 0.13423
0.092969 | 0.068754 |  | 0.27 |  | -0.20421 | 0.15999
0.093164 | -0.18003 |  | -95.405 |  | -0.23378 | 0.18327
0.093359 | -0.423 |  | -185.8491 |  | -0.25987 | 0.20356
0.093555 | -0.64895 |  | -267.0355 |  | -0.28193 | 0.22065
0.09375 | -0.82816 |  | -334.0198 |  | -0.29918 | 0.23399
0.093945 | -0.97008 |  | -381.3638 |  | -0.31232 | 0.24406
0.094141 | -1.0403 |  | -405.0764 |  | -0.32101 | 0.25091
0.094336 | -1.0454 |  | -402.7041 |  | -0.3256 | 0.25421
0.094531 | -0.98511 |  | -374.0685 |  | -0.32543 | 0.25403
0.094727 | -0.85766 |  | -322.2818 |  | -0.31905 | 0.24927
0.094922 | -0.69118 |  | -252.6444 |  | -0.30846 | 0.24056
0.095117 | -0.49105 |  | -170.5132 |  | -0.29386 | 0.22887
0.095312 | -0.29267 |  | -80.0453 |  | -0.27404 | 0.21339
0.095508 | -0.12861 |  | 15.0352 |  | -0.25101 | 0.19511
0.095703 | 0.029443 |  | 109.6836 |  | -0.22447 | 0.17418
0.095898 | 0.31144 |  | 198.76 |  | -0.19351 | 0.14965
0.096094 | 0.70706 |  | 278.5453 |  | -0.15969 | 0.12288
0.096289 | 0.93807 |  | 344.2267 |  | -0.12339 | 0.094522
0.096484 | 1.0262 |  | 389.684 |  | -0.085292 | 0.064419
0.09668 | 1.1273 |  | 410.1667 |  | -0.045961 | 0.033391
0.096875 | 1.1147 |  | 403.2817 |  | -0.0060221 | 0.0020646
0.09707 | 1.0207 |  | 369.5594 |  | 0.033034 | -0.028839
0.097266 | 0.89412 |  | 312.6277 |  | 0.072577 | -0.05967
0.097461 | 0.68685 |  | 238.1243 |  | 0.11166 | -0.090444
0.097656 | 0.47088 |  | 151.7792 |  | 0.14716 | -0.11868
0.097852 | 0.22748 |  | 58.1653 |  | 0.18112 | -0.14474
0.098047 | -0.034551 |  | -38.289 |  | 0.2129 | -0.16973
0.098242 | -0.27617 |  | -132.4269 |  | 0.2404 | -0.19152
0.098437 | -0.51961 |  | -219.6831 |  | 0.26526 | -0.21063
0.098633 | -0.72474 |  | -295.8153 |  | 0.28557 | -0.22664
0.098828 | -0.8911 |  | -355.4613 |  | 0.30084 | -0.23813
0.099023 | -1.0067 |  | -393.6198 |  | 0.31299 | -0.24729
0.099219 | -1.0475 |  | -406.9972 |  | 0.32012 | -0.25306
0.099414 | -1.0296 |  | -393.9399 |  | 0.32226 | -0.25424
0.099609 | -0.939 |  | -355.5877 |  | 0.31979 | -0.25209
0.099805 | -0.79468 |  | -296.0575 |  | 0.31155 | -0.24549
0.1 | -0.61335 |  | -220.8238 |  | 0.29953 | -0.23556
0.1002 | -0.40743 |  | -134.8941 |  | 0.28398 | -0.22326
0.10039 | -0.21959 |  | -42.0874 |  | 0.263 | -0.20673
0.10059 | -0.066064 |  | 53.481 |  | 0.23786 | -0.18678
0.10078 | 0.12173 |  | 146.4066 |  | 0.20897 | -0.16405
0.10098 | 0.47316 |  | 232.206 |  | 0.17646 | -0.13842
0.10117 | 0.82953 |  | 307.0552 |  | 0.14226 | -0.11157
0.10137 | 0.97322 |  | 365.3836 |  | 0.10577 | -0.083045
0.10156 | 1.0723 |  | 401.3352 |  | 0.067103 | -0.052483
0.10176 | 1.1398 |  | 410.9745 |  | 0.027467 | -0.021313
0.10195 | 1.0763 |  | 393.0097 |  | -0.013611 | 0.01083
0.10215 | 0.98061 |  | 349.3352 |  | -0.053742 | 0.042491
0.10234 | 0.81694 |  | 284.5186 |  | -0.091994 | 0.072395
0.10254 | 0.59879 |  | 204.4714 |  | -0.12919 | 0.10162
0.10273 | 0.37929 |  | 114.6218 |  | -0.16408 | 0.12905
0.10293 | 0.12004 |  | 19.2522 |  | -0.19782 | 0.15505
0.10312 | -0.13173 |  | -76.8628 |  | -0.22896 | 0.17941
0.10332 | -0.37577 |  | -168.6109 |  | -0.25506 | 0.19976
0.10352 | -0.6075 |  | -251.9013 |  | -0.27774 | 0.2172
0.10371 | -0.79521 |  | -322.067 |  | -0.29596 | 0.23143
0.10391 | -0.94701 |  | -373.6148 |  | -0.30947 | 0.24172
0.1041 | -1.0309 |  | -402.2327 |  | -0.32011 | 0.24986
0.1043 | -1.0492 |  | -405.1437 |  | -0.32556 | 0.25411
0.10449 | -1.0028 |  | -381.6525 |  | -0.32543 | 0.25397
0.10469 | -0.88666 |  | -334.2182 |  | -0.32114 | 0.25059
0.10488 | -0.7277 |  | -267.7203 |  | -0.31075 | 0.24224
0.10508 | -0.53114 |  | -187.6413 |  | -0.29639 | 0.23069
0.10527 | -0.32835 |  | -98.568 |  | -0.27929 | 0.21724
0.10547 | -0.155 |  | -4.1694 |  | -0.2565 | 0.19955
0.10566 | -0.0043685 |  | 90.9697 |  | -0.23008 | 0.17874
0.10586 | 0.24086 |  | 181.5459 |  | -0.20028 | 0.15514
0.10605 | 0.63265 |  | 263.5282 |  | -0.16614 | 0.12817
0.10625 | 0.90791 |  | 332.5113 |  | -0.13067 | 0.10017
0.10645 | 1.007 |  | 382.4899 |  | -0.09366 | 0.070885
0.10664 | 1.111 |  | 408.2154 |  | -0.05466 | 0.040118
0.10684 | 1.1254 |  | 406.8163 |  | -0.014816 | 0.0089375
0.10703 | 1.0395 |  | 378.2456 |  | 0.025861 | -0.02314
0.10723 | 0.92444 |  | 325.4912 |  | 0.065346 | -0.054283
0.10742 | 0.73013 |  | 253.9473 |  | 0.10314 | -0.08391
0.10762 | 0.51451 |  | 169.5269 |  | 0.14016 | -0.11292
0.10781 | 0.27916 |  | 76.967 |  | 0.17427 | -0.13962
0.10801 | 0.016749 |  | -19.3742 |  | 0.20555 | -0.16429
0.1082 | -0.22774 |  | -114.3486 |  | 0.23518 | -0.18725
0.1084 | -0.47253 |  | -203.2241 |  | 0.26055 | -0.20678
0.10859 | -0.68724 |  | -281.889 |  | 0.28116 | -0.223
0.10879 | -0.86136 |  | -345.2031 |  | 0.29812 | -0.23599
0.10898 | -0.9898 |  | -387.9544 |  | 0.3105 | -0.24547
0.10918 | -1.0449 |  | -406.4579 |  | 0.31859 | -0.2517
0.10938 | -1.0391 |  | -398.6777 |  | 0.32196 | -0.25386
0.10957 | -0.96263 |  | -365.1088 |  | 0.32003 | -0.25218
0.10977 | -0.82721 |  | -309.3791 |  | 0.3137 | -0.2471
0.10996 | -0.65218 |  | -236.8579 |  | 0.30213 | -0.23785
0.11016 | -0.44772 |  | -152.7134 |  | 0.28634 | -0.22531
0.11035 | -0.25297 |  | -60.9642 |  | 0.26704 | -0.20992
0.11055 | -0.091873 |  | 34.4776 |  | 0.24262 | -0.19077
0.11074 | 0.075406 |  | 128.4136 |  | 0.2146 | -0.16864
0.11094 | 0.38843 |  | 216.0079 |  | 0.18337 | -0.14388
0.11113 | 0.77318 |  | 293.3812 |  | 0.14872 | -0.11652
0.11133 | 0.95943 |  | 355.4025 |  | 0.11255 | -0.087967
0.11152 | 1.0473 |  | 396.1446 |  | 0.07467 | -0.058271
0.11172 | 1.1371 |  | 411.2075 |  | 0.034899 | -0.02705
0.11191 | 1.0967 |  | 398.8022 |  | -0.0053208 | 0.0046673
0.11211 | 1.0004 |  | 360.0497 |  | -0.04573 | 0.036416
0.1123 | 0.85859 |  | 299.0019 |  | -0.085233 | 0.067279
0.1125 | 0.6422 |  | 221.5634 |  | -0.1221 | 0.096147
0.1127 | 0.42544 |  | 133.3221 |  | -0.15784 | 0.12404
0.11289 | 0.17407 |  | 38.7026 |  | -0.19191 | 0.15054
0.11309 | -0.083926 |  | -57.6787 |  | -0.22276 | 0.17467
0.11328 | -0.32511 |  | -150.679 |  | -0.25081 | 0.1965
0.11348 | -0.56491 |  | -235.9863 |  | -0.27361 | 0.21427
0.11367 | -0.76101 |  | -309.2391 |  | -0.29229 | 0.22862
0.11387 | -0.91998 |  | -364.9437 |  | -0.3083 | 0.2407
0.11406 | -1.0209 |  | -398.3912 |  | -0.31881 | 0.24896
0.11426 | -1.0494 |  | -406.5531 |  | -0.32488 | 0.25377
0.11445 | -1.0176 |  | -388.1594 |  | -0.3264 | 0.25482
0.11465 | -0.91324 |  | -345.1085 |  | -0.32181 | 0.25117
0.11484 | -0.76121 |  | -282.0237 |  | -0.31309 | 0.24427
0.11504 | -0.57334 |  | -204.3593 |  | -0.3003 | 0.23412
0.11523 | -0.37085 |  | -116.8578 |  | -0.28285 | 0.22043
0.11543 | -0.19601 |  | -23.1452 |  | -0.26147 | 0.20361
0.11563 | -0.048245 |  | 72.3182 |  | -0.23559 | 0.18302
0.11582 | 0.17912 |  | 164.1057 |  | -0.20605 | 0.15961
0.11602 | 0.57003 |  | 248.1157 |  | -0.17347 | 0.13396
0.11621 | 0.8784 |  | 320.2384 |  | -0.13771 | 0.10583
0.11641 | 0.98538 |  | 374.5289 |  | -0.10124 | 0.077006
0.1166 | 1.0963 |  | 405.4044 |  | -0.063183 | 0.046882
0.1168 | 1.1349 |  | 409.5072 |  | -0.022432 | 0.014857
0.11699 | 1.0565 |  | 386.161 |  | 0.017502 | -0.016592
0.11719 | 0.95815 |  | 337.8594 |  | 0.057212 | -0.047784
0.11738 | 0.7727 |  | 269.5922 |  | 0.096203 | -0.07835
0.11758 | 0.55684 |  | 187.244 |  | 0.13219 | -0.10663
0.11777 | 0.33247 |  | 95.965 |  | 0.16719 | -0.13388
0.11797 | 0.066862 |  | 0.018367 |  | 0.19988 | -0.15941
0.11816 | -0.17923 |  | -95.6626 |  | 0.22931 | -0.18246
0.11836 | -0.42475 |  | -186.102 |  | 0.25622 | -0.20339
0.11855 | -0.64849 |  | -267.2396 |  | 0.27722 | -0.21991
0.11875 | -0.82841 |  | -334.127 |  | 0.29397 | -0.23276
0.11895 | -0.97049 |  | -381.3368 |  | 0.30848 | -0.24356
0.11914 | -1.0389 |  | -404.9148 |  | 0.31699 | -0.25027
0.11934 | -1.0457 |  | -402.4802 |  | 0.32069 | -0.25316
0.11953 | -0.98412 |  | -373.9176 |  | 0.32062 | -0.25277
0.11973 | -0.85748 |  | -322.2553 |  | 0.31469 | -0.24783
0.11992 | -0.69119 |  | -252.6696 |  | 0.30411 | -0.23932
0.12012 | -0.48956 |  | -170.4467 |  | 0.2892 | -0.22745
0.12031 | -0.28967 |  | -79.8769 |  | 0.27026 | -0.21231
0.12051 | -0.12057 |  | 15.2276 |  | 0.24729 | -0.1943
0.1207 | 0.036276 |  | 109.9477 |  | 0.21916 | -0.17227
0.1209 | 0.31139 |  | 199.1437 |  | 0.18851 | -0.14772
0.12109 | 0.70403 |  | 278.9867 |  | 0.1554 | -0.12154
0.12129 | 0.93824 |  | 344.7 |  | 0.11849 | -0.092771
0.12148 | 1.0285 |  | 390.1755 |  | 0.081137 | -0.063308
0.12168 | 1.1257 |  | 410.6283 |  | 0.042449 | -0.032794
0.12187 | 1.1139 |  | 403.7132 |  | 0.0011342 | -0.00041337
0.12207 | 1.0208 |  | 369.9148 |  | -0.039011 | 0.031145
0.12227 | 0.89423 |  | 312.797 |  | -0.078264 | 0.061766
0.12246 | 0.68958 |  | 238.1129 |  | -0.11653 | 0.091634
0.12266 | 0.47082 |  | 151.6378 |  | -0.15184 | 0.11947
0.12285 | 0.22811 |  | 57.9106 |  | -0.18624 | 0.14623
0.12305 | -0.033532 |  | -38.574 |  | -0.21822 | 0.1711
0.12324 | -0.27769 |  | -132.6449 |  | -0.24599 | 0.19274
0.12344 | -0.51901 |  | -219.8235 |  | -0.27094 | 0.21201
0.12363 | -0.72528 |  | -295.9012 |  | -0.29063 | 0.22754
0.12383 | -0.89184 |  | -355.5151 |  | -0.30572 | 0.23919
0.12402 | -1.0067 |  | -393.6877 |  | -0.31832 | 0.24859
0.12422 | -1.0487 |  | -407.0814 |  | -0.32537 | 0.25412
0.12441 | -1.0296 |  | -394.0204 |  | -0.32724 | 0.25552
0.12461 | -0.93952 |  | -355.6236 |  | -0.32476 | 0.25344
0.1248 | -0.7948 |  | -296.0558 |  | -0.31651 | 0.24696
0.125 | -0.61251 |  | -220.7938 |  | -0.30402 | 0.23693
0.1252 | -0.40837 |  | -134.8126 |  | -0.28744 | 0.22392
0.12539 | -0.22519 |  | -41.945 |  | -0.26686 | 0.20783
0.12559 | -0.07458 |  | 53.6617 |  | -0.24233 | 0.18839
0.12578 | 0.12792 |  | 146.6122 |  | -0.21275 | 0.16505
0.12598 | 0.48729 |  | 232.412 |  | -0.18085 | 0.13962
0.12617 | 0.82755 |  | 307.2333 |  | -0.14638 | 0.11243
0.12637 | 0.97131 |  | 365.449 |  | -0.10867 | 0.082982
0.12656 | 1.076 |  | 401.2597 |  | -0.071373 | 0.053336
0.12676 | 1.1382 |  | 410.8459 |  | -0.032027 | 0.022328
0.12695 | 1.0773 |  | 392.8352 |  | 0.0094625 | -0.010241
0.12715 | 0.97776 |  | 349.0902 |  | 0.048505 | -0.041139
0.12734 | 0.81278 |  | 284.2809 |  | 0.087898 | -0.071753
0.12754 | 0.60044 |  | 204.3185 |  | 0.12602 | -0.10172
0.12773 | 0.3777 |  | 114.5603 |  | 0.15964 | -0.12837
0.12793 | 0.11892 |  | 19.1932 |  | 0.19299 | -0.15415
0.12812 | -0.13178 |  | -77.0273 |  | 0.22406 | -0.17845
0.12832 | -0.37733 |  | -168.8837 |  | 0.25031 | -0.1991
0.12852 | -0.60812 |  | -252.2331 |  | 0.27352 | -0.21713
0.12871 | -0.79635 |  | -322.3641 |  | 0.29157 | -0.23097
0.12891 | -0.94702 |  | -373.7368 |  | 0.30531 | -0.24127
0.1291 | -1.0307 |  | -402.1607 |  | 0.31591 | -0.24952
0.1293 | -1.0489 |  | -404.9751 |  | 0.32058 | -0.25319
0.12949 | -1.0015 |  | -381.4428 |  | 0.3211 | -0.2532
0.12969 | -0.88624 |  | -334.0173 |  | 0.31719 | -0.24987
0.12988 | -0.72701 |  | -267.5531 |  | 0.30625 | -0.2413
0.13008 | -0.53148 |  | -187.4425 |  | 0.29246 | -0.23011
0.13027 | -0.33049 |  | -98.2576 |  | 0.27527 | -0.21637
0.13047 | -0.15759 |  | -3.6915 |  | 0.25227 | -0.19839
0.13066 | -0.0059149 |  | 91.5575 |  | 0.22639 | -0.17779
0.13086 | 0.24343 |  | 182.1608 |  | 0.19598 | -0.15387
0.13105 | 0.63795 |  | 264.1611 |  | 0.16213 | -0.12709
0.13125 | 0.91186 |  | 333.0899 |  | 0.12716 | -0.099382
0.13145 | 1.009 |  | 382.944 |  | 0.088917 | -0.069654
0.13164 | 1.1135 |  | 408.5912 |  | 0.050633 | -0.039322
0.13184 | 1.127 |  | 407.1019 |  | 0.011288 | -0.0083913
0.13203 | 1.0388 |  | 378.366 |  | -0.030929 | 0.024537
0.13223 | 0.92516 |  | 325.4887 |  | -0.069909 | 0.055486
0.13242 | 0.73028 |  | 253.8196 |  | -0.10758 | 0.084798
0.13262 | 0.51414 |  | 169.344 |  | -0.14523 | 0.11402
0.13281 | 0.27968 |  | 76.8779 |  | -0.17864 | 0.14027
0.13301 | 0.015754 |  | -19.4156 |  | -0.21078 | 0.16524
0.1332 | -0.22816 |  | -114.3956 |  | -0.24099 | 0.18877
0.1334 | -0.47288 |  | -203.3138 |  | -0.26563 | 0.20804
0.13359 | -0.68816 |  | -282.0855 |  | -0.28641 | 0.22416
0.13379 | -0.86145 |  | -345.4588 |  | -0.3028 | 0.23661
0.13398 | -0.99057 |  | -388.194 |  | -0.31493 | 0.24583
0.13418 | -1.0451 |  | -406.6302 |  | -0.32388 | 0.25286
0.13437 | -1.0388 |  | -398.6984 |  | -0.3272 | 0.25542
0.13457 | -0.96231 |  | -364.9711 |  | -0.32537 | 0.25391
0.13477 | -0.82613 |  | -309.1814 |  | -0.31852 | 0.24852
0.13496 | -0.65188 |  | -236.6896 |  | -0.30578 | 0.23849
0.13516 | -0.44724 |  | -152.6272 |  | -0.29065 | 0.22638
0.13535 | -0.24967 |  | -60.9247 |  | -0.27154 | 0.21142
0.13555 | -0.085611 |  | 34.5457 |  | -0.24687 | 0.19221
0.13574 | 0.078095 |  | 128.483 |  | -0.21969 | 0.17042
0.13594 | 0.3823 |  | 216.084 |  | -0.18762 | 0.14503
0.13613 | 0.76813 |  | 293.491 |  | -0.15238 | 0.11723
0.13633 | 0.96145 |  | 355.4434 |  | -0.11699 | 0.089147
0.13652 | 1.0469 |  | 396.1371 |  | -0.078675 | 0.059161
0.13672 | 1.1348 |  | 411.1956 |  | -0.039531 | 0.028232
0.13691 | 1.0968 |  | 398.6544 |  | 4.7972e-05 | -0.0030441
0.13711 | 0.99747 |  | 359.7855 |  | 0.040974 | -0.035138
0.1373 | 0.85545 |  | 298.7359 |  | 0.080003 | -0.065802
0.1375 | 0.64173 |  | 221.3155 |  | 0.11786 | -0.095363
0.1377 | 0.42444 |  | 133.1138 |  | 0.15372 | -0.12356
0.13789 | 0.17414 |  | 38.4495 |  | 0.18585 | -0.1488
0.13809 | -0.08457 |  | -58.1034 |  | 0.21701 | -0.17286
0.13828 | -0.32668 |  | -151.2309 |  | 0.24536 | -0.19495
0.13848 | -0.56553 |  | -236.583 |  | 0.26869 | -0.21331
0.13867 | -0.76208 |  | -309.7338 |  | 0.28845 | -0.22861
0.13887 | -0.92007 |  | -365.1553 |  | 0.30289 | -0.23964
0.13906 | -1.0202 |  | -398.3204 |  | 0.31289 | -0.24722
0.13926 | -1.0485 |  | -406.2509 |  | 0.31972 | -0.25237
0.13945 | -1.016 |  | -387.755 |  | 0.32085 | -0.25318
0.13965 | -0.91247 |  | -344.7896 |  | 0.31811 | -0.25077
0.13984 | -0.7604 |  | -281.7745 |  | 0.31006 | -0.24424
0.14004 | -0.5715 |  | -204.07 |  | 0.29468 | -0.2322
0.14023 | -0.365 |  | -116.5443 |  | 0.27791 | -0.21854
0.14043 | -0.17964 |  | -22.8747 |  | 0.25756 | -0.20235
0.14062 | -0.026946 |  | 72.556 |  | 0.23077 | -0.18161
0.14082 | 0.17913 |  | 164.379 |  | 0.20226 | -0.15878
0.14102 | 0.5492 |  | 248.4335 |  | 0.16965 | -0.13294
0.14121 | 0.87427 |  | 320.5101 |  | 0.1333 | -0.10441
0.14141 | 0.99007 |  | 374.7321 |  | 0.09693 | -0.075536
0.1416 | 1.0906 |  | 405.5412 |  | 0.057991 | -0.04513
0.1418 | 1.1374 |  | 409.5292 |  | 0.018152 | -0.013823
0.14199 | 1.0575 |  | 386.0236 |  | -0.021527 | 0.017475
0.14219 | 0.95318 |  | 337.5475 |  | -0.062406 | 0.049269
0.14238 | 0.77424 |  | 269.1956 |  | -0.10061 | 0.079334
0.14258 | 0.554 |  | 186.878 |  | -0.13696 | 0.10773
0.14277 | 0.32763 |  | 95.6008 |  | -0.17291 | 0.13541
0.14297 | 0.065274 |  | -0.40767 |  | -0.20475 | 0.16053
0.14316 | -0.18113 |  | -96.0867 |  | -0.23423 | 0.18358
0.14336 | -0.42573 |  | -186.4904 |  | -0.26108 | 0.20426
0.14355 | -0.65034 |  | -267.6236 |  | -0.28195 | 0.22071
0.14375 | -0.82929 |  | -334.4745 |  | -0.29967 | 0.23419
0.14395 | -0.97101 |  | -381.6214 |  | -0.31349 | 0.24483
0.14414 | -1.0395 |  | -405.0909 |  | -0.32167 | 0.25148
0.14434 | -1.0447 |  | -402.4585 |  | -0.32625 | 0.25474
0.14453 | -0.98389 |  | -373.7396 |  | -0.32543 | 0.25404
0.14473 | -0.85651 |  | -322.0075 |  | -0.31938 | 0.24929
0.14492 | -0.69033 |  | -252.3324 |  | -0.3091 | 0.24112
0.14512 | -0.49053 |  | -170.0708 |  | -0.29344 | 0.22887
0.14531 | -0.29301 |  | -79.5098 |  | -0.27464 | 0.2138
0.14551 | -0.12749 |  | 15.5525 |  | -0.25205 | 0.19592
0.1457 | 0.0313 |  | 110.1581 |  | -0.22399 | 0.1739
0.1459 | 0.3153 |  | 199.311 |  | -0.19351 | 0.14965
0.14609 | 0.7125 |  | 279.1261 |  | -0.15988 | 0.12319
0.14629 | 0.93943 |  | 344.7157 |  | -0.12308 | 0.094274
0.14648 | 1.027 |  | 390.0729 |  | -0.085861 | 0.064712
0.14668 | 1.1281 |  | 410.4182 |  | -0.04653 | 0.033789
0.14688 | 1.1138 |  | 403.3566 |  | -0.0061594 | 0.0020578
0.14707 | 1.0204 |  | 369.4887 |  | 0.033518 | -0.029212
0.14727 | 0.89224 |  | 312.4424 |  | 0.07305 | -0.06019
0.14746 | 0.68618 |  | 237.8337 |  | 0.1107 | -0.089789
0.14766 | 0.47168 |  | 151.3693 |  | 0.14707 | -0.11818
0.14785 | 0.2273 |  | 57.6074 |  | 0.18141 | -0.14503
0.14805 | -0.034444 |  | -38.9551 |  | 0.21199 | -0.16911
0.14824 | -0.27751 |  | -133.0898 |  | 0.24069 | -0.19143
0.14844 | -0.52073 |  | -220.2846 |  | 0.26532 | -0.21077
0.14863 | -0.72563 |  | -296.2933 |  | 0.28458 | -0.2257
0.14883 | -0.89257 |  | -355.756 |  | 0.30102 | -0.23809
0.14902 | -1.007 |  | -393.7685 |  | 0.31274 | -0.24724
0.14922 | -1.0481 |  | -407.0012 |  | 0.31956 | -0.25235
0.14941 | -1.0297 |  | -393.8217 |  | 0.32237 | -0.25428
0.14961 | -0.93874 |  | -355.4211 |  | 0.31903 | -0.2516
0.1498 | -0.79479 |  | -295.8947 |  | 0.3114 | -0.24519
0.15 | -0.61264 |  | -220.6222 |  | 0.29923 | -0.23563
0.1502 | -0.407 |  | -134.596 |  | 0.28198 | -0.22195
0.15039 | -0.2188 |  | -41.7246 |  | 0.2625 | -0.20626
0.15059 | -0.065458 |  | 53.8545 |  | 0.2377 | -0.18695
0.15078 | 0.11956 |  | 146.8263 |  | 0.20787 | -0.16327
0.15098 | 0.47095 |  | 232.694 |  | 0.17661 | -0.13835
0.15117 | 0.83241 |  | 307.5305 |  | 0.14151 | -0.11092
0.15137 | 0.97557 |  | 365.7522 |  | 0.1044 | -0.081672
0.15156 | 1.0706 |  | 401.528 |  | 0.066966 | -0.052226
0.15176 | 1.1407 |  | 410.9921 |  | 0.02689 | -0.020718
0.15195 | 1.0757 |  | 392.9145 |  | -0.013521 | 0.011176
0.15215 | 0.97753 |  | 349.1223 |  | -0.053509 | 0.042392
0.15234 | 0.81682 |  | 284.2301 |  | -0.093229 | 0.073436
0.15254 | 0.5992 |  | 204.1875 |  | -0.12983 | 0.10221
0.15273 | 0.38002 |  | 114.3478 |  | -0.16492 | 0.1295
0.15293 | 0.1199 |  | 18.9568 |  | -0.19882 | 0.15584
0.15313 | -0.13256 |  | -77.2196 |  | -0.22833 | 0.17897
0.15332 | -0.3762 |  | -169.0447 |  | -0.25551 | 0.20007
0.15352 | -0.60928 |  | -252.3946 |  | -0.27886 | 0.21821
0.15371 | -0.79596 |  | -322.538 |  | -0.29575 | 0.23131
0.15391 | -0.94761 |  | -373.9302 |  | -0.31057 | 0.24252
0.1541 | -1.0315 |  | -402.3368 |  | -0.32086 | 0.25066
0.1543 | -1.0483 |  | -405.0088 |  | -0.3247 | 0.25376
0.15449 | -1.002 |  | -381.2601 |  | -0.32594 | 0.25433
0.15469 | -0.88492 |  | -333.6623 |  | -0.32105 | 0.25039
0.15488 | -0.72569 |  | -267.082 |  | -0.3103 | 0.242
0.15508 | -0.5292 |  | -186.9149 |  | -0.29717 | 0.23152
0.15527 | -0.32487 |  | -97.7932 |  | -0.2789 | 0.21713
0.15547 | -0.1485 |  | -3.328 |  | -0.25633 | 0.19943
0.15566 | 0.0043246 |  | 91.8463 |  | -0.23008 | 0.17866
0.15586 | 0.24125 |  | 182.2991 |  | -0.199 | 0.15407
0.15605 | 0.62875 |  | 264.1736 |  | -0.16604 | 0.12803
0.15625 | 0.91364 |  | 333.066 |  | -0.1308 | 0.10033
0.15645 | 1.009 |  | 382.8751 |  | -0.092913 | 0.070512
0.15664 | 1.1081 |  | 408.4855 |  | -0.054372 | 0.039892
0.15684 | 1.128 |  | 406.9182 |  | -0.014032 | 0.0080855
0.15703 | 1.0368 |  | 378.1072 |  | 0.026152 | -0.02347
0.15723 | 0.92214 |  | 325.1836 |  | 0.064922 | -0.053916
0.15742 | 0.7305 |  | 253.4687 |  | 0.1039 | -0.084426
0.15762 | 0.51162 |  | 168.9609 |  | 0.14034 | -0.11322
0.15781 | 0.27908 |  | 76.4439 |  | 0.17444 | -0.13996
0.15801 | 0.015064 |  | -19.8474 |  | 0.20698 | -0.16522
0.1582 | -0.22977 |  | -114.7218 |  | 0.23522 | -0.1873
0.1584 | -0.4725 |  | -203.4827 |  | 0.26059 | -0.20695
0.15859 | -0.68859 |  | -282.0854 |  | 0.28228 | -0.22379
0.15879 | -0.86103 |  | -345.3406 |  | 0.29832 | -0.23618
0.15898 | -0.99014 |  | -388.0072 |  | 0.31103 | -0.24568
0.15918 | -1.0451 |  | -406.4195 |  | 0.31914 | -0.25194
0.15937 | -1.0382 |  | -398.5107 |  | 0.32201 | -0.25418
0.15957 | -0.96243 |  | -364.7689 |  | 0.32106 | -0.25314
0.15977 | -0.82533 |  | -308.8864 |  | 0.31435 | -0.24765
0.15996 | -0.65038 |  | -236.2907 |  | 0.30239 | -0.23805
0.16016 | -0.44511 |  | -152.1352 |  | 0.28674 | -0.22548
0.16035 | -0.2475 |  | -60.3937 |  | 0.26671 | -0.20976
0.16055 | -0.084691 |  | 35.0398 |  | 0.24315 | -0.19129
0.16074 | 0.07799 |  | 128.9092 |  | 0.21536 | -0.1693
0.16094 | 0.38096 |  | 216.3804 |  | 0.18311 | -0.1438
0.16113 | 0.77028 |  | 293.6982 |  | 0.14903 | -0.11674
0.16133 | 0.96313 |  | 355.6808 |  | 0.1128 | -0.088291
0.16152 | 1.0452 |  | 396.3009 |  | 0.074649 | -0.058436
0.16172 | 1.1366 |  | 411.188 |  | 0.035647 | -0.027538
0.16191 | 1.0964 |  | 398.5179 |  | -0.0055158 | 0.004738
0.16211 | 0.996 |  | 359.5141 |  | -0.045867 | 0.036466
0.1623 | 0.85771 |  | 298.3641 |  | -0.083928 | 0.066428
0.1625 | 0.64243 |  | 220.8974 |  | -0.1221 | 0.095907
0.1627 | 0.42441 |  | 132.6363 |  | -0.15783 | 0.12387
0.16289 | 0.17336 |  | 37.9915 |  | -0.19131 | 0.15008
0.16309 | -0.085019 |  | -58.4251 |  | -0.22312 | 0.17481
0.16328 | -0.32644 |  | -151.4463 |  | -0.24986 | 0.19581
0.16348 | -0.56663 |  | -236.7467 |  | -0.27336 | 0.21385
0.16367 | -0.76251 |  | -309.9256 |  | -0.29291 | 0.22901
0.16387 | -0.92154 |  | -365.4783 |  | -0.30692 | 0.23996
0.16406 | -1.0222 |  | -398.7305 |  | -0.31837 | 0.24853
0.16426 | -1.05 |  | -406.728 |  | -0.32474 | 0.25361
0.16445 | -1.0183 |  | -388.2321 |  | -0.32547 | 0.25412
0.16465 | -0.9135 |  | -345.0362 |  | -0.32239 | 0.2514
0.16484 | -0.76105 |  | -281.7519 |  | -0.31288 | 0.24408
0.16504 | -0.57199 |  | -203.9145 |  | -0.29917 | 0.23313
0.16523 | -0.36667 |  | -116.2715 |  | -0.28259 | 0.22003
0.16543 | -0.18926 |  | -22.5291 |  | -0.26075 | 0.20306
0.16562 | -0.040361 |  | 72.8605 |  | -0.23548 | 0.18292
0.16582 | 0.18011 |  | 164.5761 |  | -0.20577 | 0.15955
0.16602 | 0.55861 |  | 248.4992 |  | -0.17156 | 0.13253
0.16621 | 0.87273 |  | 320.4623 |  | -0.13713 | 0.10499
0.16641 | 0.99171 |  | 374.605 |  | -0.10075 | 0.076528
0.1666 | 1.0952 |  | 405.3849 |  | -0.061577 | 0.045782
0.1668 | 1.1343 |  | 409.3349 |  | -0.022174 | 0.014501
0.16699 | 1.0605 |  | 385.8 |  | 0.018661 | -0.017584
0.16719 | 0.95466 |  | 337.327 |  | 0.058985 | -0.049325
0.16738 | 0.77283 |  | 268.9192 |  | 0.09658 | -0.078868
0.16758 | 0.55758 |  | 186.5144 |  | 0.13331 | -0.1076
0.16777 | 0.32694 |  | 95.1704 |  | 0.16816 | -0.13503
0.16797 | 0.064724 |  | -0.82544 |  | 0.20078 | -0.16038
0.16816 | -0.18138 |  | -96.3784 |  | 0.23122 | -0.18395
0.16836 | -0.42746 |  | -186.5977 |  | 0.25696 | -0.20417
0.16855 | -0.6493 |  | -267.4949 |  | 0.27821 | -0.22074
0.16875 | -0.82925 |  | -334.1528 |  | 0.29562 | -0.23403
0.16895 | -0.9697 |  | -381.2066 |  | 0.30905 | -0.24418
0.16914 | -1.0381 |  | -404.6616 |  | 0.31861 | -0.25159
0.16934 | -1.0445 |  | -402.122 |  | 0.32279 | -0.25485
0.16953 | -0.98196 |  | -373.4041 |  | 0.32183 | -0.25387
0.16973 | -0.85527 |  | -321.5478 |  | 0.31644 | -0.24938
0.16992 | -0.6882 |  | -251.8193 |  | 0.30526 | -0.24053
0.17012 | -0.48792 |  | -169.5681 |  | 0.28988 | -0.22827
0.17031 | -0.2915 |  | -79.0986 |  | 0.27165 | -0.21372
0.17051 | -0.12803 |  | 15.8629 |  | 0.2488 | -0.19575
0.1707 | 0.030632 |  | 110.4799 |  | 0.22157 | -0.17417
0.1709 | 0.32192 |  | 199.6612 |  | 0.19055 | -0.14964
0.17109 | 0.71713 |  | 279.5041 |  | 0.15624 | -0.12247
0.17129 | 0.93574 |  | 345.0789 |  | 0.12041 | -0.094171
0.17148 | 1.0283 |  | 390.2931 |  | 0.082886 | -0.064828
0.17168 | 1.1294 |  | 410.5097 |  | 0.043802 | -0.034047
0.17188 | 1.1098 |  | 403.3676 |  | 0.0038215 | -0.0026227
0.17207 | 1.0204 |  | 369.383 |  | -0.037423 | 0.02965
0.17227 | 0.89356 |  | 312.199 |  | -0.077131 | 0.060834
0.17246 | 0.68649 |  | 237.4504 |  | -0.11382 | 0.089585
0.17266 | 0.47004 |  | 150.925 |  | -0.15005 | 0.11765
0.17285 | 0.22372 |  | 57.1909 |  | -0.18461 | 0.14444
0.17305 | -0.035981 |  | -39.3202 |  | -0.21574 | 0.16902
0.17324 | -0.2796 |  | -133.3751 |  | -0.24425 | 0.19129
0.17344 | -0.52233 |  | -220.522 |  | -0.26896 | 0.21029
0.17363 | -0.72604 |  | -296.5378 |  | -0.28869 | 0.22565
0.17383 | -0.89378 |  | -355.9767 |  | -0.30393 | 0.23752
0.17402 | -1.007 |  | -393.9421 |  | -0.31557 | 0.2465
0.17422 | -1.0483 |  | -407.1409 |  | -0.32318 | 0.25231
0.17441 | -1.0296 |  | -393.9025 |  | -0.32496 | 0.25381
0.17461 | -0.93754 |  | -355.3761 |  | -0.32164 | 0.25117
0.1748 | -0.79359 |  | -295.6897 |  | -0.31459 | 0.24523
0.175 | -0.6103 |  | -220.3134 |  | -0.3021 | 0.23544
0.1752 | -0.40517 |  | -134.2434 |  | -0.2847 | 0.22184
0.17539 | -0.21935 |  | -41.3412 |  | -0.26475 | 0.20589
0.17559 | -0.067524 |  | 54.2766 |  | -0.24031 | 0.18666
0.17578 | 0.12105 |  | 147.2224 |  | -0.21062 | 0.16328
0.17598 | 0.4777 |  | 232.9768 |  | -0.17811 | 0.13741
0.17617 | 0.83566 |  | 307.7125 |  | -0.14356 | 0.11006
0.17637 | 0.97447 |  | 365.8497 |  | -0.10718 | 0.081472
0.17656 | 1.0707 |  | 401.5101 |  | -0.068798 | 0.051336
0.17676 | 1.1409 |  | 410.8902 |  | -0.029032 | 0.02
0.17695 | 1.0754 |  | 392.7497 |  | 0.010894 | -0.01161
0.17715 | 0.97674 |  | 348.8896 |  | 0.051418 | -0.043285
0.17734 | 0.81551 |  | 283.9563 |  | 0.090542 | -0.07378
0.17754 | 0.59814 |  | 203.9301 |  | 0.12657 | -0.10239
0.17773 | 0.37786 |  | 114.1008 |  | 0.16197 | -0.1301
0.17793 | 0.11797 |  | 18.6691 |  | 0.19583 | -0.15638
0.17813 | -0.13305 |  | -77.5085 |  | 0.22573 | -0.17986
0.17832 | -0.3768 |  | -169.319 |  | 0.25251 | -0.20069
0.17852 | -0.60999 |  | -252.622 |  | 0.27504 | -0.21828
0.17871 | -0.79621 |  | -322.6336 |  | 0.29278 | -0.232
0.17891 | -0.94733 |  | -373.944 |  | 0.30713 | -0.24296
0.1791 | -1.0312 |  | -402.2802 |  | 0.31735 | -0.2508
0.1793 | -1.0478 |  | -404.8877 |  | 0.32293 | -0.25488
0.17949 | -1.0013 |  | -381.211 |  | 0.32327 | -0.25505
0.17969 | -0.8846 |  | -333.6267 |  | 0.31792 | -0.25064
0.17988 | -0.72537 |  | -267.02 |  | 0.30808 | -0.24258
0.18008 | -0.52935 |  | -186.8772 |  | 0.29409 | -0.2314
0.18027 | -0.32455 |  | -97.6269 |  | 0.27617 | -0.21706
0.18047 | -0.14681 |  | -3.0846 |  | 0.2542 | -0.19983
0.18066 | 0.0062904 |  | 92.0604 |  | 0.22739 | -0.17872
0.18086 | 0.2466 |  | 182.6044 |  | 0.19693 | -0.15447
0.18105 | 0.63375 |  | 264.5802 |  | 0.1639 | -0.12832
0.18125 | 0.90982 |  | 333.4849 |  | 0.12807 | -0.10014
0.18145 | 1.0075 |  | 383.1729 |  | 0.090772 | -0.070839
0.18164 | 1.1113 |  | 408.5852 |  | 0.051898 | -0.040304
0.18184 | 1.1262 |  | 406.933 |  | 0.011235 | -0.00844
0.18203 | 1.0384 |  | 378.0412 |  | -0.028896 | 0.023051
0.18223 | 0.92448 |  | 325.0374 |  | -0.068764 | 0.054136
0.18242 | 0.72908 |  | 253.3265 |  | -0.10726 | 0.08429
0.18262 | 0.51133 |  | 168.7716 |  | -0.14274 | 0.11227
0.18281 | 0.27676 |  | 76.1887 |  | -0.17775 | 0.13936
0.18301 | 0.013943 |  | -20.1531 |  | -0.21041 | 0.16483
0.1832 | -0.23042 |  | -115.0897 |  | -0.23898 | 0.18721
0.1834 | -0.47485 |  | -203.8883 |  | -0.2647 | 0.20724
0.18359 | -0.68925 |  | -282.4749 |  | -0.28505 | 0.22324
0.18379 | -0.86246 |  | -345.6588 |  | -0.30107 | 0.23537
0.18398 | -0.99084 |  | -388.2534 |  | -0.31438 | 0.24556
0.18418 | -1.045 |  | -406.5795 |  | -0.32218 | 0.25179
0.18438 | -1.0385 |  | -398.5698 |  | -0.32529 | 0.25405
0.18457 | -0.96148 |  | -364.7267 |  | -0.32383 | 0.25289
0.18477 | -0.82515 |  | -308.7673 |  | -0.31636 | 0.24688
0.18496 | -0.65069 |  | -236.1556 |  | -0.30489 | 0.23761
0.18516 | -0.44718 |  | -151.9824 |  | -0.28923 | 0.22539
0.18535 | -0.25568 |  | -60.1861 |  | -0.26904 | 0.20956
0.18555 | -0.10137 |  | 35.2976 |  | -0.24563 | 0.19105
0.18574 | 0.071348 |  | 129.1742 |  | -0.21758 | 0.16885
0.18594 | 0.40182 |  | 216.5784 |  | -0.18539 | 0.14337
0.18613 | 0.77923 |  | 293.8461 |  | -0.15124 | 0.11638
0.18633 | 0.95421 |  | 355.7978 |  | -0.11469 | 0.087638
0.18652 | 1.0531 |  | 396.3541 |  | -0.076697 | 0.057757
0.18672 | 1.1387 |  | 411.1862 |  | -0.0378 | 0.02706
0.18691 | 1.0945 |  | 398.4314 |  | 0.0027502 | -0.0047711
0.18711 | 1.0012 |  | 359.3557 |  | 0.042615 | -0.036092
0.1873 | 0.85307 |  | 298.1352 |  | 0.081466 | -0.066687
0.1875 | 0.64109 |  | 220.6127 |  | 0.12002 | -0.096883
0.1877 | 0.42428 |  | 132.3872 |  | 0.15546 | -0.12475
0.18789 | 0.17097 |  | 37.7425 |  | 0.188 | -0.15032
0.18809 | -0.083833 |  | -58.6786 |  | 0.2191 | -0.17449
0.18828 | -0.3289 |  | -151.6221 |  | 0.24688 | -0.19611
0.18848 | -0.56686 |  | -236.8839 |  | 0.2703 | -0.2145
0.18867 | -0.76222 |  | -310.0122 |  | 0.28941 | -0.22932
0.18887 | -0.92238 |  | -365.4937 |  | 0.30436 | -0.24068
0.18906 | -1.0207 |  | -398.6846 |  | 0.3152 | -0.24909
0.18926 | -1.05 |  | -406.5277 |  | 0.32134 | -0.25376
0.18945 | -1.0164 |  | -387.8516 |  | 0.32269 | -0.25449
0.18965 | -0.91172 |  | -344.5428 |  | 0.31921 | -0.25149
0.18984 | -0.76007 |  | -281.2516 |  | 0.31039 | -0.24437
0.19004 | -0.57016 |  | -203.4081 |  | 0.29669 | -0.23353
0.19023 | -0.3665 |  | -115.7138 |  | 0.27947 | -0.21964
0.19043 | -0.1871 |  | -21.9714 |  | 0.2585 | -0.20301
0.19062 | -0.038496 |  | 73.4214 |  | 0.23271 | -0.18291
0.19082 | 0.18113 |  | 165.1437 |  | 0.20272 | -0.15916
0.19102 | 0.56563 |  | 249.0202 |  | 0.17017 | -0.13334
0.19121 | 0.87808 |  | 320.9601 |  | 0.13499 | -0.10559
0.19141 | 0.98928 |  | 375.028 |  | 0.097369 | -0.076041
0.1916 | 1.0956 |  | 405.6327 |  | 0.059354 | -0.046139
0.1918 | 1.1351 |  | 409.4773 |  | 0.020025 | -0.015282
0.19199 | 1.0568 |  | 385.895 |  | -0.021312 | 0.016945
0.19219 | 0.95374 |  | 337.2682 |  | -0.061331 | 0.048458
0.19238 | 0.77146 |  | 268.7097 |  | -0.099442 | 0.078419
0.19258 | 0.55609 |  | 186.2611 |  | -0.13665 | 0.10735
0.19277 | 0.32852 |  | 94.9465 |  | -0.1717 | 0.13461
0.19297 | 0.064115 |  | -1.004 |  | -0.20384 | 0.15971
0.19316 | -0.18189 |  | -96.5806 |  | -0.23297 | 0.1827
0.19336 | -0.42746 |  | -186.9031 |  | -0.25941 | 0.20324
0.19355 | -0.65057 |  | -267.951 |  | -0.28187 | 0.22048
0.19375 | -0.82997 |  | -334.6862 |  | -0.29851 | 0.23345
0.19395 | -0.97124 |  | -381.7318 |  | -0.31165 | 0.24345
0.19414 | -1.0392 |  | -405.1308 |  | -0.32132 | 0.25076
0.19434 | -1.0449 |  | -402.3667 |  | -0.32463 | 0.25355
0.19453 | -0.98252 |  | -373.4113 |  | -0.3236 | 0.25261
0.19473 | -0.85507 |  | -321.4173 |  | -0.31847 | 0.24829
0.19492 | -0.68785 |  | -251.5776 |  | -0.30753 | 0.23971
0.19512 | -0.48628 |  | -169.3096 |  | -0.29261 | 0.22788
0.19531 | -0.28606 |  | -78.8021 |  | -0.27359 | 0.21292
0.19551 | -0.11669 |  | 16.2597 |  | -0.25012 | 0.19447
0.1957 | 0.037667 |  | 110.8614 |  | -0.2229 | 0.17284
0.1959 | 0.30967 |  | 199.9509 |  | -0.19159 | 0.14816
0.19609 | 0.70916 |  | 279.6446 |  | -0.15804 | 0.1215
0.19629 | 0.9445 |  | 345.0764 |  | -0.12278 | 0.093654
0.19648 | 1.0244 |  | 390.2723 |  | -0.084212 | 0.063715
0.19668 | 1.1266 |  | 410.3924 |  | -0.044479 | 0.032242
0.19687 | 1.1148 |  | 403.0767 |  | -0.0051757 | 0.00098879
0.19707 | 1.0149 |  | 368.9865 |  | 0.035287 | -0.030592
0.19727 | 0.8924 |  | 311.7056 |  | 0.074878 | -0.061735
0.19746 | 0.68367 |  | 236.9157 |  | 0.11169 | -0.090767
0.19766 | 0.4654 |  | 150.4015 |  | 0.14798 | -0.11914
0.19785 | 0.22453 |  | 56.6397 |  | 0.18278 | -0.14634
0.19805 | -0.040176 |  | -39.9079 |  | 0.21402 | -0.17071
0.19824 | -0.27964 |  | -133.9635 |  | 0.24217 | -0.19278
0.19844 | -0.52224 |  | -221.0535 |  | 0.26649 | -0.21172
0.19863 | -0.72833 |  | -296.9658 |  | 0.28629 | -0.22697
0.19883 | -0.89235 |  | -356.3264 |  | 0.30174 | -0.23892
0.19902 | -1.0089 |  | -394.1968 |  | 0.31353 | -0.24786
0.19922 | -1.0481 |  | -407.2928 |  | 0.3216 | -0.25389
0.19941 | -1.0291 |  | -393.9846 |  | 0.32346 | -0.25534
0.19961 | -0.93873 |  | -355.3701 |  | 0.32011 | -0.25249
0.1998 | -0.79277 |  | -295.5905 |  | 0.31298 | -0.24659
0.2 | -0.61138 |  | -220.0802 |  | 0.30026 | -0.23651
0.2002 | -0.40479 |  | -133.9317 |  | 0.28354 | -0.22312
0.20039 | -0.21708 |  | -41.0975 |  | 0.26343 | -0.20721
0.20059 | -0.060706 |  | 54.42 |  | 0.23839 | -0.18746
0.20078 | 0.1323 |  | 147.3526 |  | 0.20939 | -0.16448
0.20098 | 0.47542 |  | 233.1647 |  | 0.17697 | -0.13899
0.20117 | 0.82506 |  | 307.9013 |  | 0.14207 | -0.11137
0.20137 | 0.97614 |  | 365.9978 |  | 0.10552 | -0.08258
0.20156 | 1.073 |  | 401.7273 |  | 0.067038 | -0.052502
0.20176 | 1.1385 |  | 411.1541 |  | 0.027206 | -0.021214
0.20195 | 1.0783 |  | 392.9094 |  | -0.013094 | 0.010516
0.20215 | 0.97719 |  | 348.894 |  | -0.053278 | 0.042004
0.20234 | 0.81438 |  | 283.8206 |  | -0.09245 | 0.072555
0.20254 | 0.59713 |  | 203.6921 |  | -0.1292 | 0.10146
0.20273 | 0.37475 |  | 113.7454 |  | -0.16425 | 0.12879
0.20293 | 0.11795 |  | 18.2515 |  | -0.19806 | 0.15506
0.20312 | -0.13437 |  | -77.8523 |  | -0.22824 | 0.17886
0.20332 | -0.37813 |  | -169.524 |  | -0.25464 | 0.19941
0.20352 | -0.60905 |  | -252.6704 |  | -0.27779 | 0.21732
0.20371 | -0.79707 |  | -322.6094 |  | -0.29598 | 0.23138
0.20391 | -0.94718 |  | -373.9362 |  | -0.30941 | 0.24172
0.2041 | -1.0314 |  | -402.3075 |  | -0.31944 | 0.24947
0.2043 | -1.0485 |  | -404.9428 |  | -0.32501 | 0.25369
0.20449 | -1.001 |  | -381.1792 |  | -0.32498 | 0.25368
0.20469 | -0.8849 |  | -333.4296 |  | -0.32005 | 0.24974
0.20488 | -0.72461 |  | -266.6586 |  | -0.31044 | 0.24192
0.20508 | -0.52892 |  | -186.4402 |  | -0.29599 | 0.23056
0.20527 | -0.32635 |  | -97.2429 |  | -0.27737 | 0.216
0.20547 | -0.15127 |  | -2.7157 |  | -0.25522 | 0.19833
0.20566 | 0.0010649 |  | 92.4565 |  | -0.22901 | 0.17762
0.20586 | 0.24638 |  | 182.9954 |  | -0.19862 | 0.15378
0.20605 | 0.63679 |  | 264.8726 |  | -0.16529 | 0.12734
0.20625 | 0.91166 |  | 333.6456 |  | -0.12956 | 0.099102
0.20645 | 1.0097 |  | 383.3387 |  | -0.091974 | 0.069524
0.20664 | 1.1152 |  | 408.734 |  | -0.053049 | 0.038939
0.20684 | 1.1301 |  | 406.9299 |  | -0.013064 | 0.0076152
0.20703 | 1.0394 |  | 377.9336 |  | 0.026819 | -0.023862
0.20723 | 0.92299 |  | 324.828 |  | 0.066404 | -0.054992
0.20742 | 0.72842 |  | 252.9922 |  | 0.10505 | -0.085206
0.20762 | 0.511 |  | 168.3807 |  | 0.14144 | -0.11383
0.20781 | 0.27478 |  | 75.777 |  | 0.17582 | -0.14078
0.20801 | 0.011984 |  | -20.53 |  | 0.20757 | -0.16569
0.2082 | -0.23152 |  | -115.4111 |  | 0.23642 | -0.18815
0.2084 | -0.47602 |  | -204.1728 |  | 0.2619 | -0.20786
0.20859 | -0.69011 |  | -282.7235 |  | 0.28233 | -0.22395
0.20879 | -0.86283 |  | -345.8723 |  | 0.29932 | -0.23681
0.20898 | -0.99096 |  | -388.3843 |  | 0.31252 | -0.24677
0.20918 | -1.045 |  | -406.5918 |  | 0.31945 | -0.25233
0.20938 | -1.038 |  | -398.4094 |  | 0.32244 | -0.25429
0.20957 | -0.96046 |  | -364.4116 |  | 0.32155 | -0.2533
0.20977 | -0.82438 |  | -308.3878 |  | 0.31446 | -0.2476
0.20996 | -0.65018 |  | -235.7046 |  | 0.30305 | -0.23834
0.21016 | -0.44718 |  | -151.5062 |  | 0.28763 | -0.22614
0.21035 | -0.25498 |  | -59.7739 |  | 0.26756 | -0.21017
0.21055 | -0.096699 |  | 35.6384 |  | 0.24361 | -0.19126
0.21074 | 0.073532 |  | 129.4611 |  | 0.21504 | -0.16889
0.21094 | 0.39567 |  | 216.8563 |  | 0.1834 | -0.14367
0.21113 | 0.78005 |  | 294.0967 |  | 0.1498 | -0.11706
0.21133 | 0.96077 |  | 355.9736 |  | 0.11292 | -0.088365
0.21152 | 1.0507 |  | 396.4406 |  | 0.074819 | -0.058326
0.21172 | 1.1393 |  | 411.1575 |  | 0.035827 | -0.027464
0.21191 | 1.0964 |  | 398.3242 |  | -0.0055339 | 0.004838
0.21211 | 0.99844 |  | 359.1384 |  | -0.046088 | 0.036604
0.2123 | 0.85463 |  | 297.8094 |  | -0.084134 | 0.06652
0.2125 | 0.64081 |  | 220.2406 |  | -0.12152 | 0.095729
0.2127 | 0.42269 |  | 131.9665 |  | -0.15759 | 0.12389
0.21289 | 0.17025 |  | 37.3134 |  | -0.19154 | 0.15042
0.21309 | -0.086476 |  | -59.1036 |  | -0.22281 | 0.17485
0.21328 | -0.32904 |  | -152.0503 |  | -0.25017 | 0.19611
0.21348 | -0.56736 |  | -237.2838 |  | -0.27367 | 0.21431
0.21367 | -0.7632 |  | -310.3705 |  | -0.29189 | 0.22859
0.21387 | -0.92221 |  | -365.7387 |  | -0.30615 | 0.2395
0.21406 | -1.0209 |  | -398.7484 |  | -0.31874 | 0.24885
0.21426 | -1.0491 |  | -406.4629 |  | -0.32534 | 0.25418
0.21445 | -1.0158 |  | -387.7459 |  | -0.32527 | 0.25432
0.21465 | -0.91098 |  | -344.4198 |  | -0.32156 | 0.25094
0.21484 | -0.75884 |  | -281.0767 |  | -0.31231 | 0.24361
0.21504 | -0.56878 |  | -203.1956 |  | -0.29865 | 0.23298
0.21523 | -0.36356 |  | -115.5135 |  | -0.28236 | 0.22013
0.21543 | -0.18129 |  | -21.7805 |  | -0.26104 | 0.20341
0.21563 | -0.029467 |  | 73.6488 |  | -0.23491 | 0.18254
0.21582 | 0.17989 |  | 165.4433 |  | -0.20472 | 0.15879
0.21602 | 0.55374 |  | 249.3058 |  | -0.17158 | 0.13267
0.21621 | 0.8791 |  | 321.0953 |  | -0.13723 | 0.10516
0.21641 | 0.99314 |  | 375.0201 |  | -0.10046 | 0.076353
0.2166 | 1.0906 |  | 405.5428 |  | -0.061361 | 0.045677
0.2168 | 1.1363 |  | 409.3056 |  | -0.021803 | 0.014393
0.21699 | 1.0564 |  | 385.6119 |  | 0.01843 | -0.017235
0.21719 | 0.95114 |  | 336.9264 |  | 0.058954 | -0.049126
0.21738 | 0.77286 |  | 268.3766 |  | 0.097487 | -0.079387
0.21758 | 0.55294 |  | 185.8869 |  | 0.13354 | -0.10772
0.21777 | 0.32695 |  | 94.5325 |  | 0.16815 | -0.13478
0.21797 | 0.063788 |  | -1.3772 |  | 0.20075 | -0.16018
0.21816 | -0.18403 |  | -96.9332 |  | 0.23056 | -0.18346
0.21836 | -0.42728 |  | -187.2345 |  | 0.25719 | -0.20421
0.21855 | -0.65164 |  | -268.2011 |  | 0.27901 | -0.22129
0.21875 | -0.83073 |  | -334.8286 |  | 0.29553 | -0.234
0.21895 | -0.97112 |  | -381.7141 |  | 0.30822 | -0.24358
0.21914 | -1.0396 |  | -404.9569 |  | 0.31758 | -0.25067
0.21934 | -1.0444 |  | -402.1487 |  | 0.32222 | -0.25416
0.21953 | -0.98256 |  | -373.2267 |  | 0.32156 | -0.25359
0.21973 | -0.85491 |  | -321.2902 |  | 0.31594 | -0.24881
0.21992 | -0.6874 |  | -251.4473 |  | 0.30482 | -0.23979
0.22012 | -0.48535 |  | -169.0752 |  | 0.2895 | -0.22768
0.22031 | -0.28518 |  | -78.4901 |  | 0.27087 | -0.213
0.22051 | -0.11775 |  | 16.5131 |  | 0.24814 | -0.19518
0.2207 | 0.040014 |  | 111.0207 |  | 0.22116 | -0.1738
0.2209 | 0.31578 |  | 200.0701 |  | 0.18937 | -0.14874
0.22109 | 0.70705 |  | 279.7753 |  | 0.15537 | -0.1218
0.22129 | 0.93948 |  | 345.2261 |  | 0.12023 | -0.093967
0.22148 | 1.028 |  | 390.3572 |  | 0.081826 | -0.064066
0.22168 | 1.1256 |  | 410.4333 |  | 0.042698 | -0.03315
0.22187 | 1.1115 |  | 403.1506 |  | 0.0029875 | -0.0018447
0.22207 | 1.018 |  | 369.0286 |  | -0.038097 | 0.030137
0.22227 | 0.89245 |  | 311.7083 |  | -0.077107 | 0.060824
0.22246 | 0.68499 |  | 236.8728 |  | -0.11493 | 0.090368
0.22266 | 0.4668 |  | 150.2903 |  | -0.15152 | 0.11899
0.22285 | 0.2239 |  | 56.524 |  | -0.18483 | 0.14507
0.22305 | -0.037495 |  | -39.9943 |  | -0.21693 | 0.16976
0.22324 | -0.28017 |  | -133.9974 |  | -0.24552 | 0.19211
0.22344 | -0.52259 |  | -221.0269 |  | -0.26891 | 0.21047
0.22363 | -0.72732 |  | -296.883 |  | -0.28982 | 0.22653
0.22383 | -0.89326 |  | -356.1799 |  | -0.30543 | 0.2387
0.22402 | -1.0079 |  | -394.045 |  | -0.31584 | 0.24672
0.22422 | -1.0483 |  | -407.0874 |  | -0.32396 | 0.25271
0.22441 | -1.029 |  | -393.6459 |  | -0.32606 | 0.25449
0.22461 | -0.93764 |  | -354.9082 |  | -0.32241 | 0.25174
0.2248 | -0.79279 |  | -295.0767 |  | -0.31537 | 0.24589
0.225 | -0.61056 |  | -219.7224 |  | -0.30278 | 0.23594
0.2252 | -0.40523 |  | -133.714 |  | -0.28576 | 0.22252
0.22539 | -0.21871 |  | -40.8206 |  | -0.26542 | 0.20635
0.22559 | -0.0673 |  | 54.734 |  | -0.24029 | 0.18655
0.22578 | 0.12347 |  | 147.5828 |  | -0.21144 | 0.16376
0.22598 | 0.48052 |  | 233.2711 |  | -0.17932 | 0.13842
0.22617 | 0.83229 |  | 307.8927 |  | -0.14426 | 0.11081
0.22637 | 0.97258 |  | 365.8868 |  | -0.10828 | 0.082291
0.22656 | 1.0742 |  | 401.4717 |  | -0.069824 | 0.052018
0.22676 | 1.1392 |  | 410.7594 |  | -0.029076 | 0.020073
0.22695 | 1.0738 |  | 392.4522 |  | 0.010271 | -0.011162
0.22715 | 0.97646 |  | 348.4377 |  | 0.049716 | -0.042188
0.22734 | 0.81234 |  | 283.3732 |  | 0.089456 | -0.07311
0.22754 | 0.59725 |  | 203.1859 |  | 0.12622 | -0.10214
0.22773 | 0.37574 |  | 113.2291 |  | 0.16121 | -0.12965
0.22793 | 0.11621 |  | 17.8198 |  | 0.1946 | -0.15561
0.22812 | -0.13322 |  | -78.1987 |  | 0.22438 | -0.1789
0.22832 | -0.37804 |  | -169.7765 |  | 0.25135 | -0.19989
0.22852 | -0.60912 |  | -252.8547 |  | 0.27412 | -0.2177
0.22871 | -0.7961 |  | -322.7324 |  | 0.29179 | -0.23137
0.22891 | -0.94761 |  | -373.9629 |  | 0.30646 | -0.24226
0.2291 | -1.0308 |  | -402.2516 |  | 0.3161 | -0.24967
0.2293 | -1.0484 |  | -404.8201 |  | 0.32053 | -0.25306
0.22949 | -1.0008 |  | -381.0132 |  | 0.32199 | -0.25376
0.22969 | -0.88449 |  | -333.3176 |  | 0.31746 | -0.25011
0.22988 | -0.72513 |  | -266.6421 |  | 0.30665 | -0.24159
0.23008 | -0.52776 |  | -186.4331 |  | 0.29275 | -0.23026
0.23027 | -0.32166 |  | -97.1425 |  | 0.27477 | -0.21599
0.23047 | -0.13923 |  | -2.5545 |  | 0.25218 | -0.19832
0.23066 | 0.013719 |  | 92.5461 |  | 0.22617 | -0.17773
0.23086 | 0.24076 |  | 183.0943 |  | 0.19576 | -0.15376
0.23105 | 0.62294 |  | 265.0406 |  | 0.1616 | -0.1267
0.23125 | 0.91301 |  | 333.7557 |  | 0.12628 | -0.098678
0.23145 | 1.0108 |  | 383.4151 |  | 0.08913 | -0.069733
0.23164 | 1.1086 |  | 408.7409 |  | 0.049948 | -0.038983
0.23184 | 1.1293 |  | 406.8406 |  | 0.010182 | -0.0075222
0.23203 | 1.0387 |  | 377.8764 |  | -0.030782 | 0.024515
0.23223 | 0.92353 |  | 324.7638 |  | -0.070883 | 0.05604
0.23242 | 0.73016 |  | 252.9208 |  | -0.10799 | 0.08518
0.23262 | 0.51078 |  | 168.3574 |  | -0.14434 | 0.11332
0.23281 | 0.2776 |  | 75.6913 |  | -0.17936 | 0.14068
0.23301 | 0.012045 |  | -20.6557 |  | -0.21117 | 0.16576
0.2332 | -0.23224 |  | -115.5168 |  | -0.24064 | 0.18863
0.2334 | -0.4753 |  | -204.2667 |  | -0.26595 | 0.20821
0.23359 | -0.69106 |  | -282.7238 |  | -0.28567 | 0.22355
0.23379 | -0.862 |  | -345.7207 |  | -0.30214 | 0.2362
0.23398 | -0.99116 |  | -388.1679 |  | -0.31517 | 0.24638
0.23418 | -1.0451 |  | -406.3918 |  | -0.3235 | 0.25281
0.23438 | -1.0375 |  | -398.2773 |  | -0.32667 | 0.25508
0.23457 | -0.96166 |  | -364.3821 |  | -0.32422 | 0.25314
0.23477 | -0.82394 |  | -308.3436 |  | -0.31734 | 0.24756
0.23496 | -0.64953 |  | -235.5582 |  | -0.30585 | 0.2385
0.23516 | -0.44616 |  | -151.2819 |  | -0.28965 | 0.22576
0.23535 | -0.25495 |  | -59.516 |  | -0.27034 | 0.21044
0.23555 | -0.10267 |  | 35.833 |  | -0.24679 | 0.19194
0.23574 | 0.068608 |  | 129.5738 |  | -0.2179 | 0.1692
0.23594 | 0.40276 |  | 216.9516 |  | -0.18618 | 0.14408
0.23613 | 0.78823 |  | 294.186 |  | -0.152 | 0.11702
0.23633 | 0.95734 |  | 356.0273 |  | -0.11489 | 0.087877
0.23652 | 1.0503 |  | 396.4481 |  | -0.077217 | 0.058198
0.23672 | 1.1408 |  | 411.1453 |  | -0.038419 | 0.02761
0.23691 | 1.0924 |  | 398.3012 |  | 0.002078 | -0.0042204
0.23711 | 1.0003 |  | 359.1412 |  | 0.042097 | -0.035839
0.2373 | 0.85665 |  | 297.8053 |  | 0.081521 | -0.066804
0.2375 | 0.64091 |  | 220.1519 |  | 0.11927 | -0.096487
0.2377 | 0.42415 |  | 131.7934 |  | 0.15437 | -0.12399
0.23789 | 0.16904 |  | 37.0602 |  | 0.1879 | -0.15003
0.23809 | -0.086171 |  | -59.3596 |  | 0.21852 | -0.17415
0.23828 | -0.32978 |  | -152.2483 |  | 0.24611 | -0.19566
0.23848 | -0.56897 |  | -237.4111 |  | 0.27046 | -0.21462
0.23867 | -0.7625 |  | -310.3726 |  | 0.28893 | -0.22909
0.23887 | -0.92276 |  | -365.6896 |  | 0.30348 | -0.23991
0.23906 | -1.0211 |  | -398.7638 |  | 0.31482 | -0.24852
0.23926 | -1.0494 |  | -406.4795 |  | 0.32038 | -0.25285
0.23945 | -1.0167 |  | -387.7217 |  | 0.32186 | -0.2536
0.23965 | -0.91117 |  | -344.4251 |  | 0.3188 | -0.25101
0.23984 | -0.75978 |  | -281.0781 |  | 0.30959 | -0.24359
0.24004 | -0.57012 |  | -203.1515 |  | 0.29622 | -0.23285
0.24023 | -0.36745 |  | -115.4391 |  | 0.27893 | -0.21922
0.24043 | -0.19224 |  | -21.6061 |  | 0.25731 | -0.20215
0.24063 | -0.04139 |  | 73.8813 |  | 0.23161 | -0.1819
0.24082 | 0.19032 |  | 165.5836 |  | 0.20203 | -0.15849
0.24102 | 0.57171 |  | 249.4234 |  | 0.16948 | -0.13277
0.24121 | 0.87161 |  | 321.2685 |  | 0.1343 | -0.10517
0.24141 | 0.9926 |  | 375.1862 |  | 0.096605 | -0.075509
0.2416 | 1.0986 |  | 405.7534 |  | 0.05783 | -0.044892
0.2418 | 1.1316 |  | 409.5009 |  | 0.018493 | -0.013928
0.24199 | 1.0613 |  | 385.6733 |  | -0.022259 | 0.017908
0.24219 | 0.95195 |  | 336.9368 |  | -0.062169 | 0.049219
0.24238 | 0.76915 |  | 268.3546 |  | -0.1 | 0.079089
0.24258 | 0.55692 |  | 185.8645 |  | -0.13752 | 0.1083
0.24277 | 0.32562 |  | 94.5619 |  | -0.17311 | 0.13593
0.24297 | 0.065653 |  | -1.3897 |  | -0.20524 | 0.1611
0.24316 | -0.18283 |  | -96.986 |  | -0.23453 | 0.1839
0.24336 | -0.42813 |  | -187.3068 |  | -0.26034 | 0.204
0.24355 | -0.64955 |  | -268.323 |  | -0.28205 | 0.22079
0.24375 | -0.83258 |  | -334.9729 |  | -0.29977 | 0.2343
0.24395 | -0.97059 |  | -381.8582 |  | -0.31355 | 0.24496
0.24414 | -1.0395 |  | -405.0324 |  | -0.32239 | 0.25188
0.24434 | -1.0451 |  | -402.0764 |  | -0.326 | 0.25463
0.24453 | -0.98095 |  | -373.0566 |  | -0.32511 | 0.25388
0.24473 | -0.85586 |  | -321.1371 |  | -0.31923 | 0.24911
0.24492 | -0.68713 |  | -251.3281 |  | -0.30867 | 0.24061
0.24512 | -0.4856 |  | -168.954 |  | -0.29424 | 0.22925
0.24531 | -0.28277 |  | -78.3099 |  | -0.27506 | 0.21425
0.24551 | -0.10857 |  | 16.8365 |  | -0.25155 | 0.19566
0.2457 | 0.039071 |  | 111.4344 |  | -0.22423 | 0.17397
0.2459 | 0.3026 |  | 200.4396 |  | -0.19274 | 0.14915
0.24609 | 0.70742 |  | 280.0585 |  | -0.1591 | 0.12255
0.24629 | 0.94745 |  | 345.4355 |  | -0.12368 | 0.094593
0.24648 | 1.0247 |  | 390.5151 |  | -0.085829 | 0.064779
0.24668 | 1.1282 |  | 410.4685 |  | -0.046717 | 0.033931
0.24688 | 1.1146 |  | 402.9764 |  | -0.0061735 | 0.0021547
0.24707 | 1.0142 |  | 368.7286 |  | 0.034142 | -0.029653
0.24727 | 0.89391 |  | 311.3524 |  | 0.072817 | -0.060198
0.24746 | 0.68278 |  | 236.4824 |  | 0.11089 | -0.089847
0.24766 | 0.46502 |  | 149.892 |  | 0.14687 | -0.1181
0.24785 | 0.224 |  | 56.1672 |  | 0.18056 | -0.14454
0.24805 | -0.041139 |  | -40.2366 |  | 0.2123 | -0.16923
0.24824 | -0.27965 |  | -134.1454 |  | 0.24046 | -0.19135
0.24844 | -0.52334 |  | -221.1447 |  | 0.26491 | -0.21036
0.24863 | -0.72847 |  | -297.002 |  | 0.28491 | -0.2258
0.24883 | -0.89227 |  | -356.2484 |  | 0.30008 | -0.23759
0.24902 | -1.0089 |  | -393.9928 |  | 0.31209 | -0.24658
0.24922 | -1.0471 |  | -406.9371 |  | 0.31956 | -0.25225
0.24941 | -1.0283 |  | -393.3994 |  | 0.32098 | -0.25347
0.24961 | -0.93696 |  | -354.5836 |  | 0.31878 | -0.25128
0.2498 | -0.79071 |  | -294.6964 |  | 0.31151 | -0.2454
0.25 | -0.60984 |  | -219.2669 |  | 0.2979 | -0.23482
0.2502 | -0.40338 |  | -133.2316 |  | 0.28175 | -0.22159
0.25039 | -0.2158 |  | -40.3437 |  | 0.26153 | -0.20558
0.25059 | -0.060791 |  | 55.1915 |  | 0.2363 | -0.18581
0.25078 | 0.12792 |  | 147.9741 |  | 0.2081 | -0.1634
0.25098 | 0.47629 |  | 233.5947 |  | 0.17535 | -0.13779
0.25117 | 0.83516 |  | 308.2085 |  | 0.1402 | -0.10988
0.25137 | 0.97827 |  | 366.1729 |  | 0.1039 | -0.081143
0.25156 | 1.0711 |  | 401.6082 |  | 0.064991 | -0.050809
0.25176 | 1.1407 |  | 410.6877 |  | 0.025927 | -0.019895
0.25195 | 1.0757 |  | 392.2522 |  | -0.013784 | 0.011333
0.25215 | 0.97522 |  | 348.1931 |  | -0.054921 | 0.043331
0.25234 | 0.81306 |  | 283.1252 |  | -0.094056 | 0.07408
0.25254 | 0.59535 |  | 202.9853 |  | -0.13095 | 0.10304
0.25273 | 0.37609 |  | 113.015 |  | -0.16646 | 0.13068
0.25293 | 0.11628 |  | 17.4953 |  | -0.1993 | 0.15628
0.25312 | -0.13561 |  | -78.6278 |  | -0.22944 | 0.17975
0.25332 | -0.37865 |  | -170.2757 |  | -0.25607 | 0.20052
0.25352 | -0.61139 |  | -253.3605 |  | -0.27854 | 0.21808
0.25371 | -0.79778 |  | -323.1739 |  | -0.2975 | 0.23259
0.25391 | -0.94896 |  | -374.3072 |  | -0.31143 | 0.24328
0.2541 | -1.0324 |  | -402.4465 |  | -0.3206 | 0.25042
0.2543 | -1.0485 |  | -404.8695 |  | -0.32619 | 0.25453
0.25449 | -1.0016 |  | -380.9723 |  | -0.32615 | 0.25459
0.25469 | -0.88423 |  | -333.1726 |  | -0.32099 | 0.25063
0.25488 | -0.72466 |  | -266.3737 |  | -0.31197 | 0.24315
0.25508 | -0.5291 |  | -186.0481 |  | -0.29756 | 0.23178
0.25527 | -0.32669 |  | -96.7376 |  | -0.27891 | 0.21724
0.25547 | -0.15283 |  | -2.2205 |  | -0.25671 | 0.19974
0.25566 | -0.00097828 |  | 92.8293 |  | -0.22981 | 0.17851
0.25586 | 0.24435 |  | 183.2165 |  | -0.19965 | 0.15453
0.25605 | 0.63914 |  | 265.0122 |  | -0.16635 | 0.12829
0.25625 | 0.91524 |  | 333.7258 |  | -0.13038 | 0.10003
0.25645 | 1.0098 |  | 383.3374 |  | -0.093454 | 0.070748
0.25664 | 1.1158 |  | 408.6638 |  | -0.05413 | 0.039748
0.25684 | 1.1303 |  | 406.7987 |  | -0.013592 | 0.0079497
0.25703 | 1.0393 |  | 377.7484 |  | 0.026018 | -0.023278
0.25723 | 0.92405 |  | 324.589 |  | 0.065652 | -0.054406
0.25742 | 0.728 |  | 252.6752 |  | 0.10401 | -0.084527
0.25762 | 0.51088 |  | 168.0035 |  | 0.14035 | -0.11308
0.25781 | 0.27458 |  | 75.3325 |  | 0.17489 | -0.13999
0.25801 | 0.010357 |  | -21.0532 |  | 0.20675 | -0.16485
0.2582 | -0.2327 |  | -115.943 |  | 0.23588 | -0.18768
0.2584 | -0.4773 |  | -204.6402 |  | 0.26096 | -0.20733
0.25859 | -0.69077 |  | -283.0329 |  | 0.28142 | -0.22312
0.25879 | -0.86302 |  | -345.983 |  | 0.29847 | -0.23604
0.25898 | -0.99134 |  | -388.3538 |  | 0.31118 | -0.24595
0.25918 | -1.0445 |  | -406.4481 |  | 0.31884 | -0.25192
0.25938 | -1.0379 |  | -398.2277 |  | 0.32227 | -0.25414
0.25957 | -0.96011 |  | -364.234 |  | 0.3204 | -0.25245
0.25977 | -0.82304 |  | -308.1173 |  | 0.3133 | -0.2468
0.25996 | -0.64841 |  | -235.265 |  | 0.30237 | -0.23794
0.26016 | -0.44521 |  | -150.9306 |  | 0.2868 | -0.2256
0.26035 | -0.25521 |  | -59.1478 |  | 0.26676 | -0.20976
0.26055 | -0.098325 |  | 36.2541 |  | 0.24259 | -0.19074
0.26074 | 0.07896 |  | 129.9706 |  | 0.2141 | -0.16822
0.26094 | 0.40619 |  | 217.2787 |  | 0.18262 | -0.14311
0.26113 | 0.78043 |  | 294.5107 |  | 0.1484 | -0.11618
0.26133 | 0.9574 |  | 356.2748 |  | 0.11192 | -0.087584
0.26152 | 1.0527 |  | 396.5707 |  | 0.074514 | -0.058094
0.26172 | 1.1359 |  | 411.0915 |  | 0.03511 | -0.027143
0.26191 | 1.0943 |  | 398.0468 |  | -0.0061817 | 0.0053039
0.26211 | 1.0003 |  | 358.8025 |  | -0.046635 | 0.037095
0.2623 | 0.85233 |  | 297.4603 |  | -0.085333 | 0.06734
0.2625 | 0.64041 |  | 219.8208 |  | -0.12249 | 0.096415
0.2627 | 0.42187 |  | 131.5039 |  | -0.15817 | 0.12421
0.26289 | 0.16839 |  | 36.8162 |  | -0.1922 | 0.15063
0.26309 | -0.086916 |  | -59.5882 |  | -0.22344 | 0.17506
0.26328 | -0.33095 |  | -152.4695 |  | -0.25135 | 0.19678
0.26348 | -0.568 |  | -237.6031 |  | -0.27454 | 0.21493
0.26367 | -0.76377 |  | -310.5462 |  | -0.2924 | 0.22889
0.26387 | -0.92282 |  | -365.794 |  | -0.30765 | 0.2403
0.26406 | -1.0207 |  | -398.7346 |  | -0.31919 | 0.24928
0.26426 | -1.0494 |  | -406.3321 |  | -0.32494 | 0.25394
0.26445 | -1.0151 |  | -387.4679 |  | -0.32622 | 0.25473
0.26465 | -0.91029 |  | -344.0484 |  | -0.32215 | 0.25148
0.26484 | -0.75783 |  | -280.6205 |  | -0.31268 | 0.24394
0.26504 | -0.56743 |  | -202.643 |  | -0.29969 | 0.23368
0.26523 | -0.3624 |  | -114.8708 |  | -0.28287 | 0.22036
0.26543 | -0.17949 |  | -21.0491 |  | -0.26125 | 0.20319
0.26562 | -0.029374 |  | 74.3569 |  | -0.23492 | 0.18251
0.26582 | 0.18265 |  | 165.9804 |  | -0.20516 | 0.15892
0.26602 | 0.55953 |  | 249.7134 |  | -0.17267 | 0.1332
0.26621 | 0.87908 |  | 321.388 |  | -0.13738 | 0.10543
0.26641 | 0.99322 |  | 375.1717 |  | -0.10035 | 0.076089
0.2666 | 1.0938 |  | 405.595 |  | -0.061869 | 0.045657
0.2668 | 1.136 |  | 409.1667 |  | -0.021783 | 0.014221
0.26699 | 1.056 |  | 385.2805 |  | 0.01846 | -0.017354
0.26719 | 0.95053 |  | 336.5028 |  | 0.058058 | -0.048489
0.26738 | 0.77154 |  | 267.8447 |  | 0.096852 | -0.078969
0.26758 | 0.5536 |  | 185.3527 |  | 0.13357 | -0.10782
0.26777 | 0.32624 |  | 94.0642 |  | 0.16832 | -0.13487
0.26797 | 0.062695 |  | -1.8718 |  | 0.20081 | -0.16021
0.26816 | -0.1848 |  | -97.4086 |  | 0.22996 | -0.18311
0.26836 | -0.42913 |  | -187.6523 |  | 0.25668 | -0.20384
0.26855 | -0.65294 |  | -268.5903 |  | 0.27866 | -0.22107
0.26875 | -0.83193 |  | -335.1887 |  | 0.29494 | -0.23371
0.26895 | -0.97216 |  | -382.0041 |  | 0.30876 | -0.2441
0.26914 | -1.0398 |  | -405.0849 |  | 0.31801 | -0.25127
0.26934 | -1.0439 |  | -401.9871 |  | 0.32134 | -0.25375
0.26953 | -0.98121 |  | -372.7066 |  | 0.32096 | -0.25321
0.26973 | -0.85292 |  | -320.5242 |  | 0.31548 | -0.24863
0.26992 | -0.68608 |  | -250.662 |  | 0.3045 | -0.2397
0.27012 | -0.48734 |  | -168.4151 |  | 0.28974 | -0.22801
0.27031 | -0.29329 |  | -77.9083 |  | 0.27099 | -0.2131
0.27051 | -0.1341 |  | 17.1306 |  | 0.24766 | -0.19471
0.2707 | 0.02748 |  | 111.651 |  | 0.21984 | -0.17283
0.2709 | 0.33086 |  | 200.5656 |  | 0.18858 | -0.14782
0.27109 | 0.72771 |  | 280.0846 |  | 0.15543 | -0.12148
0.27129 | 0.93458 |  | 345.4107 |  | 0.11967 | -0.093686
0.27148 | 1.028 |  | 390.4402 |  | 0.081249 | -0.063673
0.27168 | 1.1331 |  | 410.3893 |  | 0.042392 | -0.032783
0.27187 | 1.109 |  | 402.8739 |  | 0.0023651 | -0.0011988
0.27207 | 1.0208 |  | 368.484 |  | -0.038658 | 0.030742
0.27227 | 0.89129 |  | 311.0146 |  | -0.07762 | 0.061095
0.27246 | 0.68116 |  | 236.1563 |  | -0.11494 | 0.0903
0.27266 | 0.46798 |  | 149.623 |  | -0.15157 | 0.11899
0.27285 | 0.22123 |  | 55.9515 |  | -0.18633 | 0.14606
0.27305 | -0.037278 |  | -40.4781 |  | -0.21775 | 0.17064
0.27324 | -0.28061 |  | -134.4474 |  | -0.24544 | 0.19226
0.27344 | -0.52476 |  | -221.4834 |  | -0.26969 | 0.21102
0.27363 | -0.72711 |  | -297.3584 |  | -0.28932 | 0.22643
0.27383 | -0.89546 |  | -356.6242 |  | -0.30482 | 0.23843
0.27402 | -1.0081 |  | -394.3176 |  | -0.31689 | 0.24763
0.27422 | -1.048 |  | -407.1053 |  | -0.32408 | 0.25326
0.27441 | -1.029 |  | -393.4236 |  | -0.32607 | 0.25482
0.27461 | -0.93549 |  | -354.5157 |  | -0.32315 | 0.25237
0.2748 | -0.79175 |  | -294.6539 |  | -0.31506 | 0.24581
0.275 | -0.60875 |  | -219.2281 |  | -0.30254 | 0.23591
0.2752 | -0.40409 |  | -133.061 |  | -0.2858 | 0.22274
0.27539 | -0.21855 |  | -40.1775 |  | -0.26495 | 0.20622
0.27559 | -0.064094 |  | 55.3038 |  | -0.24086 | 0.18704
0.27578 | 0.12848 |  | 148.1406 |  | -0.21178 | 0.1643
0.27598 | 0.48375 |  | 233.7491 |  | -0.17865 | 0.13826
0.27617 | 0.8345 |  | 308.2873 |  | -0.14437 | 0.11092
0.27637 | 0.97416 |  | 366.1808 |  | -0.10757 | 0.081984
0.27656 | 1.0734 |  | 401.539 |  | -0.069091 | 0.051672
0.27676 | 1.1386 |  | 410.6283 |  | -0.029697 | 0.020715
0.27695 | 1.0731 |  | 392.2525 |  | 0.010953 | -0.011153
0.27715 | 0.97721 |  | 348.1623 |  | 0.05052 | -0.042491
0.27734 | 0.81483 |  | 283.0222 |  | 0.089153 | -0.07273
0.27754 | 0.59691 |  | 202.7676 |  | 0.12678 | -0.10223
0.27773 | 0.37584 |  | 112.736 |  | 0.16177 | -0.12985
0.27793 | 0.1148 |  | 17.2534 |  | 0.19462 | -0.15544
0.27813 | -0.13687 |  | -78.858 |  | 0.22522 | -0.17922
0.27832 | -0.37985 |  | -170.4752 |  | 0.25176 | -0.20003
0.27852 | -0.61224 |  | -253.5262 |  | 0.27398 | -0.2175
0.27871 | -0.79862 |  | -323.3148 |  | 0.29286 | -0.23192
0.27891 | -0.94848 |  | -374.3292 |  | 0.30692 | -0.24269
0.2791 | -1.0318 |  | -402.3783 |  | 0.31612 | -0.24978
0.2793 | -1.0479 |  | -404.6899 |  | 0.32127 | -0.25345
0.27949 | -1.0002 |  | -380.6148 |  | 0.32141 | -0.25344
0.27969 | -0.88324 |  | -332.7434 |  | 0.31731 | -0.24987
0.27988 | -0.72338 |  | -265.9553 |  | 0.30766 | -0.24205
0.28008 | -0.52745 |  | -185.6923 |  | 0.29276 | -0.23026
0.28027 | -0.32583 |  | -96.4475 |  | 0.27505 | -0.21594
0.28047 | -0.15579 |  | -1.8382 |  | 0.25253 | -0.19841
0.28066 | -0.0067694 |  | 93.3334 |  | 0.22574 | -0.17736
0.28086 | 0.24933 |  | 183.6915 |  | 0.19584 | -0.15346
0.28105 | 0.65029 |  | 265.3934 |  | 0.16204 | -0.12689
0.28125 | 0.9142 |  | 334.0531 |  | 0.12621 | -0.098683
0.28145 | 1.0073 |  | 383.5582 |  | 0.089085 | -0.069474
0.28164 | 1.1167 |  | 408.7255 |  | 0.050355 | -0.039011
0.28184 | 1.1258 |  | 406.7192 |  | 0.010361 | -0.007516
0.28203 | 1.0386 |  | 377.5119 |  | -0.030449 | 0.024353
0.28223 | 0.92559 |  | 324.3003 |  | -0.070504 | 0.055661
0.28242 | 0.72663 |  | 252.451 |  | -0.10856 | 0.085578
0.28262 | 0.51057 |  | 167.7666 |  | -0.14476 | 0.1139
0.28281 | 0.27377 |  | 75.02 |  | -0.17934 | 0.14076
0.28301 | 0.010291 |  | -21.4365 |  | -0.21129 | 0.16579
0.2832 | -0.23266 |  | -116.3855 |  | -0.24024 | 0.18837
0.2834 | -0.47813 |  | -205.0634 |  | -0.26578 | 0.20812
0.28359 | -0.69082 |  | -283.4231 |  | -0.28625 | 0.22405
0.28379 | -0.86366 |  | -346.3063 |  | -0.30238 | 0.2363
0.28398 | -0.99157 |  | -388.5226 |  | -0.31503 | 0.24601
0.28418 | -1.0443 |  | -406.5082 |  | -0.32301 | 0.25234
0.28437 | -1.0379 |  | -398.2371 |  | -0.3263 | 0.25475
0.28457 | -0.95982 |  | -364.2104 |  | -0.3246 | 0.25344
0.28477 | -0.82324 |  | -308.1007 |  | -0.31707 | 0.24746
0.28496 | -0.64836 |  | -235.2793 |  | -0.30532 | 0.238
0.28516 | -0.44465 |  | -150.8686 |  | -0.28989 | 0.22588
0.28535 | -0.25241 |  | -58.9438 |  | -0.26973 | 0.20994
0.28555 | -0.089049 |  | 36.5002 |  | -0.24575 | 0.19099
0.28574 | 0.088141 |  | 130.3014 |  | -0.21789 | 0.16918
0.28594 | 0.40279 |  | 217.6663 |  | -0.1859 | 0.1438
0.28613 | 0.77479 |  | 294.7601 |  | -0.15143 | 0.11642
0.28633 | 0.96011 |  | 356.3934 |  | -0.11509 | 0.087865
0.28652 | 1.0512 |  | 396.6286 |  | -0.076971 | 0.057803
0.28672 | 1.1335 |  | 411.1009 |  | -0.037489 | 0.026671
0.28691 | 1.0958 |  | 398.0437 |  | 0.0025234 | -0.0048863
0.28711 | 0.99909 |  | 358.7318 |  | 0.042287 | -0.036223
0.2873 | 0.85257 |  | 297.2632 |  | 0.081497 | -0.066879
0.2875 | 0.63892 |  | 219.568 |  | 0.11933 | -0.096592
0.2877 | 0.41979 |  | 131.1954 |  | 0.15506 | -0.1247
0.28789 | 0.16894 |  | 36.4749 |  | 0.18819 | -0.15069
0.28809 | -0.089338 |  | -59.8859 |  | 0.21895 | -0.17462
0.28828 | -0.33204 |  | -152.7336 |  | 0.24686 | -0.19615
0.28848 | -0.56842 |  | -237.8069 |  | 0.27007 | -0.21452
0.28867 | -0.76515 |  | -310.6771 |  | 0.28907 | -0.22934
0.28887 | -0.92245 |  | -365.8909 |  | 0.30449 | -0.24079
0.28906 | -1.0214 |  | -398.7931 |  | 0.31486 | -0.24878
0.28926 | -1.0494 |  | -406.3415 |  | 0.32048 | -0.25313
0.28945 | -1.0146 |  | -387.3858 |  | 0.322 | -0.25417
0.28965 | -0.91026 |  | -343.8871 |  | 0.31855 | -0.25126
0.28984 | -0.75715 |  | -280.4544 |  | 0.30965 | -0.24391
0.29004 | -0.56807 |  | -202.5213 |  | 0.29615 | -0.2332
0.29023 | -0.36354 |  | -114.7724 |  | 0.27899 | -0.21951
0.29043 | -0.18148 |  | -20.9297 |  | 0.25772 | -0.20261
0.29063 | -0.033207 |  | 74.5089 |  | 0.23171 | -0.18218
0.29082 | 0.17952 |  | 166.2321 |  | 0.20174 | -0.15842
0.29102 | 0.56212 |  | 250.0457 |  | 0.169 | -0.1325
0.29121 | 0.88252 |  | 321.722 |  | 0.13375 | -0.10475
0.29141 | 0.99162 |  | 375.489 |  | 0.096584 | -0.075569
0.2916 | 1.0957 |  | 405.8229 |  | 0.05834 | -0.045492
0.2918 | 1.1379 |  | 409.2994 |  | 0.018305 | -0.01407
0.29199 | 1.0569 |  | 385.3075 |  | -0.022676 | 0.018006
0.29219 | 0.9548 |  | 336.4097 |  | -0.062518 | 0.049364
0.29238 | 0.76969 |  | 267.7335 |  | -0.10088 | 0.079485
0.29258 | 0.5508 |  | 185.2203 |  | -0.13747 | 0.10797
0.29277 | 0.32577 |  | 93.8293 |  | -0.17261 | 0.1352
0.29297 | 0.059811 |  | -2.193 |  | -0.20572 | 0.16114
0.29316 | -0.18546 |  | -97.7919 |  | -0.2349 | 0.18417
0.29336 | -0.43002 |  | -188.0374 |  | -0.26072 | 0.20406
0.29355 | -0.65372 |  | -268.8963 |  | -0.28236 | 0.22067
0.29375 | -0.83137 |  | -335.3726 |  | -0.29905 | 0.23366
0.29395 | -0.97275 |  | -382.0745 |  | -0.31323 | 0.24457
0.29414 | -1.0393 |  | -405.0534 |  | -0.32278 | 0.25203
0.29434 | -1.0438 |  | -401.9097 |  | -0.32571 | 0.25424
0.29453 | -0.98128 |  | -372.6349 |  | -0.32471 | 0.25317
0.29473 | -0.8525 |  | -320.4424 |  | -0.31896 | 0.24873
0.29492 | -0.68595 |  | -250.5254 |  | -0.30789 | 0.24018
0.29512 | -0.48591 |  | -168.1962 |  | -0.29362 | 0.22873
0.29531 | -0.29056 |  | -77.6497 |  | -0.27468 | 0.21376
0.29551 | -0.12623 |  | 17.3882 |  | -0.25043 | 0.19473
0.2957 | 0.03646 |  | 111.8509 |  | -0.22313 | 0.17303
0.2959 | 0.32469 |  | 200.7026 |  | -0.19263 | 0.14891
0.29609 | 0.71543 |  | 280.2189 |  | -0.159 | 0.12244
0.29629 | 0.93803 |  | 345.4758 |  | -0.12313 | 0.094193
0.29648 | 1.0319 |  | 390.4167 |  | -0.084822 | 0.064103
0.29668 | 1.1291 |  | 410.2862 |  | -0.045431 | 0.032919
0.29688 | 1.1108 |  | 402.6874 |  | -0.0054942 | 0.0014033
0.29707 | 1.0193 |  | 368.3063 |  | 0.034859 | -0.030141
0.29727 | 0.88823 |  | 310.83 |  | 0.073609 | -0.060645
0.29746 | 0.68317 |  | 235.9229 |  | 0.11109 | -0.09012
0.29766 | 0.46644 |  | 149.3535 |  | 0.14768 | -0.11869
0.29785 | 0.21935 |  | 55.5691 |  | 0.18162 | -0.14531
0.29805 | -0.039518 |  | -40.9458 |  | 0.21296 | -0.16987
0.29824 | -0.28372 |  | -134.8902 |  | 0.24151 | -0.19208
0.29844 | -0.52527 |  | -221.8444 |  | 0.26564 | -0.21089
0.29863 | -0.72806 |  | -297.5282 |  | 0.28498 | -0.22587
0.29883 | -0.89486 |  | -356.5242 |  | 0.30051 | -0.23766
0.29902 | -1.0069 |  | -394.0494 |  | 0.31277 | -0.24701
0.29922 | -1.0475 |  | -406.7619 |  | 0.31993 | -0.25259
0.29941 | -1.0272 |  | -393.0198 |  | 0.32132 | -0.25359
0.29961 | -0.93463 |  | -354.1028 |  | 0.31892 | -0.25135
0.2998 | -0.79012 |  | -294.1648 |  | 0.31138 | -0.24509
0.3 | -0.60668 |  | -218.6568 |  | 0.29812 | -0.2346
0.3002 | -0.40212 |  | -132.5763 |  | 0.28219 | -0.22187
0.30039 | -0.21229 |  | -39.7041 |  | 0.26215 | -0.20605
0.30059 | -0.050048 |  | 55.8423 |  | 0.23628 | -0.18584
0.30078 | 0.14252 |  | 148.6107 |  | 0.20709 | -0.16257
0.30098 | 0.47777 |  | 234.1897 |  | 0.17521 | -0.13711
0.30117 | 0.82196 |  | 308.6635 |  | 0.14026 | -0.10966
0.30137 | 0.97906 |  | 366.2855 |  | 0.10357 | -0.081003
0.30156 | 1.0729 |  | 401.4553 |  | 0.065436 | -0.051021
0.30176 | 1.1324 |  | 410.3849 |  | 0.025547 | -0.019525
0.30195 | 1.0753 |  | 391.7374 |  | -0.015035 | 0.01237
0.30215 | 0.97217 |  | 347.5679 |  | -0.055258 | 0.043805
0.30234 | 0.81115 |  | 282.4728 |  | -0.093912 | 0.073988
0.30254 | 0.59645 |  | 202.3349 |  | -0.13085 | 0.103
0.30273 | 0.37223 |  | 112.4773 |  | -0.16647 | 0.13096
0.30293 | 0.11695 |  | 17.0629 |  | -0.19944 | 0.15667
0.30312 | -0.1369 |  | -78.9991 |  | -0.22959 | 0.18007
0.30332 | -0.38077 |  | -170.612 |  | -0.25654 | 0.20097
0.30352 | -0.61084 |  | -253.7015 |  | -0.27891 | 0.21846
0.30371 | -0.80029 |  | -323.4956 |  | -0.29687 | 0.2324
0.30391 | -0.94858 |  | -374.5434 |  | -0.31095 | 0.2431
0.3041 | -1.0322 |  | -402.5446 |  | -0.32098 | 0.25093
0.3043 | -1.0484 |  | -404.7311 |  | -0.32601 | 0.25486
0.30449 | -0.9992 |  | -380.5075 |  | -0.32597 | 0.2546
0.30469 | -0.88287 |  | -332.4541 |  | -0.32114 | 0.25058
0.30488 | -0.72136 |  | -265.5134 |  | -0.31111 | 0.24263
0.30508 | -0.52575 |  | -185.1912 |  | -0.29673 | 0.23145
0.30527 | -0.32384 |  | -96.0139 |  | -0.27867 | 0.21715
0.30547 | -0.15182 |  | -1.5294 |  | -0.25646 | 0.19949
0.30566 | -0.0034113 |  | 93.5523 |  | -0.22981 | 0.17856
0.30586 | 0.24693 |  | 183.9233 |  | -0.19877 | 0.15412
0.30605 | 0.64414 |  | 265.635 |  | -0.16515 | 0.12747
0.30625 | 0.91642 |  | 334.1635 |  | -0.13032 | 0.099915
0.30645 | 1.0106 |  | 383.5233 |  | -0.092791 | 0.070525
0.30664 | 1.1154 |  | 408.5843 |  | -0.053315 | 0.03947
0.30684 | 1.1278 |  | 406.4808 |  | -0.013864 | 0.008163
0.30703 | 1.0377 |  | 377.2299 |  | 0.026461 | -0.023508
0.30723 | 0.92361 |  | 323.9053 |  | 0.066349 | -0.054732
0.30742 | 0.72563 |  | 251.9171 |  | 0.1044 | -0.08464
0.30762 | 0.50661 |  | 167.2463 |  | 0.1411 | -0.11349
0.30781 | 0.27299 |  | 74.6141 |  | 0.175 | -0.14016
0.30801 | 0.0098627 |  | -21.6895 |  | 0.2067 | -0.16478
0.3082 | -0.23409 |  | -116.5051 |  | 0.23618 | -0.18761
0.3084 | -0.47774 |  | -205.1596 |  | 0.26106 | -0.20718
0.30859 | -0.69183 |  | -283.5324 |  | 0.28168 | -0.22337
0.30879 | -0.86419 |  | -346.4157 |  | 0.29854 | -0.23623
0.30898 | -0.99164 |  | -388.6409 |  | 0.31075 | -0.24541
0.30918 | -1.0447 |  | -406.5547 |  | 0.31855 | -0.2514
0.30938 | -1.0372 |  | -398.1157 |  | 0.32221 | -0.25407
0.30957 | -0.95925 |  | -363.9229 |  | 0.32035 | -0.25249
0.30977 | -0.82229 |  | -307.7185 |  | 0.31332 | -0.24674
0.30996 | -0.64801 |  | -234.9083 |  | 0.30187 | -0.23731
0.31016 | -0.44524 |  | -150.6217 |  | 0.2858 | -0.22464
0.31035 | -0.2544 |  | -58.7404 |  | 0.26639 | -0.20939
0.31055 | -0.097691 |  | 36.7595 |  | 0.24248 | -0.19061
0.31074 | 0.079154 |  | 130.4878 |  | 0.21385 | -0.16807
0.31094 | 0.40846 |  | 217.725 |  | 0.18215 | -0.14274
0.31113 | 0.783 |  | 294.7854 |  | 0.14708 | -0.11509
0.31133 | 0.95629 |  | 356.4138 |  | 0.11116 | -0.086907
0.31152 | 1.0524 |  | 396.5814 |  | 0.074438 | -0.057996
0.31172 | 1.138 |  | 410.9978 |  | 0.034164 | -0.026531
0.31191 | 1.0935 |  | 397.9116 |  | -0.0069056 | 0.0058334
0.31211 | 0.99899 |  | 358.5355 |  | -0.046982 | 0.037402
0.3123 | 0.85042 |  | 297.0298 |  | -0.086355 | 0.068053
0.3125 | 0.63723 |  | 219.2448 |  | -0.12328 | 0.09696
0.3127 | 0.42045 |  | 130.821 |  | -0.15858 | 0.12454
0.31289 | 0.16668 |  | 36.1189 |  | -0.19285 | 0.15114
0.31309 | -0.088178 |  | -60.2319 |  | -0.22378 | 0.17536
0.31328 | -0.33234 |  | -153.0251 |  | -0.25123 | 0.19678
0.31348 | -0.57 |  | -238.1089 |  | -0.27481 | 0.21507
0.31367 | -0.76396 |  | -310.9463 |  | -0.29315 | 0.22929
0.31387 | -0.92337 |  | -366.0195 |  | -0.30773 | 0.24046
0.31406 | -1.0209 |  | -398.8163 |  | -0.31886 | 0.24904
0.31426 | -1.049 |  | -406.2544 |  | -0.32519 | 0.25389
0.31445 | -1.0151 |  | -387.216 |  | -0.32668 | 0.25498
0.31465 | -0.90934 |  | -343.6302 |  | -0.32269 | 0.25186
0.31484 | -0.75706 |  | -280.0968 |  | -0.31298 | 0.24415
0.31504 | -0.56663 |  | -202.0977 |  | -0.29914 | 0.23313
0.31523 | -0.36188 |  | -114.3334 |  | -0.28224 | 0.21966
0.31543 | -0.17841 |  | -20.5279 |  | -0.26111 | 0.20316
0.31562 | -0.020268 |  | 74.8623 |  | -0.23537 | 0.18295
0.31582 | 0.19482 |  | 166.5213 |  | -0.20586 | 0.15936
0.31602 | 0.5571 |  | 250.3098 |  | -0.17237 | 0.13287
0.31621 | 0.87391 |  | 321.9494 |  | -0.13643 | 0.10443
0.31641 | 0.99793 |  | 375.5424 |  | -0.1 | 0.075631
0.3166 | 1.0906 |  | 405.6827 |  | -0.062066 | 0.045958
0.3168 | 1.133 |  | 409.0336 |  | -0.02179 | 0.01437
0.31699 | 1.0586 |  | 385.0295 |  | 0.018714 | -0.017684
0.31719 | 0.94634 |  | 336.1987 |  | 0.058257 | -0.048941
0.31738 | 0.77007 |  | 267.4872 |  | 0.097342 | -0.079368
0.31758 | 0.55145 |  | 184.8896 |  | 0.1342 | -0.10807
0.31777 | 0.32249 |  | 93.4701 |  | 0.16823 | -0.13494
0.31797 | 0.063115 |  | -2.5441 |  | 0.20091 | -0.16063
0.31816 | -0.18728 |  | -98.1038 |  | 0.23085 | -0.18392
0.31836 | -0.4299 |  | -188.2941 |  | 0.25659 | -0.20398
0.31855 | -0.65296 |  | -269.0598 |  | 0.27815 | -0.22079
0.31875 | -0.83322 |  | -335.422 |  | 0.29553 | -0.2341
0.31895 | -0.97105 |  | -382.0459 |  | 0.30892 | -0.24435
0.31914 | -1.0403 |  | -405.0031 |  | 0.31767 | -0.25105
0.31934 | -1.0437 |  | -401.8786 |  | 0.32175 | -0.25397
0.31953 | -0.98074 |  | -372.616 |  | 0.32123 | -0.25329
0.31973 | -0.8537 |  | -320.4057 |  | 0.31543 | -0.24851
0.31992 | -0.68519 |  | -250.4526 |  | 0.3045 | -0.23978
0.32012 | -0.48576 |  | -168.0424 |  | 0.28923 | -0.22749
0.32031 | -0.28789 |  | -77.4238 |  | 0.27072 | -0.21271
0.32051 | -0.1225 |  | 17.6398 |  | 0.24765 | -0.19487
0.3207 | 0.037875 |  | 112.118 |  | 0.21977 | -0.17292
0.3209 | 0.32196 |  | 200.9737 |  | 0.18911 | -0.14828
0.32109 | 0.71297 |  | 280.4701 |  | 0.15497 | -0.12142
0.32129 | 0.94341 |  | 345.7374 |  | 0.11848 | -0.092896
0.32148 | 1.0319 |  | 390.705 |  | 0.081621 | -0.063819
0.32168 | 1.1277 |  | 410.5475 |  | 0.042924 | -0.033378
0.32188 | 1.115 |  | 402.8563 |  | 0.0019294 | -0.0011481
0.32207 | 1.0177 |  | 368.3563 |  | -0.039256 | 0.031172
0.32227 | 0.8888 |  | 310.7886 |  | -0.078595 | 0.061997
0.32246 | 0.68387 |  | 235.8063 |  | -0.11583 | 0.0912
0.32266 | 0.46438 |  | 149.1412 |  | -0.15164 | 0.11907
0.32285 | 0.22076 |  | 55.3293 |  | -0.18589 | 0.14574
0.32305 | -0.040748 |  | -41.1419 |  | -0.21756 | 0.17063
0.32324 | -0.28343 |  | -135.0412 |  | -0.24609 | 0.19283
0.32344 | -0.52465 |  | -221.9159 |  | -0.27045 | 0.21165
0.32363 | -0.72977 |  | -297.5504 |  | -0.28974 | 0.22664
0.32383 | -0.89425 |  | -356.5739 |  | -0.30529 | 0.23856
0.32402 | -1.008 |  | -394.0528 |  | -0.31708 | 0.24764
0.32422 | -1.0477 |  | -406.6808 |  | -0.3239 | 0.253
0.32441 | -1.0264 |  | -392.8412 |  | -0.32635 | 0.25479
0.32461 | -0.9347 |  | -353.8135 |  | -0.32391 | 0.25272
0.3248 | -0.7889 |  | -293.8443 |  | -0.31561 | 0.24618
0.325 | -0.60686 |  | -218.3498 |  | -0.30281 | 0.23613
0.3252 | -0.4046 |  | -132.3054 |  | -0.28568 | 0.22265
0.32539 | -0.22399 |  | -39.5096 |  | -0.2648 | 0.20617
0.32559 | -0.073145 |  | 55.966 |  | -0.24136 | 0.18752
0.32578 | 0.13315 |  | 148.6956 |  | -0.21217 | 0.16467
0.32598 | 0.49558 |  | 234.2391 |  | -0.17852 | 0.13811
0.32617 | 0.83402 |  | 308.7375 |  | -0.14439 | 0.11075
0.32637 | 0.97524 |  | 366.4233 |  | -0.10734 | 0.081694
0.32656 | 1.0784 |  | 401.5931 |  | -0.068671 | 0.051341
0.32676 | 1.1372 |  | 410.5185 |  | -0.030217 | 0.021005
0.32695 | 1.0753 |  | 391.8258 |  | 0.010261 | -0.010742
0.32715 | 0.97603 |  | 347.522 |  | 0.050801 | -0.042745
0.32734 | 0.81011 |  | 282.334 |  | 0.089547 | -0.073126
0.32754 | 0.59726 |  | 202.0875 |  | 0.12665 | -0.10221
0.32773 | 0.3732 |  | 112.0783 |  | 0.1616 | -0.12965
0.32793 | 0.1135 |  | 16.595 |  | 0.19461 | -0.15529
0.32812 | -0.13714 |  | -79.4466 |  | 0.22487 | -0.17897
0.32832 | -0.38223 |  | -170.9762 |  | 0.25109 | -0.19955
0.32852 | -0.61193 |  | -253.9163 |  | 0.2739 | -0.21719
0.32871 | -0.79945 |  | -323.5648 |  | 0.29261 | -0.23175
0.32891 | -0.94903 |  | -374.5154 |  | 0.30614 | -0.24233
0.3291 | -1.0314 |  | -402.488 |  | 0.31603 | -0.24968
0.3293 | -1.0483 |  | -404.7327 |  | 0.32136 | -0.25358
0.32949 | -0.99903 |  | -380.5745 |  | 0.32126 | -0.25333
0.32969 | -0.88228 |  | -332.4921 |  | 0.31675 | -0.2496
0.32988 | -0.72136 |  | -265.49 |  | 0.30689 | -0.24181
0.33008 | -0.52431 |  | -185.0912 |  | 0.29274 | -0.23024
0.33027 | -0.32126 |  | -95.7692 |  | 0.27463 | -0.21574
0.33047 | -0.14486 |  | -1.2618 |  | 0.25175 | -0.19792
0.33066 | 0.0083397 |  | 93.7378 |  | 0.22557 | -0.17717
0.33086 | 0.2501 |  | 184.0484 |  | 0.19553 | -0.15334
0.33105 | 0.63234 |  | 265.7132 |  | 0.16167 | -0.12656
0.33125 | 0.91262 |  | 334.2607 |  | 0.12615 | -0.098539
0.33145 | 1.0163 |  | 383.6522 |  | 0.088821 | -0.069339
0.33164 | 1.109 |  | 408.6736 |  | 0.049502 | -0.038487
0.33184 | 1.1247 |  | 406.455 |  | 0.009681 | -0.0070339
0.33203 | 1.0376 |  | 377.0777 |  | -0.030559 | 0.024582
0.33223 | 0.91692 |  | 323.7132 |  | -0.070697 | 0.055873
0.33242 | 0.72653 |  | 251.7403 |  | -0.10869 | 0.0856
0.33262 | 0.50677 |  | 167.0287 |  | -0.14475 | 0.11385
0.33281 | 0.27084 |  | 74.3389 |  | -0.17957 | 0.1409
0.33301 | 0.010203 |  | -22.021 |  | -0.212 | 0.1662
0.3332 | -0.2361 |  | -116.8933 |  | -0.24084 | 0.18874
0.3334 | -0.47751 |  | -205.5642 |  | -0.26572 | 0.20806
0.33359 | -0.6927 |  | -283.9048 |  | -0.28631 | 0.22416
0.33379 | -0.86531 |  | -346.6862 |  | -0.30228 | 0.23645
0.33398 | -0.99107 |  | -388.7582 |  | -0.31493 | 0.246
0.33418 | -1.0458 |  | -406.5217 |  | -0.32364 | 0.25275
0.33437 | -1.0365 |  | -398.0333 |  | -0.32631 | 0.2548
0.33457 | -0.95917 |  | -363.905 |  | -0.32414 | 0.25309
0.33477 | -0.82241 |  | -307.7601 |  | -0.31754 | 0.24772
0.33496 | -0.64609 |  | -234.8869 |  | -0.30565 | 0.23818
0.33516 | -0.44121 |  | -150.4141 |  | -0.28975 | 0.22576
0.33535 | -0.2403 |  | -58.4684 |  | -0.27007 | 0.21019
0.33555 | -0.071605 |  | 36.9436 |  | -0.2458 | 0.19097
0.33574 | 0.091586 |  | 130.7556 |  | -0.21733 | 0.16862
0.33594 | 0.38487 |  | 218.2529 |  | -0.18534 | 0.14329
0.33613 | 0.76975 |  | 295.3903 |  | -0.15122 | 0.11623
0.33633 | 0.96962 |  | 356.9245 |  | -0.11519 | 0.087919
0.33652 | 1.0453 |  | 397.0286 |  | -0.076705 | 0.057698
0.33672 | 1.1334 |  | 411.3063 |  | -0.03729 | 0.02656
0.33691 | 1.0975 |  | 398.0107 |  | 0.0030418 | -0.0051319
0.33711 | 0.99215 |  | 358.5107 |  | 0.043516 | -0.03692
0.3373 | 0.85665 |  | 296.997 |  | 0.082062 | -0.067267
0.3375 | 0.63977 |  | 219.2637 |  | 0.11978 | -0.096797
0.3377 | 0.41815 |  | 130.7808 |  | 0.15545 | -0.12488
0.33789 | 0.17008 |  | 36.0104 |  | 0.18801 | -0.1504
0.33809 | -0.092025 |  | -60.3762 |  | 0.21949 | -0.17481
0.33828 | -0.33122 |  | -153.2318 |  | 0.24737 | -0.19671
0.33848 | -0.57025 |  | -238.2346 |  | 0.27005 | -0.21459
0.33867 | -0.76676 |  | -310.9682 |  | 0.28975 | -0.22966
0.33887 | -0.92153 |  | -365.9978 |  | 0.30464 | -0.24089
0.33906 | -1.0229 |  | -398.689 |  | 0.31425 | -0.24838
0.33926 | -1.0479 |  | -406.1066 |  | 0.32113 | -0.25359
0.33945 | -1.0144 |  | -387.1255 |  | 0.32281 | -0.25464
0.33965 | -0.91012 |  | -343.5553 |  | 0.31838 | -0.25104
0.33984 | -0.75497 |  | -279.9945 |  | 0.30981 | -0.24402
0.34004 | -0.56751 |  | -201.8226 |  | 0.29601 | -0.23303
0.34023 | -0.36454 |  | -113.8566 |  | 0.27843 | -0.21902
0.34043 | -0.19224 |  | -19.9991 |  | 0.25779 | -0.20265
0.34063 | -0.043917 |  | 75.4149 |  | 0.23169 | -0.18222
0.34082 | 0.19265 |  | 167.0659 |  | 0.20172 | -0.1584
0.34102 | 0.57865 |  | 250.7516 |  | 0.16915 | -0.13253
0.34121 | 0.88036 |  | 322.3773 |  | 0.1335 | -0.10458
0.34141 | 0.99445 |  | 375.9623 |  | 0.096505 | -0.075484
0.3416 | 1.1001 |  | 406.0135 |  | 0.058114 | -0.045295
0.3418 | 1.1352 |  | 409.3047 |  | 0.017739 | -0.013615
0.34199 | 1.0597 |  | 385.1349 |  | -0.02284 | 0.018328
0.34219 | 0.95199 |  | 336.077 |  | -0.062267 | 0.04933
0.34238 | 0.76623 |  | 267.288 |  | -0.10064 | 0.07925
0.34258 | 0.5525 |  | 184.6745 |  | -0.13782 | 0.10828
0.34277 | 0.3233 |  | 93.2288 |  | -0.17263 | 0.13562
0.34297 | 0.059225 |  | -2.7868 |  | -0.20528 | 0.16099
0.34316 | -0.18612 |  | -98.3712 |  | -0.23553 | 0.18438
0.34336 | -0.43114 |  | -188.5975 |  | -0.26107 | 0.2044
0.34355 | -0.65397 |  | -269.4078 |  | -0.28221 | 0.22094
0.34375 | -0.83347 |  | -335.7931 |  | -0.29997 | 0.23448
0.34395 | -0.9725 |  | -382.3443 |  | -0.31325 | 0.24464
0.34414 | -1.0396 |  | -405.1968 |  | -0.32195 | 0.25141
0.34434 | -1.0442 |  | -401.9528 |  | -0.32619 | 0.25461
0.34453 | -0.9802 |  | -372.5824 |  | -0.32529 | 0.25389
0.34473 | -0.85264 |  | -320.2635 |  | -0.31928 | 0.24908
0.34492 | -0.68503 |  | -250.2076 |  | -0.30837 | 0.2404
0.34512 | -0.48407 |  | -167.8026 |  | -0.29323 | 0.22846
0.34531 | -0.28464 |  | -77.2033 |  | -0.27428 | 0.21333
0.34551 | -0.11698 |  | 17.8511 |  | -0.25097 | 0.19503
0.3457 | 0.038574 |  | 112.3399 |  | -0.22332 | 0.17342
0.3459 | 0.31992 |  | 201.2409 |  | -0.19217 | 0.14862
0.34609 | 0.71623 |  | 280.6657 |  | -0.15846 | 0.12186
0.34629 | 0.94133 |  | 345.7585 |  | -0.12259 | 0.093664
0.34648 | 1.0278 |  | 390.5072 |  | -0.084616 | 0.063753
0.34668 | 1.1278 |  | 410.1402 |  | -0.04525 | 0.032734
0.34687 | 1.1107 |  | 402.3667 |  | -0.0055406 | 0.0014182
0.34707 | 1.0149 |  | 367.8255 |  | 0.034595 | -0.03016
0.34727 | 0.88681 |  | 310.1807 |  | 0.074403 | -0.061337
0.34746 | 0.68058 |  | 235.17 |  | 0.11184 | -0.090895
0.34766 | 0.46486 |  | 148.5808 |  | 0.14788 | -0.11904
0.34785 | 0.21978 |  | 54.8684 |  | 0.18252 | -0.14589
0.34805 | -0.041649 |  | -41.536 |  | 0.21352 | -0.17034
0.34824 | -0.28381 |  | -135.4119 |  | 0.24151 | -0.19219
0.34844 | -0.52641 |  | -222.3175 |  | 0.26606 | -0.2112
0.34863 | -0.7301 |  | -297.9542 |  | 0.28586 | -0.22654
0.34883 | -0.89544 |  | -356.9327 |  | 0.30161 | -0.2386
0.34902 | -1.0084 |  | -394.367 |  | 0.31345 | -0.24776
0.34922 | -1.0475 |  | -406.9091 |  | 0.3206 | -0.25326
0.34941 | -1.0272 |  | -393.017 |  | 0.32264 | -0.25456
0.34961 | -0.93438 |  | -353.9531 |  | 0.3197 | -0.25202
0.3498 | -0.7892 |  | -293.867 |  | 0.31172 | -0.24563
0.35 | -0.60649 |  | -218.2483 |  | 0.29922 | -0.23553
0.3502 | -0.40027 |  | -132.0413 |  | 0.2828 | -0.22245
0.35039 | -0.21089 |  | -39.0989 |  | 0.26234 | -0.20629
0.35059 | -0.054303 |  | 56.411 |  | 0.23775 | -0.18674
0.35078 | 0.13402 |  | 149.2067 |  | 0.20842 | -0.16364
0.35098 | 0.48147 |  | 234.7732 |  | 0.17605 | -0.13802
0.35117 | 0.83435 |  | 309.1244 |  | 0.14176 | -0.11096
0.35137 | 0.97737 |  | 366.7553 |  | 0.10463 | -0.08197
0.35156 | 1.0745 |  | 401.9214 |  | 0.066015 | -0.051487
0.35176 | 1.1408 |  | 410.7601 |  | 0.026408 | -0.020197
0.35195 | 1.0732 |  | 392.0534 |  | -0.01412 | 0.011571
0.35215 | 0.97305 |  | 347.6333 |  | -0.054059 | 0.042775
0.35234 | 0.81203 |  | 282.2182 |  | -0.092603 | 0.072913
0.35254 | 0.59459 |  | 201.879 |  | -0.12973 | 0.10208
0.35273 | 0.37213 |  | 111.8519 |  | -0.16561 | 0.13003
0.35293 | 0.11227 |  | 16.3477 |  | -0.19904 | 0.15605
0.35313 | -0.1392 |  | -79.7342 |  | -0.22886 | 0.17939
0.35332 | -0.38286 |  | -171.3059 |  | -0.25533 | 0.19991
0.35352 | -0.61441 |  | -254.276 |  | -0.27774 | 0.21736
0.35371 | -0.80035 |  | -323.9258 |  | -0.29561 | 0.23127
0.35391 | -0.94987 |  | -374.7937 |  | -0.30999 | 0.24229
0.3541 | -1.0322 |  | -402.6286 |  | -0.32012 | 0.25013
0.3543 | -1.0478 |  | -404.7214 |  | -0.32508 | 0.25389
0.35449 | -0.99947 |  | -380.4764 |  | -0.32517 | 0.2539
0.35469 | -0.88182 |  | -332.4135 |  | -0.31967 | 0.24957
0.35488 | -0.72159 |  | -265.4087 |  | -0.3099 | 0.24168
0.35508 | -0.52617 |  | -184.9411 |  | -0.2965 | 0.23099
0.35527 | -0.32818 |  | -95.5591 |  | -0.27782 | 0.21642
0.35547 | -0.16266 |  | -0.97366 |  | -0.25542 | 0.19874
0.35566 | -0.0049105 |  | 94.0672 |  | -0.22898 | 0.17789
0.35586 | 0.26615 |  | 184.4086 |  | -0.19761 | 0.15312
0.35605 | 0.65568 |  | 266.1394 |  | -0.16448 | 0.12663
0.35625 | 0.90847 |  | 334.5865 |  | -0.12966 | 0.099274
0.35645 | 1.0131 |  | 383.7846 |  | -0.092009 | 0.069913
0.35664 | 1.1172 |  | 408.7258 |  | -0.053004 | 0.038991
0.35684 | 1.1226 |  | 406.4975 |  | -0.012698 | 0.0071962
0.35703 | 1.0409 |  | 377.1 |  | 0.027891 | -0.02479
0.35723 | 0.92094 |  | 323.6245 |  | 0.067186 | -0.055721
0.35742 | 0.72458 |  | 251.5413 |  | 0.10537 | -0.085501
0.35762 | 0.51067 |  | 166.8231 |  | 0.14144 | -0.11385
0.35781 | 0.27151 |  | 74.1213 |  | 0.17562 | -0.14059
0.35801 | 0.01066 |  | -22.2158 |  | 0.2081 | -0.16583
0.3582 | -0.23513 |  | -117.0221 |  | 0.23676 | -0.18838
0.3584 | -0.47978 |  | -205.6465 |  | 0.26187 | -0.20796
0.35859 | -0.69192 |  | -283.9182 |  | 0.28316 | -0.22434
0.35879 | -0.86597 |  | -346.6431 |  | 0.29924 | -0.23683
0.35898 | -0.99134 |  | -388.6868 |  | 0.3112 | -0.24604
0.35918 | -1.0449 |  | -406.4261 |  | 0.31933 | -0.25207
0.35938 | -1.0371 |  | -397.8233 |  | 0.32281 | -0.25463
0.35957 | -0.95785 |  | -363.4871 |  | 0.32138 | -0.25339
0.35977 | -0.82165 |  | -307.1329 |  | 0.31446 | -0.24774
0.35996 | -0.64519 |  | -234.1457 |  | 0.30231 | -0.23808
0.36016 | -0.44196 |  | -149.7432 |  | 0.28651 | -0.22537
0.36035 | -0.25039 |  | -57.8503 |  | 0.26666 | -0.20968
0.36055 | -0.094206 |  | 37.5581 |  | 0.24281 | -0.19088
0.36074 | 0.079031 |  | 131.2419 |  | 0.21546 | -0.16903
0.36094 | 0.40994 |  | 218.5075 |  | 0.18317 | -0.14375
0.36113 | 0.78699 |  | 295.4523 |  | 0.14814 | -0.11602
0.36133 | 0.95767 |  | 356.8953 |  | 0.11211 | -0.087443
0.36152 | 1.0521 |  | 396.878 |  | 0.074115 | -0.0579
0.36172 | 1.1373 |  | 411.0585 |  | 0.034962 | -0.027009
0.36191 | 1.0902 |  | 397.7487 |  | -0.0057312 | 0.0049649
0.36211 | 0.99597 |  | 358.1811 |  | -0.046305 | 0.036786
0.3623 | 0.85009 |  | 296.5843 |  | -0.084639 | 0.066935
0.3625 | 0.63742 |  | 218.8203 |  | -0.12237 | 0.096056
0.3627 | 0.42129 |  | 130.3694 |  | -0.15835 | 0.12426
0.36289 | 0.16644 |  | 35.6501 |  | -0.19145 | 0.15037
0.36309 | -0.090058 |  | -60.7094 |  | -0.22318 | 0.17482
0.36328 | -0.33318 |  | -153.5164 |  | -0.25114 | 0.19654
0.36348 | -0.57094 |  | -238.5321 |  | -0.27338 | 0.21401
0.36367 | -0.7651 |  | -311.2999 |  | -0.29194 | 0.22833
0.36387 | -0.92376 |  | -366.295 |  | -0.30719 | 0.23998
0.36406 | -1.0213 |  | -398.9343 |  | -0.31825 | 0.24841
0.36426 | -1.0486 |  | -406.1937 |  | -0.32424 | 0.2532
0.36445 | -1.0141 |  | -386.9786 |  | -0.32502 | 0.25396
0.36465 | -0.90821 |  | -343.2525 |  | -0.32127 | 0.25066
0.36484 | -0.75562 |  | -279.6558 |  | -0.31234 | 0.2435
0.36504 | -0.56464 |  | -201.683 |  | -0.29851 | 0.23282
0.36523 | -0.35718 |  | -113.9462 |  | -0.2812 | 0.219
0.36543 | -0.16776 |  | -20.1309 |  | -0.25966 | 0.20198
0.36562 | -0.011874 |  | 75.2388 |  | -0.23372 | 0.18155
0.36582 | 0.18264 |  | 166.8888 |  | -0.2043 | 0.15815
0.36602 | 0.54338 |  | 250.5974 |  | -0.17143 | 0.13226
0.36621 | 0.88116 |  | 322.0934 |  | -0.13606 | 0.10441
0.36641 | 0.99757 |  | 375.6132 |  | -0.098737 | 0.075053
0.3666 | 1.0865 |  | 405.655 |  | -0.060104 | 0.0445
0.3668 | 1.1375 |  | 408.8475 |  | -0.020836 | 0.013448
0.36699 | 1.0538 |  | 384.6333 |  | 0.019715 | -0.018241
0.36719 | 0.94583 |  | 335.5393 |  | 0.059806 | -0.049862
0.36738 | 0.77065 |  | 266.7183 |  | 0.097748 | -0.079851
0.36758 | 0.54667 |  | 184.1588 |  | 0.1347 | -0.10869
0.36777 | 0.32264 |  | 92.766 |  | 0.16952 | -0.13589
0.36797 | 0.059764 |  | -3.1783 |  | 0.20144 | -0.16076
0.36816 | -0.18905 |  | -98.6689 |  | 0.23152 | -0.18416
0.36836 | -0.43031 |  | -188.8477 |  | 0.25758 | -0.20472
0.36855 | -0.65607 |  | -269.5646 |  | 0.27895 | -0.22131
0.36875 | -0.83303 |  | -335.805 |  | 0.29658 | -0.23465
0.36895 | -0.97221 |  | -382.233 |  | 0.30925 | -0.24452
0.36914 | -1.04 |  | -404.9575 |  | 0.31802 | -0.25124
0.36934 | -1.0422 |  | -401.6645 |  | 0.32281 | -0.25475
0.36953 | -0.98047 |  | -372.3346 |  | 0.32182 | -0.25393
0.36973 | -0.85106 |  | -320.0689 |  | 0.31599 | -0.24902
0.36992 | -0.68315 |  | -249.9545 |  | 0.30504 | -0.24013
0.37012 | -0.48168 |  | -167.3245 |  | 0.28955 | -0.22769
0.37031 | -0.28175 |  | -76.5764 |  | 0.27109 | -0.21304
0.37051 | -0.11821 |  | 18.4582 |  | 0.2479 | -0.19508
0.3707 | 0.038131 |  | 112.8483 |  | 0.22002 | -0.17301
0.3709 | 0.32419 |  | 201.6987 |  | 0.18907 | -0.14833
0.37109 | 0.72304 |  | 281.1712 |  | 0.15497 | -0.12142
0.37129 | 0.94232 |  | 346.2773 |  | 0.11879 | -0.092982
0.37148 | 1.0268 |  | 390.9478 |  | 0.081488 | -0.063737
0.37168 | 1.1319 |  | 410.4802 |  | 0.042307 | -0.0329
0.37188 | 1.1108 |  | 402.6075 |  | 0.0016645 | -0.00092636
0.37207 | 1.0152 |  | 367.9827 |  | -0.038885 | 0.030833
0.37227 | 0.88969 |  | 310.2905 |  | -0.078107 | 0.061577
0.37246 | 0.67969 |  | 235.2411 |  | -0.11566 | 0.091
0.37266 | 0.46467 |  | 148.5425 |  | -0.15178 | 0.1192
0.37285 | 0.21936 |  | 54.7025 |  | -0.18585 | 0.14579
0.37305 | -0.042396 |  | -41.7739 |  | -0.21725 | 0.17029
0.37324 | -0.284 |  | -135.6843 |  | -0.24565 | 0.1924
0.37344 | -0.52758 |  | -222.5654 |  | -0.27008 | 0.2114
0.37363 | -0.73011 |  | -298.1647 |  | -0.28963 | 0.22654
0.37383 | -0.89612 |  | -357.0648 |  | -0.30487 | 0.23826
0.37402 | -1.009 |  | -394.3572 |  | -0.31653 | 0.24722
0.37422 | -1.0472 |  | -406.8034 |  | -0.32371 | 0.25278
0.37441 | -1.0275 |  | -392.8302 |  | -0.32577 | 0.25447
0.37461 | -0.93414 |  | -353.7371 |  | -0.32304 | 0.25221
0.3748 | -0.78924 |  | -293.705 |  | -0.31514 | 0.24571
0.375 | -0.60655 |  | -218.0536 |  | -0.30208 | 0.23536
0.3752 | -0.40212 |  | -131.749 |  | -0.28504 | 0.22201
0.37539 | -0.22122 |  | -38.728 |  | -0.26462 | 0.20587
0.37559 | -0.072983 |  | 56.8194 |  | -0.24014 | 0.18655
0.37578 | 0.1291 |  | 149.5374 |  | -0.21122 | 0.16383
0.37598 | 0.50059 |  | 234.9963 |  | -0.17847 | 0.13792
0.37617 | 0.84173 |  | 309.3235 |  | -0.14322 | 0.10998
0.37637 | 0.9723 |  | 366.9025 |  | -0.10651 | 0.081123
0.37656 | 1.0801 |  | 401.9223 |  | -0.068326 | 0.051218
0.37676 | 1.1395 |  | 410.5994 |  | -0.028948 | 0.020127
0.37695 | 1.0737 |  | 391.7318 |  | 0.011213 | -0.0117
0.37715 | 0.97918 |  | 347.2717 |  | 0.051648 | -0.043457
0.37734 | 0.80836 |  | 281.9098 |  | 0.090753 | -0.074104
0.37754 | 0.59505 |  | 201.572 |  | 0.12751 | -0.10298
0.37773 | 0.37297 |  | 111.5319 |  | 0.16226 | -0.13017
0.37793 | 0.11007 |  | 16.0432 |  | 0.19517 | -0.15596
0.37812 | -0.13791 |  | -80.0237 |  | 0.22558 | -0.17969
0.37832 | -0.38422 |  | -171.5911 |  | 0.25236 | -0.20052
0.37852 | -0.61423 |  | -254.5313 |  | 0.27505 | -0.21824
0.37871 | -0.80032 |  | -324.0902 |  | 0.29357 | -0.23243
0.37891 | -0.95095 |  | -374.8701 |  | 0.30719 | -0.2429
0.3791 | -1.0312 |  | -402.6204 |  | 0.31639 | -0.25001
0.3793 | -1.0484 |  | -404.5956 |  | 0.32155 | -0.25369
0.37949 | -0.99861 |  | -380.2151 |  | 0.32184 | -0.25377
0.37969 | -0.88089 |  | -332.0478 |  | 0.31747 | -0.25015
0.37988 | -0.72116 |  | -265.0387 |  | 0.30811 | -0.24247
0.38008 | -0.52379 |  | -184.6477 |  | 0.2934 | -0.23077
0.38027 | -0.32487 |  | -95.2697 |  | 0.27462 | -0.21586
0.38047 | -0.15636 |  | -0.5697 |  | 0.25239 | -0.19831
0.38066 | -0.0026259 |  | 94.5192 |  | 0.22595 | -0.17753
0.38086 | 0.26104 |  | 184.7323 |  | 0.19574 | -0.15366
0.38105 | 0.65546 |  | 266.3295 |  | 0.16236 | -0.12729
0.38125 | 0.91176 |  | 334.7663 |  | 0.12611 | -0.098735
0.38145 | 1.0122 |  | 383.9179 |  | 0.088777 | -0.069279
0.38164 | 1.1164 |  | 408.7053 |  | 0.050137 | -0.038852
0.38184 | 1.1212 |  | 406.2968 |  | 0.0096124 | -0.007075
0.38203 | 1.038 |  | 376.7868 |  | -0.030576 | 0.024568
0.38223 | 0.92012 |  | 323.3189 |  | -0.069744 | 0.055324
0.38242 | 0.72381 |  | 251.1639 |  | -0.10814 | 0.08529
0.38262 | 0.50848 |  | 166.3396 |  | -0.14491 | 0.11399
0.38281 | 0.26942 |  | 73.6128 |  | -0.17958 | 0.14097
0.38301 | 0.0089742 |  | -22.7562 |  | -0.21183 | 0.16614
0.3832 | -0.23687 |  | -117.4906 |  | -0.24064 | 0.18864
0.3834 | -0.48088 |  | -205.9846 |  | -0.26504 | 0.20763
0.38359 | -0.69216 |  | -284.1695 |  | -0.28527 | 0.22339
0.38379 | -0.86625 |  | -346.7953 |  | -0.30227 | 0.23629
0.38398 | -0.99137 |  | -388.8012 |  | -0.31556 | 0.24653
0.38418 | -1.0448 |  | -406.5314 |  | -0.32327 | 0.25275
0.38438 | -1.037 |  | -397.8997 |  | -0.32582 | 0.25443
0.38457 | -0.95754 |  | -363.5226 |  | -0.32397 | 0.25279
0.38477 | -0.82134 |  | -307.0744 |  | -0.31667 | 0.24714
0.38496 | -0.64405 |  | -234.0098 |  | -0.30489 | 0.23784
0.38516 | -0.4391 |  | -149.5878 |  | -0.28951 | 0.22575
0.38535 | -0.24425 |  | -57.7453 |  | -0.26964 | 0.2099
0.38555 | -0.08578 |  | 37.6525 |  | -0.24535 | 0.19078
0.38574 | 0.079346 |  | 131.3729 |  | -0.21707 | 0.16868
0.38594 | 0.40209 |  | 218.6178 |  | -0.18501 | 0.1432
0.38613 | 0.78748 |  | 295.5468 |  | -0.15068 | 0.11597
0.38633 | 0.95993 |  | 356.9635 |  | -0.11469 | 0.087618
0.38652 | 1.0482 |  | 396.9101 |  | -0.076532 | 0.057639
0.38672 | 1.1385 |  | 411.0402 |  | -0.037206 | 0.026673
0.38691 | 1.091 |  | 397.5943 |  | 0.0030048 | -0.0052
0.38711 | 0.99657 |  | 357.9557 |  | 0.043477 | -0.037083
0.3873 | 0.85187 |  | 296.3386 |  | 0.082367 | -0.067556
0.3875 | 0.63286 |  | 218.515 |  | 0.11955 | -0.096793
0.3877 | 0.41888 |  | 130.0613 |  | 0.15495 | -0.12447
0.38789 | 0.16541 |  | 35.3146 |  | 0.18853 | -0.15055
0.38809 | -0.092258 |  | -61.0924 |  | 0.21963 | -0.17488
0.38828 | -0.33316 |  | -153.8546 |  | 0.24704 | -0.1963
0.38848 | -0.57231 |  | -238.7892 |  | 0.27058 | -0.21456
0.38867 | -0.76545 |  | -311.4633 |  | 0.28935 | -0.22913
0.38887 | -0.92398 |  | -366.3308 |  | 0.30389 | -0.24028
0.38906 | -1.022 |  | -398.9217 |  | 0.31511 | -0.2487
0.38926 | -1.048 |  | -406.1758 |  | 0.32114 | -0.25326
0.38945 | -1.0146 |  | -386.9138 |  | 0.32167 | -0.25378
0.38965 | -0.90775 |  | -343.1399 |  | 0.31813 | -0.25074
0.38984 | -0.75461 |  | -279.4138 |  | 0.3095 | -0.24356
0.39004 | -0.56418 |  | -201.2869 |  | 0.29565 | -0.23267
0.39023 | -0.35774 |  | -113.5082 |  | 0.27853 | -0.21907
0.39043 | -0.17779 |  | -19.7132 |  | 0.25714 | -0.20224
0.39062 | -0.030058 |  | 75.6239 |  | 0.23107 | -0.1817
0.39082 | 0.18488 |  | 167.2405 |  | 0.20145 | -0.15805
0.39102 | 0.56807 |  | 250.9115 |  | 0.168 | -0.13177
0.39121 | 0.88296 |  | 322.3833 |  | 0.13277 | -0.10397
0.39141 | 0.99162 |  | 375.8657 |  | 0.096384 | -0.075178
0.3916 | 1.0972 |  | 405.8412 |  | 0.05767 | -0.044819
0.3918 | 1.1353 |  | 408.9682 |  | 0.017565 | -0.013197
0.39199 | 1.054 |  | 384.6563 |  | -0.023388 | 0.018891
0.39219 | 0.95106 |  | 335.527 |  | -0.063324 | 0.050183
0.39238 | 0.76707 |  | 266.6916 |  | -0.10144 | 0.080022
0.39258 | 0.54979 |  | 184.0236 |  | -0.13823 | 0.10867
0.39277 | 0.32227 |  | 92.5751 |  | -0.17285 | 0.1357
0.39297 | 0.058489 |  | -3.4819 |  | -0.20576 | 0.1612
0.39316 | -0.18725 |  | -99.0823 |  | -0.2359 | 0.18468
0.39336 | -0.43313 |  | -189.1899 |  | -0.26142 | 0.20472
0.39355 | -0.65526 |  | -269.8591 |  | -0.28252 | 0.22112
0.39375 | -0.83387 |  | -336.0459 |  | -0.2998 | 0.23426
0.39395 | -0.97335 |  | -382.383 |  | -0.3134 | 0.24461
0.39414 | -1.0389 |  | -405.0327 |  | -0.32235 | 0.25181
0.39434 | -1.0434 |  | -401.5799 |  | -0.32615 | 0.25474
0.39453 | -0.97924 |  | -372.1053 |  | -0.32514 | 0.2538
0.39473 | -0.85101 |  | -319.761 |  | -0.31935 | 0.24923
0.39492 | -0.68373 |  | -249.668 |  | -0.30842 | 0.24055
0.39512 | -0.48228 |  | -167.118 |  | -0.29299 | 0.22838
0.39531 | -0.28629 |  | -76.3739 |  | -0.27415 | 0.2133
0.39551 | -0.12495 |  | 18.7402 |  | -0.25102 | 0.1951
0.3957 | 0.035935 |  | 113.1875 |  | -0.22343 | 0.17354
0.3959 | 0.33233 |  | 201.9161 |  | -0.19249 | 0.14893
0.39609 | 0.72297 |  | 281.264 |  | -0.15858 | 0.12201
0.39629 | 0.93791 |  | 346.2975 |  | -0.12249 | 0.093512
0.39648 | 1.0341 |  | 390.888 |  | -0.084461 | 0.063669
0.39668 | 1.1305 |  | 410.3928 |  | -0.045083 | 0.032679
0.39687 | 1.1094 |  | 402.3682 |  | -0.005531 | 0.0012923
0.39707 | 1.0204 |  | 367.5431 |  | 0.035186 | -0.030514
0.39727 | 0.88616 |  | 309.7709 |  | 0.074979 | -0.061606
0.39746 | 0.67743 |  | 234.6677 |  | 0.11187 | -0.09079
0.39766 | 0.46225 |  | 148.0291 |  | 0.1483 | -0.11926
0.39785 | 0.21643 |  | 54.3303 |  | 0.18268 | -0.14615
0.39805 | -0.042774 |  | -42.0636 |  | 0.2134 | -0.17025
0.39824 | -0.28645 |  | -135.8787 |  | 0.24175 | -0.19225
0.39844 | -0.52737 |  | -222.6864 |  | 0.26599 | -0.21121
0.39863 | -0.73062 |  | -298.2982 |  | 0.28578 | -0.22658
0.39883 | -0.89687 |  | -357.2393 |  | 0.30197 | -0.23899
0.39902 | -1.0084 |  | -394.5937 |  | 0.31352 | -0.24792
0.39922 | -1.0487 |  | -407.0808 |  | 0.32057 | -0.25309
0.39941 | -1.0272 |  | -393.0402 |  | 0.32261 | -0.2545
0.39961 | -0.93409 |  | -353.7994 |  | 0.31894 | -0.25167
0.3998 | -0.78905 |  | -293.6254 |  | 0.31153 | -0.24537