## EtaStar_Disp
η* 計算シート (変位入力版) Disp→Acc: a = -(2πf)²·d/1000
■ 入力パラメータ
サンプリング周波数 fs |  | Hz | A列全体平均から自動算出
データ点数 N |  | 点
加振周波数 f | 50 | Hz | 黄色: 加振周波数
粉体質量 m_p | 1.61 | g | 黄色: 粉体のみ(基準ジグなら 0)
容器質量 m_c | 2.1 | g | 黄色: 容器(ジグ)質量
合計質量 m_tot |  | g
角周波数 ω |  | rad/s
■ 使い方
1. 「TimeData」シート: A列=時刻[s], B列=力[N], C列=変位[mm] を貼り付け
2. 黄色セルに 加振周波数 f, 粉体質量 m_p, 容器質量 m_c を入力
3. ★ η* の行に答えが自動表示
※ 加速度は a = -(2πf)²·d/1000 でシート内部換算
■ 計算式
D(f) = Σ d[n]·exp(-j2πf·t[n]) ※d はmm単位の生DFT
X(f) = -(2πf)²·D/1000 ※加速度DFT [m/s²]
Y(f) = Σ F[n]·exp(-j2πf·t[n]) ※力DFT
η* = -2π·Im(X*·Y) / (m_tot · ¦X¦²) ※論文式(2)
■ 計算結果
項目 | 値 | 単位 | 備考
Re(D) [変位DFT, mm単位]
Im(D) [変位DFT, mm単位]
Re(Y) [力DFT]
Im(Y) [力DFT]
Re(X) [加速度DFT = -ω²·D/1000]
Im(X)
¦X¦² (加速度パワー)
Re(P_cross) = Re(X)·Re(Y)+Im(X)·Im(Y)
Im(P_cross) = Re(X)·Im(Y)-Im(X)·Re(Y)
A_disp (変位振幅) |  | mm
A_acc (加速度振幅) |  | m/s²
v_c,max (容器最大速度) |  | m/s
★ η* (Reduced Loss Factor) |  | - | 論文 式(2)
(検算) E_diss [J] |  | J
(検算) 基準KE ½·m_tot·v² [J] |  | J
(検算) E_diss / KE |  | - | η* と一致するはず

## EtaStar_Acc
η* 計算シート (加速度入力版) Acc 直接使用
■ 入力パラメータ
サンプリング周波数 fs |  | Hz | A列全体平均から自動算出
データ点数 N |  | 点
加振周波数 f | 200 | Hz | 黄色: 加振周波数
粉体質量 m_p | 0.804 | g | 黄色: 粉体のみ(基準ジグなら 0)
容器質量 m_c | 0.88 | g | 黄色: 容器(ジグ)質量
合計質量 m_tot |  | g
角周波数 ω |  | rad/s
■ 使い方
1. 「TimeData」シート: A列=時刻[s], B列=力[N], D列=加速度[m/s²] を貼り付け
2. 黄色セルに 加振周波数 f, 粉体質量 m_p, 容器質量 m_c を入力
3. ★ η* の行に答えが自動表示
※ 加速度を直接使用(微分・変換なし)
■ 計算式
X(f) = Σ a[n]·exp(-j2πf·t[n]) ※加速度DFT [m/s²]
Y(f) = Σ F[n]·exp(-j2πf·t[n]) ※力DFT
η* = -2π·Im(X*·Y) / (m_tot · ¦X¦²) ※論文式(2)
■ 計算結果
項目 | 値 | 単位 | 備考
Re(Y) [力DFT]
Im(Y) [力DFT]
Re(X) [加速度DFT]
Im(X) [加速度DFT]
¦X¦² (加速度パワー)
Re(P_cross) = Re(X)·Re(Y)+Im(X)·Im(Y)
Im(P_cross) = Re(X)·Im(Y)-Im(X)·Re(Y)
A_acc (加速度振幅) |  | m/s²
v_c,max (容器最大速度) |  | m/s
★ η* (Reduced Loss Factor) |  | - | 論文 式(2)
(検算) E_diss [J] |  | J
(検算) 基準KE ½·m_tot·v² [J] |  | J
(検算) E_diss / KE |  | - | η* と一致するはず

## TimeData
時刻 t [s] | 力 F [N] | 変位 d [mm] ← Disp版で使う | 加速度 a [m/s²] ← Acc版で使う
0 | -0.57261 |  | -239.3412 | ← A: 時刻[s], B: 力[N] は両方で使用 | 0.29988 | -0.236
0.00019531 | -0.76575 |  | -311.8218 | ← C: 変位[mm] → EtaStar_Disp シート | 0.28336 | -0.22279
0.00039063 | -0.92367 |  | -366.5003 | ← D: 加速度[m/s²] → EtaStar_Acc シート | 0.26342 | -0.20692
0.00058594 | -1.0212 |  | -398.9229 | ※ どちらか片方のみ埋めればOK(使う方のシートで計算) | 0.23863 | -0.18741
0.00078125 | -1.0471 |  | -405.9371 |  | 0.20914 | -0.16401
0.00097656 | -1.0125 |  | -386.349 |  | 0.17738 | -0.1388
0.0011719 | -0.90521 |  | -342.2729 |  | 0.14286 | -0.11167
0.0013672 | -0.75202 |  | -278.4199 |  | 0.10543 | -0.082425
0.0015625 | -0.56161 |  | -200.2978 |  | 0.067588 | -0.052527
0.0017578 | -0.35556 |  | -112.5679 |  | 0.028356 | -0.021652
0.0019531 | -0.1736 |  | -18.7695 |  | -0.012634 | 0.010316
0.0021484 | -0.024333 |  | 76.6121 |  | -0.05252 | 0.041699
0.0023437 | 0.18558 |  | 168.0262 |  | -0.091279 | 0.072059
0.0025391 | 0.56741 |  | 251.4248 |  | -0.12917 | 0.10154
0.0027344 | 0.88836 |  | 322.734 |  | -0.16467 | 0.1293
0.0029297 | 0.99298 |  | 376.0012 |  | -0.19745 | 0.15492
0.003125 | 1.0954 |  | 405.7481 |  | -0.22773 | 0.17853
0.0033203 | 1.1373 |  | 408.6308 |  | -0.25454 | 0.19949
0.0035156 | 1.0526 |  | 384.1135 |  | -0.27725 | 0.2171
0.0037109 | 0.94979 |  | 334.8104 |  | -0.29603 | 0.23143
0.0039062 | 0.76567 |  | 265.7599 |  | -0.31029 | 0.24245
0.0041016 | 0.54602 |  | 183.0245 |  | -0.31986 | 0.24993
0.0042969 | 0.32142 |  | 91.5905 |  | -0.32511 | 0.25398
0.0044922 | 0.056408 |  | -4.3417 |  | -0.32545 | 0.2543
0.0046875 | -0.18886 |  | -99.6929 |  | -0.32072 | 0.25035
0.0048828 | -0.43265 |  | -189.6146 |  | -0.31145 | 0.24284
0.0050781 | -0.65576 |  | -270.0684 |  | -0.29741 | 0.23188
0.0052734 | -0.83276 |  | -336.0965 |  | -0.27917 | 0.21739
0.0054687 | -0.97259 |  | -382.3928 |  | -0.25722 | 0.20008
0.0056641 | -1.0384 |  | -404.9821 |  | -0.23028 | 0.17892
0.0058594 | -1.0419 |  | -401.4097 |  | -0.19963 | 0.15465
0.0060547 | -0.97803 |  | -371.677 |  | -0.16721 | 0.12898
0.00625 | -0.84852 |  | -319.0141 |  | -0.13183 | 0.10111
0.0064453 | -0.68029 |  | -248.6445 |  | -0.094003 | 0.071433
0.0066406 | -0.47824 |  | -166.0422 |  | -0.055219 | 0.040737
0.0068359 | -0.28045 |  | -75.4479 |  | -0.015514 | 0.0092554
0.0070313 | -0.11715 |  | 19.5528 |  | 0.024939 | -0.02229
0.0072266 | 0.036818 |  | 113.9002 |  | 0.064688 | -0.053567
0.0074219 | 0.32713 |  | 202.4449 |  | 0.10255 | -0.083583
0.0076172 | 0.73108 |  | 281.5379 |  | 0.13912 | -0.11203
0.0078125 | 0.94264 |  | 346.3924 |  | 0.17401 | -0.1393
0.0080078 | 1.0261 |  | 390.8443 |  | 0.20587 | -0.16433
0.0082031 | 1.133 |  | 410.0764 |  | 0.23471 | -0.18674
0.0083984 | 1.1086 |  | 401.8506 |  | 0.26033 | -0.20677
0.0085938 | 1.0159 |  | 366.9519 |  | 0.28121 | -0.22304
0.0087891 | 0.88864 |  | 309.0819 |  | 0.29746 | -0.23559
0.0089844 | 0.67557 |  | 233.9314 |  | 0.31039 | -0.2455
0.0091797 | 0.46326 |  | 147.2079 |  | 0.31851 | -0.25154
0.009375 | 0.2171 |  | 53.4106 |  | 0.32155 | -0.25374
0.0095703 | -0.045146 |  | -42.9532 |  | 0.32042 | -0.2527
0.0097656 | -0.28615 |  | -136.6933 |  | 0.31362 | -0.24716
0.0099609 | -0.52922 |  | -223.3352 |  | 0.30184 | -0.23773
0.010156 | -0.73019 |  | -298.631 |  | 0.28639 | -0.22527
0.010352 | -0.89604 |  | -357.2509 |  | 0.26678 | -0.2097
0.010547 | -1.0079 |  | -394.3248 |  | 0.2431 | -0.19112
0.010742 | -1.0455 |  | -406.5299 |  | 0.21516 | -0.16895
0.010937 | -1.0256 |  | -392.2978 |  | 0.18329 | -0.14375
0.011133 | -0.93086 |  | -352.9277 |  | 0.14897 | -0.11675
0.011328 | -0.7855 |  | -292.5469 |  | 0.11279 | -0.0883
0.011523 | -0.60189 |  | -216.701 |  | 0.074679 | -0.058432
0.011719 | -0.39687 |  | -130.4438 |  | 0.035341 | -0.027324
0.011914 | -0.21561 |  | -37.5137 |  | -0.0046991 | 0.0041526
0.012109 | -0.065285 |  | 57.9135 |  | -0.045148 | 0.035578
0.012305 | 0.13506 |  | 150.4765 |  | -0.084764 | 0.066638
0.0125 | 0.50196 |  | 235.7792 |  | -0.12211 | 0.096026
0.012695 | 0.84552 |  | 309.9024 |  | -0.15729 | 0.1236
0.012891 | 0.97459 |  | 367.2047 |  | -0.19153 | 0.15017
0.013086 | 1.0773 |  | 401.9066 |  | -0.22271 | 0.17439
0.013281 | 1.1408 |  | 410.2428 |  | -0.24959 | 0.19548
0.013477 | 1.0719 |  | 391.0261 |  | -0.27382 | 0.21421
0.013672 | 0.97412 |  | 346.2541 |  | -0.2929 | 0.2291
0.013867 | 0.80846 |  | 280.6933 |  | -0.3071 | 0.24016
0.014063 | 0.59218 |  | 200.3437 |  | -0.31878 | 0.24891
0.014258 | 0.36958 |  | 110.377 |  | -0.325 | 0.25372
0.014453 | 0.10902 |  | 14.9237 |  | -0.32549 | 0.25412
0.014648 | -0.14106 |  | -81.0693 |  | -0.3221 | 0.25124
0.014844 | -0.38593 |  | -172.4676 |  | -0.31362 | 0.24445
0.015039 | -0.61507 |  | -255.192 |  | -0.30022 | 0.23397
0.015234 | -0.80085 |  | -324.5154 |  | -0.28316 | 0.22039
0.01543 | -0.95061 |  | -375.022 |  | -0.26147 | 0.20324
0.015625 | -1.0307 |  | -402.4795 |  | -0.23577 | 0.18302
0.01582 | -1.0466 |  | -404.1343 |  | -0.20675 | 0.16006
0.016016 | -0.99659 |  | -379.4943 |  | -0.17353 | 0.13402
0.016211 | -0.87813 |  | -331.1887 |  | -0.1383 | 0.10613
0.016406 | -0.71796 |  | -264.0978 |  | -0.10161 | 0.077019
0.016602 | -0.52097 |  | -183.5943 |  | -0.062569 | 0.046403
0.016797 | -0.32026 |  | -94.1841 |  | -0.022886 | 0.015151
0.016992 | -0.14947 |  | 0.34809 |  | 0.017055 | -0.016294
0.017188 | 0.00027157 |  | 95.2807 |  | 0.056965 | -0.047582
0.017383 | 0.25453 |  | 185.4782 |  | 0.095505 | -0.077909
0.017578 | 0.65416 |  | 266.9484 |  | 0.13248 | -0.1069
0.017773 | 0.91884 |  | 335.0978 |  | 0.16744 | -0.13422
0.017969 | 1.0118 |  | 384.0239 |  | 0.19982 | -0.15961
0.018164 | 1.1168 |  | 408.5396 |  | 0.22973 | -0.18292
0.018359 | 1.123 |  | 405.7528 |  | 0.25578 | -0.20332
0.018555 | 1.035 |  | 375.9044 |  | 0.27712 | -0.22008
0.01875 | 0.91974 |  | 322.1522 |  | 0.29485 | -0.23353
0.018945 | 0.72102 |  | 249.906 |  | 0.30842 | -0.24382
0.019141 | 0.50484 |  | 165.1506 |  | 0.31738 | -0.25085
0.019336 | 0.26757 |  | 72.5033 |  | 0.32194 | -0.25424
0.019531 | 0.0059018 |  | -23.729 |  | 0.32145 | -0.2535
0.019727 | -0.23663 |  | -118.3536 |  | 0.31562 | -0.24859
0.019922 | -0.48126 |  | -206.7189 |  | 0.30463 | -0.23978
0.020117 | -0.69277 |  | -284.711 |  | 0.28977 | -0.22804
0.020313 | -0.8653 |  | -347.1396 |  | 0.27162 | -0.21358
0.020508 | -0.99159 |  | -388.8862 |  | 0.24868 | -0.19542
0.020703 | -1.0433 |  | -406.3321 |  | 0.22073 | -0.17346
0.020898 | -1.0355 |  | -397.4079 |  | 0.18994 | -0.14896
0.021094 | -0.95577 |  | -362.805 |  | 0.15674 | -0.12272
0.021289 | -0.81864 |  | -306.2803 |  | 0.12016 | -0.094303
0.021484 | -0.64244 |  | -233.0875 |  | 0.082402 | -0.064465
0.02168 | -0.43614 |  | -148.4769 |  | 0.044081 | -0.034001
0.021875 | -0.23997 |  | -56.5486 |  | 0.0033788 | -0.0022125
0.02207 | -0.076385 |  | 38.8142 |  | -0.03753 | 0.029843
0.022266 | 0.090025 |  | 132.4588 |  | -0.076401 | 0.060404
0.022461 | 0.39792 |  | 219.6585 |  | -0.11429 | 0.089998
0.022656 | 0.78105 |  | 296.4921 |  | -0.15091 | 0.11856
0.022852 | 0.96888 |  | 357.6645 |  | -0.18446 | 0.14479
0.023047 | 1.0518 |  | 397.2962 |  | -0.21564 | 0.16924
0.023242 | 1.1372 |  | 411.0283 |  | -0.245 | 0.192
0.023438 | 1.0967 |  | 397.1928 |  | -0.26946 | 0.21103
0.023633 | 0.99371 |  | 357.2358 |  | -0.28835 | 0.22591
0.023828 | 0.84834 |  | 295.2884 |  | -0.30432 | 0.23796
0.024023 | 0.63307 |  | 217.3224 |  | -0.3164 | 0.24714
0.024219 | 0.4141 |  | 128.8432 |  | -0.32337 | 0.25264
0.024414 | 0.16354 |  | 34.0752 |  | -0.32583 | 0.25437
0.024609 | -0.094811 |  | -62.2091 |  | -0.3231 | 0.25217
0.024805 | -0.33598 |  | -154.8371 |  | -0.31505 | 0.24574
0.025 | -0.5726 |  | -239.5846 |  | -0.30263 | 0.23582
0.025195 | -0.76731 |  | -311.9268 |  | -0.28656 | 0.2231
0.025391 | -0.92298 |  | -366.4909 |  | -0.26606 | 0.20702
0.025586 | -1.0209 |  | -398.7981 |  | -0.24078 | 0.18728
0.025781 | -1.047 |  | -405.7714 |  | -0.21188 | 0.16433
0.025977 | -1.0116 |  | -386.3053 |  | -0.17973 | 0.1389
0.026172 | -0.90598 |  | -342.3994 |  | -0.14536 | 0.1118
0.026367 | -0.75184 |  | -278.5779 |  | -0.109 | 0.083137
0.026562 | -0.56127 |  | -200.3281 |  | -0.07008 | 0.052576
0.026758 | -0.35509 |  | -112.4552 |  | -0.03035 | 0.021085
0.026953 | -0.17331 |  | -18.6028 |  | 0.0096446 | -0.010415
0.027148 | -0.026497 |  | 76.7344 |  | 0.049783 | -0.041734
0.027344 | 0.18476 |  | 168.1671 |  | 0.088013 | -0.071989
0.027539 | 0.57089 |  | 251.5995 |  | 0.12509 | -0.10114
0.027734 | 0.89156 |  | 322.8667 |  | 0.16139 | -0.12936
0.02793 | 0.99164 |  | 376.1273 |  | 0.19413 | -0.15517
0.028125 | 1.0946 |  | 405.8141 |  | 0.22376 | -0.17827
0.02832 | 1.1378 |  | 408.6088 |  | 0.25111 | -0.19944
0.028516 | 1.0497 |  | 384.034 |  | 0.27379 | -0.21731
0.028711 | 0.9482 |  | 334.6299 |  | 0.29168 | -0.23103
0.028906 | 0.76606 |  | 265.6025 |  | 0.30612 | -0.24198
0.029102 | 0.54617 |  | 182.9119 |  | 0.31632 | -0.24982
0.029297 | 0.32291 |  | 91.4358 |  | 0.32143 | -0.25349
0.029492 | 0.057083 |  | -4.5189 |  | 0.32165 | -0.2535
0.029687 | -0.18872 |  | -99.9438 |  | 0.31753 | -0.24997
0.029883 | -0.43294 |  | -189.9132 |  | 0.30826 | -0.24241
0.030078 | -0.65678 |  | -270.3318 |  | 0.29352 | -0.23095
0.030273 | -0.83292 |  | -336.2547 |  | 0.27545 | -0.21656
0.030469 | -0.97296 |  | -382.383 |  | 0.2536 | -0.19928
0.030664 | -1.0384 |  | -404.7821 |  | 0.22655 | -0.17822
0.030859 | -1.0414 |  | -401.0462 |  | 0.19655 | -0.15442
0.031055 | -0.97766 |  | -371.2726 |  | 0.16389 | -0.12847
0.03125 | -0.84762 |  | -318.6613 |  | 0.12773 | -0.10001
0.031445 | -0.67999 |  | -248.3597 |  | 0.090437 | -0.070666
0.031641 | -0.47749 |  | -165.7654 |  | 0.05152 | -0.04029
0.031836 | -0.27865 |  | -75.0683 |  | 0.010829 | -0.0082176
0.032031 | -0.11314 |  | 19.9401 |  | -0.028786 | 0.023295
0.032227 | 0.043516 |  | 114.2114 |  | -0.068473 | 0.05408
0.032422 | 0.32621 |  | 202.8207 |  | -0.10731 | 0.08438
0.032617 | 0.72425 |  | 281.9443 |  | -0.14294 | 0.11258
0.032813 | 0.94559 |  | 346.6855 |  | -0.17818 | 0.13987
0.033008 | 1.0293 |  | 391.011 |  | -0.21128 | 0.16575
0.033203 | 1.1304 |  | 410.1629 |  | -0.23915 | 0.18761
0.033398 | 1.11 |  | 401.8428 |  | -0.26433 | 0.20678
0.033594 | 1.0138 |  | 366.8126 |  | -0.28574 | 0.22343
0.033789 | 0.88434 |  | 308.8399 |  | -0.3018 | 0.23603
0.033984 | 0.67493 |  | 233.6266 |  | -0.31497 | 0.24608
0.03418 | 0.4612 |  | 146.9227 |  | -0.32375 | 0.25288
0.034375 | 0.21623 |  | 53.1315 |  | -0.32609 | 0.25468
0.03457 | -0.04515 |  | -43.2407 |  | -0.32403 | 0.25287
0.034766 | -0.28585 |  | -136.8943 |  | -0.31751 | 0.24757
0.034961 | -0.52828 |  | -223.4698 |  | -0.30608 | 0.23864
0.035156 | -0.73078 |  | -298.7668 |  | -0.29069 | 0.22652
0.035352 | -0.89575 |  | -357.3902 |  | -0.27057 | 0.2107
0.035547 | -1.0081 |  | -394.4648 |  | -0.2464 | 0.19172
0.035742 | -1.0462 |  | -406.6682 |  | -0.21836 | 0.16949
0.035937 | -1.0254 |  | -392.3761 |  | -0.18635 | 0.14423
0.036133 | -0.93126 |  | -352.9113 |  | -0.15266 | 0.11749
0.036328 | -0.78545 |  | -292.5523 |  | -0.11665 | 0.08898
0.036523 | -0.60168 |  | -216.7753 |  | -0.077856 | 0.058548
0.036719 | -0.39444 |  | -130.5449 |  | -0.038503 | 0.027413
0.036914 | -0.2061 |  | -37.6129 |  | 0.0011976 | -0.0039374
0.037109 | -0.053796 |  | 57.8443 |  | 0.041414 | -0.035409
0.037305 | 0.12994 |  | 150.4386 |  | 0.080556 | -0.066122
0.0375 | 0.48464 |  | 235.7769 |  | 0.11795 | -0.095589
0.037695 | 0.84584 |  | 309.8835 |  | 0.15387 | -0.12375
0.037891 | 0.97943 |  | 367.1623 |  | 0.18732 | -0.14981
0.038086 | 1.072 |  | 401.8629 |  | 0.21815 | -0.17382
0.038281 | 1.1423 |  | 410.1742 |  | 0.24628 | -0.19579
0.038477 | 1.0704 |  | 390.9956 |  | 0.26949 | -0.214
0.038672 | 0.97025 |  | 346.1972 |  | 0.28825 | -0.22833
0.038867 | 0.80952 |  | 280.5184 |  | 0.30391 | -0.24021
0.039062 | 0.58961 |  | 200.0345 |  | 0.31459 | -0.24862
0.039258 | 0.36935 |  | 109.9614 |  | 0.32062 | -0.25306
0.039453 | 0.10861 |  | 14.5635 |  | 0.32265 | -0.25442
0.039648 | -0.1429 |  | -81.3185 |  | 0.31877 | -0.2513
0.039844 | -0.38532 |  | -172.6241 |  | 0.30986 | -0.24395
0.040039 | -0.61624 |  | -255.229 |  | 0.29705 | -0.23383
0.040234 | -0.80021 |  | -324.4566 |  | 0.27965 | -0.21999
0.04043 | -0.94993 |  | -374.9233 |  | 0.25826 | -0.20292
0.040625 | -1.031 |  | -402.3531 |  | 0.23276 | -0.18299
0.04082 | -1.0452 |  | -403.9154 |  | 0.20281 | -0.15942
0.041016 | -0.99601 |  | -379.1163 |  | 0.17013 | -0.13348
0.041211 | -0.87654 |  | -330.6434 |  | 0.1351 | -0.10581
0.041406 | -0.71634 |  | -263.4395 |  | 0.09763 | -0.076355
0.041602 | -0.51978 |  | -182.9979 |  | 0.059709 | -0.04632
0.041797 | -0.31903 |  | -93.6372 |  | 0.020215 | -0.015379
0.041992 | -0.14876 |  | 0.96992 |  | -0.021223 | 0.016901
0.042188 | 0.0099127 |  | 95.866 |  | -0.060945 | 0.048276
0.042383 | 0.26703 |  | 185.9061 |  | -0.099325 | 0.078221
0.042578 | 0.64871 |  | 267.2436 |  | -0.13663 | 0.10731
0.042773 | 0.91249 |  | 335.3034 |  | -0.17126 | 0.13441
0.042969 | 1.0165 |  | 384.138 |  | -0.20392 | 0.15976
0.043164 | 1.1138 |  | 408.6047 |  | -0.23362 | 0.18308
0.043359 | 1.1231 |  | 405.8185 |  | -0.25965 | 0.20324
0.043555 | 1.038 |  | 375.9192 |  | -0.28175 | 0.22032
0.04375 | 0.91576 |  | 322.0641 |  | -0.29862 | 0.23348
0.043945 | 0.72179 |  | 249.707 |  | -0.31202 | 0.24361
0.044141 | 0.50524 |  | 164.8928 |  | -0.32197 | 0.25135
0.044336 | 0.26747 |  | 72.2317 |  | -0.32538 | 0.25421
0.044531 | 0.007057 |  | -23.9976 |  | -0.32434 | 0.25325
0.044727 | -0.23854 |  | -118.5617 |  | -0.31985 | 0.24945
0.044922 | -0.48088 |  | -206.9245 |  | -0.30828 | 0.24049
0.045117 | -0.69406 |  | -284.9128 |  | -0.29267 | 0.22829
0.045312 | -0.86662 |  | -347.3019 |  | -0.27481 | 0.21394
0.045508 | -0.9911 |  | -389.0494 |  | -0.25113 | 0.19534
0.045703 | -1.0445 |  | -406.3497 |  | -0.22403 | 0.17391
0.045898 | -1.0342 |  | -397.1862 |  | -0.19388 | 0.15001
0.046094 | -0.95463 |  | -362.3965 |  | -0.15926 | 0.12277
0.046289 | -0.81735 |  | -305.7141 |  | -0.12347 | 0.094209
0.046484 | -0.64015 |  | -232.5872 |  | -0.085788 | 0.064514
0.04668 | -0.43613 |  | -148.1563 |  | -0.046003 | 0.033332
0.046875 | -0.24105 |  | -56.2684 |  | -0.0067036 | 0.0022932
0.04707 | -0.083794 |  | 39.1148 |  | 0.033416 | -0.029013
0.047266 | 0.080759 |  | 132.7258 |  | 0.073421 | -0.060536
0.047461 | 0.40535 |  | 219.7399 |  | 0.11102 | -0.090295
0.047656 | 0.79162 |  | 296.3541 |  | 0.14744 | -0.1186
0.047852 | 0.96261 |  | 357.405 |  | 0.18154 | -0.14529
0.048047 | 1.0513 |  | 396.9069 |  | 0.21244 | -0.16949
0.048242 | 1.1398 |  | 410.5352 |  | 0.24142 | -0.192
0.048438 | 1.0889 |  | 396.6566 |  | 0.2658 | -0.21113
0.048633 | 0.99163 |  | 356.6623 |  | 0.28506 | -0.22603
0.048828 | 0.84527 |  | 294.7443 |  | 0.30178 | -0.23855
0.049023 | 0.6308 |  | 216.8235 |  | 0.3136 | -0.24778
0.049219 | 0.41707 |  | 128.372 |  | 0.32006 | -0.25298
0.049414 | 0.16098 |  | 33.6337 |  | 0.32274 | -0.25462
0.049609 | -0.094211 |  | -62.6277 |  | 0.32022 | -0.25231
0.049805 | -0.3352 |  | -155.1935 |  | 0.31263 | -0.24623
0.05 | -0.57403 |  | -239.8851 |  | 0.30014 | -0.23631
0.050195 | -0.76596 |  | -312.1855 |  | 0.2835 | -0.22306
0.050391 | -0.92451 |  | -366.6981 |  | 0.26368 | -0.2072
0.050586 | -1.0209 |  | -398.9132 |  | 0.23876 | -0.18764
0.050781 | -1.0465 |  | -405.6994 |  | 0.2095 | -0.16453
0.050977 | -1.0122 |  | -386.0777 |  | 0.17782 | -0.13922
0.051172 | -0.90444 |  | -342.061 |  | 0.14283 | -0.11173
0.051367 | -0.75181 |  | -278.1822 |  | 0.10562 | -0.082589
0.051562 | -0.56066 |  | -200.0373 |  | 0.067974 | -0.052842
0.051758 | -0.35372 |  | -112.2641 |  | 0.028766 | -0.022061
0.051953 | -0.16907 |  | -18.4332 |  | -0.012158 | 0.010018
0.052148 | -0.014186 |  | 76.9411 |  | -0.052443 | 0.041704
0.052344 | 0.189 |  | 168.4549 |  | -0.091095 | 0.072023
0.052539 | 0.55619 |  | 251.8317 |  | -0.12873 | 0.10139
0.052734 | 0.8862 |  | 322.9082 |  | -0.16445 | 0.12916
0.05293 | 0.99944 |  | 376.0553 |  | -0.19711 | 0.15458
0.053125 | 1.0907 |  | 405.7594 |  | -0.22727 | 0.17803
0.05332 | 1.1357 |  | 408.5751 |  | -0.25449 | 0.19924
0.053516 | 1.0508 |  | 383.9865 |  | -0.27707 | 0.21705
0.053711 | 0.94417 |  | 334.5792 |  | -0.29544 | 0.23116
0.053906 | 0.76848 |  | 265.498 |  | -0.31002 | 0.2421
0.054102 | 0.54579 |  | 182.7526 |  | -0.31982 | 0.24974
0.054297 | 0.32047 |  | 91.2373 |  | -0.32477 | 0.25357
0.054492 | 0.057953 |  | -4.7851 |  | -0.32501 | 0.25372
0.054688 | -0.19102 |  | -100.2316 |  | -0.32024 | 0.25
0.054883 | -0.43255 |  | -190.1985 |  | -0.31076 | 0.24241
0.055078 | -0.65662 |  | -270.5795 |  | -0.29697 | 0.23153
0.055273 | -0.83396 |  | -336.4487 |  | -0.27848 | 0.21708
0.055469 | -0.97204 |  | -382.5006 |  | -0.25587 | 0.19917
0.055664 | -1.0389 |  | -404.7896 |  | -0.22945 | 0.17821
0.055859 | -1.0405 |  | -400.9758 |  | -0.19902 | 0.15431
0.056055 | -0.97703 |  | -371.1094 |  | -0.16602 | 0.12822
0.05625 | -0.84751 |  | -318.466 |  | -0.13096 | 0.10043
0.056445 | -0.67887 |  | -248.2244 |  | -0.093364 | 0.070888
0.056641 | -0.47679 |  | -165.6904 |  | -0.054021 | 0.039838
0.056836 | -0.27416 |  | -75.0813 |  | -0.014155 | 0.0082389
0.057031 | -0.10615 |  | 19.9793 |  | 0.02603 | -0.023347
0.057227 | 0.043785 |  | 114.4035 |  | 0.065858 | -0.054496
0.057422 | 0.31706 |  | 203.0594 |  | 0.10356 | -0.084098
0.057617 | 0.72157 |  | 282.1391 |  | 0.13992 | -0.11257
0.057813 | 0.95004 |  | 346.756 |  | 0.17501 | -0.14009
0.058008 | 1.0264 |  | 391.0349 |  | 0.2065 | -0.16492
0.058203 | 1.1306 |  | 410.1538 |  | 0.23528 | -0.18724
0.058398 | 1.1101 |  | 401.7456 |  | 0.26124 | -0.20737
0.058594 | 1.0097 |  | 366.6814 |  | 0.2818 | -0.22347
0.058789 | 0.88741 |  | 308.6158 |  | 0.29839 | -0.23605
0.058984 | 0.67611 |  | 233.3149 |  | 0.31154 | -0.24609
0.05918 | 0.46034 |  | 146.5875 |  | 0.31907 | -0.2519
0.059375 | 0.21573 |  | 52.7863 |  | 0.32216 | -0.25404
0.05957 | -0.047567 |  | -43.5738 |  | 0.32109 | -0.25309
0.059766 | -0.28579 |  | -137.2481 |  | 0.31446 | -0.24766
0.059961 | -0.53015 |  | -223.8459 |  | 0.30292 | -0.23842
0.060156 | -0.73201 |  | -299.1214 |  | 0.28729 | -0.226
0.060352 | -0.8956 |  | -357.6553 |  | 0.26754 | -0.21032
0.060547 | -1.0097 |  | -394.6003 |  | 0.24332 | -0.1914
0.060742 | -1.0456 |  | -406.6566 |  | 0.21523 | -0.16912
0.060937 | -1.0255 |  | -392.2277 |  | 0.18394 | -0.14422
0.061133 | -0.93148 |  | -352.7468 |  | 0.14976 | -0.11736
0.061328 | -0.78483 |  | -292.4195 |  | 0.11355 | -0.088808
0.061523 | -0.60238 |  | -216.5855 |  | 0.075384 | -0.058657
0.061719 | -0.39522 |  | -130.2408 |  | 0.035714 | -0.027406
0.061914 | -0.21067 |  | -37.2413 |  | -0.0045874 | 0.0041979
0.062109 | -0.058342 |  | 58.2701 |  | -0.044603 | 0.035562
0.062305 | 0.13758 |  | 150.8753 |  | -0.083566 | 0.06608
0.0625 | 0.49394 |  | 236.1331 |  | -0.12122 | 0.095609
0.062695 | 0.84045 |  | 310.2199 |  | -0.1573 | 0.1237
0.062891 | 0.97897 |  | 367.4676 |  | -0.19121 | 0.14993
0.063086 | 1.0786 |  | 402.0544 |  | -0.2216 | 0.17374
0.063281 | 1.1404 |  | 410.2229 |  | -0.2489 | 0.19492
0.063477 | 1.0746 |  | 390.883 |  | -0.27291 | 0.21348
0.063672 | 0.9731 |  | 346.0729 |  | -0.2918 | 0.22814
0.063867 | 0.80585 |  | 280.4237 |  | -0.30666 | 0.23949
0.064062 | 0.59101 |  | 199.9346 |  | -0.31794 | 0.24836
0.064258 | 0.3679 |  | 109.9185 |  | -0.32429 | 0.25328
0.064453 | 0.10841 |  | 14.503 |  | -0.32513 | 0.25388
0.064648 | -0.14176 |  | -81.3794 |  | -0.32081 | 0.25051
0.064844 | -0.38648 |  | -172.6549 |  | -0.3124 | 0.24361
0.065039 | -0.61546 |  | -255.3137 |  | -0.29934 | 0.23343
0.065234 | -0.80153 |  | -324.5409 |  | -0.28156 | 0.2196
0.06543 | -0.94979 |  | -374.917 |  | -0.26065 | 0.20279
0.065625 | -1.0302 |  | -402.2937 |  | -0.23524 | 0.18271
0.06582 | -1.0457 |  | -403.8582 |  | -0.20485 | 0.15881
0.066016 | -0.9946 |  | -379.055 |  | -0.17243 | 0.13292
0.066211 | -0.87633 |  | -330.5217 |  | -0.13795 | 0.10568
0.066406 | -0.71519 |  | -263.2111 |  | -0.10044 | 0.076259
0.066602 | -0.51885 |  | -182.7048 |  | -0.061583 | 0.045644
0.066797 | -0.3211 |  | -93.4514 |  | -0.021948 | 0.014441
0.066992 | -0.15319 |  | 1.1084 |  | 0.018275 | -0.017387
0.067187 | 0.0026215 |  | 96.0998 |  | 0.05805 | -0.048477
0.067383 | 0.2687 |  | 186.1186 |  | 0.09654 | -0.078479
0.067578 | 0.66026 |  | 267.4191 |  | 0.13307 | -0.10742
0.067773 | 0.91429 |  | 335.4604 |  | 0.1682 | -0.13478
0.067969 | 1.0137 |  | 384.2248 |  | 0.20111 | -0.16034
0.068164 | 1.1179 |  | 408.6286 |  | 0.23016 | -0.18315
0.068359 | 1.1235 |  | 405.7707 |  | 0.2563 | -0.2035
0.068555 | 1.0375 |  | 375.844 |  | 0.27865 | -0.22109
0.06875 | 0.91753 |  | 322.0736 |  | 0.29553 | -0.23416
0.068945 | 0.71995 |  | 249.7899 |  | 0.30856 | -0.24393
0.069141 | 0.50489 |  | 164.9122 |  | 0.31806 | -0.25115
0.069336 | 0.26681 |  | 72.1246 |  | 0.32243 | -0.25458
0.069531 | 0.0047917 |  | -24.2982 |  | 0.3215 | -0.25384
0.069727 | -0.24049 |  | -119.0809 |  | 0.31574 | -0.24879
0.069922 | -0.48401 |  | -207.5329 |  | 0.30529 | -0.24017
0.070117 | -0.69543 |  | -285.5261 |  | 0.29033 | -0.22853
0.070312 | -0.86769 |  | -347.7638 |  | 0.27117 | -0.21349
0.070508 | -0.99208 |  | -389.2349 |  | 0.24864 | -0.19557
0.070703 | -1.0441 |  | -406.3937 |  | 0.22169 | -0.1741
0.070898 | -1.0347 |  | -397.1896 |  | 0.18948 | -0.14882
0.071094 | -0.95443 |  | -362.3651 |  | 0.15594 | -0.12229
0.071289 | -0.81706 |  | -305.6048 |  | 0.12098 | -0.094606
0.071484 | -0.64018 |  | -232.2955 |  | 0.082177 | -0.064419
0.07168 | -0.43731 |  | -147.7709 |  | 0.042979 | -0.033492
0.071875 | -0.24667 |  | -55.9492 |  | 0.0033979 | -0.0021979
0.07207 | -0.088548 |  | 39.3465 |  | -0.03755 | 0.029795
0.072266 | 0.087751 |  | 132.8853 |  | -0.076683 | 0.06055
0.072461 | 0.41594 |  | 219.9052 |  | -0.11441 | 0.090079
0.072656 | 0.79005 |  | 296.5589 |  | -0.151 | 0.11858
0.072852 | 0.96207 |  | 357.599 |  | -0.18496 | 0.14511
0.073047 | 1.0544 |  | 397.127 |  | -0.21714 | 0.17007
0.073242 | 1.1381 |  | 410.7607 |  | -0.2455 | 0.19221
0.073438 | 1.0907 |  | 396.7751 |  | -0.26885 | 0.21059
0.073633 | 0.99199 |  | 356.6852 |  | -0.28915 | 0.22608
0.073828 | 0.84637 |  | 294.6645 |  | -0.30533 | 0.2384
0.074023 | 0.63389 |  | 216.6763 |  | -0.31718 | 0.24773
0.074219 | 0.41425 |  | 128.2447 |  | -0.3245 | 0.25343
0.074414 | 0.1611 |  | 33.5099 |  | -0.32625 | 0.25474
0.074609 | -0.094095 |  | -62.7701 |  | -0.32363 | 0.2525
0.074805 | -0.33704 |  | -155.3661 |  | -0.31556 | 0.2461
0.075 | -0.57336 |  | -240.0613 |  | -0.30287 | 0.2361
0.075195 | -0.76708 |  | -312.3655 |  | -0.28727 | 0.22361
0.075391 | -0.92445 |  | -366.8604 |  | -0.26653 | 0.20747
0.075586 | -1.021 |  | -399.0217 |  | -0.2412 | 0.18759
0.075781 | -1.0473 |  | -405.8204 |  | -0.21247 | 0.16467
0.075977 | -1.0115 |  | -386.1327 |  | -0.1798 | 0.13879
0.076172 | -0.90487 |  | -342.0006 |  | -0.14512 | 0.11134
0.076367 | -0.75081 |  | -278.0141 |  | -0.10929 | 0.083134
0.076563 | -0.55948 |  | -199.6044 |  | -0.070905 | 0.052975
0.076758 | -0.35316 |  | -111.6672 |  | -0.030903 | 0.021329
0.076953 | -0.1673 |  | -17.8995 |  | 0.0096489 | -0.010577
0.077148 | -0.011358 |  | 77.3834 |  | 0.049913 | -0.042096
0.077344 | 0.19581 |  | 168.7902 |  | 0.088221 | -0.072186
0.077539 | 0.55864 |  | 252.1869 |  | 0.12513 | -0.10111
0.077734 | 0.88246 |  | 323.3236 |  | 0.16031 | -0.12866
0.07793 | 1.0008 |  | 376.334 |  | 0.19336 | -0.15446
0.078125 | 1.091 |  | 405.8399 |  | 0.22448 | -0.17867
0.07832 | 1.1354 |  | 408.4632 |  | 0.25134 | -0.1998
0.078516 | 1.0535 |  | 383.7459 |  | 0.27345 | -0.21712
0.078711 | 0.94098 |  | 334.2412 |  | 0.2917 | -0.23099
0.078906 | 0.76525 |  | 265.0081 |  | 0.30581 | -0.2418
0.079102 | 0.54445 |  | 182.1662 |  | 0.31605 | -0.24982
0.079297 | 0.31753 |  | 90.5836 |  | 0.32147 | -0.25393
0.079492 | 0.056424 |  | -5.4415 |  | 0.32171 | -0.25392
0.079687 | -0.19271 |  | -100.7682 |  | 0.31758 | -0.25029
0.079883 | -0.43382 |  | -190.598 |  | 0.30727 | -0.24207
0.080078 | -0.65748 |  | -270.8474 |  | 0.29247 | -0.23022
0.080273 | -0.83506 |  | -336.6299 |  | 0.27593 | -0.21669
0.080469 | -0.97242 |  | -382.6915 |  | 0.25378 | -0.19944
0.080664 | -1.04 |  | -405.0088 |  | 0.22626 | -0.17788
0.080859 | -1.041 |  | -401.1211 |  | 0.1967 | -0.15414
0.081055 | -0.97685 |  | -371.1267 |  | 0.16329 | -0.1278
0.08125 | -0.84746 |  | -318.3097 |  | 0.12704 | -0.099471
0.081445 | -0.67847 |  | -247.9197 |  | 0.090067 | -0.070413
0.081641 | -0.47726 |  | -165.3645 |  | 0.051301 | -0.039908
0.081836 | -0.27414 |  | -74.7706 |  | 0.011116 | -0.0083231
0.082031 | -0.1055 |  | 20.2325 |  | -0.029625 | 0.023574
0.082227 | 0.043914 |  | 114.6052 |  | -0.069456 | 0.054779
0.082422 | 0.31834 |  | 203.2432 |  | -0.10715 | 0.084464
0.082617 | 0.72295 |  | 282.314 |  | -0.14387 | 0.11315
0.082812 | 0.94921 |  | 347.0075 |  | -0.17864 | 0.14018
0.083008 | 1.0255 |  | 391.2572 |  | -0.21011 | 0.16485
0.083203 | 1.131 |  | 410.2431 |  | -0.23975 | 0.18785
0.083398 | 1.1103 |  | 401.7786 |  | -0.26549 | 0.20789
0.083594 | 1.0106 |  | 366.6453 |  | -0.2855 | 0.22365
0.083789 | 0.8885 |  | 308.5735 |  | -0.30219 | 0.23631
0.083984 | 0.67528 |  | 233.3181 |  | -0.31494 | 0.24603
0.08418 | 0.45952 |  | 146.5539 |  | -0.32292 | 0.25229
0.084375 | 0.21633 |  | 52.7349 |  | -0.32625 | 0.25485
0.08457 | -0.047508 |  | -43.637 |  | -0.3241 | 0.25319
0.084766 | -0.28612 |  | -137.3419 |  | -0.31783 | 0.24803
0.084961 | -0.53004 |  | -223.9052 |  | -0.30644 | 0.239
0.085156 | -0.732 |  | -299.0957 |  | -0.28974 | 0.22586
0.085352 | -0.89521 |  | -357.5657 |  | -0.27067 | 0.21062
0.085547 | -1.0089 |  | -394.4528 |  | -0.24685 | 0.19207
0.085742 | -1.0448 |  | -406.4019 |  | -0.21766 | 0.16913
0.085938 | -1.0241 |  | -391.8336 |  | -0.18685 | 0.1444
0.086133 | -0.92951 |  | -352.1739 |  | -0.15293 | 0.11767
0.086328 | -0.78265 |  | -291.6838 |  | -0.11587 | 0.08858
0.086523 | -0.60033 |  | -215.8746 |  | -0.078088 | 0.058691
0.086719 | -0.39351 |  | -129.6621 |  | -0.03855 | 0.027529
0.086914 | -0.20682 |  | -36.7464 |  | 0.0018343 | -0.0043221
0.087109 | -0.051567 |  | 58.6488 |  | 0.041869 | -0.035652
0.087305 | 0.1382 |  | 151.1856 |  | 0.081172 | -0.06638
0.0875 | 0.48785 |  | 236.4067 |  | 0.11829 | -0.095746
0.087695 | 0.84117 |  | 310.3 |  | 0.15404 | -0.1237
0.087891 | 0.97969 |  | 367.3701 |  | 0.18813 | -0.15019
0.088086 | 1.0742 |  | 401.8981 |  | 0.21863 | -0.17419
0.088281 | 1.1386 |  | 410.0119 |  | 0.24606 | -0.19563
0.088477 | 1.0701 |  | 390.5814 |  | 0.27013 | -0.21428
0.088672 | 0.97121 |  | 345.6239 |  | 0.28919 | -0.22904
0.088867 | 0.80651 |  | 279.9077 |  | 0.30391 | -0.2403
0.089063 | 0.58735 |  | 199.4534 |  | 0.31488 | -0.24868
0.089258 | 0.36761 |  | 109.4365 |  | 0.32107 | -0.25333
0.089453 | 0.10814 |  | 14.0763 |  | 0.32254 | -0.25425
0.089648 | -0.14246 |  | -81.7751 |  | 0.31903 | -0.25137
0.089844 | -0.38568 |  | -173.1232 |  | 0.31003 | -0.24411
0.090039 | -0.61684 |  | -255.8359 |  | 0.29665 | -0.2334
0.090234 | -0.8016 |  | -325.0711 |  | 0.27942 | -0.21969
0.09043 | -0.95084 |  | -375.3902 |  | 0.25835 | -0.20295
0.090625 | -1.0314 |  | -402.5638 |  | 0.23298 | -0.18299
0.09082 | -1.045 |  | -403.8528 |  | 0.20306 | -0.15941
0.091016 | -0.99499 |  | -378.8097 |  | 0.17005 | -0.13319
0.091211 | -0.87552 |  | -330.1962 |  | 0.13495 | -0.10544
0.091406 | -0.71483 |  | -263.0102 |  | 0.097989 | -0.076514
0.091602 | -0.51762 |  | -182.6253 |  | 0.059349 | -0.046302
0.091797 | -0.31329 |  | -93.3738 |  | 0.019619 | -0.01505
0.091992 | -0.136 |  | 1.1314 |  | -0.020414 | 0.016523
0.092188 | 0.021449 |  | 96.0811 |  | -0.061053 | 0.048254
0.092383 | 0.26075 |  | 186.1652 |  | -0.10043 | 0.078944
0.092578 | 0.63446 |  | 267.4514 |  | -0.13636 | 0.10731
0.092773 | 0.91426 |  | 335.3912 |  | -0.17092 | 0.13423
0.092969 | 1.0186 |  | 384.078 |  | -0.20421 | 0.15999
0.093164 | 1.108 |  | 408.3795 |  | -0.23378 | 0.18327
0.093359 | 1.124 |  | 405.3453 |  | -0.25987 | 0.20356
0.093555 | 1.0347 |  | 375.2899 |  | -0.28193 | 0.22065
0.09375 | 0.9104 |  | 321.4028 |  | -0.29918 | 0.23399
0.093945 | 0.7213 |  | 249.0439 |  | -0.31232 | 0.24406
0.094141 | 0.50256 |  | 164.248 |  | -0.32101 | 0.25091
0.094336 | 0.26652 |  | 71.5456 |  | -0.3256 | 0.25421
0.094531 | 0.0051429 |  | -24.7854 |  | -0.32543 | 0.25403
0.094727 | -0.24199 |  | -119.4436 |  | -0.31905 | 0.24927
0.094922 | -0.48271 |  | -207.7844 |  | -0.30846 | 0.24056
0.095117 | -0.69669 |  | -285.6198 |  | -0.29386 | 0.22887
0.095312 | -0.86762 |  | -347.7525 |  | -0.27404 | 0.21339
0.095508 | -0.99189 |  | -389.183 |  | -0.25101 | 0.19511
0.095703 | -1.0449 |  | -406.2597 |  | -0.22447 | 0.17418
0.095898 | -1.0337 |  | -396.9481 |  | -0.19351 | 0.14965
0.096094 | -0.95506 |  | -362.0343 |  | -0.15969 | 0.12288
0.096289 | -0.81673 |  | -305.2619 |  | -0.12339 | 0.094522
0.096484 | -0.63994 |  | -232.0215 |  | -0.085292 | 0.064419
0.09668 | -0.43714 |  | -147.5197 |  | -0.045961 | 0.033391
0.096875 | -0.2447 |  | -55.6821 |  | -0.0060221 | 0.0020646
0.09707 | -0.090273 |  | 39.6381 |  | 0.033034 | -0.028839
0.097266 | 0.079863 |  | 133.1846 |  | 0.072577 | -0.05967
0.097461 | 0.40988 |  | 220.151 |  | 0.11166 | -0.090444
0.097656 | 0.79533 |  | 296.7304 |  | 0.14716 | -0.11868
0.097852 | 0.96563 |  | 357.6918 |  | 0.18112 | -0.14474
0.098047 | 1.0525 |  | 397.1148 |  | 0.2129 | -0.16973
0.098242 | 1.1407 |  | 410.6446 |  | 0.2404 | -0.19152
0.098437 | 1.0915 |  | 396.5707 |  | 0.26526 | -0.21063
0.098633 | 0.99555 |  | 356.3946 |  | 0.28557 | -0.22664
0.098828 | 0.84919 |  | 294.3948 |  | 0.30084 | -0.23813
0.099023 | 0.63034 |  | 216.4567 |  | 0.31299 | -0.24729
0.099219 | 0.41517 |  | 128.0162 |  | 0.32012 | -0.25306
0.099414 | 0.16106 |  | 33.3147 |  | 0.32226 | -0.25424
0.099609 | -0.095609 |  | -62.937 |  | 0.31979 | -0.25209
0.099805 | -0.33667 |  | -155.5359 |  | 0.31155 | -0.24549
0.1 | -0.57498 |  | -240.2569 |  | 0.29953 | -0.23556
0.1002 | -0.76728 |  | -312.5613 |  | 0.28398 | -0.22326
0.10039 | -0.92486 |  | -366.9874 |  | 0.263 | -0.20673
0.10059 | -1.0213 |  | -399.0428 |  | 0.23786 | -0.18678
0.10078 | -1.046 |  | -405.6229 |  | 0.20897 | -0.16405
0.10098 | -1.0107 |  | -385.7031 |  | 0.17646 | -0.13842
0.10117 | -0.90284 |  | -341.4519 |  | 0.14226 | -0.11157
0.10137 | -0.74932 |  | -277.4266 |  | 0.10577 | -0.083045
0.10156 | -0.55893 |  | -199.1145 |  | 0.067103 | -0.052483
0.10176 | -0.35375 |  | -111.2717 |  | 0.027467 | -0.021313
0.10195 | -0.17177 |  | -17.4912 |  | -0.013611 | 0.01083
0.10215 | -0.017039 |  | 77.8041 |  | -0.053742 | 0.042491
0.10234 | 0.19734 |  | 169.2066 |  | -0.091994 | 0.072395
0.10254 | 0.56851 |  | 252.5165 |  | -0.12919 | 0.10162
0.10273 | 0.88476 |  | 323.5472 |  | -0.16408 | 0.12905
0.10293 | 0.99861 |  | 376.4921 |  | -0.19782 | 0.15505
0.10312 | 1.0942 |  | 405.8937 |  | -0.22896 | 0.17941
0.10332 | 1.1326 |  | 408.4034 |  | -0.25506 | 0.19976
0.10352 | 1.0518 |  | 383.5588 |  | -0.27774 | 0.2172
0.10371 | 0.94347 |  | 334.0431 |  | -0.29596 | 0.23143
0.10391 | 0.76423 |  | 264.861 |  | -0.30947 | 0.24172
0.1041 | 0.54656 |  | 182.0275 |  | -0.32011 | 0.24986
0.1043 | 0.31817 |  | 90.5576 |  | -0.32556 | 0.25411
0.10449 | 0.055021 |  | -5.4495 |  | -0.32543 | 0.25397
0.10469 | -0.1925 |  | -100.8238 |  | -0.32114 | 0.25059
0.10488 | -0.43492 |  | -190.5999 |  | -0.31075 | 0.24224
0.10508 | -0.65702 |  | -270.8241 |  | -0.29639 | 0.23069
0.10527 | -0.83475 |  | -336.5182 |  | -0.27929 | 0.21724
0.10547 | -0.97215 |  | -382.4795 |  | -0.2565 | 0.19955
0.10566 | -1.0386 |  | -404.7975 |  | -0.23008 | 0.17874
0.10586 | -1.0407 |  | -400.9368 |  | -0.20028 | 0.15514
0.10605 | -0.97607 |  | -370.9874 |  | -0.16614 | 0.12817
0.10625 | -0.84675 |  | -318.1962 |  | -0.13067 | 0.10017
0.10645 | -0.67752 |  | -247.8062 |  | -0.09366 | 0.070885
0.10664 | -0.47613 |  | -165.2138 |  | -0.05466 | 0.040118
0.10684 | -0.27556 |  | -74.4933 |  | -0.014816 | 0.0089375
0.10703 | -0.10613 |  | 20.6202 |  | 0.025861 | -0.02314
0.10723 | 0.050851 |  | 114.9871 |  | 0.065346 | -0.054283
0.10742 | 0.32556 |  | 203.6058 |  | 0.10314 | -0.08391
0.10762 | 0.71778 |  | 282.6644 |  | 0.14016 | -0.11292
0.10781 | 0.94892 |  | 347.2371 |  | 0.17427 | -0.13962
0.10801 | 1.033 |  | 391.3975 |  | 0.20555 | -0.16429
0.1082 | 1.1291 |  | 410.3509 |  | 0.23518 | -0.18725
0.1084 | 1.113 |  | 401.738 |  | 0.26055 | -0.20678
0.10859 | 1.0131 |  | 366.4902 |  | 0.28116 | -0.223
0.10879 | 0.88347 |  | 308.3068 |  | 0.29812 | -0.23599
0.10898 | 0.67532 |  | 232.8399 |  | 0.3105 | -0.24547
0.10918 | 0.45719 |  | 145.9852 |  | 0.31859 | -0.2517
0.10938 | 0.21402 |  | 52.1161 |  | 0.32196 | -0.25386
0.10957 | -0.048511 |  | -44.2917 |  | 0.32003 | -0.25218
0.10977 | -0.29025 |  | -137.9167 |  | 0.3137 | -0.2471
0.10996 | -0.53103 |  | -224.4403 |  | 0.30213 | -0.23785
0.11016 | -0.73418 |  | -299.6006 |  | 0.28634 | -0.22531
0.11035 | -0.89733 |  | -358.0047 |  | 0.26704 | -0.20992
0.11055 | -1.0096 |  | -394.877 |  | 0.24262 | -0.19077
0.11074 | -1.047 |  | -406.7915 |  | 0.2146 | -0.16864
0.11094 | -1.0246 |  | -392.184 |  | 0.18337 | -0.14388
0.11113 | -0.931 |  | -352.5478 |  | 0.14872 | -0.11652
0.11133 | -0.78397 |  | -292.0168 |  | 0.11255 | -0.087967
0.11152 | -0.60116 |  | -216.0361 |  | 0.07467 | -0.058271
0.11172 | -0.397 |  | -129.6426 |  | 0.034899 | -0.02705
0.11191 | -0.21589 |  | -36.6073 |  | -0.0053208 | 0.0046673
0.11211 | -0.066787 |  | 58.8749 |  | -0.04573 | 0.036416
0.1123 | 0.14034 |  | 151.459 |  | -0.085233 | 0.067279
0.1125 | 0.5091 |  | 236.6963 |  | -0.1221 | 0.096147
0.1127 | 0.84604 |  | 310.5976 |  | -0.15784 | 0.12404
0.11289 | 0.97773 |  | 367.6591 |  | -0.19191 | 0.15054
0.11309 | 1.0804 |  | 402.1663 |  | -0.22276 | 0.17467
0.11328 | 1.1377 |  | 410.2302 |  | -0.25081 | 0.1965
0.11348 | 1.0707 |  | 390.716 |  | -0.27361 | 0.21427
0.11367 | 0.97321 |  | 345.678 |  | -0.29229 | 0.22862
0.11387 | 0.80449 |  | 279.8753 |  | -0.3083 | 0.2407
0.11406 | 0.5885 |  | 199.3413 |  | -0.31881 | 0.24896
0.11426 | 0.36621 |  | 109.2521 |  | -0.32488 | 0.25377
0.11445 | 0.106 |  | 13.7538 |  | -0.3264 | 0.25482
0.11465 | -0.14386 |  | -82.1645 |  | -0.32181 | 0.25117
0.11484 | -0.38845 |  | -173.403 |  | -0.31309 | 0.24427
0.11504 | -0.6171 |  | -255.9493 |  | -0.3003 | 0.23412
0.11523 | -0.80193 |  | -324.9962 |  | -0.28285 | 0.22043
0.11543 | -0.95041 |  | -375.1777 |  | -0.26147 | 0.20361
0.11563 | -1.0301 |  | -402.3739 |  | -0.23559 | 0.18302
0.11582 | -1.0448 |  | -403.7509 |  | -0.20605 | 0.15961
0.11602 | -0.99392 |  | -378.7899 |  | -0.17347 | 0.13396
0.11621 | -0.8749 |  | -330.1296 |  | -0.13771 | 0.10583
0.11641 | -0.71357 |  | -262.6713 |  | -0.10124 | 0.077006
0.1166 | -0.51633 |  | -182.041 |  | -0.063183 | 0.046882
0.1168 | -0.3153 |  | -92.7215 |  | -0.022432 | 0.014857
0.11699 | -0.14328 |  | 1.8244 |  | 0.017502 | -0.016592
0.11719 | 0.011288 |  | 96.7476 |  | 0.057212 | -0.047784
0.11738 | 0.26683 |  | 186.7506 |  | 0.096203 | -0.07835
0.11758 | 0.6548 |  | 268.0601 |  | 0.13219 | -0.10663
0.11777 | 0.91512 |  | 336.0292 |  | 0.16719 | -0.13388
0.11797 | 1.0145 |  | 384.5912 |  | 0.19988 | -0.15941
0.11816 | 1.1167 |  | 408.7022 |  | 0.22931 | -0.18246
0.11836 | 1.1216 |  | 405.5789 |  | 0.25622 | -0.20339
0.11855 | 1.0341 |  | 375.4324 |  | 0.27722 | -0.21991
0.11875 | 0.91557 |  | 321.4374 |  | 0.29397 | -0.23276
0.11895 | 0.71842 |  | 249.0022 |  | 0.30848 | -0.24356
0.11914 | 0.5018 |  | 164.0609 |  | 0.31699 | -0.25027
0.11934 | 0.26349 |  | 71.2298 |  | 0.32069 | -0.25316
0.11953 | 0.0021032 |  | -25.1414 |  | 0.32062 | -0.25277
0.11973 | -0.2419 |  | -119.7753 |  | 0.31469 | -0.24783
0.11992 | -0.48506 |  | -208.0391 |  | 0.30411 | -0.23932
0.12012 | -0.6962 |  | -285.8024 |  | 0.2892 | -0.22745
0.12031 | -0.86766 |  | -347.8667 |  | 0.27026 | -0.21231
0.12051 | -0.99204 |  | -389.2157 |  | 0.24729 | -0.1943
0.1207 | -1.0436 |  | -406.2673 |  | 0.21916 | -0.17227
0.1209 | -1.034 |  | -396.9924 |  | 0.18851 | -0.14772
0.12109 | -0.95387 |  | -362.0937 |  | 0.1554 | -0.12154
0.12129 | -0.81601 |  | -305.3162 |  | 0.11849 | -0.092771
0.12148 | -0.63915 |  | -232.0155 |  | 0.081137 | -0.063308
0.12168 | -0.43491 |  | -147.4977 |  | 0.042449 | -0.032794
0.12187 | -0.23815 |  | -55.6233 |  | 0.0011342 | -0.00041337
0.12207 | -0.070153 |  | 39.8062 |  | -0.039011 | 0.031145
0.12227 | 0.10163 |  | 133.3771 |  | -0.078264 | 0.061766
0.12246 | 0.40444 |  | 220.3587 |  | -0.11653 | 0.091634
0.12266 | 0.7766 |  | 296.9405 |  | -0.15184 | 0.11947
0.12285 | 0.9681 |  | 357.8399 |  | -0.18624 | 0.14623
0.12305 | 1.0528 |  | 397.2597 |  | -0.21822 | 0.1711
0.12324 | 1.1311 |  | 410.7767 |  | -0.24599 | 0.19274
0.12344 | 1.0924 |  | 396.6374 |  | -0.27094 | 0.21201
0.12363 | 0.99051 |  | 356.4082 |  | -0.29063 | 0.22754
0.12383 | 0.84636 |  | 294.2803 |  | -0.30572 | 0.23919
0.12402 | 0.63408 |  | 216.1941 |  | -0.31832 | 0.24859
0.12422 | 0.4119 |  | 127.6958 |  | -0.32537 | 0.25412
0.12441 | 0.16079 |  | 32.9342 |  | -0.32724 | 0.25552
0.12461 | -0.0974 |  | -63.3212 |  | -0.32476 | 0.25344
0.1248 | -0.33909 |  | -155.8411 |  | -0.31651 | 0.24696
0.125 | -0.57459 |  | -240.4894 |  | -0.30402 | 0.23693
0.1252 | -0.76969 |  | -312.738 |  | -0.28744 | 0.22392
0.12539 | -0.92468 |  | -367.1566 |  | -0.26686 | 0.20783
0.12559 | -1.0222 |  | -399.261 |  | -0.24233 | 0.18839
0.12578 | -1.0476 |  | -405.9406 |  | -0.21275 | 0.16505
0.12598 | -1.0111 |  | -386.1214 |  | -0.18085 | 0.13962
0.12617 | -0.90491 |  | -341.8434 |  | -0.14638 | 0.11243
0.12637 | -0.74942 |  | -277.6986 |  | -0.10867 | 0.082982
0.12656 | -0.55985 |  | -199.215 |  | -0.071373 | 0.053336
0.12676 | -0.35581 |  | -111.1649 |  | -0.032027 | 0.022328
0.12695 | -0.17649 |  | -17.2589 |  | 0.0094625 | -0.010241
0.12715 | -0.027674 |  | 78.0123 |  | 0.048505 | -0.041139
0.12734 | 0.19725 |  | 169.312 |  | 0.087898 | -0.071753
0.12754 | 0.58245 |  | 252.5331 |  | 0.12602 | -0.10172
0.12773 | 0.88514 |  | 323.5365 |  | 0.15964 | -0.12837
0.12793 | 0.99322 |  | 376.4978 |  | 0.19299 | -0.15415
0.12812 | 1.1017 |  | 405.8667 |  | 0.22406 | -0.17845
0.12832 | 1.1327 |  | 408.3097 |  | 0.25031 | -0.1991
0.12852 | 1.0511 |  | 383.3673 |  | 0.27352 | -0.21713
0.12871 | 0.94703 |  | 333.6733 |  | 0.29157 | -0.23097
0.12891 | 0.75972 |  | 264.3708 |  | 0.30531 | -0.24127
0.1291 | 0.54545 |  | 181.4647 |  | 0.31591 | -0.24952
0.1293 | 0.31601 |  | 89.9027 |  | 0.32058 | -0.25319
0.12949 | 0.051212 |  | -6.0956 |  | 0.3211 | -0.2532
0.12969 | -0.19247 |  | -101.3998 |  | 0.31719 | -0.24987
0.12988 | -0.43828 |  | -191.154 |  | 0.30625 | -0.2413
0.13008 | -0.65818 |  | -271.3651 |  | 0.29246 | -0.23011
0.13027 | -0.83556 |  | -336.9972 |  | 0.27527 | -0.21637
0.13047 | -0.97394 |  | -382.8239 |  | 0.25227 | -0.19839
0.13066 | -1.0379 |  | -404.938 |  | 0.22639 | -0.17779
0.13086 | -1.0415 |  | -400.9239 |  | 0.19598 | -0.15387
0.13105 | -0.97557 |  | -370.9349 |  | 0.16213 | -0.12709
0.13125 | -0.84649 |  | -318.127 |  | 0.12716 | -0.099382
0.13145 | -0.67821 |  | -247.6784 |  | 0.088917 | -0.069654
0.13164 | -0.47675 |  | -164.9791 |  | 0.050633 | -0.039322
0.13184 | -0.27954 |  | -74.2002 |  | 0.011288 | -0.0083913
0.13203 | -0.11089 |  | 20.9499 |  | -0.030929 | 0.024537
0.13223 | 0.0476 |  | 115.3491 |  | -0.069909 | 0.055486
0.13242 | 0.33075 |  | 203.866 |  | -0.10758 | 0.084798
0.13262 | 0.72812 |  | 282.8541 |  | -0.14523 | 0.11402
0.13281 | 0.94756 |  | 347.4233 |  | -0.17864 | 0.14027
0.13301 | 1.0296 |  | 391.4811 |  | -0.21078 | 0.16524
0.1332 | 1.1312 |  | 410.3025 |  | -0.24099 | 0.18877
0.1334 | 1.1112 |  | 401.5827 |  | -0.26563 | 0.20804
0.13359 | 1.0139 |  | 366.2295 |  | -0.28641 | 0.22416
0.13379 | 0.884 |  | 308.0278 |  | -0.3028 | 0.23661
0.13398 | 0.67244 |  | 232.6462 |  | -0.31493 | 0.24583
0.13418 | 0.45881 |  | 145.8876 |  | -0.32388 | 0.25286
0.13437 | 0.21449 |  | 52.1403 |  | -0.3272 | 0.25542
0.13457 | -0.04832 |  | -44.1803 |  | -0.32537 | 0.25391
0.13477 | -0.28801 |  | -137.788 |  | -0.31852 | 0.24852
0.13496 | -0.53136 |  | -224.3225 |  | -0.30578 | 0.23849
0.13516 | -0.73376 |  | -299.4973 |  | -0.29065 | 0.22638
0.13535 | -0.8968 |  | -357.861 |  | -0.27154 | 0.21142
0.13555 | -1.0093 |  | -394.6374 |  | -0.24687 | 0.19221
0.13574 | -1.0454 |  | -406.4201 |  | -0.21969 | 0.17042
0.13594 | -1.0234 |  | -391.6528 |  | -0.18762 | 0.14503
0.13613 | -0.9288 |  | -351.883 |  | -0.15238 | 0.11723
0.13633 | -0.7816 |  | -291.3051 |  | -0.11699 | 0.089147
0.13652 | -0.5991 |  | -215.3962 |  | -0.078675 | 0.059161
0.13672 | -0.39504 |  | -129.1572 |  | -0.039531 | 0.028232
0.13691 | -0.21309 |  | -36.2504 |  | 4.7972e-05 | -0.0030441
0.13711 | -0.060519 |  | 59.1595 |  | 0.040974 | -0.035138
0.1373 | 0.14234 |  | 151.6593 |  | 0.080003 | -0.065802
0.1375 | 0.50217 |  | 236.8108 |  | 0.11786 | -0.095363
0.1377 | 0.84195 |  | 310.666 |  | 0.15372 | -0.12356
0.13789 | 0.9793 |  | 367.6937 |  | 0.18585 | -0.1488
0.13809 | 1.0794 |  | 402.1604 |  | 0.21701 | -0.17286
0.13828 | 1.138 |  | 410.1368 |  | 0.24536 | -0.19495
0.13848 | 1.0724 |  | 390.5239 |  | 0.26869 | -0.21331
0.13867 | 0.96966 |  | 345.4516 |  | 0.28845 | -0.22861
0.13887 | 0.80237 |  | 279.5423 |  | 0.30289 | -0.23964
0.13906 | 0.58895 |  | 198.8458 |  | 0.31289 | -0.24722
0.13926 | 0.36464 |  | 108.7107 |  | 0.31972 | -0.25237
0.13945 | 0.10499 |  | 13.2196 |  | 0.32085 | -0.25318
0.13965 | -0.14465 |  | -82.6389 |  | 0.31811 | -0.25077
0.13984 | -0.38868 |  | -173.7933 |  | 0.31006 | -0.24424
0.14004 | -0.61733 |  | -256.2943 |  | 0.29468 | -0.2322
0.14023 | -0.80334 |  | -325.2987 |  | 0.27791 | -0.21854
0.14043 | -0.95095 |  | -375.4739 |  | 0.25756 | -0.20235
0.14062 | -1.0311 |  | -402.6468 |  | 0.23077 | -0.18161
0.14082 | -1.0456 |  | -403.9211 |  | 0.20226 | -0.15878
0.14102 | -0.99405 |  | -378.8711 |  | 0.16965 | -0.13294
0.14121 | -0.8756 |  | -330.177 |  | 0.1333 | -0.10441
0.14141 | -0.71368 |  | -262.7485 |  | 0.09693 | -0.075536
0.1416 | -0.51593 |  | -182.146 |  | 0.057991 | -0.04513
0.1418 | -0.31109 |  | -92.7081 |  | 0.018152 | -0.013823
0.14199 | -0.12946 |  | 1.9722 |  | -0.021527 | 0.017475
0.14219 | 0.02233 |  | 96.9309 |  | -0.062406 | 0.049269
0.14238 | 0.25419 |  | 186.9159 |  | -0.10061 | 0.079334
0.14258 | 0.64316 |  | 268.0563 |  | -0.13696 | 0.10773
0.14277 | 0.92449 |  | 335.8396 |  | -0.17291 | 0.13541
0.14297 | 1.0115 |  | 384.4201 |  | -0.20475 | 0.16053
0.14316 | 1.111 |  | 408.5777 |  | -0.23423 | 0.18358
0.14336 | 1.1269 |  | 405.4305 |  | -0.26108 | 0.20426
0.14355 | 1.031 |  | 375.3207 |  | -0.28195 | 0.22071
0.14375 | 0.9168 |  | 321.3585 |  | -0.29967 | 0.23419
0.14395 | 0.71896 |  | 248.9031 |  | -0.31349 | 0.24483
0.14414 | 0.49763 |  | 163.9637 |  | -0.32167 | 0.25148
0.14434 | 0.26601 |  | 71.1699 |  | -0.32625 | 0.25474
0.14453 | 0.0013388 |  | -25.1228 |  | -0.32543 | 0.25404
0.14473 | -0.24168 |  | -119.6293 |  | -0.31938 | 0.24929
0.14492 | -0.48384 |  | -207.7809 |  | -0.3091 | 0.24112
0.14512 | -0.69725 |  | -285.5374 |  | -0.29344 | 0.22887
0.14531 | -0.86613 |  | -347.6163 |  | -0.27464 | 0.2138
0.14551 | -0.99258 |  | -388.9862 |  | -0.25205 | 0.19592
0.1457 | -1.0432 |  | -406.0689 |  | -0.22399 | 0.1739
0.1459 | -1.033 |  | -396.7317 |  | -0.19351 | 0.14965
0.14609 | -0.95393 |  | -361.7613 |  | -0.15988 | 0.12319
0.14629 | -0.81421 |  | -304.8976 |  | -0.12308 | 0.094274
0.14648 | -0.63817 |  | -231.4879 |  | -0.085861 | 0.064712
0.14668 | -0.43353 |  | -146.8752 |  | -0.04653 | 0.033789
0.14688 | -0.24341 |  | -54.9723 |  | -0.0061594 | 0.0020578
0.14707 | -0.091068 |  | 40.4158 |  | 0.033518 | -0.029212
0.14727 | 0.083271 |  | 133.9337 |  | 0.07305 | -0.06019
0.14746 | 0.42087 |  | 220.7973 |  | 0.1107 | -0.089789
0.14766 | 0.80207 |  | 297.3046 |  | 0.14707 | -0.11818
0.14785 | 0.96155 |  | 358.1795 |  | 0.18141 | -0.14503
0.14805 | 1.0534 |  | 397.4572 |  | 0.21199 | -0.16911
0.14824 | 1.1412 |  | 410.8421 |  | 0.24069 | -0.19143
0.14844 | 1.0859 |  | 396.6393 |  | 0.26532 | -0.21077
0.14863 | 0.99392 |  | 356.2972 |  | 0.28458 | -0.2257
0.14883 | 0.84697 |  | 294.1012 |  | 0.30102 | -0.23809
0.14902 | 0.62964 |  | 216.0021 |  | 0.31274 | -0.24724
0.14922 | 0.41541 |  | 127.4555 |  | 0.31956 | -0.25235
0.14941 | 0.15786 |  | 32.6868 |  | 0.32237 | -0.25428
0.14961 | -0.096424 |  | -63.603 |  | 0.31903 | -0.2516
0.1498 | -0.33823 |  | -156.1635 |  | 0.3114 | -0.24519
0.15 | -0.57643 |  | -240.7642 |  | 0.29923 | -0.23563
0.1502 | -0.76722 |  | -312.9077 |  | 0.28198 | -0.22195
0.15039 | -0.92617 |  | -367.1481 |  | 0.2625 | -0.20626
0.15059 | -1.0208 |  | -399.0289 |  | 0.2377 | -0.18695
0.15078 | -1.046 |  | -405.5223 |  | 0.20787 | -0.16327
0.15098 | -1.0112 |  | -385.5858 |  | 0.17661 | -0.13835
0.15117 | -0.9022 |  | -341.2478 |  | 0.14151 | -0.11092
0.15137 | -0.74908 |  | -277.0668 |  | 0.1044 | -0.081672
0.15156 | -0.55694 |  | -198.6124 |  | 0.066966 | -0.052226
0.15176 | -0.35039 |  | -110.6299 |  | 0.02689 | -0.020718
0.15195 | -0.1648 |  | -16.7746 |  | -0.013521 | 0.011176
0.15215 | -0.008151 |  | 78.4841 |  | -0.053509 | 0.042392
0.15234 | 0.19611 |  | 169.818 |  | -0.093229 | 0.073436
0.15254 | 0.56089 |  | 253.0512 |  | -0.12983 | 0.10221
0.15273 | 0.88603 |  | 323.9462 |  | -0.16492 | 0.1295
0.15293 | 1.0013 |  | 376.7245 |  | -0.19882 | 0.15584
0.15313 | 1.0924 |  | 405.9509 |  | -0.22833 | 0.17897
0.15332 | 1.1352 |  | 408.2519 |  | -0.25551 | 0.20007
0.15352 | 1.0534 |  | 383.227 |  | -0.27886 | 0.21821
0.15371 | 0.94312 |  | 333.5399 |  | -0.29575 | 0.23131
0.15391 | 0.76385 |  | 264.2416 |  | -0.31057 | 0.24252
0.1541 | 0.54217 |  | 181.3947 |  | -0.32086 | 0.25066
0.1543 | 0.31573 |  | 89.8681 |  | -0.3247 | 0.25376
0.15449 | 0.053454 |  | -6.144 |  | -0.32594 | 0.25433
0.15469 | -0.19536 |  | -101.4874 |  | -0.32105 | 0.25039
0.15488 | -0.43682 |  | -191.2907 |  | -0.3103 | 0.242
0.15508 | -0.65975 |  | -271.4846 |  | -0.29717 | 0.23152
0.15527 | -0.83639 |  | -337.1072 |  | -0.2789 | 0.21713
0.15547 | -0.97331 |  | -382.9472 |  | -0.25633 | 0.19943
0.15566 | -1.0394 |  | -405.0038 |  | -0.23008 | 0.17866
0.15586 | -1.04 |  | -400.8475 |  | -0.199 | 0.15407
0.15605 | -0.97527 |  | -370.6594 |  | -0.16604 | 0.12803
0.15625 | -0.84502 |  | -317.672 |  | -0.1308 | 0.10033
0.15645 | -0.67611 |  | -247.1951 |  | -0.092913 | 0.070512
0.15664 | -0.47588 |  | -164.5839 |  | -0.054372 | 0.039892
0.15684 | -0.27713 |  | -73.8668 |  | -0.014032 | 0.0080855
0.15703 | -0.11303 |  | 21.1834 |  | 0.026152 | -0.02347
0.15723 | 0.04246 |  | 115.497 |  | 0.064922 | -0.053916
0.15742 | 0.3305 |  | 204.0232 |  | 0.1039 | -0.084426
0.15762 | 0.73086 |  | 282.921 |  | 0.14034 | -0.11322
0.15781 | 0.9458 |  | 347.4097 |  | 0.17444 | -0.13996
0.15801 | 1.029 |  | 391.4179 |  | 0.20698 | -0.16522
0.1582 | 1.1342 |  | 410.1409 |  | 0.23522 | -0.1873
0.1584 | 1.1091 |  | 401.3494 |  | 0.26059 | -0.20695
0.15859 | 1.0126 |  | 365.8654 |  | 0.28228 | -0.22379
0.15879 | 0.8843 |  | 307.5337 |  | 0.29832 | -0.23618
0.15898 | 0.67081 |  | 232.1257 |  | 0.31103 | -0.24568
0.15918 | 0.45777 |  | 145.3572 |  | 0.31914 | -0.25194
0.15937 | 0.21168 |  | 51.6049 |  | 0.32201 | -0.25418
0.15957 | -0.050822 |  | -44.7061 |  | 0.32106 | -0.25314
0.15977 | -0.29022 |  | -138.2881 |  | 0.31435 | -0.24765
0.15996 | -0.53296 |  | -224.7991 |  | 0.30239 | -0.23805
0.16016 | -0.73391 |  | -299.9797 |  | 0.28674 | -0.22548
0.16035 | -0.89847 |  | -358.3101 |  | 0.26671 | -0.20976
0.16055 | -1.0099 |  | -394.9884 |  | 0.24315 | -0.19129
0.16074 | -1.046 |  | -406.6509 |  | 0.21536 | -0.1693
0.16094 | -1.0243 |  | -391.7569 |  | 0.18311 | -0.1438
0.16113 | -0.92829 |  | -351.8484 |  | 0.14903 | -0.11674
0.16133 | -0.78184 |  | -291.1827 |  | 0.1128 | -0.088291
0.16152 | -0.59783 |  | -215.246 |  | 0.074649 | -0.058436
0.16172 | -0.39045 |  | -128.9739 |  | 0.035647 | -0.027538
0.16191 | -0.20315 |  | -36.0116 |  | -0.0055158 | 0.004738
0.16211 | -0.049057 |  | 59.4793 |  | -0.045867 | 0.036466
0.1623 | 0.13896 |  | 152.0771 |  | -0.083928 | 0.066428
0.1625 | 0.49311 |  | 237.2716 |  | -0.1221 | 0.095907
0.1627 | 0.84714 |  | 311.0924 |  | -0.15783 | 0.12387
0.16289 | 0.97968 |  | 368.0352 |  | -0.19131 | 0.15008
0.16309 | 1.0738 |  | 402.3355 |  | -0.22312 | 0.17481
0.16328 | 1.1405 |  | 410.1245 |  | -0.24986 | 0.19581
0.16348 | 1.0708 |  | 390.3943 |  | -0.27336 | 0.21385
0.16367 | 0.97021 |  | 345.2616 |  | -0.29291 | 0.22901
0.16387 | 0.80427 |  | 279.3743 |  | -0.30692 | 0.23996
0.16406 | 0.58587 |  | 198.7226 |  | -0.31837 | 0.24853
0.16426 | 0.36544 |  | 108.5507 |  | -0.32474 | 0.25361
0.16445 | 0.10337 |  | 13.0025 |  | -0.32547 | 0.25412
0.16465 | -0.14672 |  | -82.9111 |  | -0.32239 | 0.2514
0.16484 | -0.38914 |  | -174.1372 |  | -0.31288 | 0.24408
0.16504 | -0.6197 |  | -256.6698 |  | -0.29917 | 0.23313
0.16523 | -0.80315 |  | -325.6755 |  | -0.28259 | 0.22003
0.16543 | -0.95206 |  | -375.8107 |  | -0.26075 | 0.20306
0.16562 | -1.0319 |  | -402.8487 |  | -0.23548 | 0.18292
0.16582 | -1.0451 |  | -403.9377 |  | -0.20577 | 0.15955
0.16602 | -0.99467 |  | -378.6874 |  | -0.17156 | 0.13253
0.16621 | -0.8745 |  | -329.8418 |  | -0.13713 | 0.10499
0.16641 | -0.71361 |  | -262.3379 |  | -0.10075 | 0.076528
0.1666 | -0.51623 |  | -181.7245 |  | -0.061577 | 0.045782
0.1668 | -0.31314 |  | -92.412 |  | -0.022174 | 0.014501
0.16699 | -0.13829 |  | 2.1219 |  | 0.018661 | -0.017584
0.16719 | 0.015198 |  | 97.0747 |  | 0.058985 | -0.049325
0.16738 | 0.26055 |  | 187.0807 |  | 0.09658 | -0.078868
0.16758 | 0.65118 |  | 268.2225 |  | 0.13331 | -0.1076
0.16777 | 0.92147 |  | 335.9802 |  | 0.16816 | -0.13503
0.16797 | 1.0131 |  | 384.4456 |  | 0.20078 | -0.16038
0.16816 | 1.1145 |  | 408.4994 |  | 0.23122 | -0.18395
0.16836 | 1.1245 |  | 405.2462 |  | 0.25696 | -0.20417
0.16855 | 1.0338 |  | 374.9201 |  | 0.27821 | -0.22074
0.16875 | 0.91623 |  | 320.7465 |  | 0.29562 | -0.23403
0.16895 | 0.71633 |  | 248.1934 |  | 0.30905 | -0.24418
0.16914 | 0.49948 |  | 163.2496 |  | 0.31861 | -0.25159
0.16934 | 0.26425 |  | 70.4614 |  | 0.32279 | -0.25485
0.16953 | 2.6578e-05 |  | -25.8594 |  | 0.32183 | -0.25387
0.16973 | -0.24282 |  | -120.4128 |  | 0.31644 | -0.24938
0.16992 | -0.48676 |  | -208.589 |  | 0.30526 | -0.24053
0.17012 | -0.69853 |  | -286.2815 |  | 0.28988 | -0.22827
0.17031 | -0.86837 |  | -348.2723 |  | 0.27165 | -0.21372
0.17051 | -0.99413 |  | -389.5192 |  | 0.2488 | -0.19575
0.1707 | -1.044 |  | -406.4173 |  | 0.22157 | -0.17417
0.1709 | -1.0341 |  | -396.9101 |  | 0.19055 | -0.14964
0.17109 | -0.95388 |  | -361.8126 |  | 0.15624 | -0.12247
0.17129 | -0.81467 |  | -304.8747 |  | 0.12041 | -0.094171
0.17148 | -0.63869 |  | -231.3771 |  | 0.082886 | -0.064828
0.17168 | -0.43541 |  | -146.6439 |  | 0.043802 | -0.034047
0.17188 | -0.24946 |  | -54.6541 |  | 0.0038215 | -0.0026227
0.17207 | -0.10168 |  | 40.7264 |  | -0.037423 | 0.02965
0.17227 | 0.080269 |  | 134.1638 |  | -0.077131 | 0.060834
0.17246 | 0.43166 |  | 220.943 |  | -0.11382 | 0.089585
0.17266 | 0.8025 |  | 297.4252 |  | -0.15005 | 0.11765
0.17285 | 0.95826 |  | 358.278 |  | -0.18461 | 0.14444
0.17305 | 1.0607 |  | 397.4484 |  | -0.21574 | 0.16902
0.17324 | 1.1395 |  | 410.7204 |  | -0.24425 | 0.19129
0.17344 | 1.0866 |  | 396.4107 |  | -0.26896 | 0.21029
0.17363 | 0.99685 |  | 356.0012 |  | -0.28869 | 0.22565
0.17383 | 0.84109 |  | 293.776 |  | -0.30393 | 0.23752
0.17402 | 0.6295 |  | 215.5895 |  | -0.31557 | 0.2465
0.17422 | 0.41414 |  | 127.0344 |  | -0.32318 | 0.25231
0.17441 | 0.15616 |  | 32.2809 |  | -0.32496 | 0.25381
0.17461 | -0.094684 |  | -63.9967 |  | -0.32164 | 0.25117
0.1748 | -0.34023 |  | -156.4672 |  | -0.31459 | 0.24523
0.175 | -0.57629 |  | -241.0015 |  | -0.3021 | 0.23544
0.1752 | -0.76764 |  | -313.0905 |  | -0.2847 | 0.22184
0.17539 | -0.92713 |  | -367.3088 |  | -0.26475 | 0.20589
0.17559 | -1.0202 |  | -399.1868 |  | -0.24031 | 0.18666
0.17578 | -1.0469 |  | -405.5663 |  | -0.21062 | 0.16328
0.17598 | -1.0101 |  | -385.5019 |  | -0.17811 | 0.13741
0.17617 | -0.90145 |  | -341.0849 |  | -0.14356 | 0.11006
0.17637 | -0.74891 |  | -276.8726 |  | -0.10718 | 0.081472
0.17656 | -0.55602 |  | -198.4362 |  | -0.068798 | 0.051336
0.17676 | -0.35051 |  | -110.4686 |  | -0.029032 | 0.02
0.17695 | -0.16517 |  | -16.6475 |  | 0.010894 | -0.01161
0.17715 | -0.0059179 |  | 78.5397 |  | 0.051418 | -0.043285
0.17734 | 0.20483 |  | 169.834 |  | 0.090542 | -0.07378
0.17754 | 0.56171 |  | 253.0569 |  | 0.12657 | -0.10239
0.17773 | 0.87931 |  | 323.911 |  | 0.16197 | -0.1301
0.17793 | 1.0046 |  | 376.7138 |  | 0.19583 | -0.15638
0.17813 | 1.0918 |  | 406.0327 |  | 0.22573 | -0.17986
0.17832 | 1.1323 |  | 408.3041 |  | 0.25251 | -0.20069
0.17852 | 1.0549 |  | 383.1572 |  | 0.27504 | -0.21828
0.17871 | 0.93739 |  | 333.3512 |  | 0.29278 | -0.232
0.17891 | 0.76131 |  | 263.9225 |  | 0.30713 | -0.24296
0.1791 | 0.54233 |  | 181.0324 |  | 0.31735 | -0.2508
0.1793 | 0.31396 |  | 89.5374 |  | 0.32293 | -0.25488
0.17949 | 0.054485 |  | -6.4546 |  | 0.32327 | -0.25505
0.17969 | -0.1964 |  | -101.7626 |  | 0.31792 | -0.25064
0.17988 | -0.43697 |  | -191.5765 |  | 0.30808 | -0.24258
0.18008 | -0.65966 |  | -271.7901 |  | 0.29409 | -0.2314
0.18027 | -0.83744 |  | -337.3707 |  | 0.27617 | -0.21706
0.18047 | -0.97278 |  | -383.1097 |  | 0.2542 | -0.19983
0.18066 | -1.0402 |  | -405.0733 |  | 0.22739 | -0.17872
0.18086 | -1.0398 |  | -400.8689 |  | 0.19693 | -0.15447
0.18105 | -0.97523 |  | -370.6016 |  | 0.1639 | -0.12832
0.18125 | -0.84579 |  | -317.5453 |  | 0.12807 | -0.10014
0.18145 | -0.67505 |  | -246.8905 |  | 0.090772 | -0.070839
0.18164 | -0.47455 |  | -164.0083 |  | 0.051898 | -0.040304
0.18184 | -0.27415 |  | -73.1977 |  | 0.011235 | -0.00844
0.18203 | -0.10662 |  | 21.8286 |  | -0.028896 | 0.023051
0.18223 | 0.05153 |  | 116.0742 |  | -0.068764 | 0.054136
0.18242 | 0.32925 |  | 204.4681 |  | -0.10726 | 0.08429
0.18262 | 0.72114 |  | 283.2246 |  | -0.14274 | 0.11227
0.18281 | 0.95033 |  | 347.527 |  | -0.17775 | 0.13936
0.18301 | 1.0325 |  | 391.4594 |  | -0.21041 | 0.16483
0.1832 | 1.1295 |  | 410.1641 |  | -0.23898 | 0.18721
0.1834 | 1.1104 |  | 401.3245 |  | -0.2647 | 0.20724
0.18359 | 1.0092 |  | 365.8792 |  | -0.28505 | 0.22324
0.18379 | 0.88322 |  | 307.568 |  | -0.30107 | 0.23537
0.18398 | 0.674 |  | 232.1255 |  | -0.31438 | 0.24556
0.18418 | 0.45622 |  | 145.2746 |  | -0.32218 | 0.25179
0.18438 | 0.21308 |  | 51.3969 |  | -0.32529 | 0.25405
0.18457 | -0.051049 |  | -44.9585 |  | -0.32383 | 0.25289
0.18477 | -0.29057 |  | -138.5442 |  | -0.31636 | 0.24688
0.18496 | -0.53194 |  | -224.9506 |  | -0.30489 | 0.23761
0.18516 | -0.73507 |  | -299.9116 |  | -0.28923 | 0.22539
0.18535 | -0.89684 |  | -358.0836 |  | -0.26904 | 0.20956
0.18555 | -1.0095 |  | -394.6733 |  | -0.24563 | 0.19105
0.18574 | -1.0455 |  | -406.3736 |  | -0.21758 | 0.16885
0.18594 | -1.0228 |  | -391.567 |  | -0.18539 | 0.14337
0.18613 | -0.92884 |  | -351.7113 |  | -0.15124 | 0.11638
0.18633 | -0.78084 |  | -291.0784 |  | -0.11469 | 0.087638
0.18652 | -0.59805 |  | -215.0761 |  | -0.076697 | 0.057757
0.18672 | -0.39204 |  | -128.725 |  | -0.0378 | 0.02706
0.18691 | -0.20662 |  | -35.734 |  | 0.0027502 | -0.0047711
0.18711 | -0.057711 |  | 59.7666 |  | 0.042615 | -0.036092
0.1873 | 0.13538 |  | 152.2876 |  | 0.081466 | -0.066687
0.1875 | 0.50267 |  | 237.3794 |  | 0.12002 | -0.096883
0.1877 | 0.85397 |  | 311.1509 |  | 0.15546 | -0.12475
0.18789 | 0.976 |  | 368.0506 |  | 0.188 | -0.15032
0.18809 | 1.0754 |  | 402.2399 |  | 0.2191 | -0.17449
0.18828 | 1.1423 |  | 409.9179 |  | 0.24688 | -0.19611
0.18848 | 1.0675 |  | 390.1641 |  | 0.2703 | -0.2145
0.18867 | 0.97152 |  | 344.9739 |  | 0.28941 | -0.22932
0.18887 | 0.80487 |  | 279.0824 |  | 0.30436 | -0.24068
0.18906 | 0.58611 |  | 198.5176 |  | 0.3152 | -0.24909
0.18926 | 0.3665 |  | 108.4084 |  | 0.32134 | -0.25376
0.18945 | 0.10252 |  | 12.9659 |  | 0.32269 | -0.25449
0.18965 | -0.14534 |  | -82.9288 |  | 0.31921 | -0.25149
0.18984 | -0.38904 |  | -174.1713 |  | 0.31039 | -0.24437
0.19004 | -0.62019 |  | -256.6402 |  | 0.29669 | -0.23353
0.19023 | -0.80246 |  | -325.6075 |  | 0.27947 | -0.21964
0.19043 | -0.9523 |  | -375.6421 |  | 0.2585 | -0.20301
0.19062 | -1.0309 |  | -402.5585 |  | 0.23271 | -0.18291
0.19082 | -1.0444 |  | -403.6255 |  | 0.20272 | -0.15916
0.19102 | -0.99418 |  | -378.3975 |  | 0.17017 | -0.13334
0.19121 | -0.87346 |  | -329.5657 |  | 0.13499 | -0.10559
0.19141 | -0.71308 |  | -262.0546 |  | 0.097369 | -0.076041
0.1916 | -0.5156 |  | -181.3566 |  | 0.059354 | -0.046139
0.1918 | -0.31406 |  | -91.8673 |  | 0.020025 | -0.015282
0.19199 | -0.14092 |  | 2.7292 |  | -0.021312 | 0.016945
0.19219 | 0.015444 |  | 97.5978 |  | -0.061331 | 0.048458
0.19238 | 0.26864 |  | 187.5212 |  | -0.099442 | 0.078419
0.19258 | 0.65644 |  | 268.6407 |  | -0.13665 | 0.10735
0.19277 | 0.91897 |  | 336.4308 |  | -0.1717 | 0.13461
0.19297 | 1.0157 |  | 384.8431 |  | -0.20384 | 0.15971
0.19316 | 1.1163 |  | 408.7805 |  | -0.23297 | 0.1827
0.19336 | 1.1225 |  | 405.4676 |  | -0.25941 | 0.20324
0.19355 | 1.0331 |  | 375.0349 |  | -0.28187 | 0.22048
0.19375 | 0.91418 |  | 320.7654 |  | -0.29851 | 0.23345
0.19395 | 0.71802 |  | 248.2089 |  | -0.31165 | 0.24345
0.19414 | 0.50045 |  | 163.3108 |  | -0.32132 | 0.25076
0.19434 | 0.26205 |  | 70.6337 |  | -0.32463 | 0.25355
0.19453 | 0.00036154 |  | -25.6085 |  | -0.3236 | 0.25261
0.19473 | -0.24294 |  | -120.2144 |  | -0.31847 | 0.24829
0.19492 | -0.48597 |  | -208.5008 |  | -0.30753 | 0.23971
0.19512 | -0.69817 |  | -286.2791 |  | -0.29261 | 0.22788
0.19531 | -0.86882 |  | -348.3113 |  | -0.27359 | 0.21292
0.19551 | -0.99288 |  | -389.5123 |  | -0.25012 | 0.19447
0.1957 | -1.0438 |  | -406.2522 |  | -0.2229 | 0.17284
0.1959 | -1.0326 |  | -396.5588 |  | -0.19159 | 0.14816
0.19609 | -0.95167 |  | -361.2437 |  | -0.15804 | 0.1215
0.19629 | -0.81317 |  | -304.2497 |  | -0.12278 | 0.093654
0.19648 | -0.63634 |  | -230.9812 |  | -0.084212 | 0.063715
0.19668 | -0.43331 |  | -146.4451 |  | -0.044479 | 0.032242
0.19687 | -0.24209 |  | -54.5086 |  | -0.0051757 | 0.00098879
0.19707 | -0.084596 |  | 40.8531 |  | 0.035287 | -0.030592
0.19727 | 0.091916 |  | 134.2998 |  | 0.074878 | -0.061735
0.19746 | 0.42177 |  | 221.1504 |  | 0.11169 | -0.090767
0.19766 | 0.79272 |  | 297.6031 |  | 0.14798 | -0.11914
0.19785 | 0.96101 |  | 358.3421 |  | 0.18278 | -0.14634
0.19805 | 1.0574 |  | 397.4516 |  | 0.21402 | -0.17071
0.19824 | 1.138 |  | 410.5959 |  | 0.24217 | -0.19278
0.19844 | 1.0877 |  | 396.1689 |  | 0.26649 | -0.21172
0.19863 | 0.99366 |  | 355.6865 |  | 0.28629 | -0.22697
0.19883 | 0.84253 |  | 293.3875 |  | 0.30174 | -0.23892
0.19902 | 0.62816 |  | 215.2064 |  | 0.31353 | -0.24786
0.19922 | 0.41055 |  | 126.6252 |  | 0.3216 | -0.25389
0.19941 | 0.15468 |  | 31.8831 |  | 0.32346 | -0.25534
0.19961 | -0.097937 |  | -64.3085 |  | 0.32011 | -0.25249
0.1998 | -0.34107 |  | -156.7773 |  | 0.31298 | -0.24659
0.2 | -0.57749 |  | -241.2956 |  | 0.30026 | -0.23651
0.2002 | -0.76934 |  | -313.3643 |  | 0.28354 | -0.22312
0.20039 | -0.92753 |  | -367.5459 |  | 0.26343 | -0.20721
0.20059 | -1.0215 |  | -399.3371 |  | 0.23839 | -0.18746
0.20078 | -1.047 |  | -405.6909 |  | 0.20939 | -0.16448
0.20098 | -1.0105 |  | -385.5843 |  | 0.17697 | -0.13899
0.20117 | -0.90197 |  | -341.1579 |  | 0.14207 | -0.11137
0.20137 | -0.74858 |  | -276.9958 |  | 0.10552 | -0.08258
0.20156 | -0.55667 |  | -198.4957 |  | 0.067038 | -0.052502
0.20176 | -0.35231 |  | -110.4338 |  | 0.027206 | -0.021214
0.20195 | -0.17357 |  | -16.5079 |  | -0.013094 | 0.010516
0.20215 | -0.025956 |  | 78.8186 |  | -0.053278 | 0.042004
0.20234 | 0.19294 |  | 170.0992 |  | -0.09245 | 0.072555
0.20254 | 0.58056 |  | 253.2364 |  | -0.1292 | 0.10146
0.20273 | 0.89252 |  | 324.1251 |  | -0.16425 | 0.12879
0.20293 | 0.99705 |  | 376.9157 |  | -0.19806 | 0.15506
0.20312 | 1.0985 |  | 406.0462 |  | -0.22824 | 0.17886
0.20332 | 1.134 |  | 408.2044 |  | -0.25464 | 0.19941
0.20352 | 1.0498 |  | 383.0968 |  | -0.27779 | 0.21732
0.20371 | 0.94286 |  | 333.3126 |  | -0.29598 | 0.23138
0.20391 | 0.75881 |  | 263.8995 |  | -0.30941 | 0.24172
0.2041 | 0.54237 |  | 180.9198 |  | -0.31944 | 0.24947
0.2043 | 0.31567 |  | 89.282 |  | -0.32501 | 0.25369
0.20449 | 0.05202 |  | -6.719 |  | -0.32498 | 0.25368
0.20469 | -0.19326 |  | -101.9814 |  | -0.32005 | 0.24974
0.20488 | -0.4375 |  | -191.7042 |  | -0.31044 | 0.24192
0.20508 | -0.65942 |  | -271.8246 |  | -0.29599 | 0.23056
0.20527 | -0.83591 |  | -337.3211 |  | -0.27737 | 0.216
0.20547 | -0.97384 |  | -382.9544 |  | -0.25522 | 0.19833
0.20566 | -1.0386 |  | -404.8783 |  | -0.22901 | 0.17762
0.20586 | -1.0405 |  | -400.6415 |  | -0.19862 | 0.15378
0.20605 | -0.97509 |  | -370.3619 |  | -0.16529 | 0.12734
0.20625 | -0.84466 |  | -317.2962 |  | -0.12956 | 0.099102
0.20645 | -0.67495 |  | -246.6209 |  | -0.091974 | 0.069524
0.20664 | -0.47183 |  | -163.871 |  | -0.053049 | 0.038939
0.20684 | -0.26843 |  | -73.2137 |  | -0.013064 | 0.0076152
0.20703 | -0.091496 |  | 21.8586 |  | 0.026819 | -0.023862
0.20723 | 0.064432 |  | 116.2618 |  | 0.066404 | -0.054992
0.20742 | 0.32158 |  | 204.8243 |  | 0.10505 | -0.085206
0.20762 | 0.71316 |  | 283.6571 |  | 0.14144 | -0.11383
0.20781 | 0.95503 |  | 347.9163 |  | 0.17582 | -0.14078
0.20801 | 1.0295 |  | 391.733 |  | 0.20757 | -0.16569
0.2082 | 1.1242 |  | 410.2695 |  | 0.23642 | -0.18815
0.2084 | 1.112 |  | 401.2817 |  | 0.2619 | -0.20786
0.20859 | 1.006 |  | 365.7387 |  | 0.28233 | -0.22395
0.20879 | 0.88099 |  | 307.3329 |  | 0.29932 | -0.23681
0.20898 | 0.67279 |  | 231.8037 |  | 0.31252 | -0.24677
0.20918 | 0.4518 |  | 144.8955 |  | 0.31945 | -0.25233
0.20938 | 0.21233 |  | 50.9951 |  | 0.32244 | -0.25429
0.20957 | -0.051418 |  | -45.3903 |  | 0.32155 | -0.2533
0.20977 | -0.29136 |  | -139.0026 |  | 0.31446 | -0.2476
0.20996 | -0.53212 |  | -225.4023 |  | 0.30305 | -0.23834
0.21016 | -0.73652 |  | -300.3438 |  | 0.28763 | -0.22614
0.21035 | -0.89734 |  | -358.4487 |  | 0.26756 | -0.21017
0.21055 | -1.0102 |  | -394.9468 |  | 0.24361 | -0.19126
0.21074 | -1.0462 |  | -406.5022 |  | 0.21504 | -0.16889
0.21094 | -1.0228 |  | -391.5003 |  | 0.1834 | -0.14367
0.21113 | -0.92907 |  | -351.5031 |  | 0.1498 | -0.11706
0.21133 | -0.78028 |  | -290.7927 |  | 0.11292 | -0.088365
0.21152 | -0.5972 |  | -214.8163 |  | 0.074819 | -0.058326
0.21172 | -0.38962 |  | -128.4956 |  | 0.035827 | -0.027464
0.21191 | -0.201 |  | -35.4733 |  | -0.0055339 | 0.004838
0.21211 | -0.046233 |  | 59.9594 |  | -0.046088 | 0.036604
0.2123 | 0.14436 |  | 152.3914 |  | -0.084134 | 0.06652
0.2125 | 0.4909 |  | 237.4651 |  | -0.12152 | 0.095729
0.2127 | 0.84213 |  | 311.1838 |  | -0.15759 | 0.12389
0.21289 | 0.98279 |  | 367.9946 |  | -0.19154 | 0.15042
0.21309 | 1.0746 |  | 402.2047 |  | -0.22281 | 0.17485
0.21328 | 1.1391 |  | 409.9229 |  | -0.25017 | 0.19611
0.21348 | 1.0706 |  | 390.0503 |  | -0.27367 | 0.21431
0.21367 | 0.96714 |  | 344.7031 |  | -0.29189 | 0.22859
0.21387 | 0.80282 |  | 278.7005 |  | -0.30615 | 0.2395
0.21406 | 0.58426 |  | 198.0744 |  | -0.31874 | 0.24885
0.21426 | 0.36381 |  | 108.0127 |  | -0.32534 | 0.25418
0.21445 | 0.1044 |  | 12.6185 |  | -0.32527 | 0.25432
0.21465 | -0.14711 |  | -83.2733 |  | -0.32156 | 0.25094
0.21484 | -0.38959 |  | -174.4702 |  | -0.31231 | 0.24361
0.21504 | -0.62055 |  | -256.9121 |  | -0.29865 | 0.23298
0.21523 | -0.80459 |  | -325.8494 |  | -0.28236 | 0.22013
0.21543 | -0.95212 |  | -375.8003 |  | -0.26104 | 0.20341
0.21563 | -1.0323 |  | -402.6582 |  | -0.23491 | 0.18254
0.21582 | -1.0448 |  | -403.6176 |  | -0.20472 | 0.15879
0.21602 | -0.99393 |  | -378.2437 |  | -0.17158 | 0.13267
0.21621 | -0.87397 |  | -329.3604 |  | -0.13723 | 0.10516
0.21641 | -0.71245 |  | -261.8794 |  | -0.10046 | 0.076353
0.2166 | -0.51592 |  | -181.2374 |  | -0.061361 | 0.045677
0.2168 | -0.31494 |  | -91.7742 |  | -0.021803 | 0.014393
0.21699 | -0.14824 |  | 2.8301 |  | 0.01843 | -0.017235
0.21719 | 0.0023114 |  | 97.712 |  | 0.058954 | -0.049126
0.21738 | 0.26759 |  | 187.585 |  | 0.097487 | -0.079387
0.21758 | 0.66567 |  | 268.5664 |  | 0.13354 | -0.10772
0.21777 | 0.91828 |  | 336.2704 |  | 0.16815 | -0.13478
0.21797 | 1.0136 |  | 384.6424 |  | 0.20075 | -0.16018
0.21816 | 1.1198 |  | 408.5384 |  | 0.23056 | -0.18346
0.21836 | 1.1197 |  | 405.1638 |  | 0.25719 | -0.20421
0.21855 | 1.0328 |  | 374.7085 |  | 0.27901 | -0.22129
0.21875 | 0.91618 |  | 320.4714 |  | 0.29553 | -0.234
0.21895 | 0.7155 |  | 247.8658 |  | 0.30822 | -0.24358
0.21914 | 0.5016 |  | 162.8365 |  | 0.31758 | -0.25067
0.21934 | 0.26284 |  | 70.0195 |  | 0.32222 | -0.25416
0.21953 | -0.00025844 |  | -26.3003 |  | 0.32156 | -0.25359
0.21973 | -0.24324 |  | -120.7988 |  | 0.31594 | -0.24881
0.21992 | -0.48762 |  | -208.9194 |  | 0.30482 | -0.23979
0.22012 | -0.69793 |  | -286.5509 |  | 0.2895 | -0.22768
0.22031 | -0.86958 |  | -348.4472 |  | 0.27087 | -0.213
0.22051 | -0.9936 |  | -389.6047 |  | 0.24814 | -0.19518
0.2207 | -1.0436 |  | -406.3566 |  | 0.22116 | -0.1738
0.2209 | -1.0342 |  | -396.7308 |  | 0.18937 | -0.14874
0.22109 | -0.95237 |  | -361.5207 |  | 0.15537 | -0.1218
0.22129 | -0.8141 |  | -304.4628 |  | 0.12023 | -0.093967
0.22148 | -0.63676 |  | -230.9445 |  | 0.081826 | -0.064066
0.22168 | -0.43207 |  | -146.1766 |  | 0.042698 | -0.03315
0.22187 | -0.2418 |  | -54.1571 |  | 0.0029875 | -0.0018447
0.22207 | -0.086116 |  | 41.2126 |  | -0.038097 | 0.030137
0.22227 | 0.090908 |  | 134.6685 |  | -0.077107 | 0.060824
0.22246 | 0.42619 |  | 221.4912 |  | -0.11493 | 0.090368
0.22266 | 0.79593 |  | 297.907 |  | -0.15152 | 0.11899
0.22285 | 0.96002 |  | 358.5956 |  | -0.18483 | 0.14507
0.22305 | 1.0587 |  | 397.5956 |  | -0.21693 | 0.16976
0.22324 | 1.1367 |  | 410.6811 |  | -0.24552 | 0.19211
0.22344 | 1.0853 |  | 396.266 |  | -0.26891 | 0.21047
0.22363 | 0.99313 |  | 355.7566 |  | -0.28982 | 0.22653
0.22383 | 0.84152 |  | 293.4021 |  | -0.30543 | 0.2387
0.22402 | 0.62989 |  | 215.1768 |  | -0.31584 | 0.24672
0.22422 | 0.41274 |  | 126.5312 |  | -0.32396 | 0.25271
0.22441 | 0.1561 |  | 31.7382 |  | -0.32606 | 0.25449
0.22461 | -0.097685 |  | -64.4276 |  | -0.32241 | 0.25174
0.2248 | -0.34234 |  | -156.8063 |  | -0.31537 | 0.24589
0.225 | -0.57679 |  | -241.2341 |  | -0.30278 | 0.23594
0.2252 | -0.76898 |  | -313.2092 |  | -0.28576 | 0.22252
0.22539 | -0.92725 |  | -367.4025 |  | -0.26542 | 0.20635
0.22559 | -1.0205 |  | -399.25 |  | -0.24029 | 0.18655
0.22578 | -1.0468 |  | -405.5707 |  | -0.21144 | 0.16376
0.22598 | -1.0097 |  | -385.4685 |  | -0.17932 | 0.13842
0.22617 | -0.90113 |  | -340.9654 |  | -0.14426 | 0.11081
0.22637 | -0.74738 |  | -276.5937 |  | -0.10828 | 0.082291
0.22656 | -0.55384 |  | -198.0103 |  | -0.069824 | 0.052018
0.22676 | -0.34697 |  | -109.9339 |  | -0.029076 | 0.020073
0.22695 | -0.16124 |  | -16.004 |  | 0.010271 | -0.011162
0.22715 | -0.0082807 |  | 79.2965 |  | 0.049716 | -0.042188
0.22734 | 0.19917 |  | 170.654 |  | 0.089456 | -0.07311
0.22754 | 0.57201 |  | 253.8771 |  | 0.12622 | -0.10214
0.22773 | 0.89005 |  | 324.7012 |  | 0.16121 | -0.12965
0.22793 | 0.99679 |  | 377.3192 |  | 0.1946 | -0.15561
0.22812 | 1.0937 |  | 406.2827 |  | 0.22438 | -0.1789
0.22832 | 1.1348 |  | 408.2808 |  | 0.25135 | -0.19989
0.22852 | 1.0479 |  | 382.949 |  | 0.27412 | -0.2177
0.22871 | 0.93984 |  | 332.9821 |  | 0.29179 | -0.23137
0.22891 | 0.75967 |  | 263.4633 |  | 0.30646 | -0.24226
0.2291 | 0.54015 |  | 180.4311 |  | 0.3161 | -0.24967
0.2293 | 0.31471 |  | 88.8472 |  | 0.32053 | -0.25306
0.22949 | 0.050951 |  | -7.1374 |  | 0.32199 | -0.25376
0.22969 | -0.19608 |  | -102.3671 |  | 0.31746 | -0.25011
0.22988 | -0.43886 |  | -192.0025 |  | 0.30665 | -0.24159
0.23008 | -0.66123 |  | -272.0944 |  | 0.29275 | -0.23026
0.23027 | -0.83721 |  | -337.5862 |  | 0.27477 | -0.21599
0.23047 | -0.97474 |  | -383.2072 |  | 0.25218 | -0.19832
0.23066 | -1.0394 |  | -405.1044 |  | 0.22617 | -0.17773
0.23086 | -1.0409 |  | -400.8409 |  | 0.19576 | -0.15376
0.23105 | -0.97552 |  | -370.5217 |  | 0.1616 | -0.1267
0.23125 | -0.84468 |  | -317.4396 |  | 0.12628 | -0.098678
0.23145 | -0.67553 |  | -246.747 |  | 0.08913 | -0.069733
0.23164 | -0.47268 |  | -163.8477 |  | 0.049948 | -0.038983
0.23184 | -0.27303 |  | -73.033 |  | 0.010182 | -0.0075222
0.23203 | -0.10732 |  | 21.995 |  | -0.030782 | 0.024515
0.23223 | 0.049526 |  | 116.2488 |  | -0.070883 | 0.05604
0.23242 | 0.33287 |  | 204.7562 |  | -0.10799 | 0.08518
0.23262 | 0.72807 |  | 283.6667 |  | -0.14434 | 0.11332
0.23281 | 0.94808 |  | 348.0242 |  | -0.17936 | 0.14068
0.23301 | 1.033 |  | 391.8534 |  | -0.21117 | 0.16576
0.2332 | 1.1306 |  | 410.349 |  | -0.24064 | 0.18863
0.2334 | 1.1073 |  | 401.3038 |  | -0.26595 | 0.20821
0.23359 | 1.0129 |  | 365.6711 |  | -0.28567 | 0.22355
0.23379 | 0.88264 |  | 307.208 |  | -0.30214 | 0.2362
0.23398 | 0.67051 |  | 231.6807 |  | -0.31517 | 0.24638
0.23418 | 0.45633 |  | 144.792 |  | -0.3235 | 0.25281
0.23438 | 0.2106 |  | 50.8771 |  | -0.32667 | 0.25508
0.23457 | -0.051892 |  | -45.5803 |  | -0.32422 | 0.25314
0.23477 | -0.29207 |  | -139.2501 |  | -0.31734 | 0.24756
0.23496 | -0.53397 |  | -225.6441 |  | -0.30585 | 0.2385
0.23516 | -0.73574 |  | -300.5003 |  | -0.28965 | 0.22576
0.23535 | -0.89903 |  | -358.4877 |  | -0.27034 | 0.21044
0.23555 | -1.0097 |  | -394.8626 |  | -0.24679 | 0.19194
0.23574 | -1.0457 |  | -406.3343 |  | -0.2179 | 0.1692
0.23594 | -1.0232 |  | -391.372 |  | -0.18618 | 0.14408
0.23613 | -0.92793 |  | -351.4336 |  | -0.152 | 0.11702
0.23633 | -0.78083 |  | -290.7144 |  | -0.11489 | 0.087877
0.23652 | -0.59679 |  | -214.5526 |  | -0.077217 | 0.058198
0.23672 | -0.39128 |  | -127.9714 |  | -0.038419 | 0.02761
0.23691 | -0.2078 |  | -34.9104 |  | 0.002078 | -0.0042204
0.23711 | -0.057666 |  | 60.4374 |  | 0.042097 | -0.035839
0.2373 | 0.13761 |  | 152.7938 |  | 0.081521 | -0.066804
0.2375 | 0.50166 |  | 237.8204 |  | 0.11927 | -0.096487
0.2377 | 0.85183 |  | 311.5285 |  | 0.15437 | -0.12399
0.23789 | 0.98128 |  | 368.2795 |  | 0.1879 | -0.15003
0.23809 | 1.0784 |  | 402.3324 |  | 0.21852 | -0.17415
0.23828 | 1.1415 |  | 409.8663 |  | 0.24611 | -0.19566
0.23848 | 1.0704 |  | 389.9195 |  | 0.27046 | -0.21462
0.23867 | 0.97137 |  | 344.6179 |  | 0.28893 | -0.22909
0.23887 | 0.80245 |  | 278.6209 |  | 0.30348 | -0.23991
0.23906 | 0.58337 |  | 197.9329 |  | 0.31482 | -0.24852
0.23926 | 0.36362 |  | 107.7552 |  | 0.32038 | -0.25285
0.23945 | 0.10187 |  | 12.2665 |  | 0.32186 | -0.2536
0.23965 | -0.14765 |  | -83.5862 |  | 0.3188 | -0.25101
0.23984 | -0.3909 |  | -174.7219 |  | 0.30959 | -0.24359
0.24004 | -0.62088 |  | -257.0937 |  | 0.29622 | -0.23285
0.24023 | -0.80386 |  | -325.9182 |  | 0.27893 | -0.21922
0.24043 | -0.95236 |  | -375.7679 |  | 0.25731 | -0.20215
0.24063 | -1.031 |  | -402.5192 |  | 0.23161 | -0.1819
0.24082 | -1.0439 |  | -403.4468 |  | 0.20203 | -0.15849
0.24102 | -0.99283 |  | -378.0711 |  | 0.16948 | -0.13277
0.24121 | -0.87233 |  | -329.1638 |  | 0.1343 | -0.10517
0.24141 | -0.711 |  | -261.6166 |  | 0.096605 | -0.075509
0.2416 | -0.51322 |  | -180.8403 |  | 0.05783 | -0.044892
0.2418 | -0.31253 |  | -91.3021 |  | 0.018493 | -0.013928
0.24199 | -0.14211 |  | 3.3035 |  | -0.022259 | 0.017908
0.24219 | 0.013645 |  | 98.1233 |  | -0.062169 | 0.049219
0.24238 | 0.27088 |  | 187.9916 |  | -0.1 | 0.079089
0.24258 | 0.66028 |  | 269.0592 |  | -0.13752 | 0.1083
0.24277 | 0.91934 |  | 336.7358 |  | -0.17311 | 0.13593
0.24297 | 1.0153 |  | 385.0047 |  | -0.20524 | 0.1611
0.24316 | 1.1168 |  | 408.7082 |  | -0.23453 | 0.1839
0.24336 | 1.1209 |  | 405.0906 |  | -0.26034 | 0.204
0.24355 | 1.0319 |  | 374.4799 |  | -0.28205 | 0.22079
0.24375 | 0.91216 |  | 320.1541 |  | -0.29977 | 0.2343
0.24395 | 0.71425 |  | 247.5264 |  | -0.31355 | 0.24496
0.24414 | 0.49946 |  | 162.5146 |  | -0.32239 | 0.25188
0.24434 | 0.2618 |  | 69.729 |  | -0.326 | 0.25463
0.24453 | -0.00016732 |  | -26.5361 |  | -0.32511 | 0.25388
0.24473 | -0.24405 |  | -121.0254 |  | -0.31923 | 0.24911
0.24492 | -0.48775 |  | -209.1126 |  | -0.30867 | 0.24061
0.24512 | -0.69875 |  | -286.6974 |  | -0.29424 | 0.22925
0.24531 | -0.86987 |  | -348.5538 |  | -0.27506 | 0.21425
0.24551 | -0.99359 |  | -389.6733 |  | -0.25155 | 0.19566
0.2457 | -1.0442 |  | -406.4085 |  | -0.22423 | 0.17397
0.2459 | -1.0338 |  | -396.6689 |  | -0.19274 | 0.14915
0.24609 | -0.95221 |  | -361.3223 |  | -0.1591 | 0.12255
0.24629 | -0.81373 |  | -304.2256 |  | -0.12368 | 0.094593
0.24648 | -0.63598 |  | -230.7285 |  | -0.085829 | 0.064779
0.24668 | -0.43084 |  | -146.0782 |  | -0.046717 | 0.033931
0.24688 | -0.23778 |  | -54.106 |  | -0.0061735 | 0.0021547
0.24707 | -0.080254 |  | 41.3154 |  | 0.034142 | -0.029653
0.24727 | 0.088797 |  | 134.8256 |  | 0.072817 | -0.060198
0.24746 | 0.41377 |  | 221.6991 |  | 0.11089 | -0.089847
0.24766 | 0.79594 |  | 298.0815 |  | 0.14687 | -0.1181
0.24785 | 0.96642 |  | 358.7198 |  | 0.18056 | -0.14454
0.24805 | 1.0535 |  | 397.717 |  | 0.2123 | -0.16923
0.24824 | 1.1408 |  | 410.7223 |  | 0.24046 | -0.19135
0.24844 | 1.0914 |  | 396.1777 |  | 0.26491 | -0.21036
0.24863 | 0.99209 |  | 355.6079 |  | 0.28491 | -0.2258
0.24883 | 0.84459 |  | 293.2176 |  | 0.30008 | -0.23759
0.24902 | 0.62675 |  | 214.9229 |  | 0.31209 | -0.24658
0.24922 | 0.41013 |  | 126.2227 |  | 0.31956 | -0.25225
0.24941 | 0.15597 |  | 31.3579 |  | 0.32098 | -0.25347
0.24961 | -0.10093 |  | -64.9215 |  | 0.31878 | -0.25128
0.2498 | -0.34161 |  | -157.3546 |  | 0.31151 | -0.2454
0.25 | -0.57878 |  | -241.7862 |  | 0.2979 | -0.23482
0.2502 | -0.77105 |  | -313.7328 |  | 0.28175 | -0.22159
0.25039 | -0.92704 |  | -367.7336 |  | 0.26153 | -0.20558
0.25059 | -1.0224 |  | -399.349 |  | 0.2363 | -0.18581
0.25078 | -1.0464 |  | -405.5556 |  | 0.2081 | -0.1634
0.25098 | -1.0097 |  | -385.2884 |  | 0.17535 | -0.13779
0.25117 | -0.90122 |  | -340.6651 |  | 0.1402 | -0.10988
0.25137 | -0.74652 |  | -276.3218 |  | 0.1039 | -0.081143
0.25156 | -0.55533 |  | -197.724 |  | 0.064991 | -0.050809
0.25176 | -0.35092 |  | -109.6049 |  | 0.025927 | -0.019895
0.25195 | -0.17254 |  | -15.6651 |  | -0.013784 | 0.011333
0.25215 | -0.022485 |  | 79.5854 |  | -0.054921 | 0.043331
0.25234 | 0.19861 |  | 170.7874 |  | -0.094056 | 0.07408
0.25254 | 0.58288 |  | 253.8913 |  | -0.13095 | 0.10304
0.25273 | 0.89211 |  | 324.7116 |  | -0.16646 | 0.13068
0.25293 | 0.99676 |  | 377.3484 |  | -0.1993 | 0.15628
0.25312 | 1.1007 |  | 406.3151 |  | -0.22944 | 0.17975
0.25332 | 1.1359 |  | 408.3242 |  | -0.25607 | 0.20052
0.25352 | 1.0509 |  | 382.9795 |  | -0.27854 | 0.21808
0.25371 | 0.94569 |  | 332.9632 |  | -0.2975 | 0.23259
0.25391 | 0.75909 |  | 263.4172 |  | -0.31143 | 0.24328
0.2541 | 0.53982 |  | 180.3764 |  | -0.3206 | 0.25042
0.2543 | 0.3131 |  | 88.7373 |  | -0.32619 | 0.25453
0.25449 | 0.049294 |  | -7.3018 |  | -0.32615 | 0.25459
0.25469 | -0.19588 |  | -102.6105 |  | -0.32099 | 0.25063
0.25488 | -0.43987 |  | -192.3183 |  | -0.31197 | 0.24315
0.25508 | -0.66123 |  | -272.3649 |  | -0.29756 | 0.23178
0.25527 | -0.83776 |  | -337.7547 |  | -0.27891 | 0.21724
0.25547 | -0.97486 |  | -383.2745 |  | -0.25671 | 0.19974
0.25566 | -1.0385 |  | -405.0056 |  | -0.22981 | 0.17851
0.25586 | -1.0401 |  | -400.5267 |  | -0.19965 | 0.15453
0.25605 | -0.97349 |  | -370.0494 |  | -0.16635 | 0.12829
0.25625 | -0.84292 |  | -316.8538 |  | -0.13038 | 0.10003
0.25645 | -0.67333 |  | -246.1472 |  | -0.093454 | 0.070748
0.25664 | -0.47018 |  | -163.3143 |  | -0.05413 | 0.039748
0.25684 | -0.27143 |  | -72.4998 |  | -0.013592 | 0.0079497
0.25703 | -0.10593 |  | 22.501 |  | 0.026018 | -0.023278
0.25723 | 0.050599 |  | 116.71 |  | 0.065652 | -0.054406
0.25742 | 0.33569 |  | 205.1385 |  | 0.10401 | -0.084527
0.25762 | 0.73024 |  | 283.9012 |  | 0.14035 | -0.11308
0.25781 | 0.94672 |  | 348.1424 |  | 0.17489 | -0.13999
0.25801 | 1.0317 |  | 391.827 |  | 0.20675 | -0.16485
0.2582 | 1.1303 |  | 410.2167 |  | 0.23588 | -0.18768
0.2584 | 1.1069 |  | 401.1295 |  | 0.26096 | -0.20733
0.25859 | 1.0113 |  | 365.4145 |  | 0.28142 | -0.22312
0.25879 | 0.88153 |  | 306.8783 |  | 0.29847 | -0.23604
0.25898 | 0.67219 |  | 231.2969 |  | 0.31118 | -0.24595
0.25918 | 0.45667 |  | 144.3806 |  | 0.31884 | -0.25192
0.25938 | 0.20916 |  | 50.4555 |  | 0.32227 | -0.25414
0.25957 | -0.052508 |  | -45.924 |  | 0.3204 | -0.25245
0.25977 | -0.29354 |  | -139.5151 |  | 0.3133 | -0.2468
0.25996 | -0.53526 |  | -225.9144 |  | 0.30237 | -0.23794
0.26016 | -0.73641 |  | -300.7512 |  | 0.2868 | -0.2256
0.26035 | -0.89987 |  | -358.7198 |  | 0.26676 | -0.20976
0.26055 | -1.01 |  | -395.028 |  | 0.24259 | -0.19074
0.26074 | -1.0461 |  | -406.3755 |  | 0.2141 | -0.16822
0.26094 | -1.0228 |  | -391.2777 |  | 0.18262 | -0.14311
0.26113 | -0.92723 |  | -351.1494 |  | 0.1484 | -0.11618
0.26133 | -0.78039 |  | -290.3188 |  | 0.11192 | -0.087584
0.26152 | -0.59581 |  | -214.234 |  | 0.074514 | -0.058094
0.26172 | -0.38933 |  | -127.768 |  | 0.03511 | -0.027143
0.26191 | -0.20299 |  | -34.6962 |  | -0.0061817 | 0.0053039
0.26211 | -0.052993 |  | 60.7399 |  | -0.046635 | 0.037095
0.2623 | 0.13606 |  | 153.0992 |  | -0.085333 | 0.06734
0.2625 | 0.49839 |  | 238.0305 |  | -0.12249 | 0.096415
0.2627 | 0.85145 |  | 311.659 |  | -0.15817 | 0.12421
0.26289 | 0.98118 |  | 368.35 |  | -0.1922 | 0.15063
0.26309 | 1.0784 |  | 402.328 |  | -0.22344 | 0.17506
0.26328 | 1.141 |  | 409.8016 |  | -0.25135 | 0.19678
0.26348 | 1.0684 |  | 389.7641 |  | -0.27454 | 0.21493
0.26367 | 0.96871 |  | 344.3135 |  | -0.2924 | 0.22889
0.26387 | 0.80009 |  | 278.2089 |  | -0.30765 | 0.2403
0.26406 | 0.58217 |  | 197.5163 |  | -0.31919 | 0.24928
0.26426 | 0.36265 |  | 107.3698 |  | -0.32494 | 0.25394
0.26445 | 0.10054 |  | 11.8642 |  | -0.32622 | 0.25473
0.26465 | -0.14857 |  | -84.0082 |  | -0.32215 | 0.25148
0.26484 | -0.39155 |  | -175.1383 |  | -0.31268 | 0.24394
0.26504 | -0.62177 |  | -257.5037 |  | -0.29969 | 0.23368
0.26523 | -0.80462 |  | -326.3189 |  | -0.28287 | 0.22036
0.26543 | -0.95294 |  | -376.1503 |  | -0.26125 | 0.20319
0.26562 | -1.0316 |  | -402.8173 |  | -0.23492 | 0.18251
0.26582 | -1.0441 |  | -403.5789 |  | -0.20516 | 0.15892
0.26602 | -0.9928 |  | -378.0151 |  | -0.17267 | 0.1332
0.26621 | -0.87226 |  | -328.9553 |  | -0.13738 | 0.10543
0.26641 | -0.71107 |  | -261.3906 |  | -0.10035 | 0.076089
0.2666 | -0.51323 |  | -180.7333 |  | -0.061869 | 0.045657
0.2668 | -0.31006 |  | -91.3304 |  | -0.021783 | 0.014221
0.26699 | -0.13754 |  | 3.2363 |  | 0.01846 | -0.017354
0.26719 | 0.013582 |  | 98.0972 |  | 0.058058 | -0.048489
0.26738 | 0.26614 |  | 187.9814 |  | 0.096852 | -0.078969
0.26758 | 0.65837 |  | 269.0489 |  | 0.13357 | -0.10782
0.26777 | 0.9196 |  | 336.6777 |  | 0.16832 | -0.13487
0.26797 | 1.0156 |  | 384.8453 |  | 0.20081 | -0.16021
0.26816 | 1.1161 |  | 408.534 |  | 0.22996 | -0.18311
0.26836 | 1.1182 |  | 404.9597 |  | 0.25668 | -0.20384
0.26855 | 1.0316 |  | 374.3679 |  | 0.27866 | -0.22107
0.26875 | 0.91309 |  | 320.005 |  | 0.29494 | -0.23371
0.26895 | 0.71399 |  | 247.312 |  | 0.30876 | -0.2441
0.26914 | 0.49874 |  | 162.2549 |  | 0.31801 | -0.25127
0.26934 | 0.26067 |  | 69.4967 |  | 0.32134 | -0.25375
0.26953 | -0.00049896 |  | -26.749 |  | 0.32096 | -0.25321
0.26973 | -0.24505 |  | -121.2393 |  | 0.31548 | -0.24863
0.26992 | -0.48872 |  | -209.2735 |  | 0.3045 | -0.2397
0.27012 | -0.69838 |  | -286.8226 |  | 0.28974 | -0.22801
0.27031 | -0.87024 |  | -348.6349 |  | 0.27099 | -0.2131
0.27051 | -0.99362 |  | -389.6525 |  | 0.24766 | -0.19471
0.2707 | -1.0437 |  | -406.2742 |  | 0.21984 | -0.17283
0.2709 | -1.0335 |  | -396.4522 |  | 0.18858 | -0.14782
0.27109 | -0.95139 |  | -361.0736 |  | 0.15543 | -0.12148
0.27129 | -0.81322 |  | -303.9481 |  | 0.11967 | -0.093686
0.27148 | -0.63544 |  | -230.4055 |  | 0.081249 | -0.063673
0.27168 | -0.42944 |  | -145.6658 |  | 0.042392 | -0.032783
0.27187 | -0.23385 |  | -53.6616 |  | 0.0023651 | -0.0011988
0.27207 | -0.074861 |  | 41.6867 |  | -0.038658 | 0.030742
0.27227 | 0.08838 |  | 135.1622 |  | -0.07762 | 0.061095
0.27246 | 0.41056 |  | 222.0075 |  | -0.11494 | 0.0903
0.27266 | 0.79833 |  | 298.315 |  | -0.15157 | 0.11899
0.27285 | 0.96856 |  | 358.8764 |  | -0.18633 | 0.14606
0.27305 | 1.0541 |  | 397.7931 |  | -0.21775 | 0.17064
0.27324 | 1.141 |  | 410.7582 |  | -0.24544 | 0.19226
0.27344 | 1.0871 |  | 396.1566 |  | -0.26969 | 0.21102
0.27363 | 0.98947 |  | 355.4695 |  | -0.28932 | 0.22643
0.27383 | 0.8446 |  | 292.9877 |  | -0.30482 | 0.23843
0.27402 | 0.62662 |  | 214.6555 |  | -0.31689 | 0.24763
0.27422 | 0.41068 |  | 125.9829 |  | -0.32408 | 0.25326
0.27441 | 0.15493 |  | 31.1785 |  | -0.32607 | 0.25482
0.27461 | -0.10201 |  | -65.0957 |  | -0.32315 | 0.25237
0.2748 | -0.34244 |  | -157.5971 |  | -0.31506 | 0.24581
0.275 | -0.57947 |  | -242.0818 |  | -0.30254 | 0.23591
0.2752 | -0.77096 |  | -313.9922 |  | -0.2858 | 0.22274
0.27539 | -0.92791 |  | -367.9107 |  | -0.26495 | 0.20622
0.27559 | -1.0225 |  | -399.4358 |  | -0.24086 | 0.18704
0.27578 | -1.0461 |  | -405.4934 |  | -0.21178 | 0.1643
0.27598 | -1.0097 |  | -385.0912 |  | -0.17865 | 0.13826
0.27617 | -0.90048 |  | -340.4352 |  | -0.14437 | 0.11092
0.27637 | -0.74636 |  | -276.083 |  | -0.10757 | 0.081984
0.27656 | -0.55458 |  | -197.5443 |  | -0.069091 | 0.051672
0.27676 | -0.34894 |  | -109.539 |  | -0.029697 | 0.020715
0.27695 | -0.16999 |  | -15.6145 |  | 0.010953 | -0.011153
0.27715 | -0.019187 |  | 79.7026 |  | 0.05052 | -0.042491
0.27734 | 0.19976 |  | 170.9266 |  | 0.089153 | -0.07273
0.27754 | 0.58013 |  | 253.9678 |  | 0.12678 | -0.10223
0.27773 | 0.89275 |  | 324.6799 |  | 0.16177 | -0.12985
0.27793 | 0.99919 |  | 377.205 |  | 0.19462 | -0.15544
0.27813 | 1.0974 |  | 406.0764 |  | 0.22522 | -0.17922
0.27832 | 1.1343 |  | 407.9711 |  | 0.25176 | -0.20003
0.27852 | 1.0496 |  | 382.533 |  | 0.27398 | -0.2175
0.27871 | 0.94218 |  | 332.4544 |  | 0.29286 | -0.23192
0.27891 | 0.75857 |  | 262.8675 |  | 0.30692 | -0.24269
0.2791 | 0.5388 |  | 179.8524 |  | 0.31612 | -0.24978
0.2793 | 0.31208 |  | 88.2355 |  | 0.32127 | -0.25345
0.27949 | 0.047812 |  | -7.8044 |  | 0.32141 | -0.25344
0.27969 | -0.19801 |  | -103.0645 |  | 0.31731 | -0.24987
0.27988 | -0.44046 |  | -192.7112 |  | 0.30766 | -0.24205
0.28008 | -0.66281 |  | -272.6974 |  | 0.29276 | -0.23026
0.28027 | -0.83814 |  | -337.9695 |  | 0.27505 | -0.21594
0.28047 | -0.975 |  | -383.3251 |  | 0.25253 | -0.19841
0.28066 | -1.0392 |  | -404.9258 |  | 0.22574 | -0.17736
0.28086 | -1.0394 |  | -400.3868 |  | 0.19584 | -0.15346
0.28105 | -0.97376 |  | -369.8827 |  | 0.16204 | -0.12689
0.28125 | -0.84286 |  | -316.6934 |  | 0.12621 | -0.098683
0.28145 | -0.67355 |  | -245.9977 |  | 0.089085 | -0.069474
0.28164 | -0.47183 |  | -163.1338 |  | 0.050355 | -0.039011
0.28184 | -0.27572 |  | -72.2952 |  | 0.010361 | -0.007516
0.28203 | -0.11653 |  | 22.7786 |  | -0.030449 | 0.024353
0.28223 | 0.047563 |  | 117.0098 |  | -0.070504 | 0.055661
0.28242 | 0.34969 |  | 205.3559 |  | -0.10856 | 0.085578
0.28262 | 0.73657 |  | 284.0825 |  | -0.14476 | 0.1139
0.28281 | 0.94384 |  | 348.2909 |  | -0.17934 | 0.14076
0.28301 | 1.0372 |  | 391.9362 |  | -0.21129 | 0.16579
0.2832 | 1.1301 |  | 410.3044 |  | -0.24024 | 0.18837
0.2834 | 1.1041 |  | 401.1528 |  | -0.26578 | 0.20812
0.28359 | 1.0131 |  | 365.3909 |  | -0.28625 | 0.22405
0.28379 | 0.87872 |  | 306.8251 |  | -0.30238 | 0.2363
0.28398 | 0.67164 |  | 231.1702 |  | -0.31503 | 0.24601
0.28418 | 0.45587 |  | 144.214 |  | -0.32301 | 0.25234
0.28437 | 0.20832 |  | 50.3209 |  | -0.3263 | 0.25475
0.28457 | -0.04993 |  | -46.0031 |  | -0.3246 | 0.25344
0.28477 | -0.29414 |  | -139.4903 |  | -0.31707 | 0.24746
0.28496 | -0.53435 |  | -225.8547 |  | -0.30532 | 0.238
0.28516 | -0.73545 |  | -300.7496 |  | -0.28989 | 0.22588
0.28535 | -0.90039 |  | -358.7311 |  | -0.26973 | 0.20994
0.28555 | -1.0088 |  | -395.0415 |  | -0.24575 | 0.19099
0.28574 | -1.0464 |  | -406.3063 |  | -0.21789 | 0.16918
0.28594 | -1.0221 |  | -391.0336 |  | -0.1859 | 0.1438
0.28613 | -0.926 |  | -350.7695 |  | -0.15143 | 0.11642
0.28633 | -0.77962 |  | -289.8044 |  | -0.11509 | 0.087865
0.28652 | -0.59395 |  | -213.6276 |  | -0.076971 | 0.057803
0.28672 | -0.38798 |  | -127.2202 |  | -0.037489 | 0.026671
0.28691 | -0.19923 |  | -34.2838 |  | 0.0025234 | -0.0048863
0.28711 | -0.045969 |  | 61.1104 |  | 0.042287 | -0.036223
0.2873 | 0.14217 |  | 153.5175 |  | 0.081497 | -0.066879
0.2875 | 0.49976 |  | 238.4891 |  | 0.11933 | -0.096592
0.2877 | 0.85094 |  | 312.1163 |  | 0.15506 | -0.1247
0.28789 | 0.98188 |  | 368.7072 |  | 0.18819 | -0.15069
0.28809 | 1.0774 |  | 402.5207 |  | 0.21895 | -0.17462
0.28828 | 1.1401 |  | 409.8019 |  | 0.24686 | -0.19615
0.28848 | 1.068 |  | 389.5902 |  | 0.27007 | -0.21452
0.28867 | 0.96789 |  | 344.0884 |  | 0.28907 | -0.22934
0.28887 | 0.80068 |  | 277.9616 |  | 0.30449 | -0.24079
0.28906 | 0.58161 |  | 197.2241 |  | 0.31486 | -0.24878
0.28926 | 0.36182 |  | 107.0361 |  | 0.32048 | -0.25313
0.28945 | 0.10044 |  | 11.4897 |  | 0.322 | -0.25417
0.28965 | -0.14932 |  | -84.3998 |  | 0.31855 | -0.25126
0.28984 | -0.39213 |  | -175.5184 |  | 0.30965 | -0.24391
0.29004 | -0.62308 |  | -257.8461 |  | 0.29615 | -0.2332
0.29023 | -0.80598 |  | -326.5472 |  | 0.27899 | -0.21951
0.29043 | -0.95354 |  | -376.2399 |  | 0.25772 | -0.20261
0.29063 | -1.0325 |  | -402.8324 |  | 0.23171 | -0.18218
0.29082 | -1.0446 |  | -403.534 |  | 0.20174 | -0.15842
0.29102 | -0.99311 |  | -377.9616 |  | 0.169 | -0.1325
0.29121 | -0.87241 |  | -328.899 |  | 0.13375 | -0.10475
0.29141 | -0.7106 |  | -261.2299 |  | 0.096584 | -0.075569
0.2916 | -0.51317 |  | -180.451 |  | 0.05834 | -0.045492
0.2918 | -0.31197 |  | -90.9638 |  | 0.018305 | -0.01407
0.29199 | -0.14339 |  | 3.6126 |  | -0.022676 | 0.018006
0.29219 | 0.0073845 |  | 98.378 |  | -0.062518 | 0.049364
0.29238 | 0.2689 |  | 188.1771 |  | -0.10088 | 0.079485
0.29258 | 0.66588 |  | 269.2092 |  | -0.13747 | 0.10797
0.29277 | 0.91935 |  | 336.8327 |  | -0.17261 | 0.1352
0.29297 | 1.0149 |  | 384.995 |  | -0.20572 | 0.16114
0.29316 | 1.1203 |  | 408.6446 |  | -0.2349 | 0.18417
0.29336 | 1.1193 |  | 404.9921 |  | -0.26072 | 0.20406
0.29355 | 1.0325 |  | 374.2648 |  | -0.28236 | 0.22067
0.29375 | 0.91365 |  | 319.7893 |  | -0.29905 | 0.23366
0.29395 | 0.71284 |  | 247.0304 |  | -0.31323 | 0.24457
0.29414 | 0.50073 |  | 161.9369 |  | -0.32278 | 0.25203
0.29434 | 0.26117 |  | 69.12 |  | -0.32571 | 0.25424
0.29453 | -0.0020694 |  | -27.1408 |  | -0.32471 | 0.25317
0.29473 | -0.24565 |  | -121.5398 |  | -0.31896 | 0.24873
0.29492 | -0.4901 |  | -209.5045 |  | -0.30789 | 0.24018
0.29512 | -0.6992 |  | -286.9529 |  | -0.29362 | 0.22873
0.29531 | -0.87077 |  | -348.667 |  | -0.27468 | 0.21376
0.29551 | -0.99395 |  | -389.6402 |  | -0.25043 | 0.19473
0.2957 | -1.0435 |  | -406.2129 |  | -0.22313 | 0.17303
0.2959 | -1.0335 |  | -396.399 |  | -0.19263 | 0.14891
0.29609 | -0.95081 |  | -361.0126 |  | -0.159 | 0.12244
0.29629 | -0.8125 |  | -303.8137 |  | -0.12313 | 0.094193
0.29648 | -0.63457 |  | -230.1443 |  | -0.084822 | 0.064103
0.29668 | -0.43075 |  | -145.2467 |  | -0.045431 | 0.032919
0.29688 | -0.24478 |  | -53.1398 |  | -0.0054942 | 0.0014033
0.29707 | -0.092514 |  | 42.2869 |  | 0.034859 | -0.030141
0.29727 | 0.092391 |  | 135.6987 |  | 0.073609 | -0.060645
0.29746 | 0.43658 |  | 222.3588 |  | 0.11109 | -0.09012
0.29766 | 0.79915 |  | 298.6167 |  | 0.14768 | -0.11869
0.29785 | 0.96039 |  | 359.1346 |  | 0.18162 | -0.14531
0.29805 | 1.0624 |  | 397.9119 |  | 0.21296 | -0.16987
0.29824 | 1.1375 |  | 410.7343 |  | 0.24151 | -0.19208
0.29844 | 1.0875 |  | 395.9575 |  | 0.26564 | -0.21089
0.29863 | 0.99333 |  | 355.1028 |  | 0.28498 | -0.22587
0.29883 | 0.83842 |  | 292.5329 |  | 0.30051 | -0.23766
0.29902 | 0.62816 |  | 214.2202 |  | 0.31277 | -0.24701
0.29922 | 0.40851 |  | 125.6002 |  | 0.31993 | -0.25259
0.29941 | 0.15305 |  | 30.8242 |  | 0.32132 | -0.25359
0.29961 | -0.098582 |  | -65.3381 |  | 0.31892 | -0.25135
0.2998 | -0.34437 |  | -157.7095 |  | 0.31138 | -0.24509
0.3 | -0.57885 |  | -242.1508 |  | 0.29812 | -0.2346
0.3002 | -0.77139 |  | -314.0552 |  | 0.28219 | -0.22187
0.30039 | -0.92855 |  | -367.9711 |  | 0.26215 | -0.20605
0.30059 | -1.0213 |  | -399.4522 |  | 0.23628 | -0.18584
0.30078 | -1.047 |  | -405.3978 |  | 0.20709 | -0.16257
0.30098 | -1.008 |  | -384.806 |  | 0.17521 | -0.13711
0.30117 | -0.89931 |  | -339.8972 |  | 0.14026 | -0.10966
0.30137 | -0.74497 |  | -275.3942 |  | 0.10357 | -0.081003
0.30156 | -0.55241 |  | -196.8546 |  | 0.065436 | -0.051021
0.30176 | -0.34737 |  | -108.9084 |  | 0.025547 | -0.019525
0.30195 | -0.162 |  | -15.0761 |  | -0.015035 | 0.01237
0.30215 | -0.0081602 |  | 80.1672 |  | -0.055258 | 0.043805
0.30234 | 0.2022 |  | 171.394 |  | -0.093912 | 0.073988
0.30254 | 0.57481 |  | 254.4684 |  | -0.13085 | 0.103
0.30273 | 0.89153 |  | 325.1814 |  | -0.16647 | 0.13096
0.30293 | 0.99974 |  | 377.6104 |  | -0.19944 | 0.15667
0.30312 | 1.095 |  | 406.3233 |  | -0.22959 | 0.18007
0.30332 | 1.1346 |  | 408.0541 |  | -0.25654 | 0.20097
0.30352 | 1.0484 |  | 382.4512 |  | -0.27891 | 0.21846
0.30371 | 0.93964 |  | 332.3258 |  | -0.29687 | 0.2324
0.30391 | 0.75869 |  | 262.7424 |  | -0.31095 | 0.2431
0.3041 | 0.53846 |  | 179.6901 |  | -0.32098 | 0.25093
0.3043 | 0.31276 |  | 88.1008 |  | -0.32601 | 0.25486
0.30449 | 0.0479 |  | -7.9091 |  | -0.32597 | 0.2546
0.30469 | -0.19912 |  | -103.178 |  | -0.32114 | 0.25058
0.30488 | -0.4402 |  | -192.8387 |  | -0.31111 | 0.24263
0.30508 | -0.66346 |  | -272.847 |  | -0.29673 | 0.23145
0.30527 | -0.8388 |  | -338.155 |  | -0.27867 | 0.21715
0.30547 | -0.9753 |  | -383.561 |  | -0.25646 | 0.19949
0.30566 | -1.0398 |  | -405.1123 |  | -0.22981 | 0.17856
0.30586 | -1.0391 |  | -400.4126 |  | -0.19877 | 0.15412
0.30605 | -0.97345 |  | -369.7572 |  | -0.16515 | 0.12747
0.30625 | -0.84205 |  | -316.4154 |  | -0.13032 | 0.099915
0.30645 | -0.67211 |  | -245.5998 |  | -0.092791 | 0.070525
0.30664 | -0.47011 |  | -162.7488 |  | -0.053315 | 0.03947
0.30684 | -0.26975 |  | -71.9265 |  | -0.013864 | 0.008163
0.30703 | -0.10404 |  | 23.1702 |  | 0.026461 | -0.023508
0.30723 | 0.05167 |  | 117.419 |  | 0.066349 | -0.054732
0.30742 | 0.33796 |  | 205.7278 |  | 0.1044 | -0.08464
0.30762 | 0.73695 |  | 284.3102 |  | 0.1411 | -0.11349
0.30781 | 0.94925 |  | 348.4088 |  | 0.175 | -0.14016
0.30801 | 1.0299 |  | 391.9399 |  | 0.2067 | -0.16478
0.3082 | 1.1338 |  | 410.1245 |  | 0.23618 | -0.18761
0.3084 | 1.1062 |  | 400.845 |  | 0.26106 | -0.20718
0.30859 | 1.0089 |  | 364.9566 |  | 0.28168 | -0.22337
0.30879 | 0.88026 |  | 306.2487 |  | 0.29854 | -0.23623
0.30898 | 0.66475 |  | 230.5319 |  | 0.31075 | -0.24541
0.30918 | 0.45186 |  | 143.5153 |  | 0.31855 | -0.2514
0.30938 | 0.20623 |  | 49.6179 |  | 0.32221 | -0.25407
0.30957 | -0.055701 |  | -46.7069 |  | 0.32035 | -0.25249
0.30977 | -0.29412 |  | -140.1974 |  | 0.31332 | -0.24674
0.30996 | -0.5373 |  | -226.4073 |  | 0.30187 | -0.23731
0.31016 | -0.73712 |  | -301.1131 |  | 0.2858 | -0.22464
0.31035 | -0.90027 |  | -358.9619 |  | 0.26639 | -0.20939
0.31055 | -1.011 |  | -395.1673 |  | 0.24248 | -0.19061
0.31074 | -1.0453 |  | -406.4056 |  | 0.21385 | -0.16807
0.31094 | -1.023 |  | -391.1481 |  | 0.18215 | -0.14274
0.31113 | -0.92642 |  | -350.9138 |  | 0.14708 | -0.11509
0.31133 | -0.77888 |  | -289.9442 |  | 0.11116 | -0.086907
0.31152 | -0.59446 |  | -213.7406 |  | 0.074438 | -0.057996
0.31172 | -0.38734 |  | -127.304 |  | 0.034164 | -0.026531
0.31191 | -0.2025 |  | -34.3469 |  | -0.0069056 | 0.0058334
0.31211 | -0.052528 |  | 61.0239 |  | -0.046982 | 0.037402
0.3123 | 0.13722 |  | 153.3776 |  | -0.086355 | 0.068053
0.3125 | 0.50172 |  | 238.2604 |  | -0.12328 | 0.09696
0.3127 | 0.85636 |  | 311.8486 |  | -0.15858 | 0.12454
0.31289 | 0.97948 |  | 368.5211 |  | -0.19285 | 0.15114
0.31309 | 1.0757 |  | 402.4129 |  | -0.22378 | 0.17536
0.31328 | 1.1421 |  | 409.7261 |  | -0.25123 | 0.19678
0.31348 | 1.0667 |  | 389.5214 |  | -0.27481 | 0.21507
0.31367 | 0.96922 |  | 343.9352 |  | -0.29315 | 0.22929
0.31387 | 0.80151 |  | 277.7424 |  | -0.30773 | 0.24046
0.31406 | 0.58087 |  | 196.9578 |  | -0.31886 | 0.24904
0.31426 | 0.36224 |  | 106.7289 |  | -0.32519 | 0.25389
0.31445 | 0.09956 |  | 11.2522 |  | -0.32668 | 0.25498
0.31465 | -0.14866 |  | -84.5724 |  | -0.32269 | 0.25186
0.31484 | -0.39219 |  | -175.6532 |  | -0.31298 | 0.24415
0.31504 | -0.62339 |  | -257.8832 |  | -0.29914 | 0.23313
0.31523 | -0.80477 |  | -326.5028 |  | -0.28224 | 0.21966
0.31543 | -0.95394 |  | -376.1352 |  | -0.26111 | 0.20316
0.31562 | -1.0316 |  | -402.6214 |  | -0.23537 | 0.18295
0.31582 | -1.0436 |  | -403.216 |  | -0.20586 | 0.15936
0.31602 | -0.99272 |  | -377.5434 |  | -0.17237 | 0.13287
0.31621 | -0.87068 |  | -328.3739 |  | -0.13643 | 0.10443
0.31641 | -0.70935 |  | -260.6134 |  | -0.1 | 0.075631
0.3166 | -0.51135 |  | -179.8135 |  | -0.062066 | 0.045958
0.3168 | -0.31115 |  | -90.3963 |  | -0.02179 | 0.01437
0.31699 | -0.14684 |  | 4.1263 |  | 0.018714 | -0.017684
0.31719 | 0.0023922 |  | 98.9665 |  | 0.058257 | -0.048941
0.31738 | 0.27211 |  | 188.7996 |  | 0.097342 | -0.079368
0.31758 | 0.67707 |  | 269.7222 |  | 0.1342 | -0.10807
0.31777 | 0.92186 |  | 337.2519 |  | 0.16823 | -0.13494
0.31797 | 1.0127 |  | 385.3189 |  | 0.20091 | -0.16063
0.31816 | 1.1243 |  | 408.8003 |  | 0.23085 | -0.18392
0.31836 | 1.1205 |  | 404.9862 |  | 0.25659 | -0.20398
0.31855 | 1.0331 |  | 374.2012 |  | 0.27815 | -0.22079
0.31875 | 0.91556 |  | 319.7575 |  | 0.29553 | -0.2341
0.31895 | 0.71052 |  | 246.9603 |  | 0.30892 | -0.24435
0.31914 | 0.49878 |  | 161.7815 |  | 0.31767 | -0.25105
0.31934 | 0.2588 |  | 68.8811 |  | 0.32175 | -0.25397
0.31953 | -0.0039242 |  | -27.4856 |  | 0.32123 | -0.25329
0.31973 | -0.24537 |  | -121.9587 |  | 0.31543 | -0.24851
0.31992 | -0.49148 |  | -209.961 |  | 0.3045 | -0.23978
0.32012 | -0.70003 |  | -287.4189 |  | 0.28923 | -0.22749
0.32031 | -0.87136 |  | -349.0494 |  | 0.27072 | -0.21271
0.32051 | -0.9948 |  | -389.8906 |  | 0.24765 | -0.19487
0.3207 | -1.0432 |  | -406.3195 |  | 0.21977 | -0.17292
0.3209 | -1.0335 |  | -396.3034 |  | 0.18911 | -0.14828
0.32109 | -0.95021 |  | -360.7277 |  | 0.15497 | -0.12142
0.32129 | -0.81166 |  | -303.4158 |  | 0.11848 | -0.092896
0.32148 | -0.63434 |  | -229.8023 |  | 0.081621 | -0.063819
0.32168 | -0.43028 |  | -145.0769 |  | 0.042924 | -0.033378
0.32188 | -0.24159 |  | -53.0426 |  | 0.0019294 | -0.0011481
0.32207 | -0.087395 |  | 42.3839 |  | -0.039256 | 0.031172
0.32227 | 0.087331 |  | 135.791 |  | -0.078595 | 0.061997
0.32246 | 0.42853 |  | 222.4459 |  | -0.11583 | 0.0912
0.32266 | 0.80539 |  | 298.6614 |  | -0.15164 | 0.11907
0.32285 | 0.96156 |  | 359.0909 |  | -0.18589 | 0.14574
0.32305 | 1.0595 |  | 397.7475 |  | -0.21756 | 0.17063
0.32324 | 1.1439 |  | 410.4877 |  | -0.24609 | 0.19283
0.32344 | 1.0861 |  | 395.7101 |  | -0.27045 | 0.21165
0.32363 | 0.99228 |  | 354.8959 |  | -0.28974 | 0.22664
0.32383 | 0.83951 |  | 292.3375 |  | -0.30529 | 0.23856
0.32402 | 0.62353 |  | 213.8862 |  | -0.31708 | 0.24764
0.32422 | 0.40862 |  | 125.0907 |  | -0.3239 | 0.253
0.32441 | 0.15113 |  | 30.2593 |  | -0.32635 | 0.25479
0.32461 | -0.10222 |  | -65.9464 |  | -0.32391 | 0.25272
0.3248 | -0.34572 |  | -158.2822 |  | -0.31561 | 0.24618
0.325 | -0.58136 |  | -242.5677 |  | -0.30281 | 0.23613
0.3252 | -0.77163 |  | -314.3576 |  | -0.28568 | 0.22265
0.32539 | -0.92946 |  | -368.1714 |  | -0.2648 | 0.20617
0.32559 | -1.0216 |  | -399.5604 |  | -0.24136 | 0.18752
0.32578 | -1.0466 |  | -405.5258 |  | -0.21217 | 0.16467
0.32598 | -1.0091 |  | -384.999 |  | -0.17852 | 0.13811
0.32617 | -0.89894 |  | -340.1022 |  | -0.14439 | 0.11075
0.32637 | -0.74533 |  | -275.5501 |  | -0.10734 | 0.081694
0.32656 | -0.55272 |  | -196.886 |  | -0.068671 | 0.051341
0.32676 | -0.34864 |  | -108.8778 |  | -0.030217 | 0.021005
0.32695 | -0.16922 |  | -15.0591 |  | 0.010261 | -0.010742
0.32715 | -0.018297 |  | 80.1488 |  | 0.050801 | -0.042745
0.32734 | 0.20291 |  | 171.2938 |  | 0.089547 | -0.073126
0.32754 | 0.58644 |  | 254.3018 |  | 0.12665 | -0.10221
0.32773 | 0.89174 |  | 324.9374 |  | 0.1616 | -0.12965
0.32793 | 0.99714 |  | 377.3607 |  | 0.19461 | -0.15529
0.32812 | 1.0995 |  | 406.1736 |  | 0.22487 | -0.17897
0.32832 | 1.1324 |  | 407.9711 |  | 0.25109 | -0.19955
0.32852 | 1.0497 |  | 382.4 |  | 0.2739 | -0.21719
0.32871 | 0.94171 |  | 332.2157 |  | 0.29261 | -0.23175
0.32891 | 0.75461 |  | 262.4996 |  | 0.30614 | -0.24233
0.3291 | 0.537 |  | 179.3737 |  | 0.31603 | -0.24968
0.3293 | 0.30904 |  | 87.7316 |  | 0.32136 | -0.25358
0.32949 | 0.047042 |  | -8.262 |  | 0.32126 | -0.25333
0.32969 | -0.19832 |  | -103.4608 |  | 0.31675 | -0.2496
0.32988 | -0.44245 |  | -193.0398 |  | 0.30689 | -0.24181
0.33008 | -0.662 |  | -272.9715 |  | 0.29274 | -0.23024
0.33027 | -0.8389 |  | -338.2201 |  | 0.27463 | -0.21574
0.33047 | -0.9754 |  | -383.5349 |  | 0.25175 | -0.19792
0.33066 | -1.0385 |  | -404.9921 |  | 0.22557 | -0.17717
0.33086 | -1.0395 |  | -400.183 |  | 0.19553 | -0.15334
0.33105 | -0.97167 |  | -369.3968 |  | 0.16167 | -0.12656
0.33125 | -0.84117 |  | -316.0428 |  | 0.12615 | -0.098539
0.33145 | -0.67166 |  | -245.3372 |  | 0.088821 | -0.069339
0.33164 | -0.46884 |  | -162.5841 |  | 0.049502 | -0.038487
0.33184 | -0.26882 |  | -71.8053 |  | 0.009681 | -0.0070339
0.33203 | -0.098798 |  | 23.3071 |  | -0.030559 | 0.024582
0.33223 | 0.060088 |  | 117.5755 |  | -0.070697 | 0.055873
0.33242 | 0.33931 |  | 205.9448 |  | -0.10869 | 0.0856
0.33262 | 0.72881 |  | 284.5648 |  | -0.14475 | 0.11385
0.33281 | 0.94749 |  | 348.5484 |  | -0.17957 | 0.1409
0.33301 | 1.0316 |  | 392.0072 |  | -0.212 | 0.1662
0.3332 | 1.129 |  | 410.1994 |  | -0.24084 | 0.18874
0.3334 | 1.1074 |  | 400.8799 |  | -0.26572 | 0.20806
0.33359 | 1.0111 |  | 364.9814 |  | -0.28631 | 0.22416
0.33379 | 0.87958 |  | 306.3028 |  | -0.30228 | 0.23645
0.33398 | 0.66831 |  | 230.5751 |  | -0.31493 | 0.246
0.33418 | 0.4525 |  | 143.5836 |  | -0.32364 | 0.25275
0.33437 | 0.20587 |  | 49.6572 |  | -0.32631 | 0.2548
0.33457 | -0.055193 |  | -46.7303 |  | -0.32414 | 0.25309
0.33477 | -0.29501 |  | -140.2215 |  | -0.31754 | 0.24772
0.33496 | -0.53707 |  | -226.5233 |  | -0.30565 | 0.23818
0.33516 | -0.73787 |  | -301.3433 |  | -0.28975 | 0.22576
0.33535 | -0.90053 |  | -359.1604 |  | -0.27007 | 0.21019
0.33555 | -1.0108 |  | -395.3088 |  | -0.2458 | 0.19097
0.33574 | -1.0457 |  | -406.4475 |  | -0.21733 | 0.16862
0.33594 | -1.022 |  | -391.0503 |  | -0.18534 | 0.14329
0.33613 | -0.92571 |  | -350.7387 |  | -0.15122 | 0.11623
0.33633 | -0.77801 |  | -289.7156 |  | -0.11519 | 0.087919
0.33652 | -0.59418 |  | -213.4614 |  | -0.076705 | 0.057698
0.33672 | -0.39041 |  | -126.9966 |  | -0.03729 | 0.02656
0.33691 | -0.21086 |  | -33.9559 |  | 0.0030418 | -0.0051319
0.33711 | -0.059997 |  | 61.449 |  | 0.043516 | -0.03692
0.3373 | 0.14827 |  | 153.7691 |  | 0.082062 | -0.067267
0.3375 | 0.51594 |  | 238.7027 |  | 0.11978 | -0.096797
0.3377 | 0.85065 |  | 312.309 |  | 0.15545 | -0.12488
0.33789 | 0.98017 |  | 368.8185 |  | 0.18801 | -0.1504
0.33809 | 1.0822 |  | 402.5217 |  | 0.21949 | -0.17481
0.33828 | 1.1387 |  | 409.7034 |  | 0.24737 | -0.19671
0.33848 | 1.0691 |  | 389.3629 |  | 0.27005 | -0.21459
0.33867 | 0.9677 |  | 343.7534 |  | 0.28975 | -0.22966
0.33887 | 0.79834 |  | 277.5548 |  | 0.30464 | -0.24089
0.33906 | 0.58374 |  | 196.678 |  | 0.31425 | -0.24838
0.33926 | 0.35952 |  | 106.4265 |  | 0.32113 | -0.25359
0.33945 | 0.097988 |  | 10.9094 |  | 0.32281 | -0.25464
0.33965 | -0.15113 |  | -84.8936 |  | 0.31838 | -0.25104
0.33984 | -0.39492 |  | -175.8882 |  | 0.30981 | -0.24402
0.34004 | -0.62276 |  | -258.0955 |  | 0.29601 | -0.23303
0.34023 | -0.80694 |  | -326.6799 |  | 0.27843 | -0.21902
0.34043 | -0.95362 |  | -376.3179 |  | 0.25779 | -0.20265
0.34063 | -1.0319 |  | -402.8245 |  | 0.23169 | -0.18222
0.34082 | -1.0449 |  | -403.3852 |  | 0.20172 | -0.1584
0.34102 | -0.99165 |  | -377.6962 |  | 0.16915 | -0.13253
0.34121 | -0.87171 |  | -328.4827 |  | 0.1335 | -0.10458
0.34141 | -0.70918 |  | -260.659 |  | 0.096505 | -0.075484
0.3416 | -0.51156 |  | -179.7426 |  | 0.058114 | -0.045295
0.3418 | -0.31204 |  | -90.1707 |  | 0.017739 | -0.013615
0.34199 | -0.14309 |  | 4.4848 |  | -0.02284 | 0.018328
0.34219 | 0.0086008 |  | 99.4054 |  | -0.062267 | 0.04933
0.34238 | 0.27336 |  | 189.2141 |  | -0.10064 | 0.07925
0.34258 | 0.67228 |  | 270.0749 |  | -0.13782 | 0.10828
0.34277 | 0.92242 |  | 337.5371 |  | -0.17263 | 0.13562
0.34297 | 1.0147 |  | 385.549 |  | -0.20528 | 0.16099
0.34316 | 1.1214 |  | 409.0082 |  | -0.23553 | 0.18438
0.34336 | 1.1209 |  | 405.1742 |  | -0.26107 | 0.2044
0.34355 | 1.0317 |  | 374.3012 |  | -0.28221 | 0.22094
0.34375 | 0.91318 |  | 319.6799 |  | -0.29997 | 0.23448
0.34395 | 0.71175 |  | 246.7831 |  | -0.31325 | 0.24464
0.34414 | 0.49687 |  | 161.5548 |  | -0.32195 | 0.25141
0.34434 | 0.25725 |  | 68.6131 |  | -0.32619 | 0.25461
0.34453 | -0.0040008 |  | -27.6976 |  | -0.32529 | 0.25389
0.34473 | -0.24571 |  | -122.1099 |  | -0.31928 | 0.24908
0.34492 | -0.49034 |  | -210.0377 |  | -0.30837 | 0.2404
0.34512 | -0.69967 |  | -287.3719 |  | -0.29323 | 0.22846
0.34531 | -0.87049 |  | -348.9251 |  | -0.27428 | 0.21333
0.34551 | -0.99396 |  | -389.7009 |  | -0.25097 | 0.19503
0.3457 | -1.043 |  | -406.0607 |  | -0.22332 | 0.17342
0.3459 | -1.0326 |  | -396.0654 |  | -0.19217 | 0.14862
0.34609 | -0.95005 |  | -360.5582 |  | -0.15846 | 0.12186
0.34629 | -0.81115 |  | -303.2366 |  | -0.12259 | 0.093664
0.34648 | -0.63287 |  | -229.5071 |  | -0.084616 | 0.063753
0.34668 | -0.42591 |  | -144.6572 |  | -0.04525 | 0.032734
0.34687 | -0.22862 |  | -52.6152 |  | -0.0055406 | 0.0014182
0.34707 | -0.064501 |  | 42.6969 |  | 0.034595 | -0.03016
0.34727 | 0.10051 |  | 136.0515 |  | 0.074403 | -0.061337
0.34746 | 0.41094 |  | 222.7541 |  | 0.11184 | -0.090895
0.34766 | 0.79289 |  | 298.8561 |  | 0.14788 | -0.11904
0.34785 | 0.97172 |  | 359.1387 |  | 0.18252 | -0.14589
0.34805 | 1.0529 |  | 397.8267 |  | 0.21352 | -0.17034
0.34824 | 1.1368 |  | 410.5069 |  | 0.24151 | -0.19219
0.34844 | 1.0894 |  | 395.6302 |  | 0.26606 | -0.2112
0.34863 | 0.98675 |  | 354.8006 |  | 0.28586 | -0.22654
0.34883 | 0.84065 |  | 292.1388 |  | 0.30161 | -0.2386
0.34902 | 0.6227 |  | 213.686 |  | 0.31345 | -0.24776
0.34922 | 0.40485 |  | 124.9953 |  | 0.3206 | -0.25326
0.34941 | 0.15366 |  | 30.1798 |  | 0.32264 | -0.25456
0.34961 | -0.10333 |  | -65.9745 |  | 0.3197 | -0.25202
0.3498 | -0.3439 |  | -158.2676 |  | 0.31172 | -0.24563
0.35 | -0.58091 |  | -242.562 |  | 0.29922 | -0.23553
0.3502 | -0.77307 |  | -314.319 |  | 0.2828 | -0.22245
0.35039 | -0.92793 |  | -368.1236 |  | 0.26234 | -0.20629
0.35059 | -1.0233 |  | -399.5012 |  | 0.23775 | -0.18674
0.35078 | -1.0459 |  | -405.3531 |  | 0.20842 | -0.16364
0.35098 | -1.0084 |  | -384.6802 |  | 0.17605 | -0.13802
0.35117 | -0.89919 |  | -339.7484 |  | 0.14176 | -0.11096
0.35137 | -0.74327 |  | -275.21 |  | 0.10463 | -0.08197
0.35156 | -0.55195 |  | -196.5402 |  | 0.066015 | -0.051487
0.35176 | -0.34559 |  | -108.4801 |  | 0.026408 | -0.020197
0.35195 | -0.16666 |  | -14.6068 |  | -0.01412 | 0.011571
0.35215 | -0.021861 |  | 80.602 |  | -0.054059 | 0.042775
0.35234 | 0.19643 |  | 171.7355 |  | -0.092603 | 0.072913
0.35254 | 0.58938 |  | 254.6936 |  | -0.12973 | 0.10208
0.35273 | 0.90013 |  | 325.2409 |  | -0.16561 | 0.13003
0.35293 | 0.99511 |  | 377.5632 |  | -0.19904 | 0.15605
0.35313 | 1.1008 |  | 406.2123 |  | -0.22886 | 0.17939
0.35332 | 1.1349 |  | 407.8494 |  | -0.25533 | 0.19991
0.35352 | 1.0451 |  | 382.2211 |  | -0.27774 | 0.21736
0.35371 | 0.94426 |  | 332.0204 |  | -0.29561 | 0.23127
0.35391 | 0.75683 |  | 262.3218 |  | -0.30999 | 0.24229
0.3541 | 0.53802 |  | 179.1908 |  | -0.32012 | 0.25013
0.3543 | 0.31161 |  | 87.4825 |  | -0.32508 | 0.25389
0.35449 | 0.044557 |  | -8.572 |  | -0.32517 | 0.2539
0.35469 | -0.19852 |  | -103.8388 |  | -0.31967 | 0.24957
0.35488 | -0.4436 |  | -193.4493 |  | -0.3099 | 0.24168
0.35508 | -0.66465 |  | -273.311 |  | -0.2965 | 0.23099
0.35527 | -0.83894 |  | -338.4582 |  | -0.27782 | 0.21642
0.35547 | -0.97709 |  | -383.6626 |  | -0.25542 | 0.19874
0.35566 | -1.0387 |  | -405.0242 |  | -0.22898 | 0.17789
0.35586 | -1.0396 |  | -400.1899 |  | -0.19761 | 0.15312
0.35605 | -0.97268 |  | -369.3909 |  | -0.16448 | 0.12663
0.35625 | -0.84084 |  | -316.0085 |  | -0.12966 | 0.099274
0.35645 | -0.67207 |  | -245.1929 |  | -0.092009 | 0.069913
0.35664 | -0.46964 |  | -162.2269 |  | -0.053004 | 0.038991
0.35684 | -0.27488 |  | -71.3219 |  | -0.012698 | 0.0071962
0.35703 | -0.11633 |  | 23.7981 |  | 0.027891 | -0.02479
0.35723 | 0.043613 |  | 118.0413 |  | 0.067186 | -0.055721
0.35742 | 0.35086 |  | 206.3153 |  | 0.10537 | -0.085501
0.35762 | 0.74884 |  | 284.8754 |  | 0.14144 | -0.11385
0.35781 | 0.94494 |  | 348.8229 |  | 0.17562 | -0.14059
0.35801 | 1.0357 |  | 392.1289 |  | 0.2081 | -0.16583
0.3582 | 1.1361 |  | 410.1862 |  | 0.23676 | -0.18838
0.3584 | 1.102 |  | 400.8075 |  | 0.26187 | -0.20796
0.35859 | 1.0128 |  | 364.8409 |  | 0.28316 | -0.22434
0.35879 | 0.87721 |  | 306.108 |  | 0.29924 | -0.23683
0.35898 | 0.66442 |  | 230.3229 |  | 0.3112 | -0.24604
0.35918 | 0.45432 |  | 143.2524 |  | 0.31933 | -0.25207
0.35938 | 0.20392 |  | 49.2805 |  | 0.32281 | -0.25463
0.35957 | -0.054172 |  | -47.1538 |  | 0.32138 | -0.25339
0.35977 | -0.29529 |  | -140.7081 |  | 0.31446 | -0.24774
0.35996 | -0.53799 |  | -226.9855 |  | 0.30231 | -0.23808
0.36016 | -0.73662 |  | -301.6842 |  | 0.28651 | -0.22537
0.36035 | -0.902 |  | -359.3755 |  | 0.26666 | -0.20968
0.36055 | -1.0101 |  | -395.3773 |  | 0.24281 | -0.19088
0.36074 | -1.0457 |  | -406.3824 |  | 0.21546 | -0.16903
0.36094 | -1.0227 |  | -390.894 |  | 0.18317 | -0.14375
0.36113 | -0.92499 |  | -350.4739 |  | 0.14814 | -0.11602
0.36133 | -0.77847 |  | -289.33 |  | 0.11211 | -0.087443
0.36152 | -0.59288 |  | -213.0297 |  | 0.074115 | -0.0579
0.36172 | -0.38697 |  | -126.6027 |  | 0.034962 | -0.027009
0.36191 | -0.1998 |  | -33.6562 |  | -0.0057312 | 0.0049649
0.36211 | -0.042715 |  | 61.6837 |  | -0.046305 | 0.036786
0.3623 | 0.14973 |  | 154.0275 |  | -0.084639 | 0.066935
0.3625 | 0.49944 |  | 238.967 |  | -0.12237 | 0.096056
0.3627 | 0.84515 |  | 312.4728 |  | -0.15835 | 0.12426
0.36289 | 0.98593 |  | 368.8865 |  | -0.19145 | 0.15037
0.36309 | 1.0801 |  | 402.5384 |  | -0.22318 | 0.17482
0.36328 | 1.1384 |  | 409.6547 |  | -0.25114 | 0.19654
0.36348 | 1.0713 |  | 389.2604 |  | -0.27338 | 0.21401
0.36367 | 0.96629 |  | 343.5497 |  | -0.29194 | 0.22833
0.36387 | 0.799 |  | 277.2139 |  | -0.30719 | 0.23998
0.36406 | 0.5814 |  | 196.3023 |  | -0.31825 | 0.24841
0.36426 | 0.35686 |  | 106.0152 |  | -0.32424 | 0.2532
0.36445 | 0.097604 |  | 10.4703 |  | -0.32502 | 0.25396
0.36465 | -0.15347 |  | -85.3385 |  | -0.32127 | 0.25066
0.36484 | -0.39605 |  | -176.3285 |  | -0.31234 | 0.2435
0.36504 | -0.62403 |  | -258.4647 |  | -0.29851 | 0.23282
0.36523 | -0.80816 |  | -327.0141 |  | -0.2812 | 0.219
0.36543 | -0.95416 |  | -376.5751 |  | -0.25966 | 0.20198
0.36562 | -1.0328 |  | -402.9198 |  | -0.23372 | 0.18155
0.36582 | -1.0444 |  | -403.3446 |  | -0.2043 | 0.15815
0.36602 | -0.99126 |  | -377.4393 |  | -0.17143 | 0.13226
0.36621 | -0.87067 |  | -328.0579 |  | -0.13606 | 0.10441
0.36641 | -0.70781 |  | -260.2503 |  | -0.098737 | 0.075053
0.3666 | -0.5115 |  | -179.3966 |  | -0.060104 | 0.0445
0.3668 | -0.3135 |  | -89.8387 |  | -0.020836 | 0.013448
0.36699 | -0.15032 |  | 4.8 |  | 0.019715 | -0.018241
0.36719 | 0.0019963 |  | 99.5947 |  | 0.059806 | -0.049862
0.36738 | 0.27723 |  | 189.2739 |  | 0.097748 | -0.079851
0.36758 | 0.67642 |  | 270.0829 |  | 0.1347 | -0.10869
0.36777 | 0.92162 |  | 337.4802 |  | 0.16952 | -0.13589
0.36797 | 1.0178 |  | 385.3582 |  | 0.20144 | -0.16076
0.36816 | 1.1236 |  | 408.6597 |  | 0.23152 | -0.18416
0.36836 | 1.1196 |  | 404.6836 |  | 0.25758 | -0.20472
0.36855 | 1.0311 |  | 373.7003 |  | 0.27895 | -0.22131
0.36875 | 0.91001 |  | 319.0773 |  | 0.29658 | -0.23465
0.36895 | 0.70909 |  | 246.2609 |  | 0.30925 | -0.24452
0.36914 | 0.49678 |  | 161.0974 |  | 0.31802 | -0.25124
0.36934 | 0.25657 |  | 68.1795 |  | 0.32281 | -0.25475
0.36953 | -0.0049344 |  | -28.1478 |  | 0.32182 | -0.25393
0.36973 | -0.24725 |  | -122.5759 |  | 0.31599 | -0.24902
0.36992 | -0.49158 |  | -210.5077 |  | 0.30504 | -0.24013
0.37012 | -0.70077 |  | -287.824 |  | 0.28955 | -0.22769
0.37031 | -0.8719 |  | -349.2915 |  | 0.27109 | -0.21304
0.37051 | -0.99422 |  | -389.9421 |  | 0.2479 | -0.19508
0.3707 | -1.0429 |  | -406.1217 |  | 0.22002 | -0.17301
0.3709 | -1.0319 |  | -395.8799 |  | 0.18907 | -0.14833
0.37109 | -0.94858 |  | -360.1585 |  | 0.15497 | -0.12142
0.37129 | -0.80977 |  | -302.7902 |  | 0.11879 | -0.092982
0.37148 | -0.63202 |  | -229.1846 |  | 0.081488 | -0.063737
0.37168 | -0.42674 |  | -144.4739 |  | 0.042307 | -0.0329
0.37188 | -0.23167 |  | -52.4876 |  | 0.0016645 | -0.00092636
0.37207 | -0.066394 |  | 42.8779 |  | -0.038885 | 0.030833
0.37227 | 0.10762 |  | 136.2674 |  | -0.078107 | 0.061577
0.37246 | 0.41975 |  | 222.9253 |  | -0.11566 | 0.091
0.37266 | 0.78869 |  | 299.0384 |  | -0.15178 | 0.1192
0.37285 | 0.96892 |  | 359.2843 |  | -0.18585 | 0.14579
0.37305 | 1.0553 |  | 397.8145 |  | -0.21725 | 0.17029
0.37324 | 1.1325 |  | 410.3811 |  | -0.24565 | 0.1924
0.37344 | 1.0891 |  | 395.3802 |  | -0.27008 | 0.2114
0.37363 | 0.98697 |  | 354.4428 |  | -0.28963 | 0.22654
0.37383 | 0.83846 |  | 291.8225 |  | -0.30487 | 0.23826
0.37402 | 0.62558 |  | 213.3844 |  | -0.31653 | 0.24722
0.37422 | 0.40457 |  | 124.6364 |  | -0.32371 | 0.25278
0.37441 | 0.1525 |  | 29.7773 |  | -0.32577 | 0.25447
0.37461 | -0.10437 |  | -66.4352 |  | -0.32304 | 0.25221
0.3748 | -0.34692 |  | -158.7213 |  | -0.31514 | 0.24571
0.375 | -0.58147 |  | -242.934 |  | -0.30208 | 0.23536
0.3752 | -0.77436 |  | -314.6009 |  | -0.28504 | 0.22201
0.37539 | -0.92843 |  | -368.3113 |  | -0.26462 | 0.20587
0.37559 | -1.0231 |  | -399.6528 |  | -0.24014 | 0.18655
0.37578 | -1.0469 |  | -405.5522 |  | -0.21122 | 0.16383
0.37598 | -1.0083 |  | -384.9629 |  | -0.17847 | 0.13792
0.37617 | -0.89996 |  | -340.0104 |  | -0.14322 | 0.10998
0.37637 | -0.74338 |  | -275.2884 |  | -0.10651 | 0.081123
0.37656 | -0.55189 |  | -196.4004 |  | -0.068326 | 0.051218
0.37676 | -0.34877 |  | -108.1605 |  | -0.028948 | 0.020127
0.37695 | -0.17432 |  | -14.2056 |  | 0.011213 | -0.0117
0.37715 | -0.027331 |  | 80.945 |  | 0.051648 | -0.043457
0.37734 | 0.20778 |  | 172.0051 |  | 0.090753 | -0.074104
0.37754 | 0.59796 |  | 254.9142 |  | 0.12751 | -0.10298
0.37773 | 0.89077 |  | 325.4283 |  | 0.16226 | -0.13017
0.37793 | 0.99673 |  | 377.6953 |  | 0.19517 | -0.15596
0.37812 | 1.1042 |  | 406.239 |  | 0.22558 | -0.17969
0.37832 | 1.1305 |  | 407.8189 |  | 0.25236 | -0.20052
0.37852 | 1.0489 |  | 382.077 |  | 0.27505 | -0.21824
0.37871 | 0.94221 |  | 331.7292 |  | 0.29357 | -0.23243
0.37891 | 0.75462 |  | 261.9563 |  | 0.30719 | -0.2429
0.3791 | 0.53949 |  | 178.7707 |  | 0.31639 | -0.25001
0.3793 | 0.30799 |  | 87.0515 |  | 0.32155 | -0.25369
0.37949 | 0.045663 |  | -8.9803 |  | 0.32184 | -0.25377
0.37969 | -0.19918 |  | -104.1752 |  | 0.31747 | -0.25015
0.37988 | -0.44518 |  | -193.6734 |  | 0.30811 | -0.24247
0.38008 | -0.66325 |  | -273.4435 |  | 0.2934 | -0.23077
0.38027 | -0.84032 |  | -338.5116 |  | 0.27462 | -0.21586
0.38047 | -0.97627 |  | -383.6924 |  | 0.25239 | -0.19831
0.38066 | -1.0386 |  | -405.0374 |  | 0.22595 | -0.17753
0.38086 | -1.0402 |  | -400.194 |  | 0.19574 | -0.15366
0.38105 | -0.97188 |  | -369.4223 |  | 0.16236 | -0.12729
0.38125 | -0.84153 |  | -315.9924 |  | 0.12611 | -0.098735
0.38145 | -0.6715 |  | -245.1051 |  | 0.088777 | -0.069279
0.38164 | -0.46926 |  | -162.1203 |  | 0.050137 | -0.038852
0.38184 | -0.27366 |  | -71.1566 |  | 0.0096124 | -0.007075
0.38203 | -0.11245 |  | 24.0583 |  | -0.030576 | 0.024568
0.38223 | 0.049181 |  | 118.3179 |  | -0.069744 | 0.055324
0.38242 | 0.35089 |  | 206.5692 |  | -0.10814 | 0.08529
0.38262 | 0.7395 |  | 285.1797 |  | -0.14491 | 0.11399
0.38281 | 0.94663 |  | 349.1789 |  | -0.17958 | 0.14097
0.38301 | 1.0404 |  | 392.4802 |  | -0.21183 | 0.16614
0.3832 | 1.1308 |  | 410.427 |  | -0.24064 | 0.18864
0.3834 | 1.1046 |  | 400.8264 |  | -0.26504 | 0.20763
0.38359 | 1.0129 |  | 364.7044 |  | -0.28527 | 0.22339
0.38379 | 0.87572 |  | 305.8979 |  | -0.30227 | 0.23629
0.38398 | 0.66864 |  | 230.0947 |  | -0.31556 | 0.24653
0.38418 | 0.45143 |  | 143.0745 |  | -0.32327 | 0.25275
0.38438 | 0.20413 |  | 49.1545 |  | -0.32582 | 0.25443
0.38457 | -0.053029 |  | -47.1655 |  | -0.32397 | 0.25279
0.38477 | -0.29748 |  | -140.5746 |  | -0.31667 | 0.24714
0.38496 | -0.53642 |  | -226.803 |  | -0.30489 | 0.23784
0.38516 | -0.73754 |  | -301.496 |  | -0.28951 | 0.22575
0.38535 | -0.90192 |  | -359.227 |  | -0.26964 | 0.2099
0.38555 | -1.0094 |  | -395.2736 |  | -0.24535 | 0.19078
0.38574 | -1.0463 |  | -406.2034 |  | -0.21707 | 0.16868
0.38594 | -1.0205 |  | -390.6148 |  | -0.18501 | 0.1432
0.38613 | -0.92425 |  | -350.1236 |  | -0.15068 | 0.11597
0.38633 | -0.77681 |  | -288.9771 |  | -0.11469 | 0.087618
0.38652 | -0.59038 |  | -212.7513 |  | -0.076532 | 0.057639
0.38672 | -0.38465 |  | -126.3075 |  | -0.037206 | 0.026673
0.38691 | -0.19394 |  | -33.3072 |  | 0.0030048 | -0.0052
0.38711 | -0.037377 |  | 62.041 |  | 0.043477 | -0.037083
0.3873 | 0.14856 |  | 154.409 |  | 0.082367 | -0.067556
0.3875 | 0.49635 |  | 239.3097 |  | 0.11955 | -0.096793
0.3877 | 0.8488 |  | 312.7044 |  | 0.15495 | -0.12447
0.38789 | 0.98531 |  | 369.0468 |  | 0.18853 | -0.15055
0.38809 | 1.0741 |  | 402.6358 |  | 0.21963 | -0.17488
0.38828 | 1.1373 |  | 409.6792 |  | 0.24704 | -0.1963
0.38848 | 1.0671 |  | 389.2264 |  | 0.27058 | -0.21456
0.38867 | 0.96505 |  | 343.4538 |  | 0.28935 | -0.22913
0.38887 | 0.80089 |  | 277.0622 |  | 0.30389 | -0.24028
0.38906 | 0.57889 |  | 196.1192 |  | 0.31511 | -0.2487
0.38926 | 0.3581 |  | 105.8241 |  | 0.32114 | -0.25326
0.38945 | 0.09846 |  | 10.2692 |  | 0.32167 | -0.25378
0.38965 | -0.15355 |  | -85.5281 |  | 0.31813 | -0.25074
0.38984 | -0.39486 |  | -176.5151 |  | 0.3095 | -0.24356
0.39004 | -0.62523 |  | -258.6374 |  | 0.29565 | -0.23267
0.39023 | -0.80775 |  | -327.0827 |  | 0.27853 | -0.21907
0.39043 | -0.95399 |  | -376.5053 |  | 0.25714 | -0.20224
0.39062 | -1.0328 |  | -402.7726 |  | 0.23107 | -0.1817
0.39082 | -1.0435 |  | -403.2148 |  | 0.20145 | -0.15805
0.39102 | -0.99194 |  | -377.4176 |  | 0.168 | -0.13177
0.39121 | -0.87067 |  | -328.1305 |  | 0.13277 | -0.10397
0.39141 | -0.70776 |  | -260.3057 |  | 0.096384 | -0.075178
0.3916 | -0.50937 |  | -179.3252 |  | 0.05767 | -0.044819
0.3918 | -0.30562 |  | -89.6642 |  | 0.017565 | -0.013197
0.39199 | -0.13729 |  | 5.0051 |  | -0.023388 | 0.018891
0.39219 | 0.010791 |  | 99.8596 |  | -0.063324 | 0.050183
0.39238 | 0.27165 |  | 189.607 |  | -0.10144 | 0.080022
0.39258 | 0.6716 |  | 270.4243 |  | -0.13823 | 0.10867
0.39277 | 0.92344 |  | 337.7406 |  | -0.17285 | 0.1357
0.39297 | 1.0134 |  | 385.5101 |  | -0.20576 | 0.1612
0.39316 | 1.1204 |  | 408.7544 |  | -0.2359 | 0.18468
0.39336 | 1.1185 |  | 404.7946 |  | -0.26142 | 0.20472
0.39355 | 1.0295 |  | 373.8009 |  | -0.28252 | 0.22112
0.39375 | 0.91232 |  | 319.0443 |  | -0.2998 | 0.23426
0.39395 | 0.7082 |  | 246.0541 |  | -0.3134 | 0.24461
0.39414 | 0.49462 |  | 160.7346 |  | -0.32235 | 0.25181
0.39434 | 0.25582 |  | 67.725 |  | -0.32615 | 0.25474
0.39453 | -0.0072183 |  | -28.5608 |  | -0.32514 | 0.2538
0.39473 | -0.24842 |  | -122.8787 |  | -0.31935 | 0.24923
0.39492 | -0.49322 |  | -210.7021 |  | -0.30842 | 0.24055
0.39512 | -0.7015 |  | -287.9554 |  | -0.29299 | 0.22838
0.39531 | -0.87157 |  | -349.3582 |  | -0.27415 | 0.2133
0.39551 | -0.9949 |  | -389.9409 |  | -0.25102 | 0.1951
0.3957 | -1.0427 |  | -406.1802 |  | -0.22343 | 0.17354
0.3959 | -1.0324 |  | -396.0387 |  | -0.19249 | 0.14893
0.39609 | -0.94924 |  | -360.3541 |  | -0.15858 | 0.12201
0.39629 | -0.8098 |  | -302.9439 |  | -0.12249 | 0.093512
0.39648 | -0.63211 |  | -229.1417 |  | -0.084461 | 0.063669
0.39668 | -0.42655 |  | -144.1854 |  | -0.045083 | 0.032679
0.39687 | -0.23555 |  | -52.0714 |  | -0.005531 | 0.0012923
0.39707 | -0.075496 |  | 43.2614 |  | 0.035186 | -0.030514
0.39727 | 0.10408 |  | 136.5824 |  | 0.074979 | -0.061606
0.39746 | 0.42864 |  | 223.2646 |  | 0.11187 | -0.09079
0.39766 | 0.79283 |  | 299.474 |  | 0.1483 | -0.11926
0.39785 | 0.96632 |  | 359.7849 |  | 0.18268 | -0.14615
0.39805 | 1.0615 |  | 398.2764 |  | 0.2134 | -0.17025
0.39824 | 1.1343 |  | 410.7478 |  | 0.24175 | -0.19225
0.39844 | 1.0886 |  | 395.6251 |  | 0.26599 | -0.21121
0.39863 | 0.99289 |  | 354.4918 |  | 0.28578 | -0.22658
0.39883 | 0.838 |  | 291.7001 |  | 0.30197 | -0.23899
0.39902 | 0.62443 |  | 213.2071 |  | 0.31352 | -0.24792
0.39922 | 0.40428 |  | 124.4732 |  | 0.32057 | -0.25309
0.39941 | 0.15036 |  | 29.6771 |  | 0.32261 | -0.2545
0.39961 | -0.10342 |  | -66.5055 |  | 0.31894 | -0.25167
0.3998 | -0.34795 |  | -158.8218 |  | 0.31153 | -0.24537