## EtaStar_Disp
η* 計算シート (変位入力版) Disp→Acc: a = -(2πf)²·d/1000
■ 入力パラメータ
サンプリング周波数 fs |  | Hz | A列全体平均から自動算出
データ点数 N |  | 点
加振周波数 f | 50 | Hz | 黄色: 加振周波数
粉体質量 m_p | 1.61 | g | 黄色: 粉体のみ(基準ジグなら 0)
容器質量 m_c | 2.1 | g | 黄色: 容器(ジグ)質量
合計質量 m_tot |  | g
角周波数 ω |  | rad/s
■ 使い方
1. 「TimeData」シート: A列=時刻[s], B列=力[N], C列=変位[mm] を貼り付け
2. 黄色セルに 加振周波数 f, 粉体質量 m_p, 容器質量 m_c を入力
3. ★ η* の行に答えが自動表示
※ 加速度は a = -(2πf)²·d/1000 でシート内部換算
■ 計算式
D(f) = Σ d[n]·exp(-j2πf·t[n]) ※d はmm単位の生DFT
X(f) = -(2πf)²·D/1000 ※加速度DFT [m/s²]
Y(f) = Σ F[n]·exp(-j2πf·t[n]) ※力DFT
η* = -2π·Im(X*·Y) / (m_tot · ¦X¦²) ※論文式(2)
■ 計算結果
項目 | 値 | 単位 | 備考
Re(D) [変位DFT, mm単位]
Im(D) [変位DFT, mm単位]
Re(Y) [力DFT]
Im(Y) [力DFT]
Re(X) [加速度DFT = -ω²·D/1000]
Im(X)
¦X¦² (加速度パワー)
Re(P_cross) = Re(X)·Re(Y)+Im(X)·Im(Y)
Im(P_cross) = Re(X)·Im(Y)-Im(X)·Re(Y)
A_disp (変位振幅) |  | mm
A_acc (加速度振幅) |  | m/s²
v_c,max (容器最大速度) |  | m/s
★ η* (Reduced Loss Factor) |  | - | 論文 式(2)
(検算) E_diss [J] |  | J
(検算) 基準KE ½·m_tot·v² [J] |  | J
(検算) E_diss / KE |  | - | η* と一致するはず

## EtaStar_Acc
η* 計算シート (加速度入力版) Acc 直接使用
■ 入力パラメータ
サンプリング周波数 fs |  | Hz | A列全体平均から自動算出
データ点数 N |  | 点
加振周波数 f | 200 | Hz | 黄色: 加振周波数
粉体質量 m_p | 0.78 | g | 黄色: 粉体のみ(基準ジグなら 0)
容器質量 m_c | 0.88 | g | 黄色: 容器(ジグ)質量
合計質量 m_tot |  | g
角周波数 ω |  | rad/s
■ 使い方
1. 「TimeData」シート: A列=時刻[s], B列=力[N], D列=加速度[m/s²] を貼り付け
2. 黄色セルに 加振周波数 f, 粉体質量 m_p, 容器質量 m_c を入力
3. ★ η* の行に答えが自動表示
※ 加速度を直接使用(微分・変換なし)
■ 計算式
X(f) = Σ a[n]·exp(-j2πf·t[n]) ※加速度DFT [m/s²]
Y(f) = Σ F[n]·exp(-j2πf·t[n]) ※力DFT
η* = -2π·Im(X*·Y) / (m_tot · ¦X¦²) ※論文式(2)
■ 計算結果
項目 | 値 | 単位 | 備考
Re(Y) [力DFT]
Im(Y) [力DFT]
Re(X) [加速度DFT]
Im(X) [加速度DFT]
¦X¦² (加速度パワー)
Re(P_cross) = Re(X)·Re(Y)+Im(X)·Im(Y)
Im(P_cross) = Re(X)·Im(Y)-Im(X)·Re(Y)
A_acc (加速度振幅) |  | m/s²
v_c,max (容器最大速度) |  | m/s
★ η* (Reduced Loss Factor) |  | - | 論文 式(2)
(検算) E_diss [J] |  | J
(検算) 基準KE ½·m_tot·v² [J] |  | J
(検算) E_diss / KE |  | - | η* と一致するはず

## TimeData
時刻 t [s] | 力 F [N] | 変位 d [mm] ← Disp版で使う | 加速度 a [m/s²] ← Acc版で使う
0 | 0.2039 |  | 39.8105 | ← A: 時刻[s], B: 力[N] は両方で使用 | 0.29988 | -0.236
1.9531e-05 | 0.17867 |  | 30.3624 | ← C: 変位[mm] → EtaStar_Disp シート | 0.28336 | -0.22279
3.9063e-05 | 0.1537 |  | 20.9421 | ← D: 加速度[m/s²] → EtaStar_Acc シート | 0.26342 | -0.20692
5.8594e-05 | 0.12807 |  | 11.5714 | ※ どちらか片方のみ埋めればOK(使う方のシートで計算) | 0.23863 | -0.18741
7.8125e-05 | 0.10164 |  | 2.1348 |  | 0.20914 | -0.16401
9.7656e-05 | 0.078068 |  | -6.9946 |  | 0.17738 | -0.1388
0.00011719 | 0.05298 |  | -16.3085 |  | 0.14286 | -0.11167
0.00013672 | 0.026244 |  | -25.8147 |  | 0.10543 | -0.082425
0.00015625 | 0.001539 |  | -35.1827 |  | 0.067588 | -0.052527
0.00017578 | -0.024165 |  | -44.5354 |  | 0.028356 | -0.021652
0.00019531 | -0.049109 |  | -53.6725 |  | -0.012634 | 0.010316
0.00021484 | -0.073837 |  | -62.9216 |  | -0.05252 | 0.041699
0.00023437 | -0.098892 |  | -72.1734 |  | -0.091279 | 0.072059
0.00025391 | -0.12284 |  | -81.263 |  | -0.12917 | 0.10154
0.00027344 | -0.14967 |  | -90.7198 |  | -0.16467 | 0.1293
0.00029297 | -0.17424 |  | -99.7987 |  | -0.19745 | 0.15492
0.0003125 | -0.19753 |  | -108.3615 |  | -0.22773 | 0.17853
0.00033203 | -0.22408 |  | -117.4455 |  | -0.25454 | 0.19949
0.00035156 | -0.24812 |  | -126.5779 |  | -0.27725 | 0.2171
0.00037109 | -0.27224 |  | -135.3033 |  | -0.29603 | 0.23143
0.00039063 | -0.29834 |  | -144.2278 |  | -0.31029 | 0.24245
0.00041016 | -0.32187 |  | -153.0904 |  | -0.31986 | 0.24993
0.00042969 | -0.34539 |  | -161.3373 |  | -0.32511 | 0.25398
0.00044922 | -0.36915 |  | -169.6854 |  | -0.32545 | 0.2543
0.00046875 | -0.39264 |  | -178.4525 |  | -0.32072 | 0.25035
0.00048828 | -0.41721 |  | -186.8899 |  | -0.31145 | 0.24284
0.00050781 | -0.43933 |  | -194.9752 |  | -0.29741 | 0.23188
0.00052734 | -0.46152 |  | -203.1796 |  | -0.27917 | 0.21739
0.00054688 | -0.48504 |  | -211.1982 |  | -0.25722 | 0.20008
0.00056641 | -0.50594 |  | -218.8833 |  | -0.23028 | 0.17892
0.00058594 | -0.52828 |  | -226.7929 |  | -0.19963 | 0.15465
0.00060547 | -0.55174 |  | -234.7385 |  | -0.16721 | 0.12898
0.000625 | -0.57311 |  | -242.2819 |  | -0.13183 | 0.10111
0.00064453 | -0.59442 |  | -249.614 |  | -0.094003 | 0.071433
0.00066406 | -0.61534 |  | -256.9525 |  | -0.055219 | 0.040737
0.00068359 | -0.63612 |  | -264.237 |  | -0.015514 | 0.0092554
0.00070312 | -0.65622 |  | -271.1375 |  | 0.024939 | -0.02229
0.00072266 | -0.67619 |  | -278.0035 |  | 0.064688 | -0.053567
0.00074219 | -0.69642 |  | -285.0615 |  | 0.10255 | -0.083583
0.00076172 | -0.71557 |  | -291.7419 |  | 0.13912 | -0.11203
0.00078125 | -0.7341 |  | -297.9991 |  | 0.17401 | -0.1393
0.00080078 | -0.75192 |  | -304.1609 |  | 0.20587 | -0.16433
0.00082031 | -0.77005 |  | -310.3065 |  | 0.23471 | -0.18674
0.00083984 | -0.78744 |  | -316.1651 |  | 0.26033 | -0.20677
0.00085938 | -0.80429 |  | -322.0632 |  | 0.28121 | -0.22304
0.00087891 | -0.82205 |  | -327.9704 |  | 0.29746 | -0.23559
0.00089844 | -0.83746 |  | -333.022 |  | 0.31039 | -0.2455
0.00091797 | -0.85192 |  | -337.927 |  | 0.31851 | -0.25154
0.0009375 | -0.86756 |  | -343.0641 |  | 0.32155 | -0.25374
0.00095703 | -0.88208 |  | -347.7887 |  | 0.32042 | -0.2527
0.00097656 | -0.8958 |  | -352.4053 |  | 0.31362 | -0.24716
0.00099609 | -0.90926 |  | -356.7852 |  | 0.30184 | -0.23773
0.0010156 | -0.92085 |  | -360.4393 |  | 0.28639 | -0.22527
0.0010352 | -0.93084 |  | -363.678 |  | 0.26678 | -0.2097
0.0010547 | -0.94232 |  | -367.4538 |  | 0.2431 | -0.19112
0.0010742 | -0.95527 |  | -371.7566 |  | 0.21516 | -0.16895
0.0010938 | -0.9659 |  | -375.0909 |  | 0.18329 | -0.14375
0.0011133 | -0.97407 |  | -377.5468 |  | 0.14897 | -0.11675
0.0011328 | -0.98258 |  | -380.1343 |  | 0.11279 | -0.0883
0.0011523 | -0.99092 |  | -382.5277 |  | 0.074679 | -0.058432
0.0011719 | -0.99813 |  | -384.7601 |  | 0.035341 | -0.027324
0.0011914 | -1.0062 |  | -387.1987 |  | -0.0046991 | 0.0041526
0.0012109 | -1.0141 |  | -389.1893 |  | -0.045148 | 0.035578
0.0012305 | -1.019 |  | -390.3698 |  | -0.084764 | 0.066638
0.00125 | -1.0232 |  | -391.3729 |  | -0.12211 | 0.096026
0.0012695 | -1.028 |  | -392.3456 |  | -0.15729 | 0.1236
0.0012891 | -1.0316 |  | -393.0981 |  | -0.19153 | 0.15017
0.0013086 | -1.0353 |  | -393.8824 |  | -0.22271 | 0.17439
0.0013281 | -1.0382 |  | -394.2538 |  | -0.24959 | 0.19548
0.0013477 | -1.0387 |  | -393.8968 |  | -0.27382 | 0.21421
0.0013672 | -1.0394 |  | -393.528 |  | -0.2929 | 0.2291
0.0013867 | -1.0401 |  | -392.939 |  | -0.3071 | 0.24016
0.0014062 | -1.039 |  | -391.9273 |  | -0.31878 | 0.24891
0.0014258 | -1.0386 |  | -391.1494 |  | -0.325 | 0.25372
0.0014453 | -1.0374 |  | -389.9088 |  | -0.32549 | 0.25412
0.0014648 | -1.034 |  | -387.9079 |  | -0.3221 | 0.25124
0.0014844 | -1.0313 |  | -386.1145 |  | -0.31362 | 0.24445
0.0015039 | -1.0276 |  | -384.0025 |  | -0.30022 | 0.23397
0.0015234 | -1.0224 |  | -381.4019 |  | -0.28316 | 0.22039
0.001543 | -1.0181 |  | -379.0365 |  | -0.26147 | 0.20324
0.0015625 | -1.0128 |  | -376.1865 |  | -0.23577 | 0.18302
0.001582 | -1.0056 |  | -372.8638 |  | -0.20675 | 0.16006
0.0016016 | -0.99862 |  | -369.6406 |  | -0.17353 | 0.13402
0.0016211 | -0.99096 |  | -365.9924 |  | -0.1383 | 0.10613
0.0016406 | -0.98207 |  | -362.1663 |  | -0.10161 | 0.077019
0.0016602 | -0.9734 |  | -358.288 |  | -0.062569 | 0.046403
0.0016797 | -0.96412 |  | -353.8924 |  | -0.022886 | 0.015151
0.0016992 | -0.95347 |  | -349.4632 |  | 0.017055 | -0.016294
0.0017188 | -0.94292 |  | -344.8965 |  | 0.056965 | -0.047582
0.0017383 | -0.93232 |  | -339.878 |  | 0.095505 | -0.077909
0.0017578 | -0.92029 |  | -334.8173 |  | 0.13248 | -0.1069
0.0017773 | -0.90813 |  | -329.4915 |  | 0.16744 | -0.13422
0.0017969 | -0.89564 |  | -323.9811 |  | 0.19982 | -0.15961
0.0018164 | -0.88161 |  | -318.4387 |  | 0.22973 | -0.18292
0.0018359 | -0.86773 |  | -312.5388 |  | 0.25578 | -0.20332
0.0018555 | -0.85403 |  | -306.5364 |  | 0.27712 | -0.22008
0.001875 | -0.83871 |  | -300.416 |  | 0.29485 | -0.23353
0.0018945 | -0.82307 |  | -294.0134 |  | 0.30842 | -0.24382
0.0019141 | -0.80826 |  | -287.6488 |  | 0.31738 | -0.25085
0.0019336 | -0.79196 |  | -281.1225 |  | 0.32194 | -0.25424
0.0019531 | -0.77493 |  | -274.2916 |  | 0.32145 | -0.2535
0.0019727 | -0.75831 |  | -267.4682 |  | 0.31562 | -0.24859
0.0019922 | -0.74145 |  | -260.4149 |  | 0.30463 | -0.23978
0.0020117 | -0.72358 |  | -253.0984 |  | 0.28977 | -0.22804
0.0020313 | -0.70503 |  | -245.844 |  | 0.27162 | -0.21358
0.0020508 | -0.68833 |  | -238.5997 |  | 0.24868 | -0.19542
0.0020703 | -0.67012 |  | -231.1214 |  | 0.22073 | -0.17346
0.0020898 | -0.65001 |  | -223.4101 |  | 0.18994 | -0.14896
0.0021094 | -0.63204 |  | -215.7421 |  | 0.15674 | -0.12272
0.0021289 | -0.61247 |  | -207.8117 |  | 0.12016 | -0.094303
0.0021484 | -0.592 |  | -199.6636 |  | 0.082402 | -0.064465
0.002168 | -0.57379 |  | -191.897 |  | 0.044081 | -0.034001
0.0021875 | -0.55363 |  | -183.9669 |  | 0.0033788 | -0.0022125
0.002207 | -0.53416 |  | -175.5314 |  | -0.03753 | 0.029843
0.0022266 | -0.51701 |  | -167.2603 |  | -0.076401 | 0.060404
0.0022461 | -0.49626 |  | -158.9368 |  | -0.11429 | 0.089998
0.0022656 | -0.47471 |  | -150.2695 |  | -0.15091 | 0.11856
0.0022852 | -0.45566 |  | -141.7937 |  | -0.18446 | 0.14479
0.0023047 | -0.43613 |  | -133.311 |  | -0.21564 | 0.16924
0.0023242 | -0.41549 |  | -124.5151 |  | -0.245 | 0.192
0.0023437 | -0.39589 |  | -115.6766 |  | -0.26946 | 0.21103
0.0023633 | -0.37957 |  | -106.8137 |  | -0.28835 | 0.22591
0.0023828 | -0.36169 |  | -97.9308 |  | -0.30432 | 0.23796
0.0024023 | -0.34083 |  | -88.9875 |  | -0.3164 | 0.24714
0.0024219 | -0.32302 |  | -80.0296 |  | -0.32337 | 0.25264
0.0024414 | -0.3018 |  | -70.9546 |  | -0.32583 | 0.25437
0.0024609 | -0.28199 |  | -61.504 |  | -0.3231 | 0.25217
0.0024805 | -0.26922 |  | -52.2968 |  | -0.31505 | 0.24574
0.0025 | -0.2503 |  | -43.3729 |  | -0.30263 | 0.23582
0.0025195 | -0.23523 |  | -34.1721 |  | -0.28656 | 0.2231
0.0025391 | -0.22517 |  | -25.0247 |  | -0.26606 | 0.20702
0.0025586 | -0.21128 |  | -15.6422 |  | -0.24078 | 0.18728
0.0025781 | -0.20518 |  | -6.0053 |  | -0.21188 | 0.16433
0.0025977 | -0.20231 |  | 3.1301 |  | -0.17973 | 0.1389
0.0026172 | -0.20293 |  | 12.2535 |  | -0.14536 | 0.1118
0.0026367 | -0.20813 |  | 21.554 |  | -0.109 | 0.083137
0.0026563 | -0.21173 |  | 30.7273 |  | -0.07008 | 0.052576
0.0026758 | -0.21438 |  | 40.144 |  | -0.03035 | 0.021085
0.0026953 | -0.21185 |  | 49.5735 |  | 0.0096446 | -0.010415
0.0027148 | -0.20211 |  | 58.372 |  | 0.049783 | -0.041734
0.0027344 | -0.18732 |  | 67.6011 |  | 0.088013 | -0.071989
0.0027539 | -0.16855 |  | 76.9722 |  | 0.12509 | -0.10114
0.0027734 | -0.12657 |  | 85.4593 |  | 0.16139 | -0.12936
0.002793 | -0.071768 |  | 94.781 |  | 0.19413 | -0.15517
0.0028125 | -0.02559 |  | 104.2486 |  | 0.22376 | -0.17827
0.002832 | 0.013268 |  | 113.1831 |  | 0.25111 | -0.19944
0.0028516 | 0.048019 |  | 122.1389 |  | 0.27379 | -0.21731
0.0028711 | 0.093399 |  | 130.4298 |  | 0.29168 | -0.23103
0.0028906 | 0.13028 |  | 138.8048 |  | 0.30612 | -0.24198
0.0029102 | 0.16382 |  | 147.5763 |  | 0.31632 | -0.24982
0.0029297 | 0.21594 |  | 156.5752 |  | 0.32143 | -0.25349
0.0029492 | 0.26156 |  | 165.4216 |  | 0.32165 | -0.2535
0.0029688 | 0.30108 |  | 173.6968 |  | 0.31753 | -0.24997
0.0029883 | 0.34225 |  | 181.7565 |  | 0.30826 | -0.24241
0.0030078 | 0.37519 |  | 190.0163 |  | 0.29352 | -0.23095
0.0030273 | 0.40982 |  | 198.1567 |  | 0.27545 | -0.21656
0.0030469 | 0.44761 |  | 206.3185 |  | 0.2536 | -0.19928
0.0030664 | 0.48056 |  | 214.7941 |  | 0.22655 | -0.17822
0.0030859 | 0.51601 |  | 222.4383 |  | 0.19655 | -0.15442
0.0031055 | 0.55119 |  | 230.1111 |  | 0.16389 | -0.12847
0.003125 | 0.58288 |  | 238.0687 |  | 0.12773 | -0.10001
0.0031445 | 0.6141 |  | 245.4497 |  | 0.090437 | -0.070666
0.0031641 | 0.63866 |  | 253.0196 |  | 0.05152 | -0.04029
0.0031836 | 0.66262 |  | 260.4689 |  | 0.010829 | -0.0082176
0.0032031 | 0.68752 |  | 267.5985 |  | -0.028786 | 0.023295
0.0032227 | 0.70865 |  | 274.6535 |  | -0.068473 | 0.05408
0.0032422 | 0.73291 |  | 281.6503 |  | -0.10731 | 0.08438
0.0032617 | 0.75557 |  | 288.3765 |  | -0.14294 | 0.11258
0.0032812 | 0.77595 |  | 295.0635 |  | -0.17818 | 0.13987
0.0033008 | 0.7993 |  | 301.6806 |  | -0.21128 | 0.16575
0.0033203 | 0.81825 |  | 307.7804 |  | -0.23915 | 0.18761
0.0033398 | 0.83631 |  | 314.1342 |  | -0.26433 | 0.20678
0.0033594 | 0.85608 |  | 320.228 |  | -0.28574 | 0.22343
0.0033789 | 0.87198 |  | 325.8009 |  | -0.3018 | 0.23603
0.0033984 | 0.88903 |  | 331.4937 |  | -0.31497 | 0.24608
0.003418 | 0.90567 |  | 336.9462 |  | -0.32375 | 0.25288
0.0034375 | 0.91991 |  | 341.9623 |  | -0.32609 | 0.25468
0.003457 | 0.93502 |  | 346.9547 |  | -0.32403 | 0.25287
0.0034766 | 0.94824 |  | 351.9547 |  | -0.31751 | 0.24757
0.0034961 | 0.96046 |  | 355.9736 |  | -0.30608 | 0.23864
0.0035156 | 0.97326 |  | 359.8468 |  | -0.29069 | 0.22652
0.0035352 | 0.98619 |  | 364.4066 |  | -0.27057 | 0.2107
0.0035547 | 0.99921 |  | 368.6145 |  | -0.2464 | 0.19172
0.0035742 | 1.0107 |  | 372.3101 |  | -0.21836 | 0.16949
0.0035938 | 1.0222 |  | 375.75 |  | -0.18635 | 0.14423
0.0036133 | 1.0316 |  | 378.7119 |  | -0.15266 | 0.11749
0.0036328 | 1.0383 |  | 381.2151 |  | -0.11665 | 0.08898
0.0036523 | 1.0482 |  | 384.15 |  | -0.077856 | 0.058548
0.0036719 | 1.0572 |  | 387.0626 |  | -0.038503 | 0.027413
0.0036914 | 1.0642 |  | 389.2126 |  | 0.0011976 | -0.0039374
0.0037109 | 1.0702 |  | 391.1698 |  | 0.041414 | -0.035409
0.0037305 | 1.0738 |  | 392.5582 |  | 0.080556 | -0.066122
0.00375 | 1.0802 |  | 393.677 |  | 0.11795 | -0.095589
0.0037695 | 1.0845 |  | 395.0956 |  | 0.15387 | -0.12375
0.0037891 | 1.0874 |  | 396.2343 |  | 0.18732 | -0.14981
0.0038086 | 1.0934 |  | 396.8094 |  | 0.21815 | -0.17382
0.0038281 | 1.095 |  | 397.0862 |  | 0.24628 | -0.19579
0.0038477 | 1.096 |  | 397.0472 |  | 0.26949 | -0.214
0.0038672 | 1.0983 |  | 396.6428 |  | 0.28825 | -0.22833
0.0038867 | 1.0978 |  | 396.3689 |  | 0.30391 | -0.24021
0.0039062 | 1.0973 |  | 395.8047 |  | 0.31459 | -0.24862
0.0039258 | 1.0961 |  | 394.6579 |  | 0.32062 | -0.25306
0.0039453 | 1.0942 |  | 393.2233 |  | 0.32265 | -0.25442
0.0039648 | 1.0916 |  | 391.6846 |  | 0.31877 | -0.2513
0.0039844 | 1.087 |  | 389.9541 |  | 0.30986 | -0.24395
0.0040039 | 1.0841 |  | 387.7465 |  | 0.29705 | -0.23383
0.0040234 | 1.08 |  | 385.5352 |  | 0.27965 | -0.21999
0.004043 | 1.0732 |  | 382.9409 |  | 0.25826 | -0.20292
0.0040625 | 1.0663 |  | 379.9393 |  | 0.23276 | -0.18299
0.004082 | 1.0589 |  | 376.8987 |  | 0.20281 | -0.15942
0.0041016 | 1.0517 |  | 373.4066 |  | 0.17013 | -0.13348
0.0041211 | 1.0443 |  | 369.8443 |  | 0.1351 | -0.10581
0.0041406 | 1.0359 |  | 366.0849 |  | 0.09763 | -0.076355
0.0041602 | 1.0266 |  | 361.9126 |  | 0.059709 | -0.04632
0.0041797 | 1.0169 |  | 357.6069 |  | 0.020215 | -0.015379
0.0041992 | 1.0057 |  | 353.0277 |  | -0.021223 | 0.016901
0.0042188 | 0.99265 |  | 348.122 |  | -0.060945 | 0.048276
0.0042383 | 0.98158 |  | 343.2038 |  | -0.099325 | 0.078221
0.0042578 | 0.97057 |  | 338.2802 |  | -0.13663 | 0.10731
0.0042773 | 0.95524 |  | 332.7902 |  | -0.17126 | 0.13441
0.0042969 | 0.94334 |  | 326.9799 |  | -0.20392 | 0.15976
0.0043164 | 0.93213 |  | 321.3 |  | -0.23362 | 0.18308
0.0043359 | 0.91413 |  | 315.3767 |  | -0.25965 | 0.20324
0.0043555 | 0.90012 |  | 309.1143 |  | -0.28175 | 0.22032
0.004375 | 0.88522 |  | 302.8851 |  | -0.29862 | 0.23348
0.0043945 | 0.86554 |  | 296.4165 |  | -0.31202 | 0.24361
0.0044141 | 0.85133 |  | 289.5772 |  | -0.32197 | 0.25135
0.0044336 | 0.83517 |  | 282.9735 |  | -0.32538 | 0.25421
0.0044531 | 0.81724 |  | 276.1073 |  | -0.32434 | 0.25325
0.0044727 | 0.80027 |  | 268.9281 |  | -0.31985 | 0.24945
0.0044922 | 0.77976 |  | 261.8057 |  | -0.30828 | 0.24049
0.0045117 | 0.76134 |  | 254.2983 |  | -0.29267 | 0.22829
0.0045312 | 0.74268 |  | 246.7929 |  | -0.27481 | 0.21394
0.0045508 | 0.72413 |  | 239.1992 |  | -0.25113 | 0.19534
0.0045703 | 0.70492 |  | 231.5103 |  | -0.22403 | 0.17391
0.0045898 | 0.68367 |  | 223.7626 |  | -0.19388 | 0.15001
0.0046094 | 0.66546 |  | 215.6852 |  | -0.15926 | 0.12277
0.0046289 | 0.6433 |  | 207.6228 |  | -0.12347 | 0.094209
0.0046484 | 0.62204 |  | 199.4034 |  | -0.085788 | 0.064514
0.004668 | 0.60262 |  | 191.2112 |  | -0.046003 | 0.033332
0.0046875 | 0.57884 |  | 182.894 |  | -0.0067036 | 0.0022932
0.004707 | 0.5581 |  | 174.3279 |  | 0.033416 | -0.029013
0.0047266 | 0.53683 |  | 165.9608 |  | 0.073421 | -0.060536
0.0047461 | 0.51313 |  | 157.3231 |  | 0.11102 | -0.090295
0.0047656 | 0.49013 |  | 148.4952 |  | 0.14744 | -0.1186
0.0047852 | 0.46728 |  | 139.7944 |  | 0.18154 | -0.14529
0.0048047 | 0.44579 |  | 131.0276 |  | 0.21244 | -0.16949
0.0048242 | 0.42139 |  | 122.1466 |  | 0.24142 | -0.192
0.0048437 | 0.39694 |  | 113.1235 |  | 0.2658 | -0.21113
0.0048633 | 0.37418 |  | 104.0351 |  | 0.28506 | -0.22603
0.0048828 | 0.34954 |  | 94.9405 |  | 0.30178 | -0.23855
0.0049023 | 0.32568 |  | 85.8296 |  | 0.3136 | -0.24778
0.0049219 | 0.30156 |  | 76.5798 |  | 0.32006 | -0.25298
0.0049414 | 0.27769 |  | 67.2803 |  | 0.32274 | -0.25462
0.0049609 | 0.25204 |  | 58.1036 |  | 0.32022 | -0.25231
0.0049805 | 0.22548 |  | 48.8048 |  | 0.31263 | -0.24623
0.005 | 0.20261 |  | 39.4617 |  | 0.30014 | -0.23631
0.0050195 | 0.17733 |  | 30.1815 |  | 0.2835 | -0.22306
0.0050391 | 0.15144 |  | 20.6519 |  | 0.26368 | -0.2072
0.0050586 | 0.1279 |  | 11.3602 |  | 0.23876 | -0.18764
0.0050781 | 0.10218 |  | 2.3466 |  | 0.2095 | -0.16453
0.0050977 | 0.076824 |  | -7.2333 |  | 0.17782 | -0.13922
0.0051172 | 0.050866 |  | -16.7177 |  | 0.14283 | -0.11173
0.0051367 | 0.025117 |  | -25.8999 |  | 0.10562 | -0.082589
0.0051563 | 0.0012857 |  | -35.3527 |  | 0.067974 | -0.052842
0.0051758 | -0.024946 |  | -44.5918 |  | 0.028766 | -0.022061
0.0051953 | -0.050497 |  | -53.8966 |  | -0.012158 | 0.010018
0.0052148 | -0.074624 |  | -63.2448 |  | -0.052443 | 0.041704
0.0052344 | -0.1002 |  | -72.2333 |  | -0.091095 | 0.072023
0.0052539 | -0.12546 |  | -81.4706 |  | -0.12873 | 0.10139
0.0052734 | -0.14981 |  | -90.7013 |  | -0.16445 | 0.12916
0.005293 | -0.17494 |  | -99.6675 |  | -0.19711 | 0.15458
0.0053125 | -0.20023 |  | -108.8307 |  | -0.22727 | 0.17803
0.005332 | -0.22447 |  | -117.8049 |  | -0.25449 | 0.19924
0.0053516 | -0.24904 |  | -126.419 |  | -0.27707 | 0.21705
0.0053711 | -0.27338 |  | -135.2718 |  | -0.29544 | 0.23116
0.0053906 | -0.29802 |  | -144.2053 |  | -0.31002 | 0.2421
0.0054102 | -0.3225 |  | -152.8025 |  | -0.31982 | 0.24974
0.0054297 | -0.34573 |  | -161.4699 |  | -0.32477 | 0.25357
0.0054492 | -0.37021 |  | -170.1691 |  | -0.32501 | 0.25372
0.0054687 | -0.3937 |  | -178.3532 |  | -0.32024 | 0.25
0.0054883 | -0.4158 |  | -186.5045 |  | -0.31076 | 0.24241
0.0055078 | -0.44041 |  | -195.0334 |  | -0.29697 | 0.23153
0.0055273 | -0.46379 |  | -203.2592 |  | -0.27848 | 0.21708
0.0055469 | -0.48448 |  | -211.0199 |  | -0.25587 | 0.19917
0.0055664 | -0.50732 |  | -219.0053 |  | -0.22945 | 0.17821
0.0055859 | -0.53036 |  | -226.9287 |  | -0.19902 | 0.15431
0.0056055 | -0.55114 |  | -234.4019 |  | -0.16602 | 0.12822
0.005625 | -0.57301 |  | -242.1057 |  | -0.13096 | 0.10043
0.0056445 | -0.59506 |  | -249.7602 |  | -0.093364 | 0.070888
0.0056641 | -0.61546 |  | -256.9641 |  | -0.054021 | 0.039838
0.0056836 | -0.63637 |  | -264.1359 |  | -0.014155 | 0.0082389
0.0057031 | -0.6564 |  | -271.1571 |  | 0.02603 | -0.023347
0.0057227 | -0.67601 |  | -278.0176 |  | 0.065858 | -0.054496
0.0057422 | -0.69607 |  | -284.8048 |  | 0.10356 | -0.084098
0.0057617 | -0.7153 |  | -291.5344 |  | 0.13992 | -0.11257
0.0057812 | -0.73481 |  | -298.0883 |  | 0.17501 | -0.14009
0.0058008 | -0.75245 |  | -304.1723 |  | 0.2065 | -0.16492
0.0058203 | -0.76985 |  | -310.1394 |  | 0.23528 | -0.18724
0.0058398 | -0.78811 |  | -316.1424 |  | 0.26124 | -0.20737
0.0058594 | -0.80474 |  | -322.0472 |  | 0.2818 | -0.22347
0.0058789 | -0.82196 |  | -327.7346 |  | 0.29839 | -0.23605
0.0058984 | -0.83783 |  | -332.8997 |  | 0.31154 | -0.24609
0.005918 | -0.85236 |  | -337.961 |  | 0.31907 | -0.2519
0.0059375 | -0.86799 |  | -342.9821 |  | 0.32216 | -0.25404
0.005957 | -0.88194 |  | -347.6553 |  | 0.32109 | -0.25309
0.0059766 | -0.8959 |  | -352.4547 |  | 0.31446 | -0.24766
0.0059961 | -0.90948 |  | -356.7764 |  | 0.30292 | -0.23842
0.0060156 | -0.91981 |  | -360.0261 |  | 0.28729 | -0.226
0.0060352 | -0.93088 |  | -363.6572 |  | 0.26754 | -0.21032
0.0060547 | -0.94399 |  | -368.0336 |  | 0.24332 | -0.1914
0.0060742 | -0.95575 |  | -371.7343 |  | 0.21523 | -0.16912
0.0060938 | -0.96561 |  | -374.8365 |  | 0.18394 | -0.14422
0.0061133 | -0.97492 |  | -377.7827 |  | 0.14976 | -0.11736
0.0061328 | -0.98293 |  | -380.061 |  | 0.11355 | -0.088808
0.0061523 | -0.99071 |  | -382.4343 |  | 0.075384 | -0.058657
0.0061719 | -0.99982 |  | -385.1692 |  | 0.035714 | -0.027406
0.0061914 | -1.0075 |  | -387.306 |  | -0.0045874 | 0.0041979
0.0062109 | -1.0136 |  | -389.0726 |  | -0.044603 | 0.035562
0.0062305 | -1.0192 |  | -390.4324 |  | -0.083566 | 0.06608
0.00625 | -1.0237 |  | -391.3729 |  | -0.12122 | 0.095609
0.0062695 | -1.0285 |  | -392.5063 |  | -0.1573 | 0.1237
0.0062891 | -1.0326 |  | -393.4123 |  | -0.19121 | 0.14993
0.0063086 | -1.0354 |  | -393.9472 |  | -0.2216 | 0.17374
0.0063281 | -1.0383 |  | -394.2679 |  | -0.2489 | 0.19492
0.0063477 | -1.0396 |  | -394.0679 |  | -0.27291 | 0.21348
0.0063672 | -1.0396 |  | -393.6041 |  | -0.2918 | 0.22814
0.0063867 | -1.0405 |  | -393.0034 |  | -0.30666 | 0.23949
0.0064062 | -1.0404 |  | -392.1201 |  | -0.31794 | 0.24836
0.0064258 | -1.039 |  | -391.166 |  | -0.32429 | 0.25328
0.0064453 | -1.0375 |  | -389.8623 |  | -0.32513 | 0.25388
0.0064648 | -1.0351 |  | -388.1396 |  | -0.32081 | 0.25051
0.0064844 | -1.0323 |  | -386.3179 |  | -0.3124 | 0.24361
0.0065039 | -1.0278 |  | -384.0692 |  | -0.29934 | 0.23343
0.0065234 | -1.0231 |  | -381.6654 |  | -0.28156 | 0.2196
0.006543 | -1.0188 |  | -379.2229 |  | -0.26065 | 0.20279
0.0065625 | -1.0124 |  | -376.1997 |  | -0.23524 | 0.18271
0.006582 | -1.0059 |  | -373.1277 |  | -0.20485 | 0.15881
0.0066016 | -0.99943 |  | -369.8981 |  | -0.17243 | 0.13292
0.0066211 | -0.99093 |  | -366.0946 |  | -0.13795 | 0.10568
0.0066406 | -0.98269 |  | -362.2711 |  | -0.10044 | 0.076259
0.0066602 | -0.97405 |  | -358.3151 |  | -0.061583 | 0.045644
0.0066797 | -0.96402 |  | -354.0141 |  | -0.021948 | 0.014441
0.0066992 | -0.95441 |  | -349.4795 |  | 0.018275 | -0.017387
0.0067187 | -0.94365 |  | -344.8242 |  | 0.05805 | -0.048477
0.0067383 | -0.93202 |  | -340.0387 |  | 0.09654 | -0.078479
0.0067578 | -0.92085 |  | -334.8887 |  | 0.13307 | -0.10742
0.0067773 | -0.90813 |  | -329.5167 |  | 0.1682 | -0.13478
0.0067969 | -0.89516 |  | -324.0874 |  | 0.20111 | -0.16034
0.0068164 | -0.88253 |  | -318.4557 |  | 0.23016 | -0.18315
0.0068359 | -0.86809 |  | -312.6224 |  | 0.2563 | -0.2035
0.0068555 | -0.85381 |  | -306.67 |  | 0.27865 | -0.22109
0.006875 | -0.8396 |  | -300.4729 |  | 0.29553 | -0.23416
0.0068945 | -0.82284 |  | -294.0899 |  | 0.30856 | -0.24393
0.0069141 | -0.80681 |  | -287.5519 |  | 0.31806 | -0.25115
0.0069336 | -0.79211 |  | -280.9119 |  | 0.32243 | -0.25458
0.0069531 | -0.77574 |  | -274.3574 |  | 0.3215 | -0.25384
0.0069727 | -0.75905 |  | -267.5563 |  | 0.31574 | -0.24879
0.0069922 | -0.74223 |  | -260.4535 |  | 0.30529 | -0.24017
0.0070117 | -0.72395 |  | -253.2424 |  | 0.29033 | -0.22853
0.0070313 | -0.70507 |  | -245.7401 |  | 0.27117 | -0.21349
0.0070508 | -0.6868 |  | -238.2793 |  | 0.24864 | -0.19557
0.0070703 | -0.66909 |  | -231.0884 |  | 0.22169 | -0.1741
0.0070898 | -0.65087 |  | -223.5857 |  | 0.18948 | -0.14882
0.0071094 | -0.63178 |  | -215.7411 |  | 0.15594 | -0.12229
0.0071289 | -0.61174 |  | -207.7968 |  | 0.12098 | -0.094606
0.0071484 | -0.59209 |  | -199.645 |  | 0.082177 | -0.064419
0.007168 | -0.57357 |  | -191.7939 |  | 0.042979 | -0.033492
0.0071875 | -0.55374 |  | -183.9799 |  | 0.0033979 | -0.0021979
0.007207 | -0.53335 |  | -175.5532 |  | -0.03755 | 0.029795
0.0072266 | -0.51486 |  | -167.208 |  | -0.076683 | 0.06055
0.0072461 | -0.49626 |  | -158.7966 |  | -0.11441 | 0.090079
0.0072656 | -0.47557 |  | -150.173 |  | -0.151 | 0.11858
0.0072852 | -0.4567 |  | -141.9197 |  | -0.18496 | 0.14511
0.0073047 | -0.439 |  | -133.3989 |  | -0.21714 | 0.17007
0.0073242 | -0.41664 |  | -124.5412 |  | -0.2455 | 0.19221
0.0073437 | -0.39488 |  | -115.7388 |  | -0.26885 | 0.21059
0.0073633 | -0.37928 |  | -106.7403 |  | -0.28915 | 0.22608
0.0073828 | -0.36021 |  | -97.8897 |  | -0.30533 | 0.2384
0.0074023 | -0.33877 |  | -88.9596 |  | -0.31718 | 0.24773
0.0074219 | -0.32276 |  | -79.9433 |  | -0.3245 | 0.25343
0.0074414 | -0.30315 |  | -71.1264 |  | -0.32625 | 0.25474
0.0074609 | -0.28473 |  | -61.7319 |  | -0.32363 | 0.2525
0.0074805 | -0.27148 |  | -52.305 |  | -0.31556 | 0.2461
0.0075 | -0.25727 |  | -43.2911 |  | -0.30287 | 0.2361
0.0075195 | -0.24311 |  | -34.1478 |  | -0.28727 | 0.22361
0.0075391 | -0.23178 |  | -24.8317 |  | -0.26653 | 0.20747
0.0075586 | -0.2272 |  | -15.5445 |  | -0.2412 | 0.18759
0.0075781 | -0.2202 |  | -6.3344 |  | -0.21247 | 0.16467
0.0075977 | -0.21919 |  | 3.3897 |  | -0.1798 | 0.13879
0.0076172 | -0.22581 |  | 12.6024 |  | -0.14512 | 0.11134
0.0076367 | -0.22948 |  | 21.3383 |  | -0.10929 | 0.083134
0.0076562 | -0.23823 |  | 30.7159 |  | -0.070905 | 0.052975
0.0076758 | -0.23905 |  | 40.0269 |  | -0.030903 | 0.021329
0.0076953 | -0.23602 |  | 49.392 |  | 0.0096489 | -0.010577
0.0077148 | -0.21364 |  | 58.3504 |  | 0.049913 | -0.042096
0.0077344 | -0.18326 |  | 67.8132 |  | 0.088221 | -0.072186
0.0077539 | -0.17323 |  | 77.2102 |  | 0.12513 | -0.10111
0.0077734 | -0.12321 |  | 85.3188 |  | 0.16031 | -0.12866
0.007793 | -0.06824 |  | 94.7677 |  | 0.19336 | -0.15446
0.0078125 | -0.029273 |  | 103.9475 |  | 0.22448 | -0.17867
0.007832 | 0.018859 |  | 112.6841 |  | 0.25134 | -0.1998
0.0078516 | 0.048853 |  | 122.1482 |  | 0.27345 | -0.21712
0.0078711 | 0.098707 |  | 130.5699 |  | 0.2917 | -0.23099
0.0078906 | 0.14248 |  | 138.8958 |  | 0.30581 | -0.2418
0.0079102 | 0.17814 |  | 147.4205 |  | 0.31605 | -0.24982
0.0079297 | 0.22974 |  | 156.2397 |  | 0.32147 | -0.25393
0.0079492 | 0.26907 |  | 165.2061 |  | 0.32171 | -0.25392
0.0079688 | 0.31406 |  | 173.6872 |  | 0.31758 | -0.25029
0.0079883 | 0.34555 |  | 181.654 |  | 0.30727 | -0.24207
0.0080078 | 0.37937 |  | 189.6793 |  | 0.29247 | -0.23022
0.0080273 | 0.42239 |  | 198.1464 |  | 0.27593 | -0.21669
0.0080469 | 0.45128 |  | 206.2557 |  | 0.25378 | -0.19944
0.0080664 | 0.49183 |  | 214.5587 |  | 0.22626 | -0.17788
0.0080859 | 0.52423 |  | 222.5833 |  | 0.1967 | -0.15414
0.0081055 | 0.55559 |  | 230.0591 |  | 0.16329 | -0.1278
0.008125 | 0.59049 |  | 237.5533 |  | 0.12704 | -0.099471
0.0081445 | 0.61434 |  | 245.1165 |  | 0.090067 | -0.070413
0.0081641 | 0.6441 |  | 252.9089 |  | 0.051301 | -0.039908
0.0081836 | 0.66483 |  | 260.4024 |  | 0.011116 | -0.0083231
0.0082031 | 0.68682 |  | 267.7034 |  | -0.029625 | 0.023574
0.0082227 | 0.71267 |  | 274.435 |  | -0.069456 | 0.054779
0.0082422 | 0.73308 |  | 281.1727 |  | -0.10715 | 0.084464
0.0082617 | 0.75797 |  | 288.3269 |  | -0.14387 | 0.11315
0.0082813 | 0.77752 |  | 295.0827 |  | -0.17864 | 0.14018
0.0083008 | 0.79919 |  | 301.5198 |  | -0.21011 | 0.16485
0.0083203 | 0.81938 |  | 307.7735 |  | -0.23975 | 0.18785
0.0083398 | 0.83555 |  | 314.0596 |  | -0.26549 | 0.20789
0.0083594 | 0.85568 |  | 319.8777 |  | -0.2855 | 0.22365
0.0083789 | 0.8717 |  | 325.9299 |  | -0.30219 | 0.23631
0.0083984 | 0.88977 |  | 331.7094 |  | -0.31494 | 0.24603
0.008418 | 0.90567 |  | 336.4918 |  | -0.32292 | 0.25229
0.0084375 | 0.91881 |  | 342.0255 |  | -0.32625 | 0.25485
0.008457 | 0.936 |  | 347.2707 |  | -0.3241 | 0.25319
0.0084766 | 0.94984 |  | 351.6333 |  | -0.31783 | 0.24803
0.0084961 | 0.96295 |  | 355.9119 |  | -0.30644 | 0.239
0.0085156 | 0.97525 |  | 360.0635 |  | -0.28974 | 0.22586
0.0085352 | 0.98705 |  | 364.2984 |  | -0.27067 | 0.21062
0.0085547 | 1.0006 |  | 368.5767 |  | -0.24685 | 0.19207
0.0085742 | 1.0131 |  | 372.4984 |  | -0.21766 | 0.16913
0.0085938 | 1.0243 |  | 375.5893 |  | -0.18685 | 0.1444
0.0086133 | 1.0323 |  | 378.4619 |  | -0.15293 | 0.11767
0.0086328 | 1.0411 |  | 381.3349 |  | -0.11587 | 0.08858
0.0086523 | 1.0512 |  | 384.1758 |  | -0.078088 | 0.058691
0.0086719 | 1.0581 |  | 386.8893 |  | -0.03855 | 0.027529
0.0086914 | 1.0657 |  | 389.245 |  | 0.0018343 | -0.0043221
0.0087109 | 1.0728 |  | 391.2613 |  | 0.041869 | -0.035652
0.0087305 | 1.0759 |  | 392.4456 |  | 0.081172 | -0.06638
0.00875 | 1.0806 |  | 393.6082 |  | 0.11829 | -0.095746
0.0087695 | 1.0861 |  | 394.9956 |  | 0.15404 | -0.1237
0.0087891 | 1.0892 |  | 396.0305 |  | 0.18813 | -0.15019
0.0088086 | 1.0935 |  | 396.7742 |  | 0.21863 | -0.17419
0.0088281 | 1.0957 |  | 397.1509 |  | 0.24606 | -0.19563
0.0088477 | 1.0969 |  | 397.0531 |  | 0.27013 | -0.21428
0.0088672 | 1.0982 |  | 396.4789 |  | 0.28919 | -0.22904
0.0088867 | 1.0973 |  | 396.1619 |  | 0.30391 | -0.2403
0.0089062 | 1.0986 |  | 395.6094 |  | 0.31488 | -0.24868
0.0089258 | 1.0967 |  | 394.4943 |  | 0.32107 | -0.25333
0.0089453 | 1.0928 |  | 393.3594 |  | 0.32254 | -0.25425
0.0089648 | 1.0917 |  | 391.5638 |  | 0.31903 | -0.25137
0.0089844 | 1.0867 |  | 389.5336 |  | 0.31003 | -0.24411
0.0090039 | 1.0815 |  | 387.6217 |  | 0.29665 | -0.2334
0.0090234 | 1.0783 |  | 385.3553 |  | 0.27942 | -0.21969
0.009043 | 1.0722 |  | 382.8522 |  | 0.25835 | -0.20295
0.0090625 | 1.0651 |  | 379.8855 |  | 0.23298 | -0.18299
0.009082 | 1.0589 |  | 376.5289 |  | 0.20306 | -0.15941
0.0091016 | 1.0513 |  | 373.2516 |  | 0.17005 | -0.13319
0.0091211 | 1.0431 |  | 369.7406 |  | 0.13495 | -0.10544
0.0091406 | 1.0356 |  | 365.7795 |  | 0.097989 | -0.076514
0.0091602 | 1.0257 |  | 361.7994 |  | 0.059349 | -0.046302
0.0091797 | 1.0153 |  | 357.5006 |  | 0.019619 | -0.01505
0.0091992 | 1.0055 |  | 352.8384 |  | -0.020414 | 0.016523
0.0092187 | 0.9924 |  | 348.1248 |  | -0.061053 | 0.048254
0.0092383 | 0.9812 |  | 342.9777 |  | -0.10043 | 0.078944
0.0092578 | 0.96902 |  | 337.7569 |  | -0.13636 | 0.10731
0.0092773 | 0.95432 |  | 332.6044 |  | -0.17092 | 0.13423
0.0092969 | 0.94317 |  | 327.0585 |  | -0.20421 | 0.15999
0.0093164 | 0.92858 |  | 321.1406 |  | -0.23378 | 0.18327
0.0093359 | 0.91375 |  | 315.0943 |  | -0.25987 | 0.20356
0.0093555 | 0.8993 |  | 309.0387 |  | -0.28193 | 0.22065
0.009375 | 0.88192 |  | 302.7022 |  | -0.29918 | 0.23399
0.0093945 | 0.86677 |  | 296.2243 |  | -0.31232 | 0.24406
0.0094141 | 0.85053 |  | 289.7356 |  | -0.32101 | 0.25091
0.0094336 | 0.83387 |  | 282.9996 |  | -0.3256 | 0.25421
0.0094531 | 0.81722 |  | 276.0413 |  | -0.32543 | 0.25403
0.0094727 | 0.79912 |  | 268.9604 |  | -0.31905 | 0.24927
0.0094922 | 0.78071 |  | 261.6716 |  | -0.30846 | 0.24056
0.0095117 | 0.7609 |  | 254.1749 |  | -0.29386 | 0.22887
0.0095312 | 0.74239 |  | 246.8304 |  | -0.27404 | 0.21339
0.0095508 | 0.72369 |  | 239.3781 |  | -0.25101 | 0.19511
0.0095703 | 0.70375 |  | 231.5165 |  | -0.22447 | 0.17418
0.0095898 | 0.68475 |  | 223.6149 |  | -0.19351 | 0.14965
0.0096094 | 0.66339 |  | 215.8292 |  | -0.15969 | 0.12288
0.0096289 | 0.64203 |  | 207.7243 |  | -0.12339 | 0.094522
0.0096484 | 0.62226 |  | 199.4178 |  | -0.085292 | 0.064419
0.009668 | 0.60148 |  | 191.4014 |  | -0.045961 | 0.033391
0.0096875 | 0.58121 |  | 183.0643 |  | -0.0060221 | 0.0020646
0.009707 | 0.55816 |  | 174.4244 |  | 0.033034 | -0.028839
0.0097266 | 0.53495 |  | 165.9498 |  | 0.072577 | -0.05967
0.0097461 | 0.5147 |  | 157.4603 |  | 0.11166 | -0.090444
0.0097656 | 0.49151 |  | 148.8276 |  | 0.14716 | -0.11868
0.0097852 | 0.46692 |  | 139.9281 |  | 0.18112 | -0.14474
0.0098047 | 0.44374 |  | 131.1596 |  | 0.2129 | -0.16973
0.0098242 | 0.4205 |  | 122.2785 |  | 0.2404 | -0.19152
0.0098438 | 0.39692 |  | 113.0348 |  | 0.26526 | -0.21063
0.0098633 | 0.37273 |  | 104.1552 |  | 0.28557 | -0.22664
0.0098828 | 0.34935 |  | 95.28 |  | 0.30084 | -0.23813
0.0099023 | 0.32594 |  | 85.8101 |  | 0.31299 | -0.24729
0.0099219 | 0.29995 |  | 76.5281 |  | 0.32012 | -0.25306
0.0099414 | 0.27594 |  | 67.5023 |  | 0.32226 | -0.25424
0.0099609 | 0.2521 |  | 58.0853 |  | 0.31979 | -0.25209
0.0099805 | 0.22555 |  | 48.7998 |  | 0.31155 | -0.24549
0.01 | 0.20284 |  | 39.5798 |  | 0.29953 | -0.23556
0.01002 | 0.17805 |  | 30.1092 |  | 0.28398 | -0.22326
0.010039 | 0.15049 |  | 20.7941 |  | 0.263 | -0.20673
0.010059 | 0.12681 |  | 11.493 |  | 0.23786 | -0.18678
0.010078 | 0.10177 |  | 2.1516 |  | 0.20897 | -0.16405
0.010098 | 0.075607 |  | -7.1887 |  | 0.17646 | -0.13842
0.010117 | 0.050197 |  | -16.615 |  | 0.14226 | -0.11157
0.010137 | 0.024939 |  | -26.0075 |  | 0.10577 | -0.083045
0.010156 | 5.5064e-05 |  | -35.2418 |  | 0.067103 | -0.052483
0.010176 | -0.025378 |  | -44.5703 |  | 0.027467 | -0.021313
0.010195 | -0.049874 |  | -53.9844 |  | -0.013611 | 0.01083
0.010215 | -0.075541 |  | -63.0825 |  | -0.053742 | 0.042491
0.010234 | -0.10096 |  | -72.3368 |  | -0.091994 | 0.072395
0.010254 | -0.12516 |  | -81.7319 |  | -0.12919 | 0.10162
0.010273 | -0.15098 |  | -90.8015 |  | -0.16408 | 0.12905
0.010293 | -0.17532 |  | -99.8219 |  | -0.19782 | 0.15505
0.010313 | -0.20017 |  | -108.8226 |  | -0.22896 | 0.17941
0.010332 | -0.22486 |  | -117.7087 |  | -0.25506 | 0.19976
0.010352 | -0.24891 |  | -126.6589 |  | -0.27774 | 0.2172
0.010371 | -0.27473 |  | -135.654 |  | -0.29596 | 0.23143
0.010391 | -0.29806 |  | -144.3056 |  | -0.30947 | 0.24172
0.01041 | -0.322 |  | -152.8936 |  | -0.32011 | 0.24986
0.01043 | -0.3471 |  | -161.6578 |  | -0.32556 | 0.25411
0.010449 | -0.36965 |  | -170.0846 |  | -0.32543 | 0.25397
0.010469 | -0.39361 |  | -178.4721 |  | -0.32114 | 0.25059
0.010488 | -0.41773 |  | -186.9954 |  | -0.31075 | 0.24224
0.010508 | -0.44029 |  | -195.2378 |  | -0.29639 | 0.23069
0.010527 | -0.46298 |  | -203.269 |  | -0.27929 | 0.21724
0.010547 | -0.48549 |  | -211.318 |  | -0.2565 | 0.19955
0.010566 | -0.50768 |  | -219.3036 |  | -0.23008 | 0.17874
0.010586 | -0.52969 |  | -227.0526 |  | -0.20028 | 0.15514
0.010605 | -0.55231 |  | -234.774 |  | -0.16614 | 0.12817
0.010625 | -0.57367 |  | -242.3357 |  | -0.13067 | 0.10017
0.010645 | -0.59447 |  | -249.7335 |  | -0.09366 | 0.070885
0.010664 | -0.61622 |  | -257.1742 |  | -0.05466 | 0.040118
0.010684 | -0.63686 |  | -264.3299 |  | -0.014816 | 0.0089375
0.010703 | -0.65709 |  | -271.3084 |  | 0.025861 | -0.02314
0.010723 | -0.677 |  | -278.2427 |  | 0.065346 | -0.054283
0.010742 | -0.69673 |  | -285.1019 |  | 0.10314 | -0.08391
0.010762 | -0.71628 |  | -291.8303 |  | 0.14016 | -0.11292
0.010781 | -0.73477 |  | -298.1715 |  | 0.17427 | -0.13962
0.010801 | -0.75295 |  | -304.3519 |  | 0.20555 | -0.16429
0.01082 | -0.77021 |  | -310.4152 |  | 0.23518 | -0.18725
0.01084 | -0.78785 |  | -316.328 |  | 0.26055 | -0.20678
0.010859 | -0.80571 |  | -322.2563 |  | 0.28116 | -0.223
0.010879 | -0.82208 |  | -327.8978 |  | 0.29812 | -0.23599
0.010898 | -0.83782 |  | -333.0428 |  | 0.3105 | -0.24547
0.010918 | -0.85297 |  | -338.0607 |  | 0.31859 | -0.2517
0.010937 | -0.86774 |  | -343.0802 |  | 0.32196 | -0.25386
0.010957 | -0.88209 |  | -347.8937 |  | 0.32003 | -0.25218
0.010977 | -0.89609 |  | -352.5497 |  | 0.3137 | -0.2471
0.010996 | -0.90899 |  | -356.6814 |  | 0.30213 | -0.23785
0.011016 | -0.92008 |  | -360.2126 |  | 0.28634 | -0.22531
0.011035 | -0.93126 |  | -363.8909 |  | 0.26704 | -0.20992
0.011055 | -0.94345 |  | -367.8915 |  | 0.24262 | -0.19077
0.011074 | -0.95541 |  | -371.7406 |  | 0.2146 | -0.16864
0.011094 | -0.96566 |  | -374.9692 |  | 0.18337 | -0.14388
0.011113 | -0.97453 |  | -377.7031 |  | 0.14872 | -0.11652
0.011133 | -0.9828 |  | -380.2261 |  | 0.11255 | -0.087967
0.011152 | -0.99087 |  | -382.6025 |  | 0.07467 | -0.058271
0.011172 | -0.99912 |  | -385.0211 |  | 0.034899 | -0.02705
0.011191 | -1.007 |  | -387.2704 |  | -0.0053208 | 0.0046673
0.011211 | -1.0138 |  | -389.0918 |  | -0.04573 | 0.036416
0.01123 | -1.0189 |  | -390.4176 |  | -0.085233 | 0.067279
0.01125 | -1.0232 |  | -391.3953 |  | -0.1221 | 0.096147
0.01127 | -1.028 |  | -392.3563 |  | -0.15784 | 0.12404
0.011289 | -1.0318 |  | -393.2157 |  | -0.19191 | 0.15054
0.011309 | -1.035 |  | -393.8443 |  | -0.22276 | 0.17467
0.011328 | -1.038 |  | -394.1123 |  | -0.25081 | 0.1965
0.011348 | -1.0391 |  | -393.9799 |  | -0.27361 | 0.21427
0.011367 | -1.0393 |  | -393.5358 |  | -0.29229 | 0.22862
0.011387 | -1.0396 |  | -392.8516 |  | -0.3083 | 0.2407
0.011406 | -1.0396 |  | -392.0541 |  | -0.31881 | 0.24896
0.011426 | -1.0389 |  | -391.0497 |  | -0.32488 | 0.25377
0.011445 | -1.0369 |  | -389.739 |  | -0.3264 | 0.25482
0.011465 | -1.0345 |  | -388.1245 |  | -0.32181 | 0.25117
0.011484 | -1.0312 |  | -386.1173 |  | -0.31309 | 0.24427
0.011504 | -1.027 |  | -383.8799 |  | -0.3003 | 0.23412
0.011523 | -1.0228 |  | -381.6327 |  | -0.28285 | 0.22043
0.011543 | -1.0175 |  | -379.0044 |  | -0.26147 | 0.20361
0.011562 | -1.0115 |  | -375.9946 |  | -0.23559 | 0.18302
0.011582 | -1.0055 |  | -373.0585 |  | -0.20605 | 0.15961
0.011602 | -0.99847 |  | -369.7667 |  | -0.17347 | 0.13396
0.011621 | -0.98997 |  | -366.0009 |  | -0.13771 | 0.10583
0.011641 | -0.98201 |  | -362.1968 |  | -0.10124 | 0.077006
0.01166 | -0.97367 |  | -358.2267 |  | -0.063183 | 0.046882
0.01168 | -0.96347 |  | -353.9195 |  | -0.022432 | 0.014857
0.011699 | -0.95327 |  | -349.3657 |  | 0.017502 | -0.016592
0.011719 | -0.94328 |  | -344.7994 |  | 0.057212 | -0.047784
0.011738 | -0.93199 |  | -339.9811 |  | 0.096203 | -0.07835
0.011758 | -0.92016 |  | -334.7261 |  | 0.13219 | -0.10663
0.011777 | -0.90755 |  | -329.395 |  | 0.16719 | -0.13388
0.011797 | -0.89405 |  | -323.9657 |  | 0.19988 | -0.15941
0.011816 | -0.88152 |  | -318.3896 |  | 0.22931 | -0.18246
0.011836 | -0.8684 |  | -312.7233 |  | 0.25622 | -0.20339
0.011855 | -0.85327 |  | -306.6579 |  | 0.27722 | -0.21991
0.011875 | -0.83803 |  | -300.2543 |  | 0.29397 | -0.23276
0.011895 | -0.8225 |  | -293.9282 |  | 0.30848 | -0.24356
0.011914 | -0.80675 |  | -287.5636 |  | 0.31699 | -0.25027
0.011934 | -0.79139 |  | -280.9771 |  | 0.32069 | -0.25316
0.011953 | -0.77515 |  | -274.3261 |  | 0.32062 | -0.25277
0.011973 | -0.75809 |  | -267.5415 |  | 0.31469 | -0.24783
0.011992 | -0.74051 |  | -260.4958 |  | 0.30411 | -0.23932
0.012012 | -0.72283 |  | -253.2213 |  | 0.2892 | -0.22745
0.012031 | -0.70491 |  | -245.8531 |  | 0.27026 | -0.21231
0.012051 | -0.68689 |  | -238.5417 |  | 0.24729 | -0.1943
0.01207 | -0.66869 |  | -231.0675 |  | 0.21916 | -0.17227
0.01209 | -0.64927 |  | -223.3379 |  | 0.18851 | -0.14772
0.012109 | -0.63096 |  | -215.7621 |  | 0.1554 | -0.12154
0.012129 | -0.61265 |  | -207.9557 |  | 0.11849 | -0.092771
0.012148 | -0.59297 |  | -199.634 |  | 0.081137 | -0.063308
0.012168 | -0.57309 |  | -191.7109 |  | 0.042449 | -0.032794
0.012188 | -0.55375 |  | -183.8087 |  | 0.0011342 | -0.00041337
0.012207 | -0.53614 |  | -175.4617 |  | -0.039011 | 0.031145
0.012227 | -0.51507 |  | -167.304 |  | -0.078264 | 0.061766
0.012246 | -0.49362 |  | -158.8089 |  | -0.11653 | 0.091634
0.012266 | -0.47553 |  | -150.0944 |  | -0.15184 | 0.11947
0.012285 | -0.45628 |  | -141.7169 |  | -0.18624 | 0.14623
0.012305 | -0.43605 |  | -133.168 |  | -0.21822 | 0.1711
0.012324 | -0.4176 |  | -124.4353 |  | -0.24599 | 0.19274
0.012344 | -0.40024 |  | -115.7119 |  | -0.27094 | 0.21201
0.012363 | -0.37758 |  | -106.7238 |  | -0.29063 | 0.22754
0.012383 | -0.35786 |  | -97.7032 |  | -0.30572 | 0.23919
0.012402 | -0.34212 |  | -88.8318 |  | -0.31832 | 0.24859
0.012422 | -0.3209 |  | -79.7511 |  | -0.32537 | 0.25412
0.012441 | -0.30308 |  | -70.6624 |  | -0.32724 | 0.25552
0.012461 | -0.28695 |  | -61.4812 |  | -0.32476 | 0.25344
0.01248 | -0.27062 |  | -52.1272 |  | -0.31651 | 0.24696
0.0125 | -0.25493 |  | -43.1989 |  | -0.30402 | 0.23693
0.01252 | -0.23905 |  | -33.9907 |  | -0.28744 | 0.22392
0.012539 | -0.23216 |  | -24.4549 |  | -0.26686 | 0.20783
0.012559 | -0.22091 |  | -15.3164 |  | -0.24233 | 0.18839
0.012578 | -0.21045 |  | -6.0397 |  | -0.21275 | 0.16505
0.012598 | -0.20875 |  | 3.2638 |  | -0.18085 | 0.13962
0.012617 | -0.21435 |  | 12.6826 |  | -0.14638 | 0.11243
0.012637 | -0.22989 |  | 22.1134 |  | -0.10867 | 0.082982
0.012656 | -0.24163 |  | 31.2277 |  | -0.071373 | 0.053336
0.012676 | -0.25379 |  | 40.2458 |  | -0.032027 | 0.022328
0.012695 | -0.24854 |  | 49.0305 |  | 0.0094625 | -0.010241
0.012715 | -0.21551 |  | 58.2238 |  | 0.048505 | -0.041139
0.012734 | -0.18576 |  | 68.1934 |  | 0.087898 | -0.071753
0.012754 | -0.15832 |  | 77.6937 |  | 0.12602 | -0.10172
0.012773 | -0.11953 |  | 86.2019 |  | 0.15964 | -0.12837
0.012793 | -0.070199 |  | 94.8794 |  | 0.19299 | -0.15415
0.012812 | -0.030362 |  | 103.8507 |  | 0.22406 | -0.17845
0.012832 | 0.00089809 |  | 112.6304 |  | 0.25031 | -0.1991
0.012852 | 0.051671 |  | 121.9039 |  | 0.27352 | -0.21713
0.012871 | 0.099564 |  | 131.2182 |  | 0.29157 | -0.23097
0.012891 | 0.14549 |  | 139.3233 |  | 0.30531 | -0.24127
0.01291 | 0.19562 |  | 147.5445 |  | 0.31591 | -0.24952
0.01293 | 0.23296 |  | 156.611 |  | 0.32058 | -0.25319
0.012949 | 0.27761 |  | 165.1417 |  | 0.3211 | -0.2532
0.012969 | 0.31414 |  | 173.6186 |  | 0.31719 | -0.24987
0.012988 | 0.34656 |  | 182.0601 |  | 0.30625 | -0.2413
0.013008 | 0.38749 |  | 190.0245 |  | 0.29246 | -0.23011
0.013027 | 0.41988 |  | 198.1949 |  | 0.27527 | -0.21637
0.013047 | 0.45854 |  | 206.4192 |  | 0.25227 | -0.19839
0.013066 | 0.49579 |  | 214.6196 |  | 0.22639 | -0.17779
0.013086 | 0.52747 |  | 222.6522 |  | 0.19598 | -0.15387
0.013105 | 0.55779 |  | 230.1733 |  | 0.16213 | -0.12709
0.013125 | 0.58412 |  | 237.7644 |  | 0.12716 | -0.099382
0.013145 | 0.61627 |  | 245.5492 |  | 0.088917 | -0.069654
0.013164 | 0.64072 |  | 252.9499 |  | 0.050633 | -0.039322
0.013184 | 0.66259 |  | 260.2288 |  | 0.011288 | -0.0083913
0.013203 | 0.68975 |  | 267.693 |  | -0.030929 | 0.024537
0.013223 | 0.71026 |  | 274.7191 |  | -0.069909 | 0.055486
0.013242 | 0.73377 |  | 281.3192 |  | -0.10758 | 0.084798
0.013262 | 0.75716 |  | 288.3114 |  | -0.14523 | 0.11402
0.013281 | 0.77666 |  | 295.2847 |  | -0.17864 | 0.14027
0.013301 | 0.79797 |  | 301.5942 |  | -0.21078 | 0.16524
0.01332 | 0.8166 |  | 307.9247 |  | -0.24099 | 0.18877
0.01334 | 0.83633 |  | 314.1156 |  | -0.26563 | 0.20804
0.013359 | 0.85501 |  | 319.9343 |  | -0.28641 | 0.22416
0.013379 | 0.87188 |  | 325.8836 |  | -0.3028 | 0.23661
0.013398 | 0.88948 |  | 331.5318 |  | -0.31493 | 0.24583
0.013418 | 0.90469 |  | 336.8748 |  | -0.32388 | 0.25286
0.013437 | 0.92117 |  | 342.0258 |  | -0.3272 | 0.25542
0.013457 | 0.9359 |  | 346.9063 |  | -0.32537 | 0.25391
0.013477 | 0.94936 |  | 351.7824 |  | -0.31852 | 0.24852
0.013496 | 0.96348 |  | 356.1676 |  | -0.30578 | 0.23849
0.013516 | 0.97382 |  | 359.8843 |  | -0.29065 | 0.22638
0.013535 | 0.98727 |  | 364.095 |  | -0.27154 | 0.21142
0.013555 | 1.0019 |  | 368.7264 |  | -0.24687 | 0.19221
0.013574 | 1.0123 |  | 372.3299 |  | -0.21969 | 0.17042
0.013594 | 1.0231 |  | 375.689 |  | -0.18762 | 0.14503
0.013613 | 1.0327 |  | 378.8406 |  | -0.15238 | 0.11723
0.013633 | 1.0409 |  | 381.1676 |  | -0.11699 | 0.089147
0.013652 | 1.0488 |  | 384.1553 |  | -0.078675 | 0.059161
0.013672 | 1.0572 |  | 387.0899 |  | -0.039531 | 0.028232
0.013691 | 1.0653 |  | 389.1937 |  | 4.7972e-05 | -0.0030441
0.013711 | 1.072 |  | 391.205 |  | 0.040974 | -0.035138
0.01373 | 1.0766 |  | 392.5978 |  | 0.080003 | -0.065802
0.01375 | 1.0809 |  | 393.7317 |  | 0.11786 | -0.095363
0.01377 | 1.0873 |  | 395.1541 |  | 0.15372 | -0.12356
0.013789 | 1.0901 |  | 396.0836 |  | 0.18585 | -0.1488
0.013809 | 1.0938 |  | 396.7346 |  | 0.21701 | -0.17286
0.013828 | 1.0985 |  | 397.3585 |  | 0.24536 | -0.19495
0.013848 | 1.0965 |  | 397.0019 |  | 0.26869 | -0.21331
0.013867 | 1.0981 |  | 396.478 |  | 0.28845 | -0.22861
0.013887 | 1.0992 |  | 396.3317 |  | 0.30289 | -0.23964
0.013906 | 1.0964 |  | 395.5745 |  | 0.31289 | -0.24722
0.013926 | 1.0966 |  | 394.6079 |  | 0.31972 | -0.25237
0.013945 | 1.0936 |  | 393.3506 |  | 0.32085 | -0.25318
0.013965 | 1.0892 |  | 391.578 |  | 0.31811 | -0.25077
0.013984 | 1.0849 |  | 389.6824 |  | 0.31006 | -0.24424
0.014004 | 1.0809 |  | 387.6069 |  | 0.29468 | -0.2322
0.014023 | 1.0769 |  | 385.4541 |  | 0.27791 | -0.21854
0.014043 | 1.0706 |  | 382.8286 |  | 0.25756 | -0.20235
0.014063 | 1.0657 |  | 379.7393 |  | 0.23077 | -0.18161
0.014082 | 1.0574 |  | 376.6047 |  | 0.20226 | -0.15878
0.014102 | 1.0501 |  | 373.2478 |  | 0.16965 | -0.13294
0.014121 | 1.0447 |  | 369.6434 |  | 0.1333 | -0.10441
0.014141 | 1.0334 |  | 365.8569 |  | 0.09693 | -0.075536
0.01416 | 1.0246 |  | 361.7641 |  | 0.057991 | -0.04513
0.01418 | 1.0149 |  | 357.3755 |  | 0.018152 | -0.013823
0.014199 | 1.0034 |  | 352.8528 |  | -0.021527 | 0.017475
0.014219 | 0.99349 |  | 348.0484 |  | -0.062406 | 0.049269
0.014238 | 0.97902 |  | 342.9201 |  | -0.10061 | 0.079334
0.014258 | 0.96642 |  | 337.7368 |  | -0.13696 | 0.10773
0.014277 | 0.9544 |  | 332.4421 |  | -0.17291 | 0.13541
0.014297 | 0.93943 |  | 326.8685 |  | -0.20475 | 0.16053
0.014316 | 0.92711 |  | 321.0755 |  | -0.23423 | 0.18358
0.014336 | 0.91281 |  | 315.1704 |  | -0.26108 | 0.20426
0.014355 | 0.89639 |  | 308.9804 |  | -0.28195 | 0.22071
0.014375 | 0.88262 |  | 302.6568 |  | -0.29967 | 0.23419
0.014395 | 0.8667 |  | 296.1131 |  | -0.31349 | 0.24483
0.014414 | 0.84926 |  | 289.3189 |  | -0.32167 | 0.25148
0.014434 | 0.83252 |  | 282.7724 |  | -0.32625 | 0.25474
0.014453 | 0.81546 |  | 275.8483 |  | -0.32543 | 0.25404
0.014473 | 0.79851 |  | 268.6996 |  | -0.31938 | 0.24929
0.014492 | 0.78071 |  | 261.7989 |  | -0.3091 | 0.24112
0.014512 | 0.76183 |  | 254.2342 |  | -0.29344 | 0.22887
0.014531 | 0.74226 |  | 246.4031 |  | -0.27464 | 0.2138
0.014551 | 0.72257 |  | 239.0469 |  | -0.25205 | 0.19592
0.01457 | 0.70329 |  | 231.4143 |  | -0.22399 | 0.1739
0.01459 | 0.68477 |  | 223.545 |  | -0.19351 | 0.14965
0.014609 | 0.66514 |  | 215.8466 |  | -0.15988 | 0.12319
0.014629 | 0.64324 |  | 207.672 |  | -0.12308 | 0.094274
0.014648 | 0.62169 |  | 199.3222 |  | -0.085861 | 0.064712
0.014668 | 0.60155 |  | 191.1785 |  | -0.04653 | 0.033789
0.014687 | 0.57988 |  | 182.9209 |  | -0.0061594 | 0.0020578
0.014707 | 0.55664 |  | 174.5117 |  | 0.033518 | -0.029212
0.014727 | 0.53628 |  | 165.8696 |  | 0.07305 | -0.06019
0.014746 | 0.51436 |  | 157.2619 |  | 0.1107 | -0.089789
0.014766 | 0.49079 |  | 148.5581 |  | 0.14707 | -0.11818
0.014785 | 0.46945 |  | 139.9106 |  | 0.18141 | -0.14503
0.014805 | 0.44515 |  | 131.1727 |  | 0.21199 | -0.16911
0.014824 | 0.42227 |  | 122.0197 |  | 0.24069 | -0.19143
0.014844 | 0.39917 |  | 113.1772 |  | 0.26532 | -0.21077
0.014863 | 0.37353 |  | 104.1503 |  | 0.28458 | -0.2257
0.014883 | 0.35047 |  | 94.9302 |  | 0.30102 | -0.23809
0.014902 | 0.32552 |  | 85.8771 |  | 0.31274 | -0.24724
0.014922 | 0.30113 |  | 76.5351 |  | 0.31956 | -0.25235
0.014941 | 0.27754 |  | 67.3425 |  | 0.32237 | -0.25428
0.014961 | 0.25251 |  | 58.182 |  | 0.31903 | -0.2516
0.01498 | 0.22876 |  | 48.7994 |  | 0.3114 | -0.24519
0.015 | 0.20294 |  | 39.45 |  | 0.29923 | -0.23563
0.01502 | 0.1774 |  | 30.1381 |  | 0.28198 | -0.22195
0.015039 | 0.15247 |  | 20.8001 |  | 0.2625 | -0.20626
0.015059 | 0.12614 |  | 11.3867 |  | 0.2377 | -0.18695
0.015078 | 0.10207 |  | 1.97 |  | 0.20787 | -0.16327
0.015098 | 0.076751 |  | -7.3187 |  | 0.17661 | -0.13835
0.015117 | 0.050609 |  | -16.6352 |  | 0.14151 | -0.11092
0.015137 | 0.026501 |  | -25.9806 |  | 0.1044 | -0.081672
0.015156 | 0.0011561 |  | -35.2569 |  | 0.066966 | -0.052226
0.015176 | -0.024887 |  | -44.8027 |  | 0.02689 | -0.020718
0.015195 | -0.050087 |  | -54.0912 |  | -0.013521 | 0.011176
0.015215 | -0.074734 |  | -63.0919 |  | -0.053509 | 0.042392
0.015234 | -0.099972 |  | -72.4421 |  | -0.093229 | 0.073436
0.015254 | -0.12451 |  | -81.5511 |  | -0.12983 | 0.10221
0.015273 | -0.14976 |  | -90.6786 |  | -0.16492 | 0.1295
0.015293 | -0.17585 |  | -100.0359 |  | -0.19882 | 0.15584
0.015312 | -0.19995 |  | -108.8522 |  | -0.22833 | 0.17897
0.015332 | -0.22492 |  | -117.6292 |  | -0.25551 | 0.20007
0.015352 | -0.2498 |  | -126.7375 |  | -0.27886 | 0.21821
0.015371 | -0.27383 |  | -135.6352 |  | -0.29575 | 0.23131
0.015391 | -0.29876 |  | -144.3724 |  | -0.31057 | 0.24252
0.01541 | -0.32274 |  | -153.1088 |  | -0.32086 | 0.25066
0.01543 | -0.34604 |  | -161.656 |  | -0.3247 | 0.25376
0.015449 | -0.37069 |  | -170.1312 |  | -0.32594 | 0.25433
0.015469 | -0.39381 |  | -178.569 |  | -0.32105 | 0.25039
0.015488 | -0.41651 |  | -186.9484 |  | -0.3103 | 0.242
0.015508 | -0.44106 |  | -195.3702 |  | -0.29717 | 0.23152
0.015527 | -0.463 |  | -203.445 |  | -0.2789 | 0.21713
0.015547 | -0.48564 |  | -211.3928 |  | -0.25633 | 0.19943
0.015566 | -0.50896 |  | -219.4623 |  | -0.23008 | 0.17866
0.015586 | -0.53029 |  | -227.2361 |  | -0.199 | 0.15407
0.015605 | -0.55224 |  | -234.8683 |  | -0.16604 | 0.12803
0.015625 | -0.57372 |  | -242.4094 |  | -0.1308 | 0.10033
0.015645 | -0.59517 |  | -249.9442 |  | -0.092913 | 0.070512
0.015664 | -0.6163 |  | -257.4308 |  | -0.054372 | 0.039892
0.015684 | -0.63709 |  | -264.4952 |  | -0.014032 | 0.0080855
0.015703 | -0.65711 |  | -271.4622 |  | 0.026152 | -0.02347
0.015723 | -0.67663 |  | -278.3862 |  | 0.064922 | -0.053916
0.015742 | -0.6972 |  | -285.1228 |  | 0.1039 | -0.084426
0.015762 | -0.71619 |  | -291.9313 |  | 0.14034 | -0.11322
0.015781 | -0.73512 |  | -298.4613 |  | 0.17444 | -0.13996
0.015801 | -0.75344 |  | -304.4163 |  | 0.20698 | -0.16522
0.01582 | -0.77047 |  | -310.4183 |  | 0.23522 | -0.1873
0.01584 | -0.78848 |  | -316.4506 |  | 0.26059 | -0.20695
0.015859 | -0.80557 |  | -322.2393 |  | 0.28228 | -0.22379
0.015879 | -0.82263 |  | -328.0264 |  | 0.29832 | -0.23618
0.015898 | -0.83856 |  | -333.3085 |  | 0.31103 | -0.24568
0.015918 | -0.85313 |  | -338.2006 |  | 0.31914 | -0.25194
0.015938 | -0.86811 |  | -343.1472 |  | 0.32201 | -0.25418
0.015957 | -0.88221 |  | -347.8233 |  | 0.32106 | -0.25314
0.015977 | -0.89609 |  | -352.4783 |  | 0.31435 | -0.24765
0.015996 | -0.90944 |  | -356.9148 |  | 0.30239 | -0.23805
0.016016 | -0.92096 |  | -360.527 |  | 0.28674 | -0.22548
0.016035 | -0.93106 |  | -363.8006 |  | 0.26671 | -0.20976
0.016055 | -0.94304 |  | -367.8053 |  | 0.24315 | -0.19129
0.016074 | -0.95611 |  | -371.9138 |  | 0.21536 | -0.1693
0.016094 | -0.96575 |  | -374.9201 |  | 0.18311 | -0.1438
0.016113 | -0.97483 |  | -377.6902 |  | 0.14903 | -0.11674
0.016133 | -0.98358 |  | -380.294 |  | 0.1128 | -0.088291
0.016152 | -0.99068 |  | -382.4167 |  | 0.074649 | -0.058436
0.016172 | -0.99886 |  | -384.8421 |  | 0.035647 | -0.027538
0.016191 | -1.0068 |  | -387.1956 |  | -0.0055158 | 0.004738
0.016211 | -1.0138 |  | -389.1009 |  | -0.045867 | 0.036466
0.01623 | -1.0192 |  | -390.4852 |  | -0.083928 | 0.066428
0.01625 | -1.0233 |  | -391.3497 |  | -0.1221 | 0.095907
0.01627 | -1.0282 |  | -392.3019 |  | -0.15783 | 0.12387
0.016289 | -1.0319 |  | -393.1594 |  | -0.19131 | 0.15008
0.016309 | -1.0349 |  | -393.7327 |  | -0.22312 | 0.17481
0.016328 | -1.0382 |  | -394.2009 |  | -0.24986 | 0.19581
0.016348 | -1.0398 |  | -394.1207 |  | -0.27336 | 0.21385
0.016367 | -1.0401 |  | -393.4582 |  | -0.29291 | 0.22901
0.016387 | -1.0399 |  | -392.7462 |  | -0.30692 | 0.23996
0.016406 | -1.0395 |  | -391.9755 |  | -0.31837 | 0.24853
0.016426 | -1.0388 |  | -390.9556 |  | -0.32474 | 0.25361
0.016445 | -1.0373 |  | -389.7478 |  | -0.32547 | 0.25412
0.016465 | -1.035 |  | -388.1777 |  | -0.32239 | 0.2514
0.016484 | -1.0314 |  | -386.1079 |  | -0.31288 | 0.24408
0.016504 | -1.027 |  | -383.7412 |  | -0.29917 | 0.23313
0.016523 | -1.0229 |  | -381.3585 |  | -0.28259 | 0.22003
0.016543 | -1.0181 |  | -378.8824 |  | -0.26075 | 0.20306
0.016563 | -1.0125 |  | -376.1072 |  | -0.23548 | 0.18292
0.016582 | -1.0061 |  | -373.0497 |  | -0.20577 | 0.15955
0.016602 | -0.99876 |  | -369.5928 |  | -0.17156 | 0.13253
0.016621 | -0.9902 |  | -365.8223 |  | -0.13713 | 0.10499
0.016641 | -0.98154 |  | -361.9305 |  | -0.10075 | 0.076528
0.01666 | -0.97321 |  | -358.0645 |  | -0.061577 | 0.045782
0.01668 | -0.96421 |  | -354.0742 |  | -0.022174 | 0.014501
0.016699 | -0.95456 |  | -349.4934 |  | 0.018661 | -0.017584
0.016719 | -0.94377 |  | -344.7201 |  | 0.058985 | -0.049325
0.016738 | -0.93233 |  | -339.9443 |  | 0.09658 | -0.078868
0.016758 | -0.92027 |  | -334.6641 |  | 0.13331 | -0.1076
0.016777 | -0.9076 |  | -329.3075 |  | 0.16816 | -0.13503
0.016797 | -0.89555 |  | -324.0692 |  | 0.20078 | -0.16038
0.016816 | -0.8823 |  | -318.467 |  | 0.23122 | -0.18395
0.016836 | -0.86825 |  | -312.667 |  | 0.25696 | -0.20417
0.016855 | -0.85382 |  | -306.572 |  | 0.27821 | -0.22074
0.016875 | -0.83814 |  | -300.1662 |  | 0.29562 | -0.23403
0.016895 | -0.82338 |  | -293.9459 |  | 0.30905 | -0.24418
0.016914 | -0.80834 |  | -287.5742 |  | 0.31861 | -0.25159
0.016934 | -0.79203 |  | -281.0145 |  | 0.32279 | -0.25485
0.016953 | -0.77587 |  | -274.4163 |  | 0.32183 | -0.25387
0.016973 | -0.75845 |  | -267.4241 |  | 0.31644 | -0.24938
0.016992 | -0.74098 |  | -260.385 |  | 0.30526 | -0.24053
0.017012 | -0.7241 |  | -253.2648 |  | 0.28988 | -0.22827
0.017031 | -0.70538 |  | -245.7209 |  | 0.27165 | -0.21372
0.017051 | -0.68729 |  | -238.4291 |  | 0.2488 | -0.19575
0.01707 | -0.66991 |  | -231.1696 |  | 0.22157 | -0.17417
0.01709 | -0.65079 |  | -223.3181 |  | 0.19055 | -0.14964
0.017109 | -0.63149 |  | -215.6481 |  | 0.15624 | -0.12247
0.017129 | -0.61194 |  | -207.8545 |  | 0.12041 | -0.094171
0.017148 | -0.59267 |  | -199.5416 |  | 0.082886 | -0.064828
0.017168 | -0.57378 |  | -191.7215 |  | 0.043802 | -0.034047
0.017188 | -0.55474 |  | -183.9149 |  | 0.0038215 | -0.0026227
0.017207 | -0.53526 |  | -175.5722 |  | -0.037423 | 0.02965
0.017227 | -0.51436 |  | -167.2967 |  | -0.077131 | 0.060834
0.017246 | -0.49555 |  | -158.7719 |  | -0.11382 | 0.089585
0.017266 | -0.47797 |  | -149.96 |  | -0.15005 | 0.11765
0.017285 | -0.45682 |  | -141.5998 |  | -0.18461 | 0.14444
0.017305 | -0.43639 |  | -133.1847 |  | -0.21574 | 0.16902
0.017324 | -0.4184 |  | -124.3985 |  | -0.24425 | 0.19129
0.017344 | -0.39623 |  | -115.7203 |  | -0.26896 | 0.21029
0.017363 | -0.37606 |  | -106.6662 |  | -0.28869 | 0.22565
0.017383 | -0.36057 |  | -97.4871 |  | -0.30393 | 0.23752
0.017402 | -0.33832 |  | -88.7764 |  | -0.31557 | 0.2465
0.017422 | -0.31863 |  | -79.8569 |  | -0.32318 | 0.25231
0.017441 | -0.30615 |  | -70.6635 |  | -0.32496 | 0.25381
0.017461 | -0.28613 |  | -61.6053 |  | -0.32164 | 0.25117
0.01748 | -0.26725 |  | -52.2746 |  | -0.31459 | 0.24523
0.0175 | -0.25493 |  | -42.89 |  | -0.3021 | 0.23544
0.01752 | -0.23921 |  | -34.0718 |  | -0.2847 | 0.22184
0.017539 | -0.22608 |  | -24.8209 |  | -0.26475 | 0.20589
0.017559 | -0.22038 |  | -15.1389 |  | -0.24031 | 0.18666
0.017578 | -0.21824 |  | -6.0647 |  | -0.21062 | 0.16328
0.017598 | -0.21605 |  | 3.1901 |  | -0.17811 | 0.13741
0.017617 | -0.21481 |  | 12.5883 |  | -0.14356 | 0.11006
0.017637 | -0.23012 |  | 21.9714 |  | -0.10718 | 0.081472
0.017656 | -0.24668 |  | 31.1444 |  | -0.068798 | 0.051336
0.017676 | -0.22653 |  | 39.7484 |  | -0.029032 | 0.02
0.017695 | -0.21695 |  | 49.6437 |  | 0.010894 | -0.01161
0.017715 | -0.22896 |  | 59.2157 |  | 0.051418 | -0.043285
0.017734 | -0.19393 |  | 67.4934 |  | 0.090542 | -0.07378
0.017754 | -0.15242 |  | 77.1182 |  | 0.12657 | -0.10239
0.017773 | -0.12748 |  | 86.1704 |  | 0.16197 | -0.1301
0.017793 | -0.085248 |  | 94.6931 |  | 0.19583 | -0.15638
0.017812 | -0.051297 |  | 104.6637 |  | 0.22573 | -0.17986
0.017832 | -0.0095972 |  | 113.3814 |  | 0.25251 | -0.20069
0.017852 | 0.049087 |  | 121.1708 |  | 0.27504 | -0.21828
0.017871 | 0.091389 |  | 130.3818 |  | 0.29278 | -0.232
0.017891 | 0.14366 |  | 139.3402 |  | 0.30713 | -0.24296
0.01791 | 0.19696 |  | 148.2715 |  | 0.31735 | -0.2508
0.01793 | 0.22874 |  | 157.0901 |  | 0.32293 | -0.25488
0.017949 | 0.27082 |  | 164.6713 |  | 0.32327 | -0.25505
0.017969 | 0.3105 |  | 173.1492 |  | 0.31792 | -0.25064
0.017988 | 0.34793 |  | 181.877 |  | 0.30808 | -0.24258
0.018008 | 0.39087 |  | 189.9858 |  | 0.29409 | -0.2314
0.018027 | 0.42674 |  | 198.6393 |  | 0.27617 | -0.21706
0.018047 | 0.46012 |  | 206.9546 |  | 0.2542 | -0.19983
0.018066 | 0.49012 |  | 214.3749 |  | 0.22739 | -0.17872
0.018086 | 0.52603 |  | 222.0319 |  | 0.19693 | -0.15447
0.018105 | 0.55857 |  | 230.2113 |  | 0.1639 | -0.12832
0.018125 | 0.58529 |  | 237.8985 |  | 0.12807 | -0.10014
0.018145 | 0.61643 |  | 245.717 |  | 0.090772 | -0.070839
0.018164 | 0.64094 |  | 253.4035 |  | 0.051898 | -0.040304
0.018184 | 0.6646 |  | 260.174 |  | 0.011235 | -0.00844
0.018203 | 0.68831 |  | 267.1494 |  | -0.028896 | 0.023051
0.018223 | 0.71129 |  | 274.6492 |  | -0.068764 | 0.054136
0.018242 | 0.73584 |  | 281.8889 |  | -0.10726 | 0.08429
0.018262 | 0.75705 |  | 288.513 |  | -0.14274 | 0.11227
0.018281 | 0.77864 |  | 295.0901 |  | -0.17775 | 0.13936
0.018301 | 0.79911 |  | 301.4258 |  | -0.21041 | 0.16483
0.01832 | 0.81827 |  | 307.7221 |  | -0.23898 | 0.18721
0.01834 | 0.83705 |  | 314.1416 |  | -0.2647 | 0.20724
0.018359 | 0.85562 |  | 320.0902 |  | -0.28505 | 0.22324
0.018379 | 0.87354 |  | 325.8981 |  | -0.30107 | 0.23537
0.018398 | 0.88843 |  | 331.3777 |  | -0.31438 | 0.24556
0.018418 | 0.9052 |  | 336.778 |  | -0.32218 | 0.25179
0.018437 | 0.92072 |  | 342.0286 |  | -0.32529 | 0.25405
0.018457 | 0.93493 |  | 347.0858 |  | -0.32383 | 0.25289
0.018477 | 0.95149 |  | 352.0016 |  | -0.31636 | 0.24688
0.018496 | 0.96246 |  | 355.8962 |  | -0.30489 | 0.23761
0.018516 | 0.9737 |  | 359.7132 |  | -0.28923 | 0.22539
0.018535 | 0.98862 |  | 364.2865 |  | -0.26904 | 0.20956
0.018555 | 1.0014 |  | 368.7689 |  | -0.24563 | 0.19105
0.018574 | 1.0136 |  | 372.4912 |  | -0.21758 | 0.16885
0.018594 | 1.0239 |  | 375.778 |  | -0.18539 | 0.14337
0.018613 | 1.0325 |  | 378.5126 |  | -0.15124 | 0.11638
0.018633 | 1.0397 |  | 380.9899 |  | -0.11469 | 0.087638
0.018652 | 1.0492 |  | 384.2283 |  | -0.076697 | 0.057757
0.018672 | 1.0593 |  | 387.1975 |  | -0.0378 | 0.02706
0.018691 | 1.0653 |  | 389.3626 |  | 0.0027502 | -0.0047711
0.018711 | 1.0706 |  | 391.022 |  | 0.042615 | -0.036092
0.01873 | 1.0762 |  | 392.222 |  | 0.081466 | -0.066687
0.01875 | 1.0826 |  | 393.5808 |  | 0.12002 | -0.096883
0.01877 | 1.0876 |  | 395.0519 |  | 0.15546 | -0.12475
0.018789 | 1.0923 |  | 396.3503 |  | 0.188 | -0.15032
0.018809 | 1.097 |  | 397.0462 |  | 0.2191 | -0.17449
0.018828 | 1.0966 |  | 396.9472 |  | 0.24688 | -0.19611
0.018848 | 1.0973 |  | 396.538 |  | 0.2703 | -0.2145
0.018867 | 1.0978 |  | 396.3582 |  | 0.28941 | -0.22932
0.018887 | 1.0973 |  | 396.2814 |  | 0.30436 | -0.24068
0.018906 | 1.0995 |  | 395.7685 |  | 0.3152 | -0.24909
0.018926 | 1.0963 |  | 394.7509 |  | 0.32134 | -0.25376
0.018945 | 1.0927 |  | 393.0402 |  | 0.32269 | -0.25449
0.018965 | 1.0903 |  | 391.1572 |  | 0.31921 | -0.25149
0.018984 | 1.0835 |  | 389.5292 |  | 0.31039 | -0.24437
0.019004 | 1.0817 |  | 387.7443 |  | 0.29669 | -0.23353
0.019023 | 1.0791 |  | 385.4698 |  | 0.27947 | -0.21964
0.019043 | 1.0706 |  | 382.5343 |  | 0.2585 | -0.20301
0.019062 | 1.0645 |  | 379.4887 |  | 0.23271 | -0.18291
0.019082 | 1.0584 |  | 376.4 |  | 0.20272 | -0.15916
0.019102 | 1.0514 |  | 373.1827 |  | 0.17017 | -0.13334
0.019121 | 1.0428 |  | 369.728 |  | 0.13499 | -0.10559
0.019141 | 1.0334 |  | 365.7849 |  | 0.097369 | -0.076041
0.01916 | 1.0245 |  | 361.4934 |  | 0.059354 | -0.046139
0.01918 | 1.0134 |  | 356.9456 |  | 0.020025 | -0.015282
0.019199 | 1.0031 |  | 352.6 |  | -0.021312 | 0.016945
0.019219 | 0.99363 |  | 348.0792 |  | -0.061331 | 0.048458
0.019238 | 0.98013 |  | 343.0126 |  | -0.099442 | 0.078419
0.019258 | 0.96595 |  | 337.7311 |  | -0.13665 | 0.10735
0.019277 | 0.95451 |  | 332.2129 |  | -0.1717 | 0.13461
0.019297 | 0.94112 |  | 326.517 |  | -0.20384 | 0.15971
0.019316 | 0.92628 |  | 320.8025 |  | -0.23297 | 0.1827
0.019336 | 0.91275 |  | 315.183 |  | -0.25941 | 0.20324
0.019355 | 0.89727 |  | 308.9347 |  | -0.28187 | 0.22048
0.019375 | 0.88207 |  | 302.2158 |  | -0.29851 | 0.23345
0.019395 | 0.86681 |  | 295.9472 |  | -0.31165 | 0.24345
0.019414 | 0.8492 |  | 289.4107 |  | -0.32132 | 0.25076
0.019434 | 0.83386 |  | 282.5444 |  | -0.32463 | 0.25355
0.019453 | 0.81769 |  | 275.8471 |  | -0.3236 | 0.25261
0.019473 | 0.79851 |  | 268.7765 |  | -0.31847 | 0.24829
0.019492 | 0.77963 |  | 261.3278 |  | -0.30753 | 0.23971
0.019512 | 0.76115 |  | 253.8884 |  | -0.29261 | 0.22788
0.019531 | 0.74194 |  | 246.3853 |  | -0.27359 | 0.21292
0.019551 | 0.72285 |  | 238.8155 |  | -0.25012 | 0.19447
0.01957 | 0.7048 |  | 231.3859 |  | -0.2229 | 0.17284
0.01959 | 0.68476 |  | 223.6769 |  | -0.19159 | 0.14816
0.019609 | 0.66392 |  | 215.3779 |  | -0.15804 | 0.1215
0.019629 | 0.64368 |  | 207.2107 |  | -0.12278 | 0.093654
0.019648 | 0.62239 |  | 199.2321 |  | -0.084212 | 0.063715
0.019668 | 0.60143 |  | 190.9541 |  | -0.044479 | 0.032242
0.019688 | 0.58001 |  | 182.838 |  | -0.0051757 | 0.00098879
0.019707 | 0.55797 |  | 174.3994 |  | 0.035287 | -0.030592
0.019727 | 0.53647 |  | 165.4557 |  | 0.074878 | -0.061735
0.019746 | 0.51288 |  | 157.0621 |  | 0.11169 | -0.090767
0.019766 | 0.48967 |  | 148.5492 |  | 0.14798 | -0.11914
0.019785 | 0.46775 |  | 139.7062 |  | 0.18278 | -0.14634
0.019805 | 0.44377 |  | 130.9131 |  | 0.21402 | -0.17071
0.019824 | 0.4209 |  | 121.8771 |  | 0.24217 | -0.19278
0.019844 | 0.39695 |  | 112.9002 |  | 0.26649 | -0.21172
0.019863 | 0.37213 |  | 103.8042 |  | 0.28629 | -0.22697
0.019883 | 0.35055 |  | 94.7799 |  | 0.30174 | -0.23892
0.019902 | 0.32589 |  | 85.747 |  | 0.31353 | -0.24786
0.019922 | 0.30045 |  | 76.4039 |  | 0.3216 | -0.25389
0.019941 | 0.27724 |  | 67.2504 |  | 0.32346 | -0.25534
0.019961 | 0.25174 |  | 57.9219 |  | 0.32011 | -0.25249
0.01998 | 0.227 |  | 48.501 |  | 0.31298 | -0.24659
0.02 | 0.20197 |  | 39.2611 |  | 0.30026 | -0.23651
0.02002 | 0.17622 |  | 29.9 |  | 0.28354 | -0.22312
0.020039 | 0.15184 |  | 20.5559 |  | 0.26343 | -0.20721
0.020059 | 0.12653 |  | 11.2001 |  | 0.23839 | -0.18746
0.020078 | 0.10119 |  | 1.8721 |  | 0.20939 | -0.16448
0.020098 | 0.075915 |  | -7.4172 |  | 0.17697 | -0.13899
0.020117 | 0.050061 |  | -16.796 |  | 0.14207 | -0.11137
0.020137 | 0.025554 |  | -26.2343 |  | 0.10552 | -0.08258
0.020156 | 0.0010241 |  | -35.5855 |  | 0.067038 | -0.052502
0.020176 | -0.025283 |  | -44.8368 |  | 0.027206 | -0.021214
0.020195 | -0.050867 |  | -54.1219 |  | -0.013094 | 0.010516
0.020215 | -0.075741 |  | -63.3484 |  | -0.053278 | 0.042004
0.020234 | -0.10049 |  | -72.4453 |  | -0.09245 | 0.072555
0.020254 | -0.12499 |  | -81.6418 |  | -0.1292 | 0.10146
0.020273 | -0.15104 |  | -91.1078 |  | -0.16425 | 0.12879
0.020293 | -0.17596 |  | -100.165 |  | -0.19806 | 0.15506
0.020313 | -0.19989 |  | -108.8861 |  | -0.22824 | 0.17886
0.020332 | -0.22488 |  | -117.9059 |  | -0.25464 | 0.19941
0.020352 | -0.249 |  | -126.7134 |  | -0.27779 | 0.21732
0.020371 | -0.27455 |  | -135.724 |  | -0.29598 | 0.23138
0.020391 | -0.29964 |  | -144.782 |  | -0.30941 | 0.24172
0.02041 | -0.32248 |  | -153.138 |  | -0.31944 | 0.24947
0.02043 | -0.34717 |  | -161.7684 |  | -0.32501 | 0.25369
0.020449 | -0.37077 |  | -170.2672 |  | -0.32498 | 0.25368
0.020469 | -0.39333 |  | -178.503 |  | -0.32005 | 0.24974
0.020488 | -0.41829 |  | -187.3254 |  | -0.31044 | 0.24192
0.020508 | -0.44176 |  | -195.5594 |  | -0.29599 | 0.23056
0.020527 | -0.46316 |  | -203.403 |  | -0.27737 | 0.216
0.020547 | -0.48633 |  | -211.6128 |  | -0.25522 | 0.19833
0.020566 | -0.50843 |  | -219.3374 |  | -0.22901 | 0.17762
0.020586 | -0.52929 |  | -227.1119 |  | -0.19862 | 0.15378
0.020605 | -0.55239 |  | -235.0709 |  | -0.16529 | 0.12734
0.020625 | -0.57435 |  | -242.513 |  | -0.12956 | 0.099102
0.020645 | -0.59537 |  | -250.0587 |  | -0.091974 | 0.069524
0.020664 | -0.61669 |  | -257.4543 |  | -0.053049 | 0.038939
0.020684 | -0.63714 |  | -264.4227 |  | -0.013064 | 0.0076152
0.020703 | -0.65758 |  | -271.6025 |  | 0.026819 | -0.023862
0.020723 | -0.67762 |  | -278.5273 |  | 0.066404 | -0.054992
0.020742 | -0.6971 |  | -285.1757 |  | 0.10505 | -0.085206
0.020762 | -0.71666 |  | -292.037 |  | 0.14144 | -0.11383
0.020781 | -0.73573 |  | -298.4622 |  | 0.17582 | -0.14078
0.020801 | -0.75302 |  | -304.3937 |  | 0.20757 | -0.16569
0.02082 | -0.77087 |  | -310.5791 |  | 0.23642 | -0.18815
0.02084 | -0.78901 |  | -316.6487 |  | 0.2619 | -0.20786
0.020859 | -0.80567 |  | -322.3182 |  | 0.28233 | -0.22395
0.020879 | -0.82275 |  | -328.0824 |  | 0.29932 | -0.23681
0.020898 | -0.83893 |  | -333.5 |  | 0.31252 | -0.24677
0.020918 | -0.85332 |  | -338.2811 |  | 0.31945 | -0.25233
0.020938 | -0.86798 |  | -343.0862 |  | 0.32244 | -0.25429
0.020957 | -0.88312 |  | -348.0893 |  | 0.32155 | -0.2533
0.020977 | -0.89696 |  | -352.7698 |  | 0.31446 | -0.2476
0.020996 | -0.90916 |  | -356.8151 |  | 0.30305 | -0.23834
0.021016 | -0.92048 |  | -360.3321 |  | 0.28763 | -0.22614
0.021035 | -0.93145 |  | -363.8912 |  | 0.26756 | -0.21017
0.021055 | -0.94387 |  | -368.0761 |  | 0.24361 | -0.19126
0.021074 | -0.95599 |  | -371.9107 |  | 0.21504 | -0.16889
0.021094 | -0.9657 |  | -375.0531 |  | 0.1834 | -0.14367
0.021113 | -0.975 |  | -377.9079 |  | 0.1498 | -0.11706
0.021133 | -0.98288 |  | -380.0412 |  | 0.11292 | -0.088365
0.021152 | -0.99054 |  | -382.5591 |  | 0.074819 | -0.058326
0.021172 | -1.0001 |  | -385.4468 |  | 0.035827 | -0.027464
0.021191 | -1.0077 |  | -387.4214 |  | -0.0055339 | 0.004838
0.021211 | -1.0137 |  | -389.1814 |  | -0.046088 | 0.036604
0.02123 | -1.0195 |  | -390.5972 |  | -0.084134 | 0.06652
0.02125 | -1.0233 |  | -391.3607 |  | -0.12152 | 0.095729
0.02127 | -1.0275 |  | -392.4201 |  | -0.15759 | 0.12389
0.021289 | -1.0326 |  | -393.6053 |  | -0.19154 | 0.15042
0.021309 | -1.0358 |  | -394.0899 |  | -0.22281 | 0.17485
0.021328 | -1.0379 |  | -394.1421 |  | -0.25017 | 0.19611
0.021348 | -1.0394 |  | -394.0541 |  | -0.27367 | 0.21431
0.021367 | -1.0396 |  | -393.472 |  | -0.29189 | 0.22859
0.021387 | -1.0402 |  | -392.8632 |  | -0.30615 | 0.2395
0.021406 | -1.0402 |  | -392.2673 |  | -0.31874 | 0.24885
0.021426 | -1.039 |  | -391.1377 |  | -0.32534 | 0.25418
0.021445 | -1.0375 |  | -389.8465 |  | -0.32527 | 0.25432
0.021465 | -1.0346 |  | -388.1575 |  | -0.32156 | 0.25094
0.021484 | -1.031 |  | -386.028 |  | -0.31231 | 0.24361
0.021504 | -1.0276 |  | -384.0604 |  | -0.29865 | 0.23298
0.021523 | -1.0231 |  | -381.6456 |  | -0.28236 | 0.22013
0.021543 | -1.0176 |  | -378.9289 |  | -0.26104 | 0.20341
0.021562 | -1.0125 |  | -376.4377 |  | -0.23491 | 0.18254
0.021582 | -1.006 |  | -373.1421 |  | -0.20472 | 0.15879
0.021602 | -0.99831 |  | -369.5031 |  | -0.17158 | 0.13267
0.021621 | -0.99111 |  | -366.2635 |  | -0.13723 | 0.10516
0.021641 | -0.98264 |  | -362.3613 |  | -0.10046 | 0.076353
0.02166 | -0.97341 |  | -358.2214 |  | -0.061361 | 0.045677
0.02168 | -0.96477 |  | -354.1902 |  | -0.021803 | 0.014393
0.021699 | -0.95473 |  | -349.556 |  | 0.01843 | -0.017235
0.021719 | -0.94361 |  | -344.8758 |  | 0.058954 | -0.049126
0.021738 | -0.93273 |  | -340.138 |  | 0.097487 | -0.079387
0.021758 | -0.92006 |  | -334.8667 |  | 0.13354 | -0.10772
0.021777 | -0.90726 |  | -329.527 |  | 0.16815 | -0.13478
0.021797 | -0.89531 |  | -324.1626 |  | 0.20075 | -0.16018
0.021816 | -0.88165 |  | -318.467 |  | 0.23056 | -0.18346
0.021836 | -0.86809 |  | -312.7205 |  | 0.25719 | -0.20421
0.021855 | -0.85395 |  | -306.7527 |  | 0.27901 | -0.22129
0.021875 | -0.83857 |  | -300.4008 |  | 0.29553 | -0.234
0.021895 | -0.82328 |  | -294.1166 |  | 0.30822 | -0.24358
0.021914 | -0.80778 |  | -287.6748 |  | 0.31758 | -0.25067
0.021934 | -0.79208 |  | -281.1329 |  | 0.32222 | -0.25416
0.021953 | -0.77527 |  | -274.4515 |  | 0.32156 | -0.25359
0.021973 | -0.75882 |  | -267.4088 |  | 0.31594 | -0.24881
0.021992 | -0.74199 |  | -260.5118 |  | 0.30482 | -0.23979
0.022012 | -0.72427 |  | -253.3716 |  | 0.2895 | -0.22768
0.022031 | -0.70645 |  | -245.9341 |  | 0.27087 | -0.213
0.022051 | -0.68733 |  | -238.6092 |  | 0.24814 | -0.19518
0.02207 | -0.66907 |  | -231.0481 |  | 0.22116 | -0.1738
0.02209 | -0.65069 |  | -223.3888 |  | 0.18937 | -0.14874
0.022109 | -0.63173 |  | -215.8365 |  | 0.15537 | -0.1218
0.022129 | -0.61323 |  | -207.953 |  | 0.12023 | -0.093967
0.022148 | -0.59327 |  | -199.8226 |  | 0.081826 | -0.064066
0.022168 | -0.57445 |  | -191.8853 |  | 0.042698 | -0.03315
0.022187 | -0.55618 |  | -183.7632 |  | 0.0029875 | -0.0018447
0.022207 | -0.53431 |  | -175.4996 |  | -0.038097 | 0.030137
0.022227 | -0.51463 |  | -167.2794 |  | -0.077107 | 0.060824
0.022246 | -0.49697 |  | -158.7778 |  | -0.11493 | 0.090368
0.022266 | -0.47659 |  | -150.3355 |  | -0.15152 | 0.11899
0.022285 | -0.45765 |  | -141.8993 |  | -0.18483 | 0.14507
0.022305 | -0.43779 |  | -133.1299 |  | -0.21693 | 0.16976
0.022324 | -0.41791 |  | -124.4133 |  | -0.24552 | 0.19211
0.022344 | -0.39882 |  | -115.8115 |  | -0.26891 | 0.21047
0.022363 | -0.37628 |  | -106.7834 |  | -0.28982 | 0.22653
0.022383 | -0.36165 |  | -97.7201 |  | -0.30543 | 0.2387
0.022402 | -0.3442 |  | -89.173 |  | -0.31584 | 0.24672
0.022422 | -0.31901 |  | -79.9263 |  | -0.32396 | 0.25271
0.022441 | -0.30437 |  | -70.501 |  | -0.32606 | 0.25449
0.022461 | -0.28742 |  | -61.814 |  | -0.32241 | 0.25174
0.02248 | -0.26959 |  | -52.5182 |  | -0.31537 | 0.24589
0.0225 | -0.25538 |  | -43.1588 |  | -0.30278 | 0.23594
0.02252 | -0.24047 |  | -34.2241 |  | -0.28576 | 0.22252
0.022539 | -0.2298 |  | -24.7904 |  | -0.26542 | 0.20635
0.022559 | -0.22281 |  | -15.2715 |  | -0.24029 | 0.18655
0.022578 | -0.21855 |  | -6.2894 |  | -0.21144 | 0.16376
0.022598 | -0.21321 |  | 3.0496 |  | -0.17932 | 0.13842
0.022617 | -0.22091 |  | 12.5364 |  | -0.14426 | 0.11081
0.022637 | -0.23963 |  | 21.6833 |  | -0.10828 | 0.082291
0.022656 | -0.25659 |  | 31.171 |  | -0.069824 | 0.052018
0.022676 | -0.26293 |  | 39.9783 |  | -0.029076 | 0.020073
0.022695 | -0.25269 |  | 48.9496 |  | 0.010271 | -0.011162
0.022715 | -0.23325 |  | 58.524 |  | 0.049716 | -0.042188
0.022734 | -0.19925 |  | 67.6222 |  | 0.089456 | -0.07311
0.022754 | -0.1545 |  | 77.0088 |  | 0.12622 | -0.10214
0.022773 | -0.10836 |  | 86.3647 |  | 0.16121 | -0.12965
0.022793 | -0.073917 |  | 95.2053 |  | 0.1946 | -0.15561
0.022812 | -0.042598 |  | 103.7313 |  | 0.22438 | -0.1789
0.022832 | 0.0074179 |  | 112.4108 |  | 0.25135 | -0.19989
0.022852 | 0.055535 |  | 121.3829 |  | 0.27412 | -0.2177
0.022871 | 0.095393 |  | 130.585 |  | 0.29179 | -0.23137
0.022891 | 0.14893 |  | 139.4727 |  | 0.30646 | -0.24226
0.02291 | 0.19678 |  | 148.2426 |  | 0.3161 | -0.24967
0.02293 | 0.22716 |  | 156.6741 |  | 0.32053 | -0.25306
0.022949 | 0.26769 |  | 164.1175 |  | 0.32199 | -0.25376
0.022969 | 0.31163 |  | 172.9449 |  | 0.31746 | -0.25011
0.022988 | 0.34857 |  | 182.1266 |  | 0.30665 | -0.24159
0.023008 | 0.38485 |  | 190.084 |  | 0.29275 | -0.23026
0.023027 | 0.42398 |  | 198.5235 |  | 0.27477 | -0.21599
0.023047 | 0.46172 |  | 206.6998 |  | 0.25218 | -0.19832
0.023066 | 0.49099 |  | 214.049 |  | 0.22617 | -0.17773
0.023086 | 0.52578 |  | 221.9097 |  | 0.19576 | -0.15376
0.023105 | 0.56154 |  | 230.3544 |  | 0.1616 | -0.1267
0.023125 | 0.58923 |  | 238.0345 |  | 0.12628 | -0.098678
0.023145 | 0.61764 |  | 245.5002 |  | 0.08913 | -0.069733
0.023164 | 0.64277 |  | 253.0095 |  | 0.049948 | -0.038983
0.023184 | 0.66657 |  | 260.122 |  | 0.010182 | -0.0075222
0.023203 | 0.69112 |  | 267.4813 |  | -0.030782 | 0.024515
0.023223 | 0.71309 |  | 274.4674 |  | -0.070883 | 0.05604
0.023242 | 0.73663 |  | 281.47 |  | -0.10799 | 0.08518
0.023262 | 0.7594 |  | 288.6425 |  | -0.14434 | 0.11332
0.023281 | 0.77977 |  | 294.9796 |  | -0.17936 | 0.14068
0.023301 | 0.79938 |  | 301.2273 |  | -0.21117 | 0.16576
0.02332 | 0.81895 |  | 307.876 |  | -0.24064 | 0.18863
0.02334 | 0.83774 |  | 314.0214 |  | -0.26595 | 0.20821
0.023359 | 0.85464 |  | 319.8226 |  | -0.28567 | 0.22355
0.023379 | 0.87349 |  | 325.9896 |  | -0.30214 | 0.2362
0.023398 | 0.89089 |  | 331.6145 |  | -0.31517 | 0.24638
0.023418 | 0.90602 |  | 336.6915 |  | -0.3235 | 0.25281
0.023438 | 0.92156 |  | 341.8689 |  | -0.32667 | 0.25508
0.023457 | 0.93658 |  | 347.0667 |  | -0.32422 | 0.25314
0.023477 | 0.95195 |  | 351.8349 |  | -0.31734 | 0.24756
0.023496 | 0.96376 |  | 355.8547 |  | -0.30585 | 0.2385
0.023516 | 0.97552 |  | 360.0028 |  | -0.28965 | 0.22576
0.023535 | 0.99002 |  | 364.1987 |  | -0.27034 | 0.21044
0.023555 | 1.0027 |  | 368.3748 |  | -0.24679 | 0.19194
0.023574 | 1.0133 |  | 372.3446 |  | -0.2179 | 0.1692
0.023594 | 1.0227 |  | 375.4736 |  | -0.18618 | 0.14408
0.023613 | 1.0317 |  | 378.4358 |  | -0.152 | 0.11702
0.023633 | 1.0397 |  | 381.2343 |  | -0.11489 | 0.087877
0.023652 | 1.048 |  | 384.0777 |  | -0.077217 | 0.058198
0.023672 | 1.0565 |  | 386.8465 |  | -0.038419 | 0.02761
0.023691 | 1.0643 |  | 389.0192 |  | 0.002078 | -0.0042204
0.023711 | 1.072 |  | 390.9921 |  | 0.042097 | -0.035839
0.02373 | 1.0764 |  | 392.3795 |  | 0.081521 | -0.066804
0.02375 | 1.081 |  | 393.539 |  | 0.11927 | -0.096487
0.02377 | 1.0858 |  | 395.0462 |  | 0.15437 | -0.12399
0.023789 | 1.0886 |  | 396.0616 |  | 0.1879 | -0.15003
0.023809 | 1.092 |  | 396.4711 |  | 0.21852 | -0.17415
0.023828 | 1.0955 |  | 396.8547 |  | 0.24611 | -0.19566
0.023848 | 1.0977 |  | 396.8745 |  | 0.27046 | -0.21462
0.023867 | 1.0975 |  | 396.5701 |  | 0.28893 | -0.22909
0.023887 | 1.0984 |  | 396.3667 |  | 0.30348 | -0.23991
0.023906 | 1.0981 |  | 395.5251 |  | 0.31482 | -0.24852
0.023926 | 1.0948 |  | 394.3182 |  | 0.32038 | -0.25285
0.023945 | 1.0937 |  | 393.0786 |  | 0.32186 | -0.2536
0.023965 | 1.0917 |  | 391.3641 |  | 0.3188 | -0.25101
0.023984 | 1.0872 |  | 389.6987 |  | 0.30959 | -0.24359
0.024004 | 1.083 |  | 387.7192 |  | 0.29622 | -0.23285
0.024023 | 1.079 |  | 385.2651 |  | 0.27893 | -0.21922
0.024043 | 1.0722 |  | 382.6157 |  | 0.25731 | -0.20215
0.024063 | 1.0654 |  | 379.5129 |  | 0.23161 | -0.1819
0.024082 | 1.0596 |  | 376.5764 |  | 0.20203 | -0.15849
0.024102 | 1.0517 |  | 373.4311 |  | 0.16948 | -0.13277
0.024121 | 1.0432 |  | 369.5267 |  | 0.1343 | -0.10517
0.024141 | 1.0335 |  | 365.7396 |  | 0.096605 | -0.075509
0.02416 | 1.0237 |  | 361.7273 |  | 0.05783 | -0.044892
0.02418 | 1.0146 |  | 357.1009 |  | 0.018493 | -0.013928
0.024199 | 1.0032 |  | 352.8651 |  | -0.022259 | 0.017908
0.024219 | 0.99186 |  | 348.2805 |  | -0.062169 | 0.049219
0.024238 | 0.98086 |  | 342.9421 |  | -0.1 | 0.079089
0.024258 | 0.96675 |  | 337.956 |  | -0.13752 | 0.1083
0.024277 | 0.95393 |  | 332.4871 |  | -0.17311 | 0.13593
0.024297 | 0.94156 |  | 326.6714 |  | -0.20524 | 0.1611
0.024316 | 0.9259 |  | 321.095 |  | -0.23453 | 0.1839
0.024336 | 0.9123 |  | 315.2242 |  | -0.26034 | 0.204
0.024355 | 0.89885 |  | 309.2451 |  | -0.28205 | 0.22079
0.024375 | 0.88309 |  | 302.7219 |  | -0.29977 | 0.2343
0.024395 | 0.8669 |  | 295.96 |  | -0.31355 | 0.24496
0.024414 | 0.85048 |  | 289.5748 |  | -0.32239 | 0.25188
0.024434 | 0.83428 |  | 283.0062 |  | -0.326 | 0.25463
0.024453 | 0.81703 |  | 276.0502 |  | -0.32511 | 0.25388
0.024473 | 0.79856 |  | 268.7835 |  | -0.31923 | 0.24911
0.024492 | 0.77956 |  | 261.4089 |  | -0.30867 | 0.24061
0.024512 | 0.76039 |  | 254.0774 |  | -0.29424 | 0.22925
0.024531 | 0.74263 |  | 246.7215 |  | -0.27506 | 0.21425
0.024551 | 0.72452 |  | 239.3577 |  | -0.25155 | 0.19566
0.02457 | 0.70402 |  | 231.7388 |  | -0.22423 | 0.17397
0.02459 | 0.68268 |  | 223.5014 |  | -0.19274 | 0.14915
0.024609 | 0.66249 |  | 215.405 |  | -0.1591 | 0.12255
0.024629 | 0.64282 |  | 207.6502 |  | -0.12368 | 0.094593
0.024648 | 0.62196 |  | 199.3316 |  | -0.085829 | 0.064779
0.024668 | 0.60087 |  | 191.2189 |  | -0.046717 | 0.033931
0.024688 | 0.58025 |  | 183.2402 |  | -0.0061735 | 0.0021547
0.024707 | 0.55827 |  | 174.4067 |  | 0.034142 | -0.029653
0.024727 | 0.53483 |  | 165.7017 |  | 0.072817 | -0.060198
0.024746 | 0.51268 |  | 157.3385 |  | 0.11089 | -0.089847
0.024766 | 0.48951 |  | 148.5366 |  | 0.14687 | -0.1181
0.024785 | 0.46569 |  | 139.6822 |  | 0.18056 | -0.14454
0.024805 | 0.44412 |  | 131.1618 |  | 0.2123 | -0.16923
0.024824 | 0.42067 |  | 122.1716 |  | 0.24046 | -0.19135
0.024844 | 0.39639 |  | 112.89 |  | 0.26491 | -0.21036
0.024863 | 0.37352 |  | 104.018 |  | 0.28491 | -0.2258
0.024883 | 0.34959 |  | 94.9568 |  | 0.30008 | -0.23759
0.024902 | 0.32512 |  | 85.806 |  | 0.31209 | -0.24658
0.024922 | 0.30184 |  | 76.7607 |  | 0.31956 | -0.25225
0.024941 | 0.27652 |  | 67.3848 |  | 0.32098 | -0.25347
0.024961 | 0.25087 |  | 57.8217 |  | 0.31878 | -0.25128
0.02498 | 0.22769 |  | 48.5537 |  | 0.31151 | -0.2454
0.025 | 0.20179 |  | 39.4796 |  | 0.2979 | -0.23482
0.02502 | 0.17741 |  | 30.2366 |  | 0.28175 | -0.22159
0.025039 | 0.15315 |  | 20.9509 |  | 0.26153 | -0.20558
0.025059 | 0.12567 |  | 11.4221 |  | 0.2363 | -0.18581
0.025078 | 0.10154 |  | 1.8667 |  | 0.2081 | -0.1634
0.025098 | 0.076126 |  | -7.3886 |  | 0.17535 | -0.13779
0.025117 | 0.050601 |  | -16.604 |  | 0.1402 | -0.10988
0.025137 | 0.026775 |  | -25.8142 |  | 0.1039 | -0.081143
0.025156 | -0.00070224 |  | -35.3057 |  | 0.064991 | -0.050809
0.025176 | -0.025932 |  | -44.867 |  | 0.025927 | -0.019895
0.025195 | -0.049909 |  | -54.025 |  | -0.013784 | 0.011333
0.025215 | -0.075616 |  | -63.0541 |  | -0.054921 | 0.043331
0.025234 | -0.099643 |  | -72.2586 |  | -0.094056 | 0.07408
0.025254 | -0.12514 |  | -81.5561 |  | -0.13095 | 0.10304
0.025273 | -0.15148 |  | -90.8329 |  | -0.16646 | 0.13068
0.025293 | -0.1758 |  | -99.9201 |  | -0.1993 | 0.15628
0.025313 | -0.20044 |  | -108.8127 |  | -0.22944 | 0.17975
0.025332 | -0.22519 |  | -117.7158 |  | -0.25607 | 0.20052
0.025352 | -0.24905 |  | -126.4847 |  | -0.27854 | 0.21808
0.025371 | -0.27399 |  | -135.4485 |  | -0.2975 | 0.23259
0.025391 | -0.29864 |  | -144.3809 |  | -0.31143 | 0.24328
0.02541 | -0.32218 |  | -152.8869 |  | -0.3206 | 0.25042
0.02543 | -0.34728 |  | -161.6044 |  | -0.32619 | 0.25453
0.025449 | -0.37075 |  | -170.1203 |  | -0.32615 | 0.25459
0.025469 | -0.39301 |  | -178.3892 |  | -0.32099 | 0.25063
0.025488 | -0.41697 |  | -186.8233 |  | -0.31197 | 0.24315
0.025508 | -0.44058 |  | -195.1023 |  | -0.29756 | 0.23178
0.025527 | -0.46316 |  | -203.2989 |  | -0.27891 | 0.21724
0.025547 | -0.48514 |  | -211.2119 |  | -0.25671 | 0.19974
0.025566 | -0.50826 |  | -219.0859 |  | -0.22981 | 0.17851
0.025586 | -0.53012 |  | -227.0098 |  | -0.19965 | 0.15453
0.025605 | -0.55133 |  | -234.6035 |  | -0.16635 | 0.12829
0.025625 | -0.5741 |  | -242.3218 |  | -0.13038 | 0.10003
0.025645 | -0.59486 |  | -249.7652 |  | -0.093454 | 0.070748
0.025664 | -0.61537 |  | -256.9192 |  | -0.05413 | 0.039748
0.025684 | -0.63641 |  | -264.3514 |  | -0.013592 | 0.0079497
0.025703 | -0.65655 |  | -271.2583 |  | 0.026018 | -0.023278
0.025723 | -0.67647 |  | -278.0002 |  | 0.065652 | -0.054406
0.025742 | -0.69636 |  | -285.1515 |  | 0.10401 | -0.084527
0.025762 | -0.71617 |  | -291.7735 |  | 0.14035 | -0.11308
0.025781 | -0.73438 |  | -297.9717 |  | 0.17489 | -0.13999
0.025801 | -0.75247 |  | -304.2335 |  | 0.20675 | -0.16485
0.02582 | -0.77067 |  | -310.3714 |  | 0.23588 | -0.18768
0.02584 | -0.78793 |  | -316.345 |  | 0.26096 | -0.20733
0.025859 | -0.80501 |  | -322.0758 |  | 0.28142 | -0.22312
0.025879 | -0.82183 |  | -327.6934 |  | 0.29847 | -0.23604
0.025898 | -0.83784 |  | -333.0132 |  | 0.31118 | -0.24595
0.025918 | -0.85246 |  | -337.9906 |  | 0.31884 | -0.25192
0.025937 | -0.86761 |  | -343.1601 |  | 0.32227 | -0.25414
0.025957 | -0.88258 |  | -348.0091 |  | 0.3204 | -0.25245
0.025977 | -0.89551 |  | -352.2663 |  | 0.3133 | -0.2468
0.025996 | -0.90844 |  | -356.5714 |  | 0.30237 | -0.23794
0.026016 | -0.92041 |  | -360.4003 |  | 0.2868 | -0.2256
0.026035 | -0.93068 |  | -363.7053 |  | 0.26676 | -0.20976
0.026055 | -0.94296 |  | -367.7374 |  | 0.24259 | -0.19074
0.026074 | -0.95564 |  | -371.7777 |  | 0.2141 | -0.16822
0.026094 | -0.96507 |  | -374.8031 |  | 0.18262 | -0.14311
0.026113 | -0.97401 |  | -377.6336 |  | 0.1484 | -0.11618
0.026133 | -0.9825 |  | -380.1145 |  | 0.11192 | -0.087584
0.026152 | -0.98997 |  | -382.3563 |  | 0.074514 | -0.058094
0.026172 | -0.99903 |  | -385.0151 |  | 0.03511 | -0.027143
0.026191 | -1.0068 |  | -387.166 |  | -0.0061817 | 0.0053039
0.026211 | -1.0125 |  | -388.867 |  | -0.046635 | 0.037095
0.02623 | -1.0187 |  | -390.3836 |  | -0.085333 | 0.06734
0.02625 | -1.0229 |  | -391.149 |  | -0.12249 | 0.096415
0.02627 | -1.0266 |  | -392.0984 |  | -0.15817 | 0.12421
0.026289 | -1.0318 |  | -393.3437 |  | -0.1922 | 0.15063
0.026309 | -1.0352 |  | -393.8286 |  | -0.22344 | 0.17506
0.026328 | -1.0371 |  | -393.8965 |  | -0.25135 | 0.19678
0.026348 | -1.0386 |  | -393.8368 |  | -0.27454 | 0.21493
0.026367 | -1.039 |  | -393.3729 |  | -0.2924 | 0.22889
0.026387 | -1.039 |  | -392.6956 |  | -0.30765 | 0.2403
0.026406 | -1.0389 |  | -391.9635 |  | -0.31919 | 0.24928
0.026426 | -1.0386 |  | -391.0277 |  | -0.32494 | 0.25394
0.026445 | -1.0365 |  | -389.5569 |  | -0.32622 | 0.25473
0.026465 | -1.0333 |  | -387.7365 |  | -0.32215 | 0.25148
0.026484 | -1.0306 |  | -385.9997 |  | -0.31268 | 0.24394
0.026504 | -1.0267 |  | -383.8641 |  | -0.29969 | 0.23368
0.026523 | -1.0217 |  | -381.2714 |  | -0.28287 | 0.22036
0.026543 | -1.0171 |  | -378.7233 |  | -0.26125 | 0.20319
0.026562 | -1.0116 |  | -375.9412 |  | -0.23492 | 0.18251
0.026582 | -1.0045 |  | -372.8101 |  | -0.20516 | 0.15892
0.026602 | -0.99812 |  | -369.5387 |  | -0.17267 | 0.1332
0.026621 | -0.99009 |  | -365.8855 |  | -0.13738 | 0.10543
0.026641 | -0.98066 |  | -361.9063 |  | -0.10035 | 0.076089
0.02666 | -0.97271 |  | -357.9616 |  | -0.061869 | 0.045657
0.02668 | -0.96289 |  | -353.6663 |  | -0.021783 | 0.014221
0.026699 | -0.95219 |  | -349.1563 |  | 0.01846 | -0.017354
0.026719 | -0.94277 |  | -344.7299 |  | 0.058058 | -0.048489
0.026738 | -0.9314 |  | -339.7185 |  | 0.096852 | -0.078969
0.026758 | -0.91907 |  | -334.4588 |  | 0.13357 | -0.10782
0.026777 | -0.907 |  | -329.3346 |  | 0.16832 | -0.13487
0.026797 | -0.89388 |  | -323.8258 |  | 0.20081 | -0.16021
0.026816 | -0.88056 |  | -318.1792 |  | 0.22996 | -0.18311
0.026836 | -0.86696 |  | -312.5265 |  | 0.25668 | -0.20384
0.026855 | -0.85274 |  | -306.432 |  | 0.27866 | -0.22107
0.026875 | -0.83779 |  | -300.1 |  | 0.29494 | -0.23371
0.026895 | -0.82189 |  | -293.8204 |  | 0.30876 | -0.2441
0.026914 | -0.80621 |  | -287.3096 |  | 0.31801 | -0.25127
0.026934 | -0.79049 |  | -280.6938 |  | 0.32134 | -0.25375
0.026953 | -0.7742 |  | -274.1957 |  | 0.32096 | -0.25321
0.026973 | -0.75821 |  | -267.4165 |  | 0.31548 | -0.24863
0.026992 | -0.74099 |  | -260.2782 |  | 0.3045 | -0.2397
0.027012 | -0.72163 |  | -252.9221 |  | 0.28974 | -0.22801
0.027031 | -0.70422 |  | -245.509 |  | 0.27099 | -0.2131
0.027051 | -0.68736 |  | -238.269 |  | 0.24766 | -0.19471
0.02707 | -0.66787 |  | -230.8666 |  | 0.21984 | -0.17283
0.02709 | -0.64945 |  | -223.1911 |  | 0.18858 | -0.14782
0.027109 | -0.63098 |  | -215.4922 |  | 0.15543 | -0.12148
0.027129 | -0.61162 |  | -207.5772 |  | 0.11967 | -0.093686
0.027148 | -0.59241 |  | -199.4635 |  | 0.081249 | -0.063673
0.027168 | -0.57237 |  | -191.6135 |  | 0.042392 | -0.032783
0.027187 | -0.55354 |  | -183.6917 |  | 0.0023651 | -0.0011988
0.027207 | -0.53395 |  | -175.2922 |  | -0.038658 | 0.030742
0.027227 | -0.51363 |  | -166.9969 |  | -0.07762 | 0.061095
0.027246 | -0.49454 |  | -158.5974 |  | -0.11494 | 0.0903
0.027266 | -0.47477 |  | -149.9099 |  | -0.15157 | 0.11899
0.027285 | -0.45581 |  | -141.4767 |  | -0.18633 | 0.14606
0.027305 | -0.43606 |  | -132.92 |  | -0.21775 | 0.17064
0.027324 | -0.41757 |  | -124.2406 |  | -0.24544 | 0.19226
0.027344 | -0.39865 |  | -115.5726 |  | -0.26969 | 0.21102
0.027363 | -0.37622 |  | -106.4428 |  | -0.28932 | 0.22643
0.027383 | -0.35879 |  | -97.4366 |  | -0.30482 | 0.23843
0.027402 | -0.33995 |  | -88.6272 |  | -0.31689 | 0.24763
0.027422 | -0.31953 |  | -79.4959 |  | -0.32408 | 0.25326
0.027441 | -0.30185 |  | -70.6628 |  | -0.32607 | 0.25482
0.027461 | -0.28271 |  | -61.625 |  | -0.32315 | 0.25237
0.02748 | -0.26554 |  | -52.0164 |  | -0.31506 | 0.24581
0.0275 | -0.25109 |  | -42.7308 |  | -0.30254 | 0.23591
0.02752 | -0.23911 |  | -33.793 |  | -0.2858 | 0.22274
0.027539 | -0.22625 |  | -24.6434 |  | -0.26495 | 0.20622
0.027559 | -0.21739 |  | -15.3364 |  | -0.24086 | 0.18704
0.027578 | -0.21103 |  | -6.0045 |  | -0.21178 | 0.1643
0.027598 | -0.20878 |  | 3.6299 |  | -0.17865 | 0.13826
0.027617 | -0.21301 |  | 12.7592 |  | -0.14437 | 0.11092
0.027637 | -0.21491 |  | 21.8114 |  | -0.10757 | 0.081984
0.027656 | -0.2264 |  | 31.3698 |  | -0.069091 | 0.051672
0.027676 | -0.23606 |  | 40.4512 |  | -0.029697 | 0.020715
0.027695 | -0.22128 |  | 49.4576 |  | 0.010953 | -0.011153
0.027715 | -0.20038 |  | 58.7749 |  | 0.05052 | -0.042491
0.027734 | -0.19182 |  | 68.3007 |  | 0.089153 | -0.07273
0.027754 | -0.17822 |  | 77.5302 |  | 0.12678 | -0.10223
0.027773 | -0.13319 |  | 86.1815 |  | 0.16177 | -0.12985
0.027793 | -0.08503 |  | 95.218 |  | 0.19462 | -0.15544
0.027813 | -0.051208 |  | 104.1734 |  | 0.22522 | -0.17922
0.027832 | -0.0017538 |  | 113.1571 |  | 0.25176 | -0.20003
0.027852 | 0.049839 |  | 122.5702 |  | 0.27398 | -0.2175
0.027871 | 0.096276 |  | 131.0203 |  | 0.29286 | -0.23192
0.027891 | 0.14186 |  | 139.1463 |  | 0.30692 | -0.24269
0.02791 | 0.18586 |  | 148.0582 |  | 0.31612 | -0.24978
0.02793 | 0.22627 |  | 157.0222 |  | 0.32127 | -0.25345
0.027949 | 0.25959 |  | 165.2873 |  | 0.32141 | -0.25344
0.027969 | 0.3091 |  | 173.472 |  | 0.31731 | -0.24987
0.027988 | 0.35094 |  | 182.2437 |  | 0.30766 | -0.24205
0.028008 | 0.38555 |  | 190.3134 |  | 0.29276 | -0.23026
0.028027 | 0.43161 |  | 198.3243 |  | 0.27505 | -0.21594
0.028047 | 0.46057 |  | 207.0196 |  | 0.25253 | -0.19841
0.028066 | 0.49464 |  | 214.7232 |  | 0.22574 | -0.17736
0.028086 | 0.53123 |  | 222.2551 |  | 0.19584 | -0.15346
0.028105 | 0.55716 |  | 230.3589 |  | 0.16204 | -0.12689
0.028125 | 0.59077 |  | 238.0711 |  | 0.12621 | -0.098683
0.028145 | 0.61738 |  | 245.8624 |  | 0.089085 | -0.069474
0.028164 | 0.64225 |  | 253.3361 |  | 0.050355 | -0.039011
0.028184 | 0.6671 |  | 260.3704 |  | 0.010361 | -0.007516
0.028203 | 0.6884 |  | 267.6484 |  | -0.030449 | 0.024353
0.028223 | 0.71426 |  | 274.5711 |  | -0.070504 | 0.055661
0.028242 | 0.73579 |  | 281.6526 |  | -0.10856 | 0.085578
0.028262 | 0.75843 |  | 288.8921 |  | -0.14476 | 0.1139
0.028281 | 0.78034 |  | 295.2584 |  | -0.17934 | 0.14076
0.028301 | 0.79823 |  | 301.3366 |  | -0.21129 | 0.16579
0.02832 | 0.81975 |  | 307.8273 |  | -0.24024 | 0.18837
0.02834 | 0.83821 |  | 314.3842 |  | -0.26578 | 0.20812
0.028359 | 0.85491 |  | 320.1626 |  | -0.28625 | 0.22405
0.028379 | 0.87354 |  | 325.9956 |  | -0.30238 | 0.2363
0.028398 | 0.88974 |  | 331.8836 |  | -0.31503 | 0.24601
0.028418 | 0.90449 |  | 336.4623 |  | -0.32301 | 0.25234
0.028438 | 0.92042 |  | 341.7053 |  | -0.3263 | 0.25475
0.028457 | 0.93672 |  | 347.5497 |  | -0.3246 | 0.25344
0.028477 | 0.95085 |  | 351.8264 |  | -0.31707 | 0.24746
0.028496 | 0.96332 |  | 355.9292 |  | -0.30532 | 0.238
0.028516 | 0.97598 |  | 360.2094 |  | -0.28989 | 0.22588
0.028535 | 0.98795 |  | 364.0478 |  | -0.26973 | 0.20994
0.028555 | 1.0003 |  | 368.2541 |  | -0.24575 | 0.19099
0.028574 | 1.0127 |  | 372.4406 |  | -0.21789 | 0.16918
0.028594 | 1.0233 |  | 375.7874 |  | -0.1859 | 0.1438
0.028613 | 1.0322 |  | 378.555 |  | -0.15143 | 0.11642
0.028633 | 1.0395 |  | 381.2786 |  | -0.11509 | 0.087865
0.028652 | 1.0485 |  | 384.1402 |  | -0.076971 | 0.057803
0.028672 | 1.0571 |  | 386.7585 |  | -0.037489 | 0.026671
0.028691 | 1.0633 |  | 389.084 |  | 0.0025234 | -0.0048863
0.028711 | 1.0704 |  | 391.2402 |  | 0.042287 | -0.036223
0.02873 | 1.0759 |  | 392.499 |  | 0.081497 | -0.066879
0.02875 | 1.0799 |  | 393.5588 |  | 0.11933 | -0.096592
0.02877 | 1.0847 |  | 395.0346 |  | 0.15506 | -0.1247
0.028789 | 1.0891 |  | 395.9198 |  | 0.18819 | -0.15069
0.028809 | 1.0924 |  | 396.6462 |  | 0.21895 | -0.17462
0.028828 | 1.0957 |  | 397.1047 |  | 0.24686 | -0.19615
0.028848 | 1.0978 |  | 396.8789 |  | 0.27007 | -0.21452
0.028867 | 1.0973 |  | 396.6402 |  | 0.28907 | -0.22934
0.028887 | 1.0974 |  | 396.1579 |  | 0.30449 | -0.24079
0.028906 | 1.0964 |  | 395.4377 |  | 0.31486 | -0.24878
0.028926 | 1.0946 |  | 394.5072 |  | 0.32048 | -0.25313
0.028945 | 1.093 |  | 393.1041 |  | 0.322 | -0.25417
0.028965 | 1.0888 |  | 391.4588 |  | 0.31855 | -0.25126
0.028984 | 1.0853 |  | 389.7123 |  | 0.30965 | -0.24391
0.029004 | 1.082 |  | 387.7154 |  | 0.29615 | -0.2332
0.029023 | 1.077 |  | 385.2355 |  | 0.27899 | -0.21951
0.029043 | 1.072 |  | 382.6934 |  | 0.25772 | -0.20261
0.029063 | 1.0656 |  | 379.8195 |  | 0.23171 | -0.18218
0.029082 | 1.0591 |  | 376.4393 |  | 0.20174 | -0.15842
0.029102 | 1.0517 |  | 373.3717 |  | 0.169 | -0.1325
0.029121 | 1.0423 |  | 369.9676 |  | 0.13375 | -0.10475
0.029141 | 1.0338 |  | 365.7012 |  | 0.096584 | -0.075569
0.02916 | 1.0264 |  | 361.578 |  | 0.05834 | -0.045492
0.02918 | 1.0156 |  | 357.4755 |  | 0.018305 | -0.01407
0.029199 | 1.0049 |  | 352.8245 |  | -0.022676 | 0.018006
0.029219 | 0.99467 |  | 348.2182 |  | -0.062518 | 0.049364
0.029238 | 0.98066 |  | 343.2333 |  | -0.10088 | 0.079485
0.029258 | 0.96771 |  | 337.7072 |  | -0.13747 | 0.10797
0.029277 | 0.95428 |  | 332.489 |  | -0.17261 | 0.1352
0.029297 | 0.9409 |  | 326.983 |  | -0.20572 | 0.16114
0.029316 | 0.92756 |  | 321.083 |  | -0.2349 | 0.18417
0.029336 | 0.91313 |  | 315.2748 |  | -0.26072 | 0.20406
0.029355 | 0.89983 |  | 309.0965 |  | -0.28236 | 0.22067
0.029375 | 0.88225 |  | 302.5127 |  | -0.29905 | 0.23366
0.029395 | 0.86564 |  | 296.0917 |  | -0.31323 | 0.24457
0.029414 | 0.85166 |  | 289.7412 |  | -0.32278 | 0.25203
0.029434 | 0.83395 |  | 282.9415 |  | -0.32571 | 0.25424
0.029453 | 0.81656 |  | 275.8903 |  | -0.32471 | 0.25317
0.029473 | 0.798 |  | 268.7965 |  | -0.31896 | 0.24873
0.029492 | 0.77996 |  | 261.5334 |  | -0.30789 | 0.24018
0.029512 | 0.76187 |  | 254.0926 |  | -0.29362 | 0.22873
0.029531 | 0.74176 |  | 246.6764 |  | -0.27468 | 0.21376
0.029551 | 0.7239 |  | 239.2508 |  | -0.25043 | 0.19473
0.02957 | 0.70284 |  | 231.3422 |  | -0.22313 | 0.17303
0.02959 | 0.68156 |  | 223.3473 |  | -0.19263 | 0.14891
0.029609 | 0.66362 |  | 215.6021 |  | -0.159 | 0.12244
0.029629 | 0.64331 |  | 207.6191 |  | -0.12313 | 0.094193
0.029648 | 0.6221 |  | 199.4088 |  | -0.084822 | 0.064103
0.029668 | 0.60048 |  | 191.2493 |  | -0.045431 | 0.032919
0.029687 | 0.57892 |  | 182.816 |  | -0.0054942 | 0.0014033
0.029707 | 0.55662 |  | 174.066 |  | 0.034859 | -0.030141
0.029727 | 0.53455 |  | 165.6853 |  | 0.073609 | -0.060645
0.029746 | 0.5135 |  | 157.3589 |  | 0.11109 | -0.09012
0.029766 | 0.48964 |  | 148.5559 |  | 0.14768 | -0.11869
0.029785 | 0.46738 |  | 139.698 |  | 0.18162 | -0.14531
0.029805 | 0.44487 |  | 130.8184 |  | 0.21296 | -0.16987
0.029824 | 0.41934 |  | 121.7618 |  | 0.24151 | -0.19208
0.029844 | 0.39628 |  | 112.7211 |  | 0.26564 | -0.21089
0.029863 | 0.37436 |  | 103.8913 |  | 0.28498 | -0.22587
0.029883 | 0.3494 |  | 94.9963 |  | 0.30051 | -0.23766
0.029902 | 0.32405 |  | 85.6034 |  | 0.31277 | -0.24701
0.029922 | 0.30048 |  | 76.0994 |  | 0.31993 | -0.25259
0.029941 | 0.27561 |  | 66.9304 |  | 0.32132 | -0.25359
0.029961 | 0.25077 |  | 57.787 |  | 0.31892 | -0.25135
0.02998 | 0.22742 |  | 48.5278 |  | 0.31138 | -0.24509
0.03 | 0.2022 |  | 39.3066 |  | 0.29812 | -0.2346
0.03002 | 0.17632 |  | 29.8196 |  | 0.28219 | -0.22187
0.030039 | 0.15165 |  | 20.252 |  | 0.26215 | -0.20605
0.030059 | 0.12621 |  | 10.9405 |  | 0.23628 | -0.18584
0.030078 | 0.10073 |  | 1.696 |  | 0.20709 | -0.16257
0.030098 | 0.075809 |  | -7.474 |  | 0.17521 | -0.13711
0.030117 | 0.050691 |  | -16.9276 |  | 0.14026 | -0.10966
0.030137 | 0.025743 |  | -26.4733 |  | 0.10357 | -0.081003
0.030156 | 0.00047967 |  | -35.7436 |  | 0.065436 | -0.051021
0.030176 | -0.02501 |  | -45.1123 |  | 0.025547 | -0.019525
0.030195 | -0.04967 |  | -54.2346 |  | -0.015035 | 0.01237
0.030215 | -0.07421 |  | -63.2534 |  | -0.055258 | 0.043805
0.030234 | -0.099901 |  | -72.7143 |  | -0.093912 | 0.073988
0.030254 | -0.12556 |  | -82.127 |  | -0.13085 | 0.103
0.030273 | -0.15048 |  | -91.1751 |  | -0.16647 | 0.13096
0.030293 | -0.17528 |  | -100.1807 |  | -0.19944 | 0.15667
0.030312 | -0.19921 |  | -109.0982 |  | -0.22959 | 0.18007
0.030332 | -0.22441 |  | -117.8867 |  | -0.25654 | 0.20097
0.030352 | -0.2499 |  | -126.9805 |  | -0.27891 | 0.21846
0.030371 | -0.27382 |  | -136.0237 |  | -0.29687 | 0.2324
0.030391 | -0.29877 |  | -144.5896 |  | -0.31095 | 0.2431
0.03041 | -0.32208 |  | -153.1282 |  | -0.32098 | 0.25093
0.03043 | -0.34566 |  | -161.8729 |  | -0.32601 | 0.25486
0.030449 | -0.37067 |  | -170.3808 |  | -0.32597 | 0.2546
0.030469 | -0.393 |  | -178.5979 |  | -0.32114 | 0.25058
0.030488 | -0.41695 |  | -187.2049 |  | -0.31111 | 0.24263
0.030508 | -0.44103 |  | -195.512 |  | -0.29673 | 0.23145
0.030527 | -0.46216 |  | -203.1691 |  | -0.27867 | 0.21715
0.030547 | -0.48518 |  | -211.343 |  | -0.25646 | 0.19949
0.030566 | -0.50875 |  | -219.5579 |  | -0.22981 | 0.17856
0.030586 | -0.5301 |  | -227.2087 |  | -0.19877 | 0.15412
0.030605 | -0.55167 |  | -234.8757 |  | -0.16515 | 0.12747
0.030625 | -0.57367 |  | -242.4356 |  | -0.13032 | 0.099915
0.030645 | -0.59439 |  | -249.7078 |  | -0.092791 | 0.070525
0.030664 | -0.61569 |  | -257.0431 |  | -0.053315 | 0.03947
0.030684 | -0.63724 |  | -264.4689 |  | -0.013864 | 0.008163
0.030703 | -0.65733 |  | -271.6013 |  | 0.026461 | -0.023508
0.030723 | -0.67723 |  | -278.2388 |  | 0.066349 | -0.054732
0.030742 | -0.69635 |  | -284.9547 |  | 0.1044 | -0.08464
0.030762 | -0.71591 |  | -291.835 |  | 0.1411 | -0.11349
0.030781 | -0.73518 |  | -298.1352 |  | 0.175 | -0.14016
0.030801 | -0.75263 |  | -304.2378 |  | 0.2067 | -0.16478
0.03082 | -0.77122 |  | -310.5026 |  | 0.23618 | -0.18761
0.03084 | -0.78871 |  | -316.3626 |  | 0.26106 | -0.20718
0.030859 | -0.80466 |  | -321.9327 |  | 0.28168 | -0.22337
0.030879 | -0.82191 |  | -327.6207 |  | 0.29854 | -0.23623
0.030898 | -0.83824 |  | -333.0877 |  | 0.31075 | -0.24541
0.030918 | -0.85305 |  | -338.0934 |  | 0.31855 | -0.2514
0.030937 | -0.86802 |  | -343.078 |  | 0.32221 | -0.25407
0.030957 | -0.88264 |  | -347.9412 |  | 0.32035 | -0.25249
0.030977 | -0.89581 |  | -352.2972 |  | 0.31332 | -0.24674
0.030996 | -0.90811 |  | -356.2994 |  | 0.30187 | -0.23731
0.031016 | -0.91974 |  | -360.0553 |  | 0.2858 | -0.22464
0.031035 | -0.93125 |  | -363.8311 |  | 0.26639 | -0.20939
0.031055 | -0.94384 |  | -367.9418 |  | 0.24248 | -0.19061
0.031074 | -0.95587 |  | -371.7541 |  | 0.21385 | -0.16807
0.031094 | -0.96548 |  | -374.7163 |  | 0.18215 | -0.14274
0.031113 | -0.97405 |  | -377.3956 |  | 0.14708 | -0.11509
0.031133 | -0.98256 |  | -379.9836 |  | 0.11116 | -0.086907
0.031152 | -0.99092 |  | -382.4975 |  | 0.074438 | -0.057996
0.031172 | -0.99972 |  | -385.1673 |  | 0.034164 | -0.026531
0.031191 | -1.0072 |  | -387.2579 |  | -0.0069056 | 0.0058334
0.031211 | -1.0129 |  | -388.7616 |  | -0.046982 | 0.037402
0.03123 | -1.0188 |  | -390.2176 |  | -0.086355 | 0.068053
0.03125 | -1.0239 |  | -391.3157 |  | -0.12328 | 0.09696
0.03127 | -1.0284 |  | -392.3814 |  | -0.15858 | 0.12454
0.031289 | -1.0326 |  | -393.3544 |  | -0.19285 | 0.15114
0.031309 | -1.0353 |  | -393.6424 |  | -0.22378 | 0.17536
0.031328 | -1.0373 |  | -393.8019 |  | -0.25123 | 0.19678
0.031348 | -1.0392 |  | -393.9157 |  | -0.27481 | 0.21507
0.031367 | -1.0401 |  | -393.4695 |  | -0.29315 | 0.22929
0.031387 | -1.0401 |  | -392.8399 |  | -0.30773 | 0.24046
0.031406 | -1.0397 |  | -392.0393 |  | -0.31886 | 0.24904
0.031426 | -1.0389 |  | -390.8566 |  | -0.32519 | 0.25389
0.031445 | -1.0374 |  | -389.6308 |  | -0.32668 | 0.25498
0.031465 | -1.035 |  | -388.0201 |  | -0.32269 | 0.25186
0.031484 | -1.0314 |  | -385.9896 |  | -0.31298 | 0.24415
0.031504 | -1.0278 |  | -383.9082 |  | -0.29914 | 0.23313
0.031523 | -1.0232 |  | -381.4396 |  | -0.28224 | 0.21966
0.031543 | -1.0174 |  | -378.766 |  | -0.26111 | 0.20316
0.031563 | -1.0124 |  | -376.0242 |  | -0.23537 | 0.18295
0.031582 | -1.0062 |  | -372.9616 |  | -0.20586 | 0.15936
0.031602 | -0.99878 |  | -369.6968 |  | -0.17237 | 0.13287
0.031621 | -0.99138 |  | -366.033 |  | -0.13643 | 0.10443
0.031641 | -0.98242 |  | -361.9846 |  | -0.1 | 0.075631
0.03166 | -0.97311 |  | -357.984 |  | -0.062066 | 0.045958
0.03168 | -0.96422 |  | -353.8481 |  | -0.02179 | 0.01437
0.031699 | -0.95419 |  | -349.3707 |  | 0.018714 | -0.017684
0.031719 | -0.94382 |  | -344.8645 |  | 0.058257 | -0.048941
0.031738 | -0.93295 |  | -339.9641 |  | 0.097342 | -0.079368
0.031758 | -0.92018 |  | -334.4912 |  | 0.1342 | -0.10807
0.031777 | -0.90754 |  | -329.2852 |  | 0.16823 | -0.13494
0.031797 | -0.89538 |  | -324.0088 |  | 0.20091 | -0.16063
0.031816 | -0.8822 |  | -318.2535 |  | 0.23085 | -0.18392
0.031836 | -0.86836 |  | -312.611 |  | 0.25659 | -0.20398
0.031855 | -0.85352 |  | -306.5627 |  | 0.27815 | -0.22079
0.031875 | -0.83858 |  | -300.0619 |  | 0.29553 | -0.2341
0.031895 | -0.82323 |  | -293.8939 |  | 0.30892 | -0.24435
0.031914 | -0.80762 |  | -287.5249 |  | 0.31767 | -0.25105
0.031934 | -0.79249 |  | -280.8296 |  | 0.32175 | -0.25397
0.031953 | -0.77546 |  | -274.2632 |  | 0.32123 | -0.25329
0.031973 | -0.75818 |  | -267.3664 |  | 0.31543 | -0.24851
0.031992 | -0.74165 |  | -260.1864 |  | 0.3045 | -0.23978
0.032012 | -0.72362 |  | -253.0117 |  | 0.28923 | -0.22749
0.032031 | -0.70544 |  | -245.7049 |  | 0.27072 | -0.21271
0.032051 | -0.68772 |  | -238.451 |  | 0.24765 | -0.19487
0.03207 | -0.66955 |  | -230.9081 |  | 0.21977 | -0.17292
0.03209 | -0.64992 |  | -223.0646 |  | 0.18911 | -0.14828
0.032109 | -0.63093 |  | -215.5205 |  | 0.15497 | -0.12142
0.032129 | -0.61317 |  | -207.7597 |  | 0.11848 | -0.092896
0.032148 | -0.59367 |  | -199.5969 |  | 0.081621 | -0.063819
0.032168 | -0.57508 |  | -191.6754 |  | 0.042924 | -0.033378
0.032188 | -0.55547 |  | -183.7089 |  | 0.0019294 | -0.0011481
0.032207 | -0.53405 |  | -175.3004 |  | -0.039256 | 0.031172
0.032227 | -0.51601 |  | -166.9969 |  | -0.078595 | 0.061997
0.032246 | -0.49655 |  | -158.8058 |  | -0.11583 | 0.0912
0.032266 | -0.47445 |  | -150.204 |  | -0.15164 | 0.11907
0.032285 | -0.45616 |  | -141.5625 |  | -0.18589 | 0.14574
0.032305 | -0.43714 |  | -133.0989 |  | -0.21756 | 0.17063
0.032324 | -0.41577 |  | -124.3829 |  | -0.24609 | 0.19283
0.032344 | -0.39686 |  | -115.5095 |  | -0.27045 | 0.21165
0.032363 | -0.37716 |  | -106.655 |  | -0.28974 | 0.22664
0.032383 | -0.35693 |  | -97.7408 |  | -0.30529 | 0.23856
0.032402 | -0.33634 |  | -88.7608 |  | -0.31708 | 0.24764
0.032422 | -0.31706 |  | -79.6838 |  | -0.3239 | 0.253
0.032441 | -0.30308 |  | -70.5776 |  | -0.32635 | 0.25479
0.032461 | -0.28556 |  | -61.5345 |  | -0.32391 | 0.25272
0.03248 | -0.26576 |  | -52.3605 |  | -0.31561 | 0.24618
0.0325 | -0.25286 |  | -43.0819 |  | -0.30281 | 0.23613
0.03252 | -0.23646 |  | -33.9317 |  | -0.28568 | 0.22265
0.032539 | -0.22191 |  | -24.5523 |  | -0.2648 | 0.20617
0.032559 | -0.21238 |  | -15.2865 |  | -0.24136 | 0.18752
0.032578 | -0.20032 |  | -6.1477 |  | -0.21217 | 0.16467
0.032598 | -0.19947 |  | 3.4368 |  | -0.17852 | 0.13811
0.032617 | -0.204 |  | 12.6387 |  | -0.14439 | 0.11075
0.032637 | -0.20545 |  | 21.6345 |  | -0.10734 | 0.081694
0.032656 | -0.22149 |  | 31.3747 |  | -0.068671 | 0.051341
0.032676 | -0.23949 |  | 40.5664 |  | -0.030217 | 0.021005
0.032695 | -0.24235 |  | 49.3659 |  | 0.010261 | -0.010742
0.032715 | -0.23436 |  | 58.6009 |  | 0.050801 | -0.042745
0.032734 | -0.20659 |  | 67.6484 |  | 0.089547 | -0.073126
0.032754 | -0.17047 |  | 76.9482 |  | 0.12665 | -0.10221
0.032773 | -0.12303 |  | 86.2511 |  | 0.1616 | -0.12965
0.032793 | -0.075322 |  | 95.603 |  | 0.19461 | -0.15529
0.032813 | -0.040694 |  | 104.4924 |  | 0.22487 | -0.17897
0.032832 | 0.0072318 |  | 112.7076 |  | 0.25109 | -0.19955
0.032852 | 0.045471 |  | 121.9554 |  | 0.2739 | -0.21719
0.032871 | 0.089084 |  | 130.746 |  | 0.29261 | -0.23175
0.032891 | 0.14538 |  | 139.1878 |  | 0.30614 | -0.24233
0.03291 | 0.17833 |  | 148.4628 |  | 0.31603 | -0.24968
0.03293 | 0.22641 |  | 156.8783 |  | 0.32136 | -0.25358
0.032949 | 0.26872 |  | 164.9802 |  | 0.32126 | -0.25333
0.032969 | 0.29747 |  | 173.4309 |  | 0.31675 | -0.2496
0.032988 | 0.34179 |  | 181.8654 |  | 0.30689 | -0.24181
0.033008 | 0.3796 |  | 190.1731 |  | 0.29274 | -0.23024
0.033027 | 0.42254 |  | 198.4411 |  | 0.27463 | -0.21574
0.033047 | 0.45583 |  | 206.7979 |  | 0.25175 | -0.19792
0.033066 | 0.48658 |  | 214.7862 |  | 0.22557 | -0.17717
0.033086 | 0.5262 |  | 222.4191 |  | 0.19553 | -0.15334
0.033105 | 0.55136 |  | 229.8996 |  | 0.16167 | -0.12656
0.033125 | 0.58457 |  | 237.7532 |  | 0.12615 | -0.098539
0.033145 | 0.61472 |  | 245.7736 |  | 0.088821 | -0.069339
0.033164 | 0.63782 |  | 253.1279 |  | 0.049502 | -0.038487
0.033184 | 0.66793 |  | 260.2875 |  | 0.009681 | -0.0070339
0.033203 | 0.6895 |  | 267.6268 |  | -0.030559 | 0.024582
0.033223 | 0.7131 |  | 274.4168 |  | -0.070697 | 0.055873
0.033242 | 0.73607 |  | 281.3109 |  | -0.10869 | 0.0856
0.033262 | 0.75668 |  | 288.575 |  | -0.14475 | 0.11385
0.033281 | 0.77913 |  | 294.8192 |  | -0.17957 | 0.1409
0.033301 | 0.79682 |  | 301.2194 |  | -0.212 | 0.1662
0.03332 | 0.81804 |  | 308.0668 |  | -0.24084 | 0.18874
0.03334 | 0.83691 |  | 314.2189 |  | -0.26572 | 0.20806
0.033359 | 0.85368 |  | 319.9899 |  | -0.28631 | 0.22416
0.033379 | 0.87318 |  | 325.5053 |  | -0.30228 | 0.23645
0.033398 | 0.88956 |  | 331.2494 |  | -0.31493 | 0.246
0.033418 | 0.90546 |  | 336.7862 |  | -0.32364 | 0.25275
0.033438 | 0.92086 |  | 341.9956 |  | -0.32631 | 0.2548
0.033457 | 0.93632 |  | 347.1657 |  | -0.32414 | 0.25309
0.033477 | 0.95055 |  | 351.5311 |  | -0.31754 | 0.24772
0.033496 | 0.96281 |  | 355.5104 |  | -0.30565 | 0.23818
0.033516 | 0.97581 |  | 359.6717 |  | -0.28975 | 0.22576
0.033535 | 0.98915 |  | 364.2415 |  | -0.27007 | 0.21019
0.033555 | 1.0025 |  | 368.6273 |  | -0.2458 | 0.19097
0.033574 | 1.0123 |  | 372.1207 |  | -0.21733 | 0.16862
0.033594 | 1.0216 |  | 375.284 |  | -0.18534 | 0.14329
0.033613 | 1.0316 |  | 378.283 |  | -0.15122 | 0.11623
0.033633 | 1.0397 |  | 381.1267 |  | -0.11519 | 0.087919
0.033652 | 1.0498 |  | 384.1726 |  | -0.076705 | 0.057698
0.033672 | 1.0582 |  | 387.034 |  | -0.03729 | 0.02656
0.033691 | 1.0641 |  | 389.1012 |  | 0.0030418 | -0.0051319
0.033711 | 1.0701 |  | 390.6465 |  | 0.043516 | -0.03692
0.03373 | 1.0751 |  | 391.994 |  | 0.082062 | -0.067267
0.03375 | 1.0801 |  | 393.6811 |  | 0.11978 | -0.096797
0.03377 | 1.0847 |  | 395.1928 |  | 0.15545 | -0.12488
0.033789 | 1.0878 |  | 395.8827 |  | 0.18801 | -0.1504
0.033809 | 1.091 |  | 396.6475 |  | 0.21949 | -0.17481
0.033828 | 1.0947 |  | 396.7531 |  | 0.24737 | -0.19671
0.033848 | 1.0941 |  | 396.2912 |  | 0.27005 | -0.21459
0.033867 | 1.0949 |  | 396.5921 |  | 0.28975 | -0.22966
0.033887 | 1.0979 |  | 396.4626 |  | 0.30464 | -0.24089
0.033906 | 1.0953 |  | 395.4038 |  | 0.31425 | -0.24838
0.033926 | 1.0941 |  | 394.2975 |  | 0.32113 | -0.25359
0.033945 | 1.093 |  | 392.8396 |  | 0.32281 | -0.25464
0.033965 | 1.0883 |  | 391.1698 |  | 0.31838 | -0.25104
0.033984 | 1.0856 |  | 389.6874 |  | 0.30981 | -0.24402
0.034004 | 1.0831 |  | 387.7289 |  | 0.29601 | -0.23303
0.034023 | 1.0769 |  | 385.2135 |  | 0.27843 | -0.21902
0.034043 | 1.0697 |  | 382.2764 |  | 0.25779 | -0.20265
0.034063 | 1.0643 |  | 379.3424 |  | 0.23169 | -0.18222
0.034082 | 1.058 |  | 376.5031 |  | 0.20172 | -0.1584
0.034102 | 1.0508 |  | 373.1299 |  | 0.16915 | -0.13253
0.034121 | 1.0426 |  | 369.7088 |  | 0.1335 | -0.10458
0.034141 | 1.0334 |  | 365.799 |  | 0.096505 | -0.075484
0.03416 | 1.0237 |  | 361.2868 |  | 0.058114 | -0.045295
0.03418 | 1.0121 |  | 357.0632 |  | 0.017739 | -0.013615
0.034199 | 1.0025 |  | 352.6519 |  | -0.02284 | 0.018328
0.034219 | 0.99248 |  | 347.9679 |  | -0.062267 | 0.04933
0.034238 | 0.97968 |  | 342.9802 |  | -0.10064 | 0.07925
0.034258 | 0.96753 |  | 337.6217 |  | -0.13782 | 0.10828
0.034277 | 0.95461 |  | 332.2648 |  | -0.17263 | 0.13562
0.034297 | 0.94116 |  | 326.7211 |  | -0.20528 | 0.16099
0.034316 | 0.92643 |  | 320.8893 |  | -0.23553 | 0.18438
0.034336 | 0.91267 |  | 315.0145 |  | -0.26107 | 0.2044
0.034355 | 0.89841 |  | 308.9001 |  | -0.28221 | 0.22094
0.034375 | 0.88126 |  | 302.3008 |  | -0.29997 | 0.23448
0.034395 | 0.86655 |  | 295.8337 |  | -0.31325 | 0.24464
0.034414 | 0.85108 |  | 289.4337 |  | -0.32195 | 0.25141
0.034434 | 0.8342 |  | 282.6328 |  | -0.32619 | 0.25461
0.034453 | 0.8165 |  | 275.7208 |  | -0.32529 | 0.25389
0.034473 | 0.79826 |  | 268.7072 |  | -0.31928 | 0.24908
0.034492 | 0.78048 |  | 261.4659 |  | -0.30837 | 0.2404
0.034512 | 0.7609 |  | 253.9415 |  | -0.29323 | 0.22846
0.034531 | 0.74307 |  | 246.5397 |  | -0.27428 | 0.21333
0.034551 | 0.72406 |  | 239.1273 |  | -0.25097 | 0.19503
0.03457 | 0.70365 |  | 231.2301 |  | -0.22332 | 0.17342
0.03459 | 0.68467 |  | 223.3218 |  | -0.19217 | 0.14862
0.034609 | 0.66377 |  | 215.4345 |  | -0.15846 | 0.12186
0.034629 | 0.64284 |  | 207.3474 |  | -0.12259 | 0.093664
0.034648 | 0.62251 |  | 199.3049 |  | -0.084616 | 0.063753
0.034668 | 0.60112 |  | 191.1805 |  | -0.04525 | 0.032734
0.034688 | 0.5803 |  | 182.5401 |  | -0.0055406 | 0.0014182
0.034707 | 0.55786 |  | 174.003 |  | 0.034595 | -0.03016
0.034727 | 0.53479 |  | 165.7353 |  | 0.074403 | -0.061337
0.034746 | 0.51388 |  | 157.1177 |  | 0.11184 | -0.090895
0.034766 | 0.49047 |  | 148.5002 |  | 0.14788 | -0.11904
0.034785 | 0.46719 |  | 139.7453 |  | 0.18252 | -0.14589
0.034805 | 0.44437 |  | 130.7116 |  | 0.21352 | -0.17034
0.034824 | 0.42038 |  | 121.7141 |  | 0.24151 | -0.19219
0.034844 | 0.3975 |  | 112.8288 |  | 0.26606 | -0.2112
0.034863 | 0.3729 |  | 103.8882 |  | 0.28586 | -0.22654
0.034883 | 0.3499 |  | 94.8283 |  | 0.30161 | -0.2386
0.034902 | 0.32677 |  | 85.7247 |  | 0.31345 | -0.24776
0.034922 | 0.30026 |  | 76.3018 |  | 0.3206 | -0.25326
0.034941 | 0.27618 |  | 67.0107 |  | 0.32264 | -0.25456
0.034961 | 0.25177 |  | 57.8292 |  | 0.3197 | -0.25202
0.03498 | 0.22662 |  | 48.4067 |  | 0.31172 | -0.24563
0.035 | 0.20252 |  | 39.284 |  | 0.29922 | -0.23553
0.03502 | 0.17677 |  | 30.047 |  | 0.2828 | -0.22245
0.035039 | 0.15188 |  | 20.3735 |  | 0.26234 | -0.20629
0.035059 | 0.12641 |  | 10.9795 |  | 0.23775 | -0.18674
0.035078 | 0.10097 |  | 1.8496 |  | 0.20842 | -0.16364
0.035098 | 0.07655 |  | -7.5273 |  | 0.17605 | -0.13802
0.035117 | 0.050767 |  | -16.8525 |  | 0.14176 | -0.11096
0.035137 | 0.025817 |  | -26.1445 |  | 0.10463 | -0.08197
0.035156 | 0.0004518 |  | -35.7551 |  | 0.066015 | -0.051487
0.035176 | -0.02526 |  | -45.1422 |  | 0.026408 | -0.020197
0.035195 | -0.049932 |  | -54.153 |  | -0.01412 | 0.011571
0.035215 | -0.074908 |  | -63.307 |  | -0.054059 | 0.042775
0.035234 | -0.10022 |  | -72.6709 |  | -0.092603 | 0.072913
0.035254 | -0.12551 |  | -81.8645 |  | -0.12973 | 0.10208
0.035273 | -0.14967 |  | -91.0096 |  | -0.16561 | 0.13003
0.035293 | -0.17507 |  | -100.1737 |  | -0.19904 | 0.15605
0.035312 | -0.20026 |  | -109.0372 |  | -0.22886 | 0.17939
0.035332 | -0.2234 |  | -117.9201 |  | -0.25533 | 0.19991
0.035352 | -0.2491 |  | -126.8698 |  | -0.27774 | 0.21736
0.035371 | -0.27415 |  | -135.7734 |  | -0.29561 | 0.23127
0.035391 | -0.2975 |  | -144.6327 |  | -0.30999 | 0.24229
0.03541 | -0.32251 |  | -153.2373 |  | -0.32012 | 0.25013
0.03543 | -0.34673 |  | -161.8254 |  | -0.32508 | 0.25389
0.035449 | -0.36981 |  | -170.3738 |  | -0.32517 | 0.2539
0.035469 | -0.39354 |  | -178.6579 |  | -0.31967 | 0.24957
0.035488 | -0.41728 |  | -187.1144 |  | -0.3099 | 0.24168
0.035508 | -0.43993 |  | -195.6128 |  | -0.2965 | 0.23099
0.035527 | -0.46312 |  | -203.5447 |  | -0.27782 | 0.21642
0.035547 | -0.48559 |  | -211.3975 |  | -0.25542 | 0.19874
0.035566 | -0.50732 |  | -219.4021 |  | -0.22898 | 0.17789
0.035586 | -0.53023 |  | -227.2066 |  | -0.19761 | 0.15312
0.035605 | -0.55228 |  | -234.9864 |  | -0.16448 | 0.12663
0.035625 | -0.57414 |  | -242.641 |  | -0.12966 | 0.099274
0.035645 | -0.59547 |  | -249.9746 |  | -0.092009 | 0.069913
0.035664 | -0.61555 |  | -257.1852 |  | -0.053004 | 0.038991
0.035684 | -0.63646 |  | -264.3811 |  | -0.012698 | 0.0071962
0.035703 | -0.65748 |  | -271.5065 |  | 0.027891 | -0.02479
0.035723 | -0.67751 |  | -278.548 |  | 0.067186 | -0.055721
0.035742 | -0.69692 |  | -285.2854 |  | 0.10537 | -0.085501
0.035762 | -0.71587 |  | -291.745 |  | 0.14144 | -0.11385
0.035781 | -0.73461 |  | -298.2342 |  | 0.17562 | -0.14059
0.035801 | -0.75312 |  | -304.4603 |  | 0.2081 | -0.16583
0.03582 | -0.7711 |  | -310.555 |  | 0.23676 | -0.18838
0.03584 | -0.78875 |  | -316.6836 |  | 0.26187 | -0.20796
0.035859 | -0.80597 |  | -322.3978 |  | 0.28316 | -0.22434
0.035879 | -0.82228 |  | -327.839 |  | 0.29924 | -0.23683
0.035898 | -0.83798 |  | -333.1695 |  | 0.3112 | -0.24604
0.035918 | -0.85334 |  | -338.2789 |  | 0.31933 | -0.25207
0.035937 | -0.86838 |  | -343.2104 |  | 0.32281 | -0.25463
0.035957 | -0.88278 |  | -348.0384 |  | 0.32138 | -0.25339
0.035977 | -0.89637 |  | -352.6157 |  | 0.31446 | -0.24774
0.035996 | -0.90889 |  | -356.6541 |  | 0.30231 | -0.23808
0.036016 | -0.91978 |  | -360.1506 |  | 0.28651 | -0.22537
0.036035 | -0.93136 |  | -363.8887 |  | 0.26666 | -0.20968
0.036055 | -0.94477 |  | -368.3047 |  | 0.24281 | -0.19088
0.036074 | -0.95623 |  | -371.994 |  | 0.21546 | -0.16903
0.036094 | -0.96538 |  | -374.8305 |  | 0.18317 | -0.14375
0.036113 | -0.97449 |  | -377.6522 |  | 0.14814 | -0.11602
0.036133 | -0.98271 |  | -380.0223 |  | 0.11211 | -0.087443
0.036152 | -0.99096 |  | -382.5556 |  | 0.074115 | -0.0579
0.036172 | -0.99979 |  | -385.2645 |  | 0.034962 | -0.027009
0.036191 | -1.0073 |  | -387.3629 |  | -0.0057312 | 0.0049649
0.036211 | -1.0137 |  | -389.0729 |  | -0.046305 | 0.036786
0.03623 | -1.0186 |  | -390.1833 |  | -0.084639 | 0.066935
0.03625 | -1.0231 |  | -391.2456 |  | -0.12237 | 0.096056
0.03627 | -1.0286 |  | -392.6528 |  | -0.15835 | 0.12426
0.036289 | -1.0329 |  | -393.472 |  | -0.19145 | 0.15037
0.036309 | -1.0359 |  | -393.8409 |  | -0.22318 | 0.17482
0.036328 | -1.038 |  | -394.0711 |  | -0.25114 | 0.19654
0.036348 | -1.0391 |  | -393.9075 |  | -0.27338 | 0.21401
0.036367 | -1.04 |  | -393.5132 |  | -0.29194 | 0.22833
0.036387 | -1.0404 |  | -392.955 |  | -0.30719 | 0.23998
0.036406 | -1.0399 |  | -392.1478 |  | -0.31825 | 0.24841
0.036426 | -1.0392 |  | -391.0324 |  | -0.32424 | 0.2532
0.036445 | -1.0372 |  | -389.6019 |  | -0.32502 | 0.25396
0.036465 | -1.0343 |  | -388.0997 |  | -0.32127 | 0.25066
0.036484 | -1.0319 |  | -386.3012 |  | -0.31234 | 0.2435
0.036504 | -1.0277 |  | -383.8503 |  | -0.29851 | 0.23282
0.036523 | -1.0227 |  | -381.4009 |  | -0.2812 | 0.219
0.036543 | -1.0184 |  | -378.9928 |  | -0.25966 | 0.20198
0.036562 | -1.0122 |  | -375.9858 |  | -0.23372 | 0.18155
0.036582 | -1.0057 |  | -372.961 |  | -0.2043 | 0.15815
0.036602 | -0.99934 |  | -369.8396 |  | -0.17143 | 0.13226
0.036621 | -0.99093 |  | -365.9236 |  | -0.13606 | 0.10441
0.036641 | -0.98222 |  | -361.9519 |  | -0.098737 | 0.075053
0.03666 | -0.97389 |  | -358.1761 |  | -0.060104 | 0.0445
0.03668 | -0.96413 |  | -353.8569 |  | -0.020836 | 0.013448
0.036699 | -0.95417 |  | -349.3654 |  | 0.019715 | -0.018241
0.036719 | -0.94405 |  | -344.9601 |  | 0.059806 | -0.049862
0.036738 | -0.93201 |  | -339.8509 |  | 0.097748 | -0.079851
0.036758 | -0.91986 |  | -334.4553 |  | 0.1347 | -0.10869
0.036777 | -0.90769 |  | -329.2736 |  | 0.16952 | -0.13589
0.036797 | -0.89522 |  | -323.8934 |  | 0.20144 | -0.16076
0.036816 | -0.88268 |  | -318.4896 |  | 0.23152 | -0.18416
0.036836 | -0.86877 |  | -312.7159 |  | 0.25758 | -0.20472
0.036855 | -0.85378 |  | -306.3277 |  | 0.27895 | -0.22131
0.036875 | -0.83818 |  | -300.0184 |  | 0.29658 | -0.23465
0.036895 | -0.82273 |  | -293.7394 |  | 0.30925 | -0.24452
0.036914 | -0.80781 |  | -287.3654 |  | 0.31802 | -0.25124
0.036934 | -0.79209 |  | -280.9816 |  | 0.32281 | -0.25475
0.036953 | -0.77522 |  | -274.1512 |  | 0.32182 | -0.25393
0.036973 | -0.75842 |  | -267.1165 |  | 0.31599 | -0.24902
0.036992 | -0.74135 |  | -260.1077 |  | 0.30504 | -0.24013
0.037012 | -0.72368 |  | -252.8904 |  | 0.28955 | -0.22769
0.037031 | -0.70622 |  | -245.7327 |  | 0.27109 | -0.21304
0.037051 | -0.68729 |  | -238.3334 |  | 0.2479 | -0.19508
0.03707 | -0.66826 |  | -230.6299 |  | 0.22002 | -0.17301
0.03709 | -0.65072 |  | -223.0112 |  | 0.18907 | -0.14833
0.037109 | -0.6314 |  | -215.2871 |  | 0.15497 | -0.12142
0.037129 | -0.61211 |  | -207.5231 |  | 0.11879 | -0.092982
0.037148 | -0.5931 |  | -199.6151 |  | 0.081488 | -0.063737
0.037168 | -0.5726 |  | -191.5017 |  | 0.042307 | -0.0329
0.037187 | -0.55429 |  | -183.3207 |  | 0.0016645 | -0.00092636
0.037207 | -0.53593 |  | -175.1116 |  | -0.038885 | 0.030833
0.037227 | -0.51494 |  | -166.9236 |  | -0.078107 | 0.061577
0.037246 | -0.49485 |  | -158.467 |  | -0.11566 | 0.091
0.037266 | -0.47507 |  | -149.9534 |  | -0.15178 | 0.1192
0.037285 | -0.45387 |  | -141.3862 |  | -0.18585 | 0.14579
0.037305 | -0.43513 |  | -132.6152 |  | -0.21725 | 0.17029
0.037324 | -0.41926 |  | -123.988 |  | -0.24565 | 0.1924
0.037344 | -0.39913 |  | -115.3959 |  | -0.27008 | 0.2114
0.037363 | -0.374 |  | -106.5986 |  | -0.28963 | 0.22654
0.037383 | -0.35778 |  | -97.3315 |  | -0.30487 | 0.23826
0.037402 | -0.34206 |  | -88.1979 |  | -0.31653 | 0.24722
0.037422 | -0.3167 |  | -79.3933 |  | -0.32371 | 0.25278
0.037441 | -0.29977 |  | -70.4161 |  | -0.32577 | 0.25447
0.037461 | -0.28197 |  | -61.5206 |  | -0.32304 | 0.25221
0.03748 | -0.2614 |  | -52.1916 |  | -0.31514 | 0.24571
0.0375 | -0.2521 |  | -42.5641 |  | -0.30208 | 0.23536
0.03752 | -0.23894 |  | -33.4598 |  | -0.28504 | 0.22201
0.037539 | -0.22503 |  | -24.4229 |  | -0.26462 | 0.20587
0.037559 | -0.21422 |  | -15.3988 |  | -0.24014 | 0.18655
0.037578 | -0.20101 |  | -6.1259 |  | -0.21122 | 0.16383
0.037598 | -0.201 |  | 3.8327 |  | -0.17847 | 0.13792
0.037617 | -0.21059 |  | 13.3423 |  | -0.14322 | 0.10998
0.037637 | -0.2224 |  | 22.3022 |  | -0.10651 | 0.081123
0.037656 | -0.24089 |  | 31.417 |  | -0.068326 | 0.051218
0.037676 | -0.24904 |  | 40.1139 |  | -0.028948 | 0.020127
0.037695 | -0.24722 |  | 49.4319 |  | 0.011213 | -0.0117
0.037715 | -0.24132 |  | 59.1987 |  | 0.051648 | -0.043457
0.037734 | -0.20186 |  | 68.1427 |  | 0.090753 | -0.074104
0.037754 | -0.1676 |  | 77.7968 |  | 0.12751 | -0.10298
0.037773 | -0.14622 |  | 86.6482 |  | 0.16226 | -0.13017
0.037793 | -0.089316 |  | 94.9007 |  | 0.19517 | -0.15596
0.037812 | -0.039942 |  | 104.3313 |  | 0.22558 | -0.17969
0.037832 | 0.0016977 |  | 113.1501 |  | 0.25236 | -0.20052
0.037852 | 0.053409 |  | 122.2064 |  | 0.27505 | -0.21824
0.037871 | 0.09722 |  | 131.5521 |  | 0.29357 | -0.23243
0.037891 | 0.14372 |  | 139.7198 |  | 0.30719 | -0.2429
0.03791 | 0.18547 |  | 147.8141 |  | 0.31639 | -0.25001
0.03793 | 0.22745 |  | 156.577 |  | 0.32155 | -0.25369
0.037949 | 0.27182 |  | 165.4189 |  | 0.32184 | -0.25377
0.037969 | 0.30808 |  | 174.0785 |  | 0.31747 | -0.25015
0.037988 | 0.35019 |  | 182.2559 |  | 0.30811 | -0.24247
0.038008 | 0.39143 |  | 190.1844 |  | 0.2934 | -0.23077
0.038027 | 0.42626 |  | 198.6573 |  | 0.27462 | -0.21586
0.038047 | 0.4622 |  | 206.7241 |  | 0.25239 | -0.19831
0.038066 | 0.4968 |  | 214.7341 |  | 0.22595 | -0.17753
0.038086 | 0.52901 |  | 222.9884 |  | 0.19574 | -0.15366
0.038105 | 0.55936 |  | 230.4172 |  | 0.16236 | -0.12729
0.038125 | 0.5903 |  | 238.0292 |  | 0.12611 | -0.098735
0.038145 | 0.61812 |  | 246.0352 |  | 0.088777 | -0.069279
0.038164 | 0.64262 |  | 253.4293 |  | 0.050137 | -0.038852
0.038184 | 0.66651 |  | 260.4863 |  | 0.0096124 | -0.007075
0.038203 | 0.68998 |  | 267.8698 |  | -0.030576 | 0.024568
0.038223 | 0.71419 |  | 274.997 |  | -0.069744 | 0.055324
0.038242 | 0.73651 |  | 281.7572 |  | -0.10814 | 0.08529
0.038262 | 0.75855 |  | 288.81 |  | -0.14491 | 0.11399
0.038281 | 0.77991 |  | 295.4251 |  | -0.17958 | 0.14097
0.038301 | 0.80014 |  | 301.7068 |  | -0.21183 | 0.16614
0.03832 | 0.82017 |  | 307.9435 |  | -0.24064 | 0.18864
0.03834 | 0.83811 |  | 314.1778 |  | -0.26504 | 0.20763
0.038359 | 0.85733 |  | 320.5321 |  | -0.28527 | 0.22339
0.038379 | 0.8754 |  | 326.1918 |  | -0.30227 | 0.23629
0.038398 | 0.89128 |  | 331.5022 |  | -0.31556 | 0.24653
0.038418 | 0.90771 |  | 337.1211 |  | -0.32327 | 0.25275
0.038437 | 0.92375 |  | 342.3157 |  | -0.32582 | 0.25443
0.038457 | 0.93846 |  | 346.9616 |  | -0.32397 | 0.25279
0.038477 | 0.9519 |  | 351.9937 |  | -0.31667 | 0.24714
0.038496 | 0.96566 |  | 356.4679 |  | -0.30489 | 0.23784
0.038516 | 0.976 |  | 360.0057 |  | -0.28951 | 0.22575
0.038535 | 0.98883 |  | 364.4946 |  | -0.26964 | 0.2099
0.038555 | 1.0053 |  | 369.045 |  | -0.24535 | 0.19078
0.038574 | 1.0139 |  | 372.2641 |  | -0.21707 | 0.16868
0.038594 | 1.0234 |  | 375.5868 |  | -0.18501 | 0.1432
0.038613 | 1.0348 |  | 378.9824 |  | -0.15068 | 0.11597
0.038633 | 1.0421 |  | 381.4912 |  | -0.11469 | 0.087618
0.038652 | 1.051 |  | 384.2402 |  | -0.076532 | 0.057639
0.038672 | 1.0583 |  | 387.1629 |  | -0.037206 | 0.026673
0.038691 | 1.0657 |  | 389.317 |  | 0.0030048 | -0.0052
0.038711 | 1.0711 |  | 391.15 |  | 0.043477 | -0.037083
0.03873 | 1.0744 |  | 392.5604 |  | 0.082367 | -0.067556
0.03875 | 1.0819 |  | 393.8446 |  | 0.11955 | -0.096793
0.03877 | 1.0859 |  | 395.1428 |  | 0.15495 | -0.12447
0.038789 | 1.0892 |  | 396.0915 |  | 0.18853 | -0.15055
0.038809 | 1.0944 |  | 396.8912 |  | 0.21963 | -0.17488
0.038828 | 1.0958 |  | 397.0038 |  | 0.24704 | -0.1963
0.038848 | 1.0968 |  | 396.7997 |  | 0.27058 | -0.21456
0.038867 | 1.0976 |  | 396.8623 |  | 0.28935 | -0.22913
0.038887 | 1.0974 |  | 396.4755 |  | 0.30389 | -0.24028
0.038906 | 1.0968 |  | 395.6305 |  | 0.31511 | -0.2487
0.038926 | 1.0962 |  | 394.5308 |  | 0.32114 | -0.25326
0.038945 | 1.0939 |  | 393.033 |  | 0.32167 | -0.25378
0.038965 | 1.0886 |  | 391.4946 |  | 0.31813 | -0.25074
0.038984 | 1.0859 |  | 389.8723 |  | 0.3095 | -0.24356
0.039004 | 1.0828 |  | 387.7544 |  | 0.29565 | -0.23267
0.039023 | 1.0764 |  | 385.328 |  | 0.27853 | -0.21907
0.039043 | 1.0719 |  | 382.5679 |  | 0.25714 | -0.20224
[5 empty] | 0.23107 | -0.1817
[5 empty] | 0.20145 | -0.15805
[5 empty] | 0.168 | -0.13177
[5 empty] | 0.13277 | -0.10397
[5 empty] | 0.096384 | -0.075178
[5 empty] | 0.05767 | -0.044819
[5 empty] | 0.017565 | -0.013197
[5 empty] | -0.023388 | 0.018891
[5 empty] | -0.063324 | 0.050183
[5 empty] | -0.10144 | 0.080022
[5 empty] | -0.13823 | 0.10867
[5 empty] | -0.17285 | 0.1357
[5 empty] | -0.20576 | 0.1612
[5 empty] | -0.2359 | 0.18468
[5 empty] | -0.26142 | 0.20472
[5 empty] | -0.28252 | 0.22112
[5 empty] | -0.2998 | 0.23426
[5 empty] | -0.3134 | 0.24461
[5 empty] | -0.32235 | 0.25181
[5 empty] | -0.32615 | 0.25474
[5 empty] | -0.32514 | 0.2538
[5 empty] | -0.31935 | 0.24923
[5 empty] | -0.30842 | 0.24055
[5 empty] | -0.29299 | 0.22838
[5 empty] | -0.27415 | 0.2133
[5 empty] | -0.25102 | 0.1951
[5 empty] | -0.22343 | 0.17354
[5 empty] | -0.19249 | 0.14893
[5 empty] | -0.15858 | 0.12201
[5 empty] | -0.12249 | 0.093512
[5 empty] | -0.084461 | 0.063669
[5 empty] | -0.045083 | 0.032679
[5 empty] | -0.005531 | 0.0012923
[5 empty] | 0.035186 | -0.030514
[5 empty] | 0.074979 | -0.061606
[5 empty] | 0.11187 | -0.09079
[5 empty] | 0.1483 | -0.11926
[5 empty] | 0.18268 | -0.14615
[5 empty] | 0.2134 | -0.17025
[5 empty] | 0.24175 | -0.19225
[5 empty] | 0.26599 | -0.21121
[5 empty] | 0.28578 | -0.22658
[5 empty] | 0.30197 | -0.23899
[5 empty] | 0.31352 | -0.24792
[5 empty] | 0.32057 | -0.25309
[5 empty] | 0.32261 | -0.2545
[5 empty] | 0.31894 | -0.25167
[5 empty] | 0.31153 | -0.24537