## EtaStar_Disp
η* 計算シート (変位入力版) Disp→Acc: a = -(2πf)²·d/1000
■ 入力パラメータ
サンプリング周波数 fs |  | Hz | A列全体平均から自動算出
データ点数 N |  | 点
加振周波数 f | 50 | Hz | 黄色: 加振周波数
粉体質量 m_p | 1.61 | g | 黄色: 粉体のみ(基準ジグなら 0)
容器質量 m_c | 2.1 | g | 黄色: 容器(ジグ)質量
合計質量 m_tot |  | g
角周波数 ω |  | rad/s
■ 使い方
1. 「TimeData」シート: A列=時刻[s], B列=力[N], C列=変位[mm] を貼り付け
2. 黄色セルに 加振周波数 f, 粉体質量 m_p, 容器質量 m_c を入力
3. ★ η* の行に答えが自動表示
※ 加速度は a = -(2πf)²·d/1000 でシート内部換算
■ 計算式
D(f) = Σ d[n]·exp(-j2πf·t[n]) ※d はmm単位の生DFT
X(f) = -(2πf)²·D/1000 ※加速度DFT [m/s²]
Y(f) = Σ F[n]·exp(-j2πf·t[n]) ※力DFT
η* = -2π·Im(X*·Y) / (m_tot · ¦X¦²) ※論文式(2)
■ 計算結果
項目 | 値 | 単位 | 備考
Re(D) [変位DFT, mm単位]
Im(D) [変位DFT, mm単位]
Re(Y) [力DFT]
Im(Y) [力DFT]
Re(X) [加速度DFT = -ω²·D/1000]
Im(X)
¦X¦² (加速度パワー)
Re(P_cross) = Re(X)·Re(Y)+Im(X)·Im(Y)
Im(P_cross) = Re(X)·Im(Y)-Im(X)·Re(Y)
A_disp (変位振幅) |  | mm
A_acc (加速度振幅) |  | m/s²
v_c,max (容器最大速度) |  | m/s
★ η* (Reduced Loss Factor) |  | - | 論文 式(2)
(検算) E_diss [J] |  | J
(検算) 基準KE ½·m_tot·v² [J] |  | J
(検算) E_diss / KE |  | - | η* と一致するはず

## EtaStar_Acc
η* 計算シート (加速度入力版) Acc 直接使用
■ 入力パラメータ
サンプリング周波数 fs |  | Hz | A列全体平均から自動算出
データ点数 N |  | 点
加振周波数 f | 300 | Hz | 黄色: 加振周波数
粉体質量 m_p | 0.804 | g | 黄色: 粉体のみ(基準ジグなら 0)
容器質量 m_c | 0.88 | g | 黄色: 容器(ジグ)質量
合計質量 m_tot |  | g
角周波数 ω |  | rad/s
■ 使い方
1. 「TimeData」シート: A列=時刻[s], B列=力[N], D列=加速度[m/s²] を貼り付け
2. 黄色セルに 加振周波数 f, 粉体質量 m_p, 容器質量 m_c を入力
3. ★ η* の行に答えが自動表示
※ 加速度を直接使用(微分・変換なし)
■ 計算式
X(f) = Σ a[n]·exp(-j2πf·t[n]) ※加速度DFT [m/s²]
Y(f) = Σ F[n]·exp(-j2πf·t[n]) ※力DFT
η* = -2π·Im(X*·Y) / (m_tot · ¦X¦²) ※論文式(2)
■ 計算結果
項目 | 値 | 単位 | 備考
Re(Y) [力DFT]
Im(Y) [力DFT]
Re(X) [加速度DFT]
Im(X) [加速度DFT]
¦X¦² (加速度パワー)
Re(P_cross) = Re(X)·Re(Y)+Im(X)·Im(Y)
Im(P_cross) = Re(X)·Im(Y)-Im(X)·Re(Y)
A_acc (加速度振幅) |  | m/s²
v_c,max (容器最大速度) |  | m/s
★ η* (Reduced Loss Factor) |  | - | 論文 式(2)
(検算) E_diss [J] |  | J
(検算) 基準KE ½·m_tot·v² [J] |  | J
(検算) E_diss / KE |  | - | η* と一致するはず

## TimeData
時刻 t [s] | 力 F [N] | 変位 d [mm] ← Disp版で使う | 加速度 a [m/s²] ← Acc版で使う
0 | 0.27344 |  | 90.2511 | ← A: 時刻[s], B: 力[N] は両方で使用 | 0.29988 | -0.236
0.00019531 | 0.2117 |  | 66.0869 | ← C: 変位[mm] → EtaStar_Disp シート | 0.28336 | -0.22279
0.00039063 | 0.12358 |  | 32.911 | ← D: 加速度[m/s²] → EtaStar_Acc シート | 0.26342 | -0.20692
0.00058594 | 0.018754 |  | -4.3057 | ※ どちらか片方のみ埋めればOK(使う方のシートで計算) | 0.23863 | -0.18741
0.00078125 | -0.085223 |  | -40.4972 |  | 0.20914 | -0.16401
0.00097656 | -0.17403 |  | -71.1909 |  | 0.17738 | -0.1388
0.0011719 | -0.23784 |  | -92.6166 |  | 0.14286 | -0.11167
0.0013672 | -0.27059 |  | -101.9104 |  | 0.10543 | -0.082425
0.0015625 | -0.27338 |  | -97.5422 |  | 0.067588 | -0.052527
0.0017578 | -0.24497 |  | -79.8045 |  | 0.028356 | -0.021652
0.0019531 | -0.18874 |  | -51.1052 |  | -0.012634 | 0.010316
0.0021484 | -0.10614 |  | -15.7009 |  | -0.05252 | 0.041699
0.0023437 | 0.0095195 |  | 21.3885 |  | -0.091279 | 0.072059
0.0025391 | 0.13754 |  | 55.4432 |  | -0.12917 | 0.10154
0.0027344 | 0.23258 |  | 82.3272 |  | -0.16467 | 0.1293
0.0029297 | 0.2805 |  | 98.6152 |  | -0.19745 | 0.15492
0.003125 | 0.2948 |  | 101.8595 |  | -0.22773 | 0.17853
0.0033203 | 0.27478 |  | 91.176 |  | -0.25454 | 0.19949
0.0035156 | 0.21631 |  | 67.8172 |  | -0.27725 | 0.2171
0.0037109 | 0.12917 |  | 35.1456 |  | -0.29603 | 0.23143
0.0039062 | 0.026079 |  | -1.9408 |  | -0.31029 | 0.24245
0.0041016 | -0.078978 |  | -38.3204 |  | -0.31986 | 0.24993
0.0042969 | -0.16935 |  | -69.5069 |  | -0.32511 | 0.25398
0.0044922 | -0.23428 |  | -91.6258 |  | -0.32545 | 0.2543
0.0046875 | -0.26978 |  | -101.7478 |  | -0.32072 | 0.25035
0.0048828 | -0.27439 |  | -98.3052 |  | -0.31145 | 0.24284
0.0050781 | -0.24833 |  | -81.4249 |  | -0.29741 | 0.23188
0.0052734 | -0.19396 |  | -53.3249 |  | -0.27917 | 0.21739
0.0054687 | -0.1127 |  | -18.1831 |  | -0.25722 | 0.20008
0.0056641 | -0.00034421 |  | 18.8816 |  | -0.23028 | 0.17892
0.0058594 | 0.12836 |  | 53.1697 |  | -0.19963 | 0.15465
0.0060547 | 0.22777 |  | 80.6497 |  | -0.16721 | 0.12898
0.00625 | 0.27782 |  | 97.7793 |  | -0.13183 | 0.10111
0.0064453 | 0.29469 |  | 102.0035 |  | -0.094003 | 0.071433
0.0066406 | 0.27804 |  | 92.3102 |  | -0.055219 | 0.040737
0.0068359 | 0.22146 |  | 69.7304 |  | -0.015514 | 0.0092554
0.0070313 | 0.13524 |  | 37.5534 |  | 0.024939 | -0.02229
0.0072266 | 0.032668 |  | 0.6077 |  | 0.064688 | -0.053567
0.0074219 | -0.071651 |  | -36.0193 |  | 0.10255 | -0.083583
0.0076172 | -0.1637 |  | -67.7235 |  | 0.13912 | -0.11203
0.0078125 | -0.23147 |  | -90.5834 |  | 0.17401 | -0.1393
0.0080078 | -0.26815 |  | -101.5929 |  | 0.20587 | -0.16433
0.0082031 | -0.27489 |  | -99.0215 |  | 0.23471 | -0.18674
0.0083984 | -0.25092 |  | -82.9516 |  | 0.26033 | -0.20677
0.0085938 | -0.19856 |  | -55.5335 |  | 0.28121 | -0.22304
0.0087891 | -0.12006 |  | -20.7444 |  | 0.29746 | -0.23559
0.0089844 | -0.0082483 |  | 16.4088 |  | 0.31039 | -0.2455
0.0091797 | 0.1213 |  | 51.1471 |  | 0.31851 | -0.25154
0.009375 | 0.2229 |  | 79.2885 |  | 0.32155 | -0.25374
0.0095703 | 0.27632 |  | 97.1796 |  | 0.32042 | -0.2527
0.0097656 | 0.29476 |  | 102.2318 |  | 0.31362 | -0.24716
0.0099609 | 0.27984 |  | 93.3732 |  | 0.30184 | -0.23773
0.010156 | 0.226 |  | 71.5132 |  | 0.28639 | -0.22527
0.010352 | 0.14165 |  | 39.784 |  | 0.26678 | -0.2097
0.010547 | 0.039637 |  | 2.9464 |  | 0.2431 | -0.19112
0.010742 | -0.065597 |  | -33.814 |  | 0.21516 | -0.16895
0.010937 | -0.15843 |  | -65.8928 |  | 0.18329 | -0.14375
0.011133 | -0.22741 |  | -89.3782 |  | 0.14897 | -0.11675
0.011328 | -0.26648 |  | -101.1857 |  | 0.11279 | -0.0883
0.011523 | -0.27534 |  | -99.5672 |  | 0.074679 | -0.058432
0.011719 | -0.25364 |  | -84.4163 |  | 0.035341 | -0.027324
0.011914 | -0.20258 |  | -57.6242 |  | -0.0046991 | 0.0041526
0.012109 | -0.12553 |  | -23.1175 |  | -0.045148 | 0.035578
0.012305 | -0.017235 |  | 14.1048 |  | -0.084764 | 0.066638
0.0125 | 0.11294 |  | 49.1851 |  | -0.12211 | 0.096026
0.012695 | 0.21847 |  | 77.8545 |  | -0.15729 | 0.1236
0.012891 | 0.27355 |  | 96.4802 |  | -0.19153 | 0.15017
0.013086 | 0.29482 |  | 102.3788 |  | -0.22271 | 0.17439
0.013281 | 0.28272 |  | 94.3878 |  | -0.24959 | 0.19548
0.013477 | 0.23079 |  | 73.3275 |  | -0.27382 | 0.21421
0.013672 | 0.14916 |  | 42.2113 |  | -0.2929 | 0.2291
0.013867 | 0.047964 |  | 5.7201 |  | -0.3071 | 0.24016
0.014063 | -0.057559 |  | -31.1465 |  | -0.31878 | 0.24891
0.014258 | -0.15197 |  | -63.7515 |  | -0.325 | 0.25372
0.014453 | -0.22385 |  | -88.0013 |  | -0.32549 | 0.25412
0.014648 | -0.26486 |  | -100.7336 |  | -0.3221 | 0.25124
0.014844 | -0.27573 |  | -100.0253 |  | -0.31362 | 0.24445
0.015039 | -0.25618 |  | -85.7341 |  | -0.30022 | 0.23397
0.015234 | -0.20761 |  | -59.6684 |  | -0.28316 | 0.22039
0.01543 | -0.13324 |  | -25.5037 |  | -0.26147 | 0.20324
0.015625 | -0.025743 |  | 11.6725 |  | -0.23577 | 0.18302
0.01582 | 0.1056 |  | 46.903 |  | -0.20675 | 0.16006
0.016016 | 0.21362 |  | 76.0572 |  | -0.17353 | 0.13402
0.016211 | 0.271 |  | 95.4818 |  | -0.1383 | 0.10613
0.016406 | 0.29442 |  | 102.3671 |  | -0.10161 | 0.077019
0.016602 | 0.28556 |  | 95.3947 |  | -0.062569 | 0.046403
0.016797 | 0.23605 |  | 75.1649 |  | -0.022886 | 0.015151
0.016992 | 0.15593 |  | 44.5628 |  | 0.017055 | -0.016294
0.017188 | 0.05526 |  | 8.229 |  | 0.056965 | -0.047582
0.017383 | -0.051462 |  | -28.8075 |  | 0.095505 | -0.077909
0.017578 | -0.14676 |  | -61.8221 |  | 0.13248 | -0.1069
0.017773 | -0.21987 |  | -86.708 |  | 0.16744 | -0.13422
0.017969 | -0.26335 |  | -100.2834 |  | 0.19982 | -0.15961
0.018164 | -0.27655 |  | -100.4793 |  | 0.22973 | -0.18292
0.018359 | -0.25967 |  | -86.9928 |  | 0.25578 | -0.20332
0.018555 | -0.2133 |  | -61.5773 |  | 0.27712 | -0.22008
0.01875 | -0.13876 |  | -27.8698 |  | 0.29485 | -0.23353
0.018945 | -0.031076 |  | 9.1456 |  | 0.30842 | -0.24382
0.019141 | 0.097939 |  | 44.5878 |  | 0.31738 | -0.25085
0.019336 | 0.20663 |  | 74.2697 |  | 0.32194 | -0.25424
0.019531 | 0.26876 |  | 94.4486 |  | 0.32145 | -0.2535
0.019727 | 0.29402 |  | 102.2749 |  | 0.31562 | -0.24859
0.019922 | 0.28683 |  | 96.2828 |  | 0.30463 | -0.23978
0.020117 | 0.2404 |  | 76.8573 |  | 0.28977 | -0.22804
0.020313 | 0.16115 |  | 46.7485 |  | 0.27162 | -0.21358
0.020508 | 0.061689 |  | 10.5602 |  | 0.24868 | -0.19542
0.020703 | -0.044738 |  | -26.6301 |  | 0.22073 | -0.17346
0.020898 | -0.14181 |  | -60.088 |  | 0.18994 | -0.14896
0.021094 | -0.2166 |  | -85.6733 |  | 0.15674 | -0.12272
0.021289 | -0.26207 |  | -100.0731 |  | 0.12016 | -0.094303
0.021484 | -0.27698 |  | -101.117 |  | 0.082402 | -0.064465
0.02168 | -0.26149 |  | -88.4308 |  | 0.044081 | -0.034001
0.021875 | -0.21645 |  | -63.6351 |  | 0.0033788 | -0.0022125
0.02207 | -0.14486 |  | -30.255 |  | -0.03753 | 0.029843
0.022266 | -0.041364 |  | 6.7265 |  | -0.076401 | 0.060404
0.022461 | 0.088943 |  | 42.443 |  | -0.11429 | 0.089998
0.022656 | 0.20202 |  | 72.6991 |  | -0.15091 | 0.11856
0.022852 | 0.26595 |  | 93.6522 |  | -0.18446 | 0.14479
0.023047 | 0.29377 |  | 102.3236 |  | -0.21564 | 0.16924
0.023242 | 0.28906 |  | 97.1617 |  | -0.245 | 0.192
0.023438 | 0.24439 |  | 78.5566 |  | -0.26946 | 0.21103
0.023633 | 0.16764 |  | 49.098 |  | -0.28835 | 0.22591
0.023828 | 0.06896 |  | 13.171 |  | -0.30432 | 0.23796
0.024023 | -0.037463 |  | -24.1152 |  | -0.3164 | 0.24714
0.024219 | -0.13547 |  | -57.9986 |  | -0.32337 | 0.25264
0.024414 | -0.21262 |  | -84.2694 |  | -0.32583 | 0.25437
0.024609 | -0.25987 |  | -99.5106 |  | -0.3231 | 0.25217
0.024805 | -0.27681 |  | -101.5126 |  | -0.31505 | 0.24574
0.025 | -0.26361 |  | -89.7284 |  | -0.30263 | 0.23582
0.025195 | -0.22049 |  | -65.6331 |  | -0.28656 | 0.2231
0.025391 | -0.15027 |  | -32.6655 |  | -0.26606 | 0.20702
0.025586 | -0.0485 |  | 4.3018 |  | -0.24078 | 0.18728
0.025781 | 0.080072 |  | 40.3043 |  | -0.21188 | 0.16433
0.025977 | 0.196 |  | 70.9962 |  | -0.17973 | 0.1389
0.026172 | 0.26368 |  | 92.5552 |  | -0.14536 | 0.1118
0.026367 | 0.29207 |  | 102.0353 |  | -0.109 | 0.083137
0.026562 | 0.29022 |  | 97.7982 |  | -0.07008 | 0.052576
0.026758 | 0.24863 |  | 80.0557 |  | -0.03035 | 0.021085
0.026953 | 0.17293 |  | 51.2226 |  | 0.0096446 | -0.010415
0.027148 | 0.075705 |  | 15.5978 |  | 0.049783 | -0.041734
0.027344 | -0.030809 |  | -21.7177 |  | 0.088013 | -0.071989
0.027539 | -0.12965 |  | -55.9271 |  | 0.12509 | -0.10114
0.027734 | -0.20806 |  | -82.7749 |  | 0.16139 | -0.12936
0.02793 | -0.25754 |  | -98.7786 |  | 0.19413 | -0.15517
0.028125 | -0.2762 |  | -101.6815 |  | 0.22376 | -0.17827
0.02832 | -0.26513 |  | -90.8325 |  | 0.25111 | -0.19944
0.028516 | -0.22448 |  | -67.545 |  | 0.27379 | -0.21731
0.028711 | -0.1573 |  | -35.1517 |  | 0.29168 | -0.23103
0.028906 | -0.05764 |  | 1.5999 |  | 0.30612 | -0.24198
0.029102 | 0.071784 |  | 37.7901 |  | 0.31632 | -0.24982
0.029297 | 0.18924 |  | 69.0152 |  | 0.32143 | -0.25349
0.029492 | 0.26 |  | 91.4152 |  | 0.32165 | -0.2535
0.029687 | 0.29174 |  | 101.8642 |  | 0.31753 | -0.24997
0.029883 | 0.29144 |  | 98.5636 |  | 0.30826 | -0.24241
0.030078 | 0.2528 |  | 81.6921 |  | 0.29352 | -0.23095
0.030273 | 0.17937 |  | 53.4969 |  | 0.27545 | -0.21656
0.030469 | 0.082903 |  | 18.154 |  | 0.2536 | -0.19928
0.030664 | -0.023237 |  | -19.1838 |  | 0.22655 | -0.17822
0.030859 | -0.12342 |  | -53.7032 |  | 0.19655 | -0.15442
0.031055 | -0.20315 |  | -81.1297 |  | 0.16389 | -0.12847
0.03125 | -0.25465 |  | -97.9632 |  | 0.12773 | -0.10001
0.031445 | -0.27575 |  | -101.8468 |  | 0.090437 | -0.070666
0.031641 | -0.26615 |  | -91.908 |  | 0.05152 | -0.04029
0.031836 | -0.22726 |  | -69.3144 |  | 0.010829 | -0.0082176
0.032031 | -0.16077 |  | -37.2734 |  | -0.028786 | 0.023295
0.032227 | -0.06285 |  | -0.54514 |  | -0.068473 | 0.05408
0.032422 | 0.063769 |  | 35.8384 |  | -0.10731 | 0.08438
0.032617 | 0.18308 |  | 67.4897 |  | -0.14294 | 0.11258
0.032813 | 0.25702 |  | 90.5238 |  | -0.17818 | 0.13987
0.033008 | 0.29039 |  | 101.7939 |  | -0.21128 | 0.16575
0.033203 | 0.2928 |  | 99.4135 |  | -0.23915 | 0.18761
0.033398 | 0.25666 |  | 83.3314 |  | -0.26433 | 0.20678
0.033594 | 0.18527 |  | 55.7147 |  | -0.28574 | 0.22343
0.033789 | 0.0897 |  | 20.658 |  | -0.3018 | 0.23603
0.033984 | -0.016618 |  | -16.7486 |  | -0.31497 | 0.24608
0.03418 | -0.11716 |  | -51.6331 |  | -0.32375 | 0.25288
0.034375 | -0.19885 |  | -79.704 |  | -0.32609 | 0.25468
0.03457 | -0.25233 |  | -97.3344 |  | -0.32403 | 0.25287
0.034766 | -0.27513 |  | -102.063 |  | -0.31751 | 0.24757
0.034961 | -0.26765 |  | -92.9925 |  | -0.30608 | 0.23864
0.035156 | -0.22983 |  | -71.1479 |  | -0.29069 | 0.22652
0.035352 | -0.1652 |  | -39.609 |  | -0.27057 | 0.2107
0.035547 | -0.071276 |  | -3.0652 |  | -0.2464 | 0.19172
0.035742 | 0.054127 |  | 33.456 |  | -0.21836 | 0.16949
0.035937 | 0.17647 |  | 65.4917 |  | -0.18635 | 0.14423
0.036133 | 0.25273 |  | 89.1119 |  | -0.15266 | 0.11749
0.036328 | 0.28806 |  | 101.1558 |  | -0.11665 | 0.08898
0.036523 | 0.29314 |  | 99.7183 |  | -0.077856 | 0.058548
0.036719 | 0.25921 |  | 84.5793 |  | -0.038503 | 0.027413
0.036914 | 0.19035 |  | 57.6462 |  | 0.0011976 | -0.0039374
0.037109 | 0.096131 |  | 22.9555 |  | 0.041414 | -0.035409
0.037305 | -0.0096313 |  | -14.4101 |  | 0.080556 | -0.066122
0.0375 | -0.11065 |  | -49.5889 |  | 0.11795 | -0.095589
0.037695 | -0.19492 |  | -78.2136 |  | 0.15387 | -0.12375
0.037891 | -0.25021 |  | -96.6344 |  | 0.18732 | -0.14981
0.038086 | -0.2752 |  | -102.3128 |  | 0.21815 | -0.17382
0.038281 | -0.2707 |  | -94.1728 |  | 0.24628 | -0.19579
0.038477 | -0.23463 |  | -73.1127 |  | 0.26949 | -0.214
0.038672 | -0.17142 |  | -42.0958 |  | 0.28825 | -0.22833
0.038867 | -0.079085 |  | -5.7127 |  | 0.30391 | -0.24021
0.039062 | 0.043903 |  | 30.9808 |  | 0.31459 | -0.24862
0.039258 | 0.16813 |  | 63.4972 |  | 0.32062 | -0.25306
0.039453 | 0.25057 |  | 87.8601 |  | 0.32265 | -0.25442
0.039648 | 0.28738 |  | 100.7955 |  | 0.31877 | -0.2513
0.039844 | 0.2941 |  | 100.3249 |  | 0.30986 | -0.24395
0.040039 | 0.2637 |  | 86.0695 |  | 0.29705 | -0.23383
0.040234 | 0.19561 |  | 59.7506 |  | 0.27965 | -0.21999
0.04043 | 0.10341 |  | 25.3329 |  | 0.25826 | -0.20292
0.040625 | -0.0025671 |  | -12.0505 |  | 0.23276 | -0.18299
0.04082 | -0.10543 |  | -47.438 |  | 0.20281 | -0.15942
0.041016 | -0.18947 |  | -76.472 |  | 0.17013 | -0.13348
0.041211 | -0.24704 |  | -95.539 |  | 0.1351 | -0.10581
0.041406 | -0.27417 |  | -102.0694 |  | 0.09763 | -0.076355
0.041602 | -0.27117 |  | -94.8895 |  | 0.059709 | -0.04632
0.041797 | -0.23758 |  | -74.6988 |  | 0.020215 | -0.015379
0.041992 | -0.17557 |  | -44.3038 |  | -0.021223 | 0.016901
0.042188 | -0.085273 |  | -8.2218 |  | -0.060945 | 0.048276
0.042383 | 0.036101 |  | 28.5434 |  | -0.099325 | 0.078221
0.042578 | 0.16133 |  | 61.4946 |  | -0.13663 | 0.10731
0.042773 | 0.24592 |  | 86.5976 |  | -0.17126 | 0.13441
0.042969 | 0.28573 |  | 100.4324 |  | -0.20392 | 0.15976
0.043164 | 0.29463 |  | 100.7903 |  | -0.23362 | 0.18308
0.043359 | 0.26604 |  | 87.257 |  | -0.25965 | 0.20324
0.043555 | 0.20057 |  | 61.6307 |  | -0.28175 | 0.22032
0.04375 | 0.10969 |  | 27.751 |  | -0.29862 | 0.23348
0.043945 | 0.0043328 |  | -9.5029 |  | -0.31202 | 0.24361
0.044141 | -0.098692 |  | -45.2284 |  | -0.32197 | 0.25135
0.044336 | -0.18488 |  | -74.9112 |  | -0.32538 | 0.25421
0.044531 | -0.24453 |  | -94.804 |  | -0.32434 | 0.25325
0.044727 | -0.27332 |  | -102.1811 |  | -0.31985 | 0.24945
0.044922 | -0.272 |  | -95.7601 |  | -0.30828 | 0.24049
0.045117 | -0.23993 |  | -76.2312 |  | -0.29267 | 0.22829
0.045312 | -0.17982 |  | -46.3141 |  | -0.27481 | 0.21394
0.045508 | -0.091613 |  | -10.4695 |  | -0.25113 | 0.19534
0.045703 | 0.028091 |  | 26.3235 |  | -0.22403 | 0.17391
0.045898 | 0.15382 |  | 59.5779 |  | -0.19388 | 0.15001
0.046094 | 0.24143 |  | 85.2382 |  | -0.15926 | 0.12277
0.046289 | 0.28429 |  | 99.8986 |  | -0.12347 | 0.094209
0.046484 | 0.29512 |  | 101.2274 |  | -0.085788 | 0.064514
0.04668 | 0.26888 |  | 88.6208 |  | -0.046003 | 0.033332
0.046875 | 0.2059 |  | 63.7258 |  | -0.0067036 | 0.0022932
0.04707 | 0.11605 |  | 30.2112 |  | 0.033416 | -0.029013
0.047266 | 0.011388 |  | -6.9931 |  | 0.073421 | -0.060536
0.047461 | -0.091845 |  | -42.9334 |  | 0.11102 | -0.090295
0.047656 | -0.1798 |  | -73.1735 |  | 0.14744 | -0.1186
0.047852 | -0.24139 |  | -93.8633 |  | 0.18154 | -0.14529
0.048047 | -0.27236 |  | -102.2126 |  | 0.21244 | -0.16949
0.048242 | -0.27309 |  | -96.8242 |  | 0.24142 | -0.192
0.048438 | -0.24232 |  | -78.146 |  | 0.2658 | -0.21113
0.048633 | -0.18322 |  | -48.7514 |  | 0.28506 | -0.22603
0.048828 | -0.09817 |  | -13.0053 |  | 0.30178 | -0.23855
0.049023 | 0.017965 |  | 24.0075 |  | 0.3136 | -0.24778
0.049219 | 0.14613 |  | 57.6533 |  | 0.32006 | -0.25298
0.049414 | 0.23782 |  | 83.8755 |  | 0.32274 | -0.25462
0.049609 | 0.28179 |  | 99.2552 |  | 0.32022 | -0.25231
0.049805 | 0.29513 |  | 101.4698 |  | 0.31263 | -0.24623
0.05 | 0.27177 |  | 89.8083 |  | 0.30014 | -0.23631
0.050195 | 0.21092 |  | 65.6997 |  | 0.2835 | -0.22306
0.050391 | 0.12284 |  | 32.6275 |  | 0.26368 | -0.2072
0.050586 | 0.018198 |  | -4.5568 |  | 0.23876 | -0.18764
0.050781 | -0.085794 |  | -40.7792 |  | 0.2095 | -0.16453
0.050977 | -0.1753 |  | -71.5067 |  | 0.17782 | -0.13922
0.051172 | -0.23845 |  | -92.8976 |  | 0.14283 | -0.11173
0.051367 | -0.27113 |  | -102.0855 |  | 0.10562 | -0.082589
0.051562 | -0.27405 |  | -97.5583 |  | 0.067974 | -0.052842
0.051758 | -0.24524 |  | -79.6498 |  | 0.028766 | -0.022061
0.051953 | -0.18926 |  | -50.8247 |  | -0.012158 | 0.010018
0.052148 | -0.10597 |  | -15.3868 |  | -0.052443 | 0.041704
0.052344 | 0.010371 |  | 21.5943 |  | -0.091095 | 0.072023
0.052539 | 0.1388 |  | 55.5291 |  | -0.12873 | 0.10139
0.052734 | 0.23311 |  | 82.389 |  | -0.16445 | 0.12916
0.05293 | 0.27997 |  | 98.6541 |  | -0.19711 | 0.15458
0.053125 | 0.29544 |  | 101.8612 |  | -0.22727 | 0.17803
0.05332 | 0.27497 |  | 91.1103 |  | -0.25449 | 0.19924
0.053516 | 0.2158 |  | 67.67 |  | -0.27707 | 0.21705
0.053711 | 0.12918 |  | 35.0674 |  | -0.29544 | 0.23116
0.053906 | 0.025504 |  | -1.9262 |  | -0.31002 | 0.2421
0.054102 | -0.078891 |  | -38.3771 |  | -0.31982 | 0.24974
0.054297 | -0.16932 |  | -69.6094 |  | -0.32477 | 0.25357
0.054492 | -0.23476 |  | -91.698 |  | -0.32501 | 0.25372
0.054688 | -0.26936 |  | -101.7535 |  | -0.32024 | 0.25
0.054883 | -0.27393 |  | -98.136 |  | -0.31076 | 0.24241
0.055078 | -0.24744 |  | -81.1532 |  | -0.29697 | 0.23153
0.055273 | -0.19298 |  | -53.0808 |  | -0.27848 | 0.21708
0.055469 | -0.11197 |  | -17.9597 |  | -0.25587 | 0.19917
0.055664 | 0.0016012 |  | 19.1155 |  | -0.22945 | 0.17821
0.055859 | 0.13047 |  | 53.4857 |  | -0.19902 | 0.15431
0.056055 | 0.22845 |  | 81.0178 |  | -0.16602 | 0.12822
0.05625 | 0.27832 |  | 98.0366 |  | -0.13096 | 0.10043
0.056445 | 0.29555 |  | 102.0914 |  | -0.093364 | 0.070888
0.056641 | 0.27784 |  | 92.2918 |  | -0.054021 | 0.039838
0.056836 | 0.2213 |  | 69.6654 |  | -0.014155 | 0.0082389
0.057031 | 0.13593 |  | 37.4798 |  | 0.02603 | -0.023347
0.057227 | 0.032591 |  | 0.53608 |  | 0.065858 | -0.054496
0.057422 | -0.072534 |  | -36.1239 |  | 0.10356 | -0.084098
0.057617 | -0.16426 |  | -67.8325 |  | 0.13992 | -0.11257
0.057813 | -0.2315 |  | -90.614 |  | 0.17501 | -0.14009
0.058008 | -0.26832 |  | -101.5399 |  | 0.2065 | -0.16492
0.058203 | -0.27532 |  | -98.9028 |  | 0.23528 | -0.18724
0.058398 | -0.25176 |  | -82.7804 |  | 0.26124 | -0.20737
0.058594 | -0.19981 |  | -55.3196 |  | 0.2818 | -0.22347
0.058789 | -0.11991 |  | -20.5227 |  | 0.29839 | -0.23605
0.058984 | -0.0064747 |  | 16.5605 |  | 0.31154 | -0.24609
0.05918 | 0.1226 |  | 51.2223 |  | 0.31907 | -0.2519
0.059375 | 0.22306 |  | 79.3245 |  | 0.32216 | -0.25404
0.05957 | 0.27655 |  | 97.1905 |  | 0.32109 | -0.25309
0.059766 | 0.29524 |  | 102.1989 |  | 0.31446 | -0.24766
0.059961 | 0.28009 |  | 93.2823 |  | 0.30292 | -0.23842
0.060156 | 0.22645 |  | 71.3792 |  | 0.28729 | -0.226
0.060352 | 0.14165 |  | 39.6514 |  | 0.26754 | -0.21032
0.060547 | 0.039267 |  | 2.8917 |  | 0.24332 | -0.1914
0.060742 | -0.065724 |  | -33.8278 |  | 0.21523 | -0.16912
0.060937 | -0.15882 |  | -65.9502 |  | 0.18394 | -0.14422
0.061133 | -0.22782 |  | -89.4791 |  | 0.14976 | -0.11736
0.061328 | -0.26694 |  | -101.2761 |  | 0.11355 | -0.088808
0.061523 | -0.27552 |  | -99.5276 |  | 0.075384 | -0.058657
0.061719 | -0.25324 |  | -84.229 |  | 0.035714 | -0.027406
0.061914 | -0.20248 |  | -57.3599 |  | -0.0045874 | 0.0041979
0.062109 | -0.12529 |  | -22.8192 |  | -0.044603 | 0.035562
0.062305 | -0.016092 |  | 14.3109 |  | -0.083566 | 0.06608
0.0625 | 0.11425 |  | 49.2656 |  | -0.12122 | 0.095609
0.062695 | 0.21889 |  | 77.8712 |  | -0.1573 | 0.1237
0.062891 | 0.27338 |  | 96.4175 |  | -0.19121 | 0.14993
0.063086 | 0.29458 |  | 102.2724 |  | -0.2216 | 0.17374
0.063281 | 0.28241 |  | 94.3033 |  | -0.2489 | 0.19492
0.063477 | 0.23114 |  | 73.2922 |  | -0.27291 | 0.21348
0.063672 | 0.1496 |  | 42.1795 |  | -0.2918 | 0.22814
0.063867 | 0.047349 |  | 5.6124 |  | -0.30666 | 0.23949
0.064062 | -0.058576 |  | -31.3169 |  | -0.31794 | 0.24836
0.064258 | -0.15276 |  | -63.977 |  | -0.32429 | 0.25328
0.064453 | -0.22435 |  | -88.2294 |  | -0.32513 | 0.25388
0.064648 | -0.26521 |  | -100.8826 |  | -0.32081 | 0.25051
0.064844 | -0.27611 |  | -100.0757 |  | -0.3124 | 0.24361
0.065039 | -0.25639 |  | -85.5993 |  | -0.29934 | 0.23343
0.065234 | -0.2076 |  | -59.3904 |  | -0.28156 | 0.2196
0.06543 | -0.13268 |  | -25.3041 |  | -0.26065 | 0.20279
0.065625 | -0.024373 |  | 11.7642 |  | -0.23524 | 0.18271
0.06582 | 0.10676 |  | 47.0144 |  | -0.20485 | 0.15881
0.066016 | 0.21393 |  | 76.2052 |  | -0.17243 | 0.13292
0.066211 | 0.27116 |  | 95.5802 |  | -0.13795 | 0.10568
0.066406 | 0.29448 |  | 102.3353 |  | -0.10044 | 0.076259
0.066602 | 0.28515 |  | 95.2392 |  | -0.061583 | 0.045644
0.066797 | 0.23566 |  | 74.9699 |  | -0.021948 | 0.014441
0.066992 | 0.1549 |  | 44.3191 |  | 0.018275 | -0.017387
0.067187 | 0.05358 |  | 7.8894 |  | 0.05805 | -0.048477
0.067383 | -0.052468 |  | -29.2068 |  | 0.09654 | -0.078479
0.067578 | -0.14784 |  | -62.252 |  | 0.13307 | -0.10742
0.067773 | -0.22097 |  | -87.0919 |  | 0.1682 | -0.13478
0.067969 | -0.26362 |  | -100.5586 |  | 0.20111 | -0.16034
0.068164 | -0.27664 |  | -100.6352 |  | 0.23016 | -0.18315
0.068359 | -0.25895 |  | -86.9868 |  | 0.2563 | -0.2035
0.068555 | -0.21154 |  | -61.4627 |  | 0.27865 | -0.22109
0.06875 | -0.13776 |  | -27.7546 |  | 0.29553 | -0.23416
0.068945 | -0.032267 |  | 9.2341 |  | 0.30856 | -0.24393
0.069141 | 0.09666 |  | 44.6907 |  | 0.31806 | -0.25115
0.069336 | 0.20739 |  | 74.4528 |  | 0.32243 | -0.25458
0.069531 | 0.26927 |  | 94.6841 |  | 0.3215 | -0.25384
0.069727 | 0.29386 |  | 102.4392 |  | 0.31574 | -0.24879
0.069922 | 0.28696 |  | 96.3052 |  | 0.30529 | -0.24017
0.070117 | 0.2401 |  | 76.8002 |  | 0.29033 | -0.22853
0.070312 | 0.16066 |  | 46.6481 |  | 0.27117 | -0.21349
0.070508 | 0.061021 |  | 10.3653 |  | 0.24864 | -0.19557
0.070703 | -0.045211 |  | -26.8698 |  | 0.22169 | -0.1741
0.070898 | -0.14203 |  | -60.2293 |  | 0.18948 | -0.14882
0.071094 | -0.21653 |  | -85.631 |  | 0.15594 | -0.12229
0.071289 | -0.26111 |  | -99.8981 |  | 0.12098 | -0.094606
0.071484 | -0.27588 |  | -100.9013 |  | 0.082177 | -0.064419
0.07168 | -0.26 |  | -88.1818 |  | 0.042979 | -0.033492
0.071875 | -0.21436 |  | -63.4049 |  | 0.0033979 | -0.0021979
0.07207 | -0.1428 |  | -30.0896 |  | -0.03755 | 0.029795
0.072266 | -0.04022 |  | 6.8863 |  | -0.076683 | 0.06055
0.072461 | 0.088157 |  | 42.57 |  | -0.11441 | 0.090079
0.072656 | 0.20116 |  | 72.759 |  | -0.151 | 0.11858
0.072852 | 0.26585 |  | 93.6888 |  | -0.18496 | 0.14511
0.073047 | 0.29298 |  | 102.3206 |  | -0.21714 | 0.17007
0.073242 | 0.2882 |  | 97.1001 |  | -0.2455 | 0.19221
0.073438 | 0.24384 |  | 78.3661 |  | -0.26885 | 0.21059
0.073633 | 0.16651 |  | 48.7416 |  | -0.28915 | 0.22608
0.073828 | 0.067554 |  | 12.7941 |  | -0.30533 | 0.2384
0.074023 | -0.038254 |  | -24.411 |  | -0.31718 | 0.24773
0.074219 | -0.13562 |  | -58.1262 |  | -0.3245 | 0.25343
0.074414 | -0.21207 |  | -84.1641 |  | -0.32625 | 0.25474
0.074609 | -0.25883 |  | -99.2663 |  | -0.32363 | 0.2525
0.074805 | -0.2756 |  | -101.2042 |  | -0.31556 | 0.2461
0.075 | -0.26168 |  | -89.4144 |  | -0.30287 | 0.2361
0.075195 | -0.21868 |  | -65.4149 |  | -0.28727 | 0.22361
0.075391 | -0.14937 |  | -32.5445 |  | -0.26653 | 0.20747
0.075586 | -0.047819 |  | 4.419 |  | -0.2412 | 0.18759
0.075781 | 0.079458 |  | 40.5284 |  | -0.21247 | 0.16467
0.075977 | 0.19464 |  | 71.3452 |  | -0.1798 | 0.13879
0.076172 | 0.26454 |  | 92.8887 |  | -0.14512 | 0.11134
0.076367 | 0.29273 |  | 102.2489 |  | -0.10929 | 0.083134
0.076563 | 0.28969 |  | 97.9001 |  | -0.070905 | 0.052975
0.076758 | 0.24926 |  | 80.0502 |  | -0.030903 | 0.021329
0.076953 | 0.17263 |  | 51.1395 |  | 0.0096489 | -0.010577
0.077148 | 0.075607 |  | 15.5092 |  | 0.049913 | -0.042096
0.077344 | -0.030076 |  | -21.8 |  | 0.088221 | -0.072186
0.077539 | -0.1302 |  | -56.0551 |  | 0.12513 | -0.10111
0.077734 | -0.20803 |  | -82.9193 |  | 0.16031 | -0.12866
0.07793 | -0.2577 |  | -98.8887 |  | 0.19336 | -0.15446
0.078125 | -0.27653 |  | -101.718 |  | 0.22448 | -0.17867
0.07832 | -0.26394 |  | -90.696 |  | 0.25134 | -0.1998
0.078516 | -0.22245 |  | -67.2451 |  | 0.27345 | -0.21712
0.078711 | -0.15386 |  | -34.76 |  | 0.2917 | -0.23099
0.078906 | -0.055614 |  | 2.0354 |  | 0.30581 | -0.2418
0.079102 | 0.071022 |  | 38.199 |  | 0.31605 | -0.24982
0.079297 | 0.18984 |  | 69.4224 |  | 0.32147 | -0.25393
0.079492 | 0.26115 |  | 91.7694 |  | 0.32171 | -0.25392
0.079687 | 0.29153 |  | 102.0775 |  | 0.31758 | -0.25029
0.079883 | 0.2914 |  | 98.663 |  | 0.30727 | -0.24207
0.080078 | 0.25262 |  | 81.6242 |  | 0.29247 | -0.23022
0.080273 | 0.17874 |  | 53.2599 |  | 0.27593 | -0.21669
0.080469 | 0.081943 |  | 17.8546 |  | 0.25378 | -0.19944
0.080664 | -0.024313 |  | -19.4993 |  | 0.22626 | -0.17788
0.080859 | -0.12403 |  | -53.9924 |  | 0.1967 | -0.15414
0.081055 | -0.20383 |  | -81.3669 |  | 0.16329 | -0.1278
0.08125 | -0.25497 |  | -98.1046 |  | 0.12704 | -0.099471
0.081445 | -0.27544 |  | -101.8195 |  | 0.090067 | -0.070413
0.081641 | -0.26569 |  | -91.734 |  | 0.051301 | -0.039908
0.081836 | -0.2257 |  | -69.0816 |  | 0.011116 | -0.0083231
0.082031 | -0.15892 |  | -37.0904 |  | -0.029625 | 0.023574
0.082227 | -0.062932 |  | -0.45544 |  | -0.069456 | 0.054779
0.082422 | 0.062803 |  | 35.8706 |  | -0.10715 | 0.084464
0.082617 | 0.18275 |  | 67.4747 |  | -0.14387 | 0.11315
0.082812 | 0.25675 |  | 90.4408 |  | -0.17864 | 0.14018
0.083008 | 0.28986 |  | 101.6238 |  | -0.21011 | 0.16485
0.083203 | 0.29195 |  | 99.1637 |  | -0.23975 | 0.18785
0.083398 | 0.25575 |  | 83.0263 |  | -0.26549 | 0.20789
0.083594 | 0.18468 |  | 55.3684 |  | -0.2855 | 0.22365
0.083789 | 0.089071 |  | 20.3341 |  | -0.30219 | 0.23631
0.083984 | -0.017384 |  | -17.0227 |  | -0.31494 | 0.24603
0.08418 | -0.11799 |  | -51.9073 |  | -0.32292 | 0.25229
0.084375 | -0.19955 |  | -79.9314 |  | -0.32625 | 0.25485
0.08457 | -0.25274 |  | -97.4705 |  | -0.3241 | 0.25319
0.084766 | -0.27564 |  | -102.1214 |  | -0.31783 | 0.24803
0.084961 | -0.26793 |  | -92.9412 |  | -0.30644 | 0.239
0.085156 | -0.22963 |  | -71.0375 |  | -0.28974 | 0.22586
0.085352 | -0.16545 |  | -39.4905 |  | -0.27067 | 0.21062
0.085547 | -0.0721 |  | -2.9614 |  | -0.24685 | 0.19207
0.085742 | 0.053325 |  | 33.4575 |  | -0.21766 | 0.16913
0.085938 | 0.17639 |  | 65.4362 |  | -0.18685 | 0.1444
0.086133 | 0.25331 |  | 89.1018 |  | -0.15293 | 0.11767
0.086328 | 0.28824 |  | 101.1836 |  | -0.11587 | 0.08858
0.086523 | 0.29348 |  | 99.6929 |  | -0.078088 | 0.058691
0.086719 | 0.2596 |  | 84.3994 |  | -0.03855 | 0.027529
0.086914 | 0.18976 |  | 57.3411 |  | 0.0018343 | -0.0043221
0.087109 | 0.095493 |  | 22.5931 |  | 0.041869 | -0.035652
0.087305 | -0.01083 |  | -14.7768 |  | 0.081172 | -0.06638
0.0875 | -0.11203 |  | -49.8719 |  | 0.11829 | -0.095746
0.087695 | -0.19501 |  | -78.371 |  | 0.15404 | -0.1237
0.087891 | -0.25042 |  | -96.6786 |  | 0.18813 | -0.15019
0.088086 | -0.27518 |  | -102.2561 |  | 0.21863 | -0.17419
0.088281 | -0.26941 |  | -94.0066 |  | 0.24606 | -0.19563
0.088477 | -0.23344 |  | -72.8715 |  | 0.27013 | -0.21428
0.088672 | -0.17203 |  | -41.8291 |  | 0.28919 | -0.22904
0.088867 | -0.08039 |  | -5.4177 |  | 0.30391 | -0.2403
0.089063 | 0.046183 |  | 31.2438 |  | 0.31488 | -0.24868
0.089258 | 0.17072 |  | 63.671 |  | 0.32107 | -0.25333
0.089453 | 0.24925 |  | 87.9851 |  | 0.32254 | -0.25425
0.089648 | 0.28726 |  | 100.8934 |  | 0.31903 | -0.25137
0.089844 | 0.29439 |  | 100.3282 |  | 0.31003 | -0.24411
0.090039 | 0.26268 |  | 85.9038 |  | 0.29665 | -0.2334
0.090234 | 0.19596 |  | 59.4739 |  | 0.27942 | -0.21969
0.09043 | 0.10273 |  | 25.0758 |  | 0.25835 | -0.20295
0.090625 | -0.0033857 |  | -12.2866 |  | 0.23298 | -0.18299
0.09082 | -0.10549 |  | -47.7028 |  | 0.20306 | -0.15941
0.091016 | -0.19036 |  | -76.7362 |  | 0.17005 | -0.13319
0.091211 | -0.2471 |  | -95.7823 |  | 0.13495 | -0.10544
0.091406 | -0.27398 |  | -102.2286 |  | 0.097989 | -0.076514
0.091602 | -0.27017 |  | -94.8537 |  | 0.059349 | -0.046302
0.091797 | -0.23557 |  | -74.4753 |  | 0.019619 | -0.01505
0.091992 | -0.17555 |  | -43.9399 |  | -0.020414 | 0.016523
0.092188 | -0.086014 |  | -7.7452 |  | -0.061053 | 0.048254
0.092383 | 0.036995 |  | 29.0576 |  | -0.10043 | 0.078944
0.092578 | 0.1626 |  | 61.9501 |  | -0.13636 | 0.10731
0.092773 | 0.24668 |  | 86.9202 |  | -0.17092 | 0.13423
0.092969 | 0.28628 |  | 100.613 |  | -0.20421 | 0.15999
0.093164 | 0.2947 |  | 100.9086 |  | -0.23378 | 0.18327
0.093359 | 0.26655 |  | 87.357 |  | -0.25987 | 0.20356
0.093555 | 0.20122 |  | 61.6177 |  | -0.28193 | 0.22065
0.09375 | 0.10938 |  | 27.5327 |  | -0.29918 | 0.23399
0.093945 | 0.0042382 |  | -9.8545 |  | -0.31232 | 0.24406
0.094141 | -0.099198 |  | -45.5822 |  | -0.32101 | 0.25091
0.094336 | -0.18586 |  | -75.1742 |  | -0.3256 | 0.25421
0.094531 | -0.24451 |  | -94.9206 |  | -0.32543 | 0.25403
0.094727 | -0.273 |  | -102.1695 |  | -0.31905 | 0.24927
0.094922 | -0.27138 |  | -95.7153 |  | -0.30846 | 0.24056
0.095117 | -0.2393 |  | -76.2474 |  | -0.29386 | 0.22887
0.095312 | -0.18046 |  | -46.3511 |  | -0.27404 | 0.21339
0.095508 | -0.09279 |  | -10.4085 |  | -0.25101 | 0.19511
0.095703 | 0.027737 |  | 26.5478 |  | -0.22447 | 0.17418
0.095898 | 0.15471 |  | 59.9319 |  | -0.19351 | 0.14965
0.096094 | 0.24279 |  | 85.5508 |  | -0.15969 | 0.12288
0.096289 | 0.28466 |  | 100.0408 |  | -0.12339 | 0.094522
0.096484 | 0.29514 |  | 101.2377 |  | -0.085292 | 0.064419
0.09668 | 0.26964 |  | 88.5545 |  | -0.045961 | 0.033391
0.096875 | 0.20592 |  | 63.5664 |  | -0.0060221 | 0.0020646
0.09707 | 0.11535 |  | 29.9088 |  | 0.033034 | -0.028839
0.097266 | 0.011035 |  | -7.4079 |  | 0.072577 | -0.05967
0.097461 | -0.092656 |  | -43.3276 |  | 0.11166 | -0.090444
0.097656 | -0.18058 |  | -73.4051 |  | 0.14716 | -0.11868
0.097852 | -0.24147 |  | -93.8862 |  | 0.18112 | -0.14474
0.098047 | -0.27221 |  | -102.0841 |  | 0.2129 | -0.16973
0.098242 | -0.27258 |  | -96.6067 |  | 0.2404 | -0.19152
0.098437 | -0.2423 |  | -77.8786 |  | 0.26526 | -0.21063
0.098633 | -0.18522 |  | -48.462 |  | 0.28557 | -0.22664
0.098828 | -0.099803 |  | -12.7272 |  | 0.30084 | -0.23813
0.099023 | 0.019713 |  | 24.2068 |  | 0.31299 | -0.24729
0.099219 | 0.14787 |  | 57.7672 |  | 0.32012 | -0.25306
0.099414 | 0.23809 |  | 84.0335 |  | 0.32226 | -0.25424
0.099609 | 0.28288 |  | 99.4779 |  | 0.31979 | -0.25209
0.099805 | 0.29612 |  | 101.62 |  | 0.31155 | -0.24549
0.1 | 0.27284 |  | 89.8433 |  | 0.29953 | -0.23556
0.1002 | 0.21175 |  | 65.5768 |  | 0.28398 | -0.22326
0.10039 | 0.12272 |  | 32.3745 |  | 0.263 | -0.20673
0.10059 | 0.018258 |  | -4.7726 |  | 0.23786 | -0.18678
0.10078 | -0.086158 |  | -40.9525 |  | 0.20897 | -0.16405
0.10098 | -0.17572 |  | -71.6712 |  | 0.17646 | -0.13842
0.10117 | -0.23864 |  | -92.9604 |  | 0.14226 | -0.11157
0.10137 | -0.27145 |  | -101.9962 |  | 0.10577 | -0.083045
0.10156 | -0.27443 |  | -97.3321 |  | 0.067103 | -0.052483
0.10176 | -0.24708 |  | -79.3645 |  | 0.027467 | -0.021313
0.10195 | -0.19185 |  | -50.5914 |  | -0.013611 | 0.01083
0.10215 | -0.10647 |  | -15.1982 |  | -0.053742 | 0.042491
0.10234 | 0.012508 |  | 21.8477 |  | -0.091994 | 0.072395
0.10254 | 0.14094 |  | 55.841 |  | -0.12919 | 0.10162
0.10273 | 0.2346 |  | 82.6637 |  | -0.16408 | 0.12905
0.10293 | 0.28156 |  | 98.8246 |  | -0.19782 | 0.15505
0.10312 | 0.29617 |  | 101.8444 |  | -0.22896 | 0.17941
0.10332 | 0.27585 |  | 90.9204 |  | -0.25506 | 0.19976
0.10352 | 0.2161 |  | 67.3631 |  | -0.27774 | 0.2172
0.10371 | 0.12803 |  | 34.6236 |  | -0.29596 | 0.23143
0.10391 | 0.024863 |  | -2.4088 |  | -0.30947 | 0.24172
0.1041 | -0.079856 |  | -38.7765 |  | -0.32011 | 0.24986
0.1043 | -0.17066 |  | -69.956 |  | -0.32556 | 0.25411
0.10449 | -0.23551 |  | -91.9731 |  | -0.32543 | 0.25397
0.10469 | -0.27032 |  | -101.9169 |  | -0.32114 | 0.25059
0.10488 | -0.275 |  | -98.2073 |  | -0.31075 | 0.24224
0.10508 | -0.2487 |  | -81.0936 |  | -0.29639 | 0.23069
0.10527 | -0.19405 |  | -52.8853 |  | -0.27929 | 0.21724
0.10547 | -0.11187 |  | -17.6968 |  | -0.2565 | 0.19955
0.10566 | 0.0030843 |  | 19.3813 |  | -0.23008 | 0.17874
0.10586 | 0.13255 |  | 53.6362 |  | -0.20028 | 0.15514
0.10605 | 0.22928 |  | 81.043 |  | -0.16614 | 0.12817
0.10625 | 0.27811 |  | 98.0226 |  | -0.13067 | 0.10017
0.10645 | 0.2957 |  | 102.0102 |  | -0.09366 | 0.070885
0.10664 | 0.278 |  | 92.1173 |  | -0.05466 | 0.040118
0.10684 | 0.22086 |  | 69.4005 |  | -0.014816 | 0.0089375
0.10703 | 0.13497 |  | 37.1065 |  | 0.025861 | -0.02314
0.10723 | 0.031713 |  | 0.12156 |  | 0.065346 | -0.054283
0.10742 | -0.073323 |  | -36.5175 |  | 0.10314 | -0.08391
0.10762 | -0.16556 |  | -68.2109 |  | 0.14016 | -0.11292
0.10781 | -0.23248 |  | -90.9213 |  | 0.17427 | -0.13962
0.10801 | -0.26877 |  | -101.6808 |  | 0.20555 | -0.16429
0.1082 | -0.27566 |  | -98.8737 |  | 0.23518 | -0.18725
0.1084 | -0.25133 |  | -82.6187 |  | 0.26055 | -0.20678
0.10859 | -0.19907 |  | -55.0872 |  | 0.28116 | -0.223
0.10879 | -0.11965 |  | -20.3121 |  | 0.29812 | -0.23599
0.10898 | -0.0059015 |  | 16.7872 |  | 0.3105 | -0.24547
0.10918 | 0.12426 |  | 51.4917 |  | 0.31859 | -0.2517
0.10938 | 0.22401 |  | 79.5361 |  | 0.32196 | -0.25386
0.10957 | 0.27609 |  | 97.3184 |  | 0.32003 | -0.25218
0.10977 | 0.2956 |  | 102.2198 |  | 0.3137 | -0.2471
0.10996 | 0.28016 |  | 93.1927 |  | 0.30213 | -0.23785
0.11016 | 0.22588 |  | 71.2697 |  | 0.28634 | -0.22531
0.11035 | 0.14186 |  | 39.5279 |  | 0.26704 | -0.20992
0.11055 | 0.039098 |  | 2.7586 |  | 0.24262 | -0.19077
0.11074 | -0.065822 |  | -33.9552 |  | 0.2146 | -0.16864
0.11094 | -0.15916 |  | -66.0955 |  | 0.18337 | -0.14388
0.11113 | -0.22857 |  | -89.5811 |  | 0.14872 | -0.11652
0.11133 | -0.26695 |  | -101.297 |  | 0.11255 | -0.087967
0.11152 | -0.27574 |  | -99.4472 |  | 0.07467 | -0.058271
0.11172 | -0.25314 |  | -83.9775 |  | 0.034899 | -0.02705
0.11191 | -0.20183 |  | -56.9704 |  | -0.0053208 | 0.0046673
0.11211 | -0.12457 |  | -22.3815 |  | -0.04573 | 0.036416
0.1123 | -0.014503 |  | 14.7433 |  | -0.085233 | 0.067279
0.1125 | 0.11593 |  | 49.6383 |  | -0.1221 | 0.096147
0.1127 | 0.22026 |  | 78.1723 |  | -0.15784 | 0.12404
0.11289 | 0.27458 |  | 96.6834 |  | -0.19191 | 0.15054
0.11309 | 0.29566 |  | 102.4814 |  | -0.22276 | 0.17467
0.11328 | 0.28341 |  | 94.38 |  | -0.25081 | 0.1965
0.11348 | 0.23069 |  | 73.2227 |  | -0.27361 | 0.21427
0.11367 | 0.14815 |  | 42.001 |  | -0.29229 | 0.22862
0.11387 | 0.046429 |  | 5.3716 |  | -0.3083 | 0.2407
0.11406 | -0.059106 |  | -31.5247 |  | -0.31881 | 0.24896
0.11426 | -0.15315 |  | -64.0618 |  | -0.32488 | 0.25377
0.11445 | -0.22436 |  | -88.1806 |  | -0.3264 | 0.25482
0.11465 | -0.26471 |  | -100.728 |  | -0.32181 | 0.25117
0.11484 | -0.27527 |  | -99.8466 |  | -0.31309 | 0.24427
0.11504 | -0.25486 |  | -85.3292 |  | -0.3003 | 0.23412
0.11523 | -0.20495 |  | -59.0707 |  | -0.28285 | 0.22043
0.11543 | -0.12972 |  | -24.8951 |  | -0.26147 | 0.20361
0.11563 | -0.022637 |  | 12.2291 |  | -0.23559 | 0.18302
0.11582 | 0.10681 |  | 47.4007 |  | -0.20605 | 0.15961
0.11602 | 0.21406 |  | 76.4336 |  | -0.17347 | 0.13396
0.11621 | 0.2719 |  | 95.6915 |  | -0.13771 | 0.10583
0.11641 | 0.29421 |  | 102.3685 |  | -0.10124 | 0.077006
0.1166 | 0.28405 |  | 95.1745 |  | -0.063183 | 0.046882
0.1168 | 0.23417 |  | 74.7748 |  | -0.022432 | 0.014857
0.11699 | 0.15388 |  | 44.0331 |  | 0.017502 | -0.016592
0.11719 | 0.053619 |  | 7.6044 |  | 0.057212 | -0.047784
0.11738 | -0.053097 |  | -29.4283 |  | 0.096203 | -0.07835
0.11758 | -0.1484 |  | -62.3767 |  | 0.13219 | -0.10663
0.11777 | -0.22079 |  | -87.1304 |  | 0.16719 | -0.13388
0.11797 | -0.26353 |  | -100.5074 |  | 0.19988 | -0.15941
0.11816 | -0.27573 |  | -100.5314 |  | 0.22931 | -0.18246
0.11836 | -0.25789 |  | -86.9158 |  | 0.25622 | -0.20339
0.11855 | -0.21098 |  | -61.3599 |  | 0.27722 | -0.21991
0.11875 | -0.13755 |  | -27.5312 |  | 0.29397 | -0.23276
0.11895 | -0.032179 |  | 9.5711 |  | 0.30848 | -0.24356
0.11914 | 0.098085 |  | 45.0658 |  | 0.31699 | -0.25027
0.11934 | 0.20909 |  | 74.6678 |  | 0.32069 | -0.25316
0.11953 | 0.26919 |  | 94.6361 |  | 0.32062 | -0.25277
0.11973 | 0.29288 |  | 102.1971 |  | 0.31469 | -0.24783
0.11992 | 0.28594 |  | 95.927 |  | 0.30411 | -0.23932
0.12012 | 0.23851 |  | 76.3364 |  | 0.2892 | -0.22745
0.12031 | 0.15936 |  | 46.1553 |  | 0.27026 | -0.21231
0.12051 | 0.060112 |  | 9.8884 |  | 0.24729 | -0.1943
0.1207 | -0.04692 |  | -27.2852 |  | 0.21916 | -0.17227
0.1209 | -0.14342 |  | -60.6227 |  | 0.18851 | -0.14772
0.12109 | -0.21741 |  | -86.0094 |  | 0.1554 | -0.12154
0.12129 | -0.26221 |  | -100.145 |  | 0.11849 | -0.092771
0.12148 | -0.27641 |  | -100.9963 |  | 0.081137 | -0.063308
0.12168 | -0.26054 |  | -88.1589 |  | 0.042449 | -0.032794
0.12187 | -0.21528 |  | -63.2317 |  | 0.0011342 | -0.00041337
0.12207 | -0.14301 |  | -29.8035 |  | -0.039011 | 0.031145
0.12227 | -0.038833 |  | 7.2272 |  | -0.078264 | 0.061766
0.12246 | 0.090106 |  | 42.9348 |  | -0.11653 | 0.091634
0.12266 | 0.20278 |  | 73.0169 |  | -0.15184 | 0.11947
0.12285 | 0.26707 |  | 93.7481 |  | -0.18624 | 0.14623
0.12305 | 0.2928 |  | 102.2139 |  | -0.21822 | 0.1711
0.12324 | 0.28781 |  | 96.8391 |  | -0.24599 | 0.19274
0.12344 | 0.24311 |  | 78.0836 |  | -0.27094 | 0.21201
0.12363 | 0.16508 |  | 48.574 |  | -0.29063 | 0.22754
0.12383 | 0.067008 |  | 12.6766 |  | -0.30572 | 0.23919
0.12402 | -0.039025 |  | -24.5144 |  | -0.31832 | 0.24859
0.12422 | -0.1363 |  | -58.2763 |  | -0.32537 | 0.25412
0.12441 | -0.2125 |  | -84.4 |  | -0.32724 | 0.25552
0.12461 | -0.25961 |  | -99.4344 |  | -0.32476 | 0.25344
0.1248 | -0.27553 |  | -101.2142 |  | -0.31651 | 0.24696
0.125 | -0.26135 |  | -89.262 |  | -0.30402 | 0.23693
0.1252 | -0.21775 |  | -65.1068 |  | -0.28744 | 0.22392
0.12539 | -0.14813 |  | -32.1864 |  | -0.26686 | 0.20783
0.12559 | -0.046748 |  | 4.7 |  | -0.24233 | 0.18839
0.12578 | 0.082136 |  | 40.6345 |  | -0.21275 | 0.16505
0.12598 | 0.1963 |  | 71.3047 |  | -0.18085 | 0.13962
0.12617 | 0.26334 |  | 92.8426 |  | -0.14638 | 0.11243
0.12637 | 0.29251 |  | 102.2321 |  | -0.10867 | 0.082982
0.12656 | 0.28965 |  | 97.8517 |  | -0.071373 | 0.053336
0.12676 | 0.24787 |  | 79.8958 |  | -0.032027 | 0.022328
0.12695 | 0.17212 |  | 50.8307 |  | 0.0094625 | -0.010241
0.12715 | 0.074294 |  | 15.1024 |  | 0.048505 | -0.041139
0.12734 | -0.031926 |  | -22.1923 |  | 0.087898 | -0.071753
0.12754 | -0.13062 |  | -56.3216 |  | 0.12602 | -0.10172
0.12773 | -0.20845 |  | -83.0086 |  | 0.15964 | -0.12837
0.12793 | -0.25738 |  | -98.8526 |  | 0.19299 | -0.15415
0.12812 | -0.27588 |  | -101.6542 |  | 0.22406 | -0.17845
0.12832 | -0.26424 |  | -90.6604 |  | 0.25031 | -0.1991
0.12852 | -0.22317 |  | -67.2141 |  | 0.27352 | -0.21713
0.12871 | -0.15482 |  | -34.682 |  | 0.29157 | -0.23097
0.12891 | -0.054788 |  | 2.1915 |  | 0.30531 | -0.24127
0.1291 | 0.072823 |  | 38.3518 |  | 0.31591 | -0.24952
0.1293 | 0.18966 |  | 69.3933 |  | 0.32058 | -0.25319
0.12949 | 0.2603 |  | 91.5532 |  | 0.3211 | -0.2532
0.12969 | 0.291 |  | 101.7687 |  | 0.31719 | -0.24987
0.12988 | 0.29025 |  | 98.262 |  | 0.30625 | -0.2413
0.13008 | 0.25112 |  | 81.1562 |  | 0.29246 | -0.23011
0.13027 | 0.17752 |  | 52.7654 |  | 0.27527 | -0.21637
0.13047 | 0.081243 |  | 17.3697 |  | 0.25227 | -0.19839
0.13066 | -0.024832 |  | -19.9136 |  | 0.22639 | -0.17779
0.13086 | -0.12501 |  | -54.336 |  | 0.19598 | -0.15387
0.13105 | -0.20471 |  | -81.63 |  | 0.16213 | -0.12709
0.13125 | -0.25528 |  | -98.2633 |  | 0.12716 | -0.099382
0.13145 | -0.27596 |  | -101.9191 |  | 0.088917 | -0.069654
0.13164 | -0.26635 |  | -91.7547 |  | 0.050633 | -0.039322
0.13184 | -0.22702 |  | -68.977 |  | 0.011288 | -0.0083913
0.13203 | -0.16059 |  | -36.8541 |  | -0.030929 | 0.024537
0.13223 | -0.062264 |  | -0.12604 |  | -0.069909 | 0.055486
0.13242 | 0.064597 |  | 36.1718 |  | -0.10758 | 0.084798
0.13262 | 0.18324 |  | 67.6806 |  | -0.14523 | 0.11402
0.13281 | 0.25747 |  | 90.5554 |  | -0.17864 | 0.14027
0.13301 | 0.29071 |  | 101.631 |  | -0.21078 | 0.16524
0.1332 | 0.29206 |  | 99.0959 |  | -0.24099 | 0.18877
0.1334 | 0.25609 |  | 82.9026 |  | -0.26563 | 0.20804
0.13359 | 0.18433 |  | 55.1731 |  | -0.28641 | 0.22416
0.13379 | 0.088272 |  | 20.088 |  | -0.3028 | 0.23661
0.13398 | -0.017805 |  | -17.2666 |  | -0.31493 | 0.24583
0.13418 | -0.11853 |  | -52.0395 |  | -0.32388 | 0.25286
0.13437 | -0.19943 |  | -79.9241 |  | -0.3272 | 0.25542
0.13457 | -0.25256 |  | -97.389 |  | -0.32537 | 0.25391
0.13477 | -0.27558 |  | -101.9586 |  | -0.31852 | 0.24852
0.13496 | -0.26751 |  | -92.7125 |  | -0.30578 | 0.23849
0.13516 | -0.22982 |  | -70.7823 |  | -0.29065 | 0.22638
0.13535 | -0.16451 |  | -39.2301 |  | -0.27154 | 0.21142
0.13555 | -0.068907 |  | -2.6748 |  | -0.24687 | 0.19221
0.13574 | 0.055768 |  | 33.8489 |  | -0.21969 | 0.17042
0.13594 | 0.17702 |  | 65.9158 |  | -0.18762 | 0.14503
0.13613 | 0.25481 |  | 89.5647 |  | -0.15238 | 0.11723
0.13633 | 0.28986 |  | 101.5016 |  | -0.11699 | 0.089147
0.13652 | 0.29332 |  | 99.7923 |  | -0.078675 | 0.059161
0.13672 | 0.25946 |  | 84.2986 |  | -0.039531 | 0.028232
0.13691 | 0.18945 |  | 57.062 |  | 4.7972e-05 | -0.0030441
0.13711 | 0.094445 |  | 22.285 |  | 0.040974 | -0.035138
0.1373 | -0.011642 |  | -14.974 |  | 0.080003 | -0.065802
0.1375 | -0.11263 |  | -49.9789 |  | 0.11786 | -0.095363
0.1377 | -0.195 |  | -78.3831 |  | 0.15372 | -0.12356
0.13789 | -0.25042 |  | -96.6281 |  | 0.18585 | -0.1488
0.13809 | -0.27559 |  | -102.193 |  | 0.21701 | -0.17286
0.13828 | -0.26987 |  | -93.9135 |  | 0.24536 | -0.19495
0.13848 | -0.23395 |  | -72.6938 |  | 0.26869 | -0.21331
0.13867 | -0.17091 |  | -41.5164 |  | 0.28845 | -0.22861
0.13887 | -0.076852 |  | -5.0762 |  | 0.30289 | -0.23964
0.13906 | 0.048739 |  | 31.5331 |  | 0.31289 | -0.24722
0.13926 | 0.17058 |  | 63.9365 |  | 0.31972 | -0.25237
0.13945 | 0.25014 |  | 88.1921 |  | 0.32085 | -0.25318
0.13965 | 0.28871 |  | 101.0048 |  | 0.31811 | -0.25077
0.13984 | 0.2941 |  | 100.3209 |  | 0.31006 | -0.24424
0.14004 | 0.26276 |  | 85.7918 |  | 0.29468 | -0.2322
0.14023 | 0.19541 |  | 59.3335 |  | 0.27791 | -0.21854
0.14043 | 0.10148 |  | 24.9618 |  | 0.25756 | -0.20235
0.14062 | -0.0035881 |  | -12.3184 |  | 0.23077 | -0.18161
0.14082 | -0.10561 |  | -47.6562 |  | 0.20226 | -0.15878
0.14102 | -0.19049 |  | -76.7121 |  | 0.16965 | -0.13294
0.14121 | -0.24747 |  | -95.8046 |  | 0.1333 | -0.10441
0.14141 | -0.27437 |  | -102.2533 |  | 0.09693 | -0.075536
0.1416 | -0.27074 |  | -94.8646 |  | 0.057991 | -0.04513
0.1418 | -0.23679 |  | -74.4368 |  | 0.018152 | -0.013823
0.14199 | -0.1755 |  | -43.8378 |  | -0.021527 | 0.017475
0.14219 | -0.084979 |  | -7.599 |  | -0.062406 | 0.049269
0.14238 | 0.037826 |  | 29.2109 |  | -0.10061 | 0.079334
0.14258 | 0.16399 |  | 62.0229 |  | -0.13696 | 0.10773
0.14277 | 0.24774 |  | 86.9095 |  | -0.17291 | 0.13541
0.14297 | 0.2866 |  | 100.5937 |  | -0.20475 | 0.16053
0.14316 | 0.29539 |  | 100.8647 |  | -0.23423 | 0.18358
0.14336 | 0.26659 |  | 87.2895 |  | -0.26108 | 0.20426
0.14355 | 0.19993 |  | 61.5954 |  | -0.28195 | 0.22071
0.14375 | 0.10803 |  | 27.5311 |  | -0.29967 | 0.23419
0.14395 | 0.0032375 |  | -9.8671 |  | -0.31349 | 0.24483
0.14414 | -0.099556 |  | -45.57 |  | -0.32167 | 0.25148
0.14434 | -0.18542 |  | -75.1382 |  | -0.32625 | 0.25474
0.14453 | -0.24406 |  | -94.844 |  | -0.32543 | 0.25404
0.14473 | -0.27245 |  | -102.0699 |  | -0.31938 | 0.24929
0.14492 | -0.27048 |  | -95.6257 |  | -0.3091 | 0.24112
0.14512 | -0.23816 |  | -76.1026 |  | -0.29344 | 0.22887
0.14531 | -0.17861 |  | -46.1364 |  | -0.27464 | 0.2138
0.14551 | -0.090611 |  | -10.1732 |  | -0.25205 | 0.19592
0.1457 | 0.02887 |  | 26.7422 |  | -0.22399 | 0.1739
0.1459 | 0.15474 |  | 60.0457 |  | -0.19351 | 0.14965
0.14609 | 0.24272 |  | 85.6303 |  | -0.15988 | 0.12319
0.14629 | 0.28475 |  | 100.098 |  | -0.12308 | 0.094274
0.14648 | 0.29494 |  | 101.2122 |  | -0.085861 | 0.064712
0.14668 | 0.26897 |  | 88.4257 |  | -0.04653 | 0.033789
0.14688 | 0.2052 |  | 63.4068 |  | -0.0061594 | 0.0020578
0.14707 | 0.11447 |  | 29.8124 |  | 0.033518 | -0.029212
0.14727 | 0.0099693 |  | -7.4336 |  | 0.07305 | -0.06019
0.14746 | -0.092938 |  | -43.3307 |  | 0.1107 | -0.089789
0.14766 | -0.18062 |  | -73.4832 |  | 0.14707 | -0.11818
0.14785 | -0.24175 |  | -94.0638 |  | 0.18141 | -0.14503
0.14805 | -0.27201 |  | -102.2182 |  | 0.21199 | -0.16911
0.14824 | -0.27206 |  | -96.608 |  | 0.24069 | -0.19143
0.14844 | -0.24143 |  | -77.7809 |  | 0.26532 | -0.21077
0.14863 | -0.18398 |  | -48.3471 |  | 0.28458 | -0.2257
0.14883 | -0.099315 |  | -12.6373 |  | 0.30102 | -0.23809
0.14902 | 0.019195 |  | 24.3394 |  | 0.31274 | -0.24724
0.14922 | 0.14794 |  | 57.9166 |  | 0.31956 | -0.25235
0.14941 | 0.23829 |  | 84.0535 |  | 0.32237 | -0.25428
0.14961 | 0.28225 |  | 99.3681 |  | 0.31903 | -0.2516
0.1498 | 0.29552 |  | 101.4479 |  | 0.3114 | -0.24519
0.15 | 0.27156 |  | 89.6108 |  | 0.29923 | -0.23563
0.1502 | 0.21023 |  | 65.3308 |  | 0.28198 | -0.22195
0.15039 | 0.12162 |  | 32.1671 |  | 0.2625 | -0.20626
0.15059 | 0.016906 |  | -4.9638 |  | 0.2377 | -0.18695
0.15078 | -0.086497 |  | -41.1251 |  | 0.20787 | -0.16327
0.15098 | -0.17556 |  | -71.8056 |  | 0.17661 | -0.13835
0.15117 | -0.23896 |  | -93.1077 |  | 0.14151 | -0.11092
0.15137 | -0.27106 |  | -102.1702 |  | 0.1044 | -0.081672
0.15156 | -0.2735 |  | -97.4991 |  | 0.066966 | -0.052226
0.15176 | -0.24536 |  | -79.5111 |  | 0.02689 | -0.020718
0.15195 | -0.18953 |  | -50.6648 |  | -0.013521 | 0.011176
0.15215 | -0.1061 |  | -15.1776 |  | -0.053509 | 0.042392
0.15234 | 0.010584 |  | 21.9303 |  | -0.093229 | 0.073436
0.15254 | 0.13971 |  | 55.9703 |  | -0.12983 | 0.10221
0.15273 | 0.23478 |  | 82.8023 |  | -0.16492 | 0.1295
0.15293 | 0.28129 |  | 98.9479 |  | -0.19882 | 0.15584
0.15313 | 0.29561 |  | 101.9392 |  | -0.22833 | 0.17897
0.15332 | 0.27512 |  | 90.9635 |  | -0.25551 | 0.20007
0.15352 | 0.21543 |  | 67.3198 |  | -0.27886 | 0.21821
0.15371 | 0.12824 |  | 34.4488 |  | -0.29575 | 0.23131
0.15391 | 0.024868 |  | -2.6015 |  | -0.31057 | 0.24252
0.1541 | -0.079827 |  | -38.8204 |  | -0.32086 | 0.25066
0.1543 | -0.17004 |  | -69.857 |  | -0.3247 | 0.25376
0.15449 | -0.23497 |  | -91.8126 |  | -0.32594 | 0.25433
0.15469 | -0.26936 |  | -101.7692 |  | -0.32105 | 0.25039
0.15488 | -0.27377 |  | -98.1034 |  | -0.3103 | 0.242
0.15508 | -0.24797 |  | -80.9684 |  | -0.29717 | 0.23152
0.15527 | -0.19401 |  | -52.6717 |  | -0.2789 | 0.21713
0.15547 | -0.11163 |  | -17.3994 |  | -0.25633 | 0.19943
0.15566 | 0.0036165 |  | 19.7346 |  | -0.23008 | 0.17866
0.15586 | 0.13163 |  | 53.9956 |  | -0.199 | 0.15407
0.15605 | 0.22919 |  | 81.2819 |  | -0.16604 | 0.12803
0.15625 | 0.27932 |  | 98.115 |  | -0.1308 | 0.10033
0.15645 | 0.29496 |  | 102.023 |  | -0.092913 | 0.070512
0.15664 | 0.27747 |  | 92.0315 |  | -0.054372 | 0.039892
0.15684 | 0.22113 |  | 69.2394 |  | -0.014032 | 0.0080855
0.15703 | 0.13494 |  | 36.9261 |  | 0.026152 | -0.02347
0.15723 | 0.032099 |  | -0.050984 |  | 0.064922 | -0.053916
0.15742 | -0.073573 |  | -36.6085 |  | 0.1039 | -0.084426
0.15762 | -0.16531 |  | -68.2089 |  | 0.14034 | -0.11322
0.15781 | -0.2319 |  | -90.9028 |  | 0.17444 | -0.13996
0.15801 | -0.26851 |  | -101.6857 |  | 0.20698 | -0.16522
0.1582 | -0.27439 |  | -98.8292 |  | 0.23522 | -0.1873
0.1584 | -0.25014 |  | -82.4261 |  | 0.26059 | -0.20695
0.15859 | -0.19729 |  | -54.7333 |  | 0.28228 | -0.22379
0.15879 | -0.11699 |  | -19.8565 |  | 0.29832 | -0.23618
0.15898 | -0.0055829 |  | 17.1892 |  | 0.31103 | -0.24568
0.15918 | 0.12276 |  | 51.7791 |  | 0.31914 | -0.25194
0.15937 | 0.22465 |  | 79.7875 |  | 0.32201 | -0.25418
0.15957 | 0.27748 |  | 97.5371 |  | 0.32106 | -0.25314
0.15977 | 0.29521 |  | 102.3728 |  | 0.31435 | -0.24765
0.15996 | 0.28033 |  | 93.173 |  | 0.30239 | -0.23805
0.16016 | 0.22555 |  | 71.0409 |  | 0.28674 | -0.22548
0.16035 | 0.14092 |  | 39.2211 |  | 0.26671 | -0.20976
0.16055 | 0.039389 |  | 2.4137 |  | 0.24315 | -0.19129
0.16074 | -0.0669 |  | -34.2945 |  | 0.21536 | -0.1693
0.16094 | -0.16016 |  | -66.385 |  | 0.18311 | -0.1438
0.16113 | -0.22855 |  | -89.815 |  | 0.14903 | -0.11674
0.16133 | -0.26767 |  | -101.4068 |  | 0.1128 | -0.088291
0.16152 | -0.27595 |  | -99.4736 |  | 0.074649 | -0.058436
0.16172 | -0.25399 |  | -83.973 |  | 0.035647 | -0.027538
0.16191 | -0.20335 |  | -56.9309 |  | -0.0055158 | 0.004738
0.16211 | -0.12463 |  | -22.3485 |  | -0.045867 | 0.036466
0.1623 | -0.013833 |  | 14.7916 |  | -0.083928 | 0.066428
0.1625 | 0.11556 |  | 49.6761 |  | -0.1221 | 0.095907
0.1627 | 0.21956 |  | 78.1137 |  | -0.15783 | 0.12387
0.16289 | 0.27474 |  | 96.5406 |  | -0.19131 | 0.15008
0.16309 | 0.29475 |  | 102.2977 |  | -0.22312 | 0.17481
0.16328 | 0.28246 |  | 94.1763 |  | -0.24986 | 0.19581
0.16348 | 0.23094 |  | 72.9689 |  | -0.27336 | 0.21385
0.16367 | 0.14778 |  | 41.6409 |  | -0.29291 | 0.22901
0.16387 | 0.046049 |  | 4.9258 |  | -0.30692 | 0.23996
0.16406 | -0.059756 |  | -31.9936 |  | -0.31837 | 0.24853
0.16426 | -0.15417 |  | -64.5135 |  | -0.32474 | 0.25361
0.16445 | -0.22503 |  | -88.5439 |  | -0.32547 | 0.25412
0.16465 | -0.26549 |  | -100.9449 |  | -0.32239 | 0.2514
0.16484 | -0.2755 |  | -99.9219 |  | -0.31288 | 0.24408
0.16504 | -0.25512 |  | -85.2593 |  | -0.29917 | 0.23313
0.16523 | -0.20575 |  | -58.9186 |  | -0.28259 | 0.22003
0.16543 | -0.13051 |  | -24.767 |  | -0.26075 | 0.20306
0.16562 | -0.023288 |  | 12.3318 |  | -0.23548 | 0.18292
0.16582 | 0.10748 |  | 47.5372 |  | -0.20577 | 0.15955
0.16602 | 0.21499 |  | 76.5875 |  | -0.17156 | 0.13253
0.16621 | 0.2719 |  | 95.7584 |  | -0.13713 | 0.10499
0.16641 | 0.29467 |  | 102.2913 |  | -0.10075 | 0.076528
0.1666 | 0.28449 |  | 94.9583 |  | -0.061577 | 0.045782
0.1668 | 0.23425 |  | 74.4553 |  | -0.022174 | 0.014501
0.16699 | 0.1538 |  | 43.7163 |  | 0.018661 | -0.017584
0.16719 | 0.052784 |  | 7.3394 |  | 0.058985 | -0.049325
0.16738 | -0.053756 |  | -29.6611 |  | 0.09658 | -0.078868
0.16758 | -0.14886 |  | -62.5727 |  | 0.13331 | -0.1076
0.16777 | -0.22161 |  | -87.2702 |  | 0.16816 | -0.13503
0.16797 | -0.26418 |  | -100.5629 |  | 0.20078 | -0.16038
0.16816 | -0.27674 |  | -100.4945 |  | 0.23122 | -0.18395
0.16836 | -0.25943 |  | -86.7934 |  | 0.25696 | -0.20417
0.16855 | -0.21249 |  | -61.1641 |  | 0.27821 | -0.22074
0.16875 | -0.13801 |  | -27.282 |  | 0.29562 | -0.23403
0.16895 | -0.029272 |  | 9.8684 |  | 0.30905 | -0.24418
0.16914 | 0.10171 |  | 45.3813 |  | 0.31861 | -0.25159
0.16934 | 0.20912 |  | 74.9527 |  | 0.32279 | -0.25485
0.16953 | 0.26965 |  | 94.8511 |  | 0.32183 | -0.25387
0.16973 | 0.2945 |  | 102.2739 |  | 0.31644 | -0.24938
0.16992 | 0.28562 |  | 95.8442 |  | 0.30526 | -0.24053
0.17012 | 0.2389 |  | 76.1774 |  | 0.28988 | -0.22827
0.17031 | 0.15983 |  | 46.0236 |  | 0.27165 | -0.21372
0.17051 | 0.059805 |  | 9.8612 |  | 0.2488 | -0.19575
0.1707 | -0.046718 |  | -27.2421 |  | 0.22157 | -0.17417
0.1709 | -0.1437 |  | -60.5858 |  | 0.19055 | -0.14964
0.17109 | -0.21742 |  | -85.9908 |  | 0.15624 | -0.12247
0.17129 | -0.2623 |  | -100.1442 |  | 0.12041 | -0.094171
0.17148 | -0.27679 |  | -100.9759 |  | 0.082886 | -0.064828
0.17168 | -0.26063 |  | -88.0761 |  | 0.043802 | -0.034047
0.17188 | -0.21618 |  | -63.0322 |  | 0.0038215 | -0.0026227
0.17207 | -0.14287 |  | -29.4945 |  | -0.037423 | 0.02965
0.17227 | -0.036003 |  | 7.5156 |  | -0.077131 | 0.060834
0.17246 | 0.092444 |  | 43.1653 |  | -0.11382 | 0.089585
0.17266 | 0.20251 |  | 73.1867 |  | -0.15005 | 0.11765
0.17285 | 0.26726 |  | 93.8107 |  | -0.18461 | 0.14444
0.17305 | 0.29377 |  | 102.2335 |  | -0.21574 | 0.16902
0.17324 | 0.28803 |  | 96.8841 |  | -0.24425 | 0.19129
0.17344 | 0.24423 |  | 78.131 |  | -0.26896 | 0.21029
0.17363 | 0.16576 |  | 48.5647 |  | -0.28869 | 0.22565
0.17383 | 0.066924 |  | 12.5745 |  | -0.30393 | 0.23752
0.17402 | -0.039076 |  | -24.6591 |  | -0.31557 | 0.2465
0.17422 | -0.13745 |  | -58.4041 |  | -0.32318 | 0.25231
0.17441 | -0.213 |  | -84.4888 |  | -0.32496 | 0.25381
0.17461 | -0.25978 |  | -99.4308 |  | -0.32164 | 0.25117
0.1748 | -0.27633 |  | -101.1394 |  | -0.31459 | 0.24523
0.175 | -0.26213 |  | -89.1931 |  | -0.3021 | 0.23544
0.1752 | -0.21951 |  | -65.0241 |  | -0.2847 | 0.22184
0.17539 | -0.14895 |  | -32.0722 |  | -0.26475 | 0.20589
0.17559 | -0.045385 |  | 4.8404 |  | -0.24031 | 0.18666
0.17578 | 0.083262 |  | 40.8057 |  | -0.21062 | 0.16328
0.17598 | 0.19702 |  | 71.4347 |  | -0.17811 | 0.13741
0.17617 | 0.26443 |  | 92.8934 |  | -0.14356 | 0.11006
0.17637 | 0.29288 |  | 102.2223 |  | -0.10718 | 0.081472
0.17656 | 0.28961 |  | 97.7382 |  | -0.068798 | 0.051336
0.17676 | 0.24782 |  | 79.713 |  | -0.029032 | 0.02
0.17695 | 0.17135 |  | 50.6489 |  | 0.010894 | -0.01161
0.17715 | 0.073794 |  | 14.8924 |  | 0.051418 | -0.043285
0.17734 | -0.032256 |  | -22.3913 |  | 0.090542 | -0.07378
0.17754 | -0.13148 |  | -56.4558 |  | 0.12657 | -0.10239
0.17773 | -0.20891 |  | -83.1263 |  | 0.16197 | -0.1301
0.17793 | -0.25773 |  | -98.9154 |  | 0.19583 | -0.15638
0.17813 | -0.27613 |  | -101.5869 |  | 0.22573 | -0.17986
0.17832 | -0.26382 |  | -90.5173 |  | 0.25251 | -0.20069
0.17852 | -0.22214 |  | -67.0083 |  | 0.27504 | -0.21828
0.17871 | -0.15331 |  | -34.4255 |  | 0.29278 | -0.232
0.17891 | -0.054123 |  | 2.3577 |  | 0.30713 | -0.24296
0.1791 | 0.072773 |  | 38.4364 |  | 0.31735 | -0.2508
0.1793 | 0.19027 |  | 69.5004 |  | 0.32293 | -0.25488
0.17949 | 0.26072 |  | 91.6754 |  | 0.32327 | -0.25505
0.17969 | 0.29104 |  | 101.8942 |  | 0.31792 | -0.25064
0.17988 | 0.29068 |  | 98.3547 |  | 0.30808 | -0.24258
0.18008 | 0.2512 |  | 81.2102 |  | 0.29409 | -0.2314
0.18027 | 0.17699 |  | 52.8077 |  | 0.27617 | -0.21706
0.18047 | 0.080261 |  | 17.3492 |  | 0.2542 | -0.19983
0.18066 | -0.025739 |  | -19.9938 |  | 0.22739 | -0.17872
0.18086 | -0.12491 |  | -54.3967 |  | 0.19693 | -0.15447
0.18105 | -0.20444 |  | -81.6124 |  | 0.1639 | -0.12832
0.18125 | -0.25511 |  | -98.1392 |  | 0.12807 | -0.10014
0.18145 | -0.27504 |  | -101.7294 |  | 0.090772 | -0.070839
0.18164 | -0.26495 |  | -91.5957 |  | 0.051898 | -0.040304
0.18184 | -0.22472 |  | -68.8758 |  | 0.011235 | -0.00844
0.18203 | -0.15825 |  | -36.8029 |  | -0.028896 | 0.023051
0.18223 | -0.06225 |  | -0.10177 |  | -0.068764 | 0.054136
0.18242 | 0.063993 |  | 36.2679 |  | -0.10726 | 0.08429
0.18262 | 0.18445 |  | 67.8294 |  | -0.14274 | 0.11227
0.18281 | 0.2579 |  | 90.6599 |  | -0.17775 | 0.13936
0.18301 | 0.28954 |  | 101.6853 |  | -0.21041 | 0.16483
0.1832 | 0.29152 |  | 99.0443 |  | -0.23898 | 0.18721
0.1834 | 0.25513 |  | 82.7788 |  | -0.2647 | 0.20724
0.18359 | 0.18337 |  | 55.0448 |  | -0.28505 | 0.22324
0.18379 | 0.087579 |  | 19.866 |  | -0.30107 | 0.23537
0.18398 | -0.019142 |  | -17.5898 |  | -0.31438 | 0.24556
0.18418 | -0.11907 |  | -52.4021 |  | -0.32218 | 0.25179
0.18438 | -0.20028 |  | -80.2641 |  | -0.32529 | 0.25405
0.18457 | -0.25318 |  | -97.5854 |  | -0.32383 | 0.25289
0.18477 | -0.27464 |  | -102.0255 |  | -0.31636 | 0.24688
0.18496 | -0.26659 |  | -92.717 |  | -0.30489 | 0.23761
0.18516 | -0.22847 |  | -70.6853 |  | -0.28923 | 0.22539
0.18535 | -0.16403 |  | -39.0627 |  | -0.26904 | 0.20956
0.18555 | -0.07031 |  | -2.5001 |  | -0.24563 | 0.19105
0.18574 | 0.054988 |  | 34.0331 |  | -0.21758 | 0.16885
0.18594 | 0.17755 |  | 66.028 |  | -0.18539 | 0.14337
0.18613 | 0.25462 |  | 89.5189 |  | -0.15124 | 0.11638
0.18633 | 0.28869 |  | 101.3525 |  | -0.11469 | 0.087638
0.18652 | 0.29287 |  | 99.6378 |  | -0.076697 | 0.057757
0.18672 | 0.25872 |  | 84.2028 |  | -0.0378 | 0.02706
0.18691 | 0.18887 |  | 57.0431 |  | 0.0027502 | -0.0047711
0.18711 | 0.095179 |  | 22.2294 |  | 0.042615 | -0.036092
0.1873 | -0.011638 |  | -15.1423 |  | 0.081466 | -0.066687
0.1875 | -0.11292 |  | -50.1585 |  | 0.12002 | -0.096883
0.1877 | -0.19504 |  | -78.508 |  | 0.15546 | -0.12475
0.18789 | -0.25038 |  | -96.6355 |  | 0.188 | -0.15032
0.18809 | -0.27435 |  | -102.031 |  | 0.2191 | -0.17449
0.18828 | -0.26871 |  | -93.6949 |  | 0.24688 | -0.19611
0.18848 | -0.23334 |  | -72.4796 |  | 0.2703 | -0.2145
0.18867 | -0.16972 |  | -41.2965 |  | 0.28941 | -0.22932
0.18887 | -0.076659 |  | -4.8438 |  | 0.30436 | -0.24068
0.18906 | 0.047402 |  | 31.8297 |  | 0.3152 | -0.24909
0.18926 | 0.17089 |  | 64.2139 |  | 0.32134 | -0.25376
0.18945 | 0.25125 |  | 88.351 |  | 0.32269 | -0.25449
0.18965 | 0.2882 |  | 101.0628 |  | 0.31921 | -0.25149
0.18984 | 0.29412 |  | 100.2542 |  | 0.31039 | -0.24437
0.19004 | 0.26278 |  | 85.6557 |  | 0.29669 | -0.23353
0.19023 | 0.19499 |  | 59.2081 |  | 0.27947 | -0.21964
0.19043 | 0.10197 |  | 24.7705 |  | 0.2585 | -0.20301
0.19062 | -0.004009 |  | -12.6287 |  | 0.23271 | -0.18291
0.19082 | -0.10676 |  | -48.0566 |  | 0.20272 | -0.15916
0.19102 | -0.19112 |  | -77.0735 |  | 0.17017 | -0.13334
0.19121 | -0.24782 |  | -95.9443 |  | 0.13499 | -0.10559
0.19141 | -0.27388 |  | -102.131 |  | 0.097369 | -0.076041
0.1916 | -0.2694 |  | -94.5691 |  | 0.059354 | -0.046139
0.1918 | -0.23513 |  | -74.1002 |  | 0.020025 | -0.015282
0.19199 | -0.174 |  | -43.5307 |  | -0.021312 | 0.016945
0.19219 | -0.083841 |  | -7.3455 |  | -0.061331 | 0.048458
0.19238 | 0.038251 |  | 29.3811 |  | -0.099442 | 0.078419
0.19258 | 0.16357 |  | 62.1366 |  | -0.13665 | 0.10735
0.19277 | 0.24713 |  | 86.9284 |  | -0.1717 | 0.13461
0.19297 | 0.28563 |  | 100.4464 |  | -0.20384 | 0.15971
0.19316 | 0.29379 |  | 100.5742 |  | -0.23297 | 0.1827
0.19336 | 0.26489 |  | 86.8752 |  | -0.25941 | 0.20324
0.19355 | 0.19923 |  | 61.0847 |  | -0.28187 | 0.22048
0.19375 | 0.10818 |  | 27.0264 |  | -0.29851 | 0.23345
0.19395 | 0.0027298 |  | -10.2789 |  | -0.31165 | 0.24345
0.19414 | -0.10054 |  | -45.9356 |  | -0.32132 | 0.25076
0.19434 | -0.18668 |  | -75.5466 |  | -0.32463 | 0.25355
0.19453 | -0.24555 |  | -95.2562 |  | -0.3236 | 0.25261
0.19473 | -0.27351 |  | -102.3758 |  | -0.31847 | 0.24829
0.19492 | -0.27133 |  | -95.7416 |  | -0.30753 | 0.23971
0.19512 | -0.2388 |  | -76.0133 |  | -0.29261 | 0.22788
0.19531 | -0.17912 |  | -45.9172 |  | -0.27359 | 0.21292
0.19551 | -0.090845 |  | -9.9036 |  | -0.25012 | 0.19447
0.1957 | 0.02967 |  | 26.9949 |  | -0.2229 | 0.17284
0.1959 | 0.15542 |  | 60.2048 |  | -0.19159 | 0.14816
0.19609 | 0.24273 |  | 85.7164 |  | -0.15804 | 0.1215
0.19629 | 0.28524 |  | 100.1653 |  | -0.12278 | 0.093654
0.19648 | 0.29531 |  | 101.2684 |  | -0.084212 | 0.063715
0.19668 | 0.2691 |  | 88.4677 |  | -0.044479 | 0.032242
0.19687 | 0.20588 |  | 63.4148 |  | -0.0051757 | 0.00098879
0.19707 | 0.11513 |  | 29.7751 |  | 0.035287 | -0.030592
0.19727 | 0.010354 |  | -7.4891 |  | 0.074878 | -0.061735
0.19746 | -0.093025 |  | -43.3626 |  | 0.11169 | -0.090767
0.19766 | -0.1808 |  | -73.4524 |  | 0.14798 | -0.11914
0.19785 | -0.24144 |  | -93.941 |  | 0.18278 | -0.14634
0.19805 | -0.27165 |  | -102.0132 |  | 0.21402 | -0.17071
0.19824 | -0.27146 |  | -96.3761 |  | 0.24217 | -0.19278
0.19844 | -0.24085 |  | -77.5401 |  | 0.26649 | -0.21172
0.19863 | -0.18336 |  | -48.027 |  | 0.28629 | -0.22697
0.19883 | -0.097305 |  | -12.2693 |  | 0.30174 | -0.23892
0.19902 | 0.021321 |  | 24.6339 |  | 0.31353 | -0.24786
0.19922 | 0.14804 |  | 58.1676 |  | 0.3216 | -0.25389
0.19941 | 0.23841 |  | 84.2536 |  | 0.32346 | -0.25534
0.19961 | 0.28289 |  | 99.4386 |  | 0.32011 | -0.25249
0.1998 | 0.29495 |  | 101.4363 |  | 0.31298 | -0.24659
0.2 | 0.27164 |  | 89.5363 |  | 0.30026 | -0.23651
0.2002 | 0.21052 |  | 65.2045 |  | 0.28354 | -0.22312
0.20039 | 0.12104 |  | 31.994 |  | 0.26343 | -0.20721
0.20059 | 0.016715 |  | -5.2258 |  | 0.23839 | -0.18746
0.20078 | -0.087404 |  | -41.4086 |  | 0.20939 | -0.16448
0.20098 | -0.17654 |  | -72.0306 |  | 0.17697 | -0.13899
0.20117 | -0.239 |  | -93.2173 |  | 0.14207 | -0.11137
0.20137 | -0.27124 |  | -102.1388 |  | 0.10552 | -0.08258
0.20156 | -0.2731 |  | -97.3822 |  | 0.067038 | -0.052502
0.20176 | -0.24467 |  | -79.318 |  | 0.027206 | -0.021214
0.20195 | -0.1892 |  | -50.3879 |  | -0.013094 | 0.010516
0.20215 | -0.10516 |  | -14.8655 |  | -0.053278 | 0.042004
0.20234 | 0.012155 |  | 22.1894 |  | -0.09245 | 0.072555
0.20254 | 0.14054 |  | 56.0673 |  | -0.1292 | 0.10146
0.20273 | 0.23433 |  | 82.7407 |  | -0.16425 | 0.12879
0.20293 | 0.28107 |  | 98.8191 |  | -0.19806 | 0.15506
0.20312 | 0.29562 |  | 101.8083 |  | -0.22824 | 0.17886
0.20332 | 0.27504 |  | 90.8775 |  | -0.25464 | 0.19941
0.20352 | 0.21591 |  | 67.3223 |  | -0.27779 | 0.21732
0.20371 | 0.12798 |  | 34.4806 |  | -0.29598 | 0.23138
0.20391 | 0.023696 |  | -2.7078 |  | -0.30941 | 0.24172
0.2041 | -0.081026 |  | -39.1376 |  | -0.31944 | 0.24947
0.2043 | -0.17125 |  | -70.2542 |  | -0.32501 | 0.25369
0.20449 | -0.23576 |  | -92.0762 |  | -0.32498 | 0.25368
0.20469 | -0.26993 |  | -101.8036 |  | -0.32005 | 0.24974
0.20488 | -0.27396 |  | -97.9419 |  | -0.31044 | 0.24192
0.20508 | -0.24757 |  | -80.6999 |  | -0.29599 | 0.23056
0.20527 | -0.19418 |  | -52.4378 |  | -0.27737 | 0.216
0.20547 | -0.11253 |  | -17.2866 |  | -0.25522 | 0.19833
0.20566 | 0.0041487 |  | 19.7423 |  | -0.22901 | 0.17762
0.20586 | 0.13364 |  | 54.0244 |  | -0.19862 | 0.15378
0.20605 | 0.22984 |  | 81.4583 |  | -0.16529 | 0.12734
0.20625 | 0.27985 |  | 98.3223 |  | -0.12956 | 0.099102
0.20645 | 0.29604 |  | 102.0954 |  | -0.091974 | 0.069524
0.20664 | 0.27736 |  | 91.9623 |  | -0.053049 | 0.038939
0.20684 | 0.2211 |  | 69.0746 |  | -0.013064 | 0.0076152
0.20703 | 0.13437 |  | 36.7444 |  | 0.026819 | -0.023862
0.20723 | 0.031039 |  | -0.20702 |  | 0.066404 | -0.054992
0.20742 | -0.073662 |  | -36.741 |  | 0.10505 | -0.085206
0.20762 | -0.16561 |  | -68.2821 |  | 0.14144 | -0.11383
0.20781 | -0.2319 |  | -90.8599 |  | 0.17582 | -0.14078
0.20801 | -0.26817 |  | -101.5278 |  | 0.20757 | -0.16569
0.2082 | -0.27423 |  | -98.6437 |  | 0.23642 | -0.18815
0.2084 | -0.24974 |  | -82.2883 |  | 0.2619 | -0.20786
0.20859 | -0.19771 |  | -54.6559 |  | 0.28233 | -0.22395
0.20879 | -0.11769 |  | -19.7885 |  | 0.29932 | -0.23681
0.20898 | -0.0042684 |  | 17.3382 |  | 0.31252 | -0.24677
0.20918 | 0.12533 |  | 51.9454 |  | 0.31945 | -0.25233
0.20938 | 0.22501 |  | 79.8549 |  | 0.32244 | -0.25429
0.20957 | 0.27665 |  | 97.4771 |  | 0.32155 | -0.2533
0.20977 | 0.29541 |  | 102.1578 |  | 0.31446 | -0.2476
0.20996 | 0.27925 |  | 92.8839 |  | 0.30305 | -0.23834
0.21016 | 0.22411 |  | 70.7359 |  | 0.28763 | -0.22614
0.21035 | 0.13974 |  | 38.8811 |  | 0.26756 | -0.21017
0.21055 | 0.037479 |  | 2.1154 |  | 0.24361 | -0.19126
0.21074 | -0.067158 |  | -34.5244 |  | 0.21504 | -0.16889
0.21094 | -0.16022 |  | -66.5345 |  | 0.1834 | -0.14367
0.21113 | -0.22931 |  | -89.8813 |  | 0.1498 | -0.11706
0.21133 | -0.26734 |  | -101.4482 |  | 0.11292 | -0.088365
0.21152 | -0.27567 |  | -99.4439 |  | 0.074819 | -0.058326
0.21172 | -0.2536 |  | -83.8316 |  | 0.035827 | -0.027464
0.21191 | -0.20295 |  | -56.6772 |  | -0.0055339 | 0.004838
0.21211 | -0.12393 |  | -22.0118 |  | -0.046088 | 0.036604
0.2123 | -0.011703 |  | 15.0879 |  | -0.084134 | 0.06652
0.2125 | 0.11712 |  | 49.904 |  | -0.12152 | 0.095729
0.2127 | 0.22038 |  | 78.3027 |  | -0.15759 | 0.12389
0.21289 | 0.2753 |  | 96.6332 |  | -0.19154 | 0.15042
0.21309 | 0.29464 |  | 102.2362 |  | -0.22281 | 0.17485
0.21328 | 0.28208 |  | 93.9435 |  | -0.25017 | 0.19611
0.21348 | 0.22968 |  | 72.6564 |  | -0.27367 | 0.21431
0.21367 | 0.14683 |  | 41.4015 |  | -0.29189 | 0.22859
0.21387 | 0.045414 |  | 4.7798 |  | -0.30615 | 0.2395
0.21406 | -0.061176 |  | -32.1094 |  | -0.31874 | 0.24885
0.21426 | -0.15465 |  | -64.6063 |  | -0.32534 | 0.25418
0.21445 | -0.22516 |  | -88.6293 |  | -0.32527 | 0.25432
0.21465 | -0.26585 |  | -100.9833 |  | -0.32156 | 0.25094
0.21484 | -0.27531 |  | -99.873 |  | -0.31231 | 0.24361
0.21504 | -0.25539 |  | -85.2007 |  | -0.29865 | 0.23298
0.21523 | -0.20641 |  | -58.8332 |  | -0.28236 | 0.22013
0.21543 | -0.12995 |  | -24.6114 |  | -0.26104 | 0.20341
0.21563 | -0.020094 |  | 12.5127 |  | -0.23491 | 0.18254
0.21582 | 0.10911 |  | 47.7153 |  | -0.20472 | 0.15879
0.21602 | 0.21335 |  | 76.6723 |  | -0.17158 | 0.13267
0.21621 | 0.27221 |  | 95.713 |  | -0.13723 | 0.10516
0.21641 | 0.29451 |  | 102.1893 |  | -0.10046 | 0.076353
0.2166 | 0.28322 |  | 94.8894 |  | -0.061361 | 0.045677
0.2168 | 0.23491 |  | 74.5195 |  | -0.021803 | 0.014393
0.21699 | 0.15356 |  | 43.8295 |  | 0.01843 | -0.017235
0.21719 | 0.052787 |  | 7.3992 |  | 0.058954 | -0.049126
0.21738 | -0.053343 |  | -29.6029 |  | 0.097487 | -0.079387
0.21758 | -0.14926 |  | -62.5536 |  | 0.13354 | -0.10772
0.21777 | -0.22104 |  | -87.2909 |  | 0.16815 | -0.13478
0.21797 | -0.26379 |  | -100.541 |  | 0.20075 | -0.16018
0.21816 | -0.27578 |  | -100.389 |  | 0.23056 | -0.18346
0.21836 | -0.25733 |  | -86.5262 |  | 0.25719 | -0.20421
0.21855 | -0.21064 |  | -60.7616 |  | 0.27901 | -0.22129
0.21875 | -0.13613 |  | -26.8865 |  | 0.29553 | -0.234
0.21895 | -0.028635 |  | 10.155 |  | 0.30822 | -0.24358
0.21914 | 0.10129 |  | 45.51 |  | 0.31758 | -0.25067
0.21934 | 0.20893 |  | 74.9901 |  | 0.32222 | -0.25416
0.21953 | 0.26938 |  | 94.8941 |  | 0.32156 | -0.25359
0.21973 | 0.29455 |  | 102.3527 |  | 0.31594 | -0.24881
0.21992 | 0.28545 |  | 95.9468 |  | 0.30482 | -0.23979
0.22012 | 0.23814 |  | 76.2138 |  | 0.2895 | -0.22768
0.22031 | 0.15889 |  | 45.9258 |  | 0.27087 | -0.213
0.22051 | 0.058713 |  | 9.6631 |  | 0.24814 | -0.19518
0.2207 | -0.046871 |  | -27.4545 |  | 0.22116 | -0.1738
0.2209 | -0.14331 |  | -60.7162 |  | 0.18937 | -0.14874
0.22109 | -0.2173 |  | -85.9923 |  | 0.15537 | -0.1218
0.22129 | -0.26145 |  | -100.04 |  | 0.12023 | -0.093967
0.22148 | -0.27522 |  | -100.8046 |  | 0.081826 | -0.064066
0.22168 | -0.25843 |  | -87.8536 |  | 0.042698 | -0.03315
0.22187 | -0.21395 |  | -62.8115 |  | 0.0029875 | -0.0018447
0.22207 | -0.1427 |  | -29.3065 |  | -0.038097 | 0.030137
0.22227 | -0.037014 |  | 7.7097 |  | -0.077107 | 0.060824
0.22246 | 0.093096 |  | 43.3359 |  | -0.11493 | 0.090368
0.22266 | 0.20322 |  | 73.3153 |  | -0.15152 | 0.11899
0.22285 | 0.26651 |  | 93.9198 |  | -0.18483 | 0.14507
0.22305 | 0.29354 |  | 102.2795 |  | -0.21693 | 0.16976
0.22324 | 0.28714 |  | 96.8304 |  | -0.24552 | 0.19211
0.22344 | 0.24239 |  | 77.9304 |  | -0.26891 | 0.21047
0.22363 | 0.16486 |  | 48.2156 |  | -0.28982 | 0.22653
0.22383 | 0.065926 |  | 12.1692 |  | -0.30543 | 0.2387
0.22402 | -0.039933 |  | -25.089 |  | -0.31584 | 0.24672
0.22422 | -0.13795 |  | -58.8196 |  | -0.32396 | 0.25271
0.22441 | -0.21391 |  | -84.8286 |  | -0.32606 | 0.25449
0.22461 | -0.26011 |  | -99.7646 |  | -0.32241 | 0.25174
0.2248 | -0.27627 |  | -101.4708 |  | -0.31537 | 0.24589
0.225 | -0.2618 |  | -89.3783 |  | -0.30278 | 0.23594
0.2252 | -0.21869 |  | -64.9955 |  | -0.28576 | 0.22252
0.22539 | -0.14882 |  | -31.8853 |  | -0.26542 | 0.20635
0.22559 | -0.045889 |  | 5.0379 |  | -0.24029 | 0.18655
0.22578 | 0.083264 |  | 40.8697 |  | -0.21144 | 0.16376
0.22598 | 0.19664 |  | 71.3609 |  | -0.17932 | 0.13842
0.22617 | 0.26323 |  | 92.7274 |  | -0.14426 | 0.11081
0.22637 | 0.29243 |  | 101.9513 |  | -0.10828 | 0.082291
0.22656 | 0.28861 |  | 97.4068 |  | -0.069824 | 0.052018
0.22676 | 0.24642 |  | 79.3911 |  | -0.029076 | 0.020073
0.22695 | 0.17108 |  | 50.3536 |  | 0.010271 | -0.011162
0.22715 | 0.072523 |  | 14.6149 |  | 0.049716 | -0.042188
0.22734 | -0.033878 |  | -22.7204 |  | 0.089456 | -0.07311
0.22754 | -0.13204 |  | -56.8029 |  | 0.12622 | -0.10214
0.22773 | -0.20947 |  | -83.3393 |  | 0.16121 | -0.12965
0.22793 | -0.25791 |  | -98.9857 |  | 0.1946 | -0.15561
0.22812 | -0.27589 |  | -101.5667 |  | 0.22438 | -0.1789
0.22832 | -0.26356 |  | -90.3984 |  | 0.25135 | -0.19989
0.22852 | -0.22222 |  | -66.8333 |  | 0.27412 | -0.2177
0.22871 | -0.15367 |  | -34.203 |  | 0.29179 | -0.23137
0.22891 | -0.053332 |  | 2.699 |  | 0.30646 | -0.24226
0.2291 | 0.074189 |  | 38.8608 |  | 0.3161 | -0.24967
0.2293 | 0.19072 |  | 69.8774 |  | 0.32053 | -0.25306
0.22949 | 0.26133 |  | 91.9181 |  | 0.32199 | -0.25376
0.22969 | 0.29191 |  | 102.0096 |  | 0.31746 | -0.25011
0.22988 | 0.29069 |  | 98.3965 |  | 0.30665 | -0.24159
0.23008 | 0.25156 |  | 81.1769 |  | 0.29275 | -0.23026
0.23027 | 0.17733 |  | 52.7188 |  | 0.27477 | -0.21599
0.23047 | 0.080143 |  | 17.2752 |  | 0.25218 | -0.19832
0.23066 | -0.025453 |  | -20.0344 |  | 0.22617 | -0.17773
0.23086 | -0.12474 |  | -54.3835 |  | 0.19576 | -0.15376
0.23105 | -0.20412 |  | -81.5528 |  | 0.1616 | -0.1267
0.23125 | -0.2547 |  | -98.0834 |  | 0.12628 | -0.098678
0.23145 | -0.27479 |  | -101.6342 |  | 0.08913 | -0.069733
0.23164 | -0.2645 |  | -91.3828 |  | 0.049948 | -0.038983
0.23184 | -0.22469 |  | -68.5197 |  | 0.010182 | -0.0075222
0.23203 | -0.15796 |  | -36.3115 |  | -0.030782 | 0.024515
0.23223 | -0.060473 |  | 0.44703 |  | -0.070883 | 0.05604
0.23242 | 0.066332 |  | 36.707 |  | -0.10799 | 0.08518
0.23262 | 0.18512 |  | 68.0679 |  | -0.14434 | 0.11332
0.23281 | 0.25741 |  | 90.7109 |  | -0.17936 | 0.14068
0.23301 | 0.28998 |  | 101.5521 |  | -0.21117 | 0.16576
0.2332 | 0.29155 |  | 98.8215 |  | -0.24064 | 0.18863
0.2334 | 0.25469 |  | 82.533 |  | -0.26595 | 0.20821
0.23359 | 0.18331 |  | 54.7891 |  | -0.28567 | 0.22355
0.23379 | 0.087494 |  | 19.7161 |  | -0.30214 | 0.2362
0.23398 | -0.018699 |  | -17.6146 |  | -0.31517 | 0.24638
0.23418 | -0.11921 |  | -52.3733 |  | -0.3235 | 0.25281
0.23438 | -0.2005 |  | -80.214 |  | -0.32667 | 0.25508
0.23457 | -0.25286 |  | -97.5452 |  | -0.32422 | 0.25314
0.23477 | -0.27517 |  | -101.966 |  | -0.31734 | 0.24756
0.23496 | -0.26709 |  | -92.5565 |  | -0.30585 | 0.2385
0.23516 | -0.22901 |  | -70.3856 |  | -0.28965 | 0.22576
0.23535 | -0.16372 |  | -38.6757 |  | -0.27034 | 0.21044
0.23555 | -0.067095 |  | -2.1213 |  | -0.24679 | 0.19194
0.23574 | 0.057772 |  | 34.325 |  | -0.2179 | 0.1692
0.23594 | 0.17723 |  | 66.2022 |  | -0.18618 | 0.14408
0.23613 | 0.25476 |  | 89.6427 |  | -0.152 | 0.11702
0.23633 | 0.28971 |  | 101.4024 |  | -0.11489 | 0.087877
0.23652 | 0.29226 |  | 99.4976 |  | -0.077217 | 0.058198
0.23672 | 0.25854 |  | 83.9234 |  | -0.038419 | 0.02761
0.23691 | 0.18805 |  | 56.6949 |  | 0.002078 | -0.0042204
0.23711 | 0.092861 |  | 21.8847 |  | 0.042097 | -0.035839
0.2373 | -0.012035 |  | -15.3906 |  | 0.081521 | -0.066804
0.2375 | -0.11324 |  | -50.3518 |  | 0.11927 | -0.096487
0.2377 | -0.19581 |  | -78.6411 |  | 0.15437 | -0.12399
0.23789 | -0.25008 |  | -96.6748 |  | 0.1879 | -0.15003
0.23809 | -0.27455 |  | -102.0113 |  | 0.21852 | -0.17415
0.23828 | -0.26848 |  | -93.5782 |  | 0.24611 | -0.19566
0.23848 | -0.23284 |  | -72.3152 |  | 0.27046 | -0.21462
0.23867 | -0.17028 |  | -41.1829 |  | 0.28893 | -0.22909
0.23887 | -0.076779 |  | -4.7554 |  | 0.30348 | -0.23991
0.23906 | 0.048685 |  | 31.8605 |  | 0.31482 | -0.24852
0.23926 | 0.17181 |  | 64.1922 |  | 0.32038 | -0.25285
0.23945 | 0.25055 |  | 88.3248 |  | 0.32186 | -0.2536
0.23965 | 0.28798 |  | 100.943 |  | 0.3188 | -0.25101
0.23984 | 0.29422 |  | 100.0041 |  | 0.30959 | -0.24359
0.24004 | 0.26178 |  | 85.2862 |  | 0.29622 | -0.23285
0.24023 | 0.19355 |  | 58.7342 |  | 0.27893 | -0.21922
0.24043 | 0.099726 |  | 24.308 |  | 0.25731 | -0.20215
0.24063 | -0.0056204 |  | -12.9642 |  | 0.23161 | -0.1819
0.24082 | -0.10682 |  | -48.1819 |  | 0.20203 | -0.15849
0.24102 | -0.19115 |  | -77.0264 |  | 0.16948 | -0.13277
0.24121 | -0.24774 |  | -95.8721 |  | 0.1343 | -0.10517
0.24141 | -0.27397 |  | -102.0904 |  | 0.096605 | -0.075509
0.2416 | -0.27008 |  | -94.5339 |  | 0.05783 | -0.044892
0.2418 | -0.23604 |  | -74.0148 |  | 0.018493 | -0.013928
0.24199 | -0.17466 |  | -43.3781 |  | -0.022259 | 0.017908
0.24219 | -0.08324 |  | -7.1759 |  | -0.062169 | 0.049219
0.24238 | 0.038996 |  | 29.5139 |  | -0.1 | 0.079089
0.24258 | 0.16377 |  | 62.2113 |  | -0.13752 | 0.1083
0.24277 | 0.24828 |  | 86.9771 |  | -0.17311 | 0.13593
0.24297 | 0.28667 |  | 100.5042 |  | -0.20524 | 0.1611
0.24316 | 0.29461 |  | 100.6253 |  | -0.23453 | 0.1839
0.24336 | 0.26607 |  | 86.8602 |  | -0.26034 | 0.204
0.24355 | 0.19874 |  | 60.9518 |  | -0.28205 | 0.22079
0.24375 | 0.10687 |  | 26.7806 |  | -0.29977 | 0.2343
0.24395 | 0.0016879 |  | -10.6132 |  | -0.31355 | 0.24496
0.24414 | -0.10155 |  | -46.278 |  | -0.32239 | 0.25188
0.24434 | -0.18698 |  | -75.7442 |  | -0.326 | 0.25463
0.24453 | -0.24586 |  | -95.2502 |  | -0.32511 | 0.25388
0.24473 | -0.2736 |  | -102.2419 |  | -0.31923 | 0.24911
0.24492 | -0.27144 |  | -95.5425 |  | -0.30867 | 0.24061
0.24512 | -0.23987 |  | -75.7629 |  | -0.29424 | 0.22925
0.24531 | -0.18057 |  | -45.6625 |  | -0.27506 | 0.21425
0.24551 | -0.091136 |  | -9.6845 |  | -0.25155 | 0.19566
0.2457 | 0.03233 |  | 27.1734 |  | -0.22423 | 0.17397
0.2459 | 0.15831 |  | 60.3542 |  | -0.19274 | 0.14915
0.24609 | 0.24342 |  | 85.8326 |  | -0.1591 | 0.12255
0.24629 | 0.28563 |  | 100.136 |  | -0.12368 | 0.094593
0.24648 | 0.29558 |  | 101.0379 |  | -0.085829 | 0.064779
0.24668 | 0.26871 |  | 88.1375 |  | -0.046717 | 0.033931
0.24688 | 0.20475 |  | 62.9993 |  | -0.0061735 | 0.0021547
0.24707 | 0.11367 |  | 29.2686 |  | 0.034142 | -0.029653
0.24727 | 0.0090107 |  | -8.0344 |  | 0.072817 | -0.060198
0.24746 | -0.094825 |  | -43.9131 |  | 0.11089 | -0.089847
0.24766 | -0.18232 |  | -73.9026 |  | 0.14687 | -0.1181
0.24785 | -0.24237 |  | -94.2378 |  | 0.18056 | -0.14454
0.24805 | -0.27285 |  | -102.2286 |  | 0.2123 | -0.16923
0.24824 | -0.27302 |  | -96.5158 |  | 0.24046 | -0.19135
0.24844 | -0.24295 |  | -77.5646 |  | 0.26491 | -0.21036
0.24863 | -0.18571 |  | -47.997 |  | 0.28491 | -0.2258
0.24883 | -0.098003 |  | -12.1974 |  | 0.30008 | -0.23759
0.24902 | 0.023717 |  | 24.8155 |  | 0.31209 | -0.24658
0.24922 | 0.15098 |  | 58.3629 |  | 0.31956 | -0.25225
0.24941 | 0.23914 |  | 84.3618 |  | 0.32098 | -0.25347
0.24961 | 0.28301 |  | 99.4473 |  | 0.31878 | -0.25128
0.2498 | 0.29525 |  | 101.2949 |  | 0.31151 | -0.2454
0.25 | 0.27101 |  | 89.3174 |  | 0.2979 | -0.23482
0.2502 | 0.2098 |  | 64.9793 |  | 0.28175 | -0.22159
0.25039 | 0.12044 |  | 31.7359 |  | 0.26153 | -0.20558
0.25059 | 0.016014 |  | -5.4337 |  | 0.2363 | -0.18581
0.25078 | -0.087463 |  | -41.5472 |  | 0.2081 | -0.1634
0.25098 | -0.17684 |  | -72.1652 |  | 0.17535 | -0.13779
0.25117 | -0.23962 |  | -93.3331 |  | 0.1402 | -0.10988
0.25137 | -0.27145 |  | -102.2133 |  | 0.1039 | -0.081143
0.25156 | -0.27375 |  | -97.3471 |  | 0.064991 | -0.050809
0.25176 | -0.24548 |  | -79.094 |  | 0.025927 | -0.019895
0.25195 | -0.18976 |  | -50.0234 |  | -0.013784 | 0.011333
0.25215 | -0.10465 |  | -14.4861 |  | -0.054921 | 0.043331
0.25234 | 0.01529 |  | 22.4992 |  | -0.094056 | 0.07408
0.25254 | 0.14319 |  | 56.3397 |  | -0.13095 | 0.10304
0.25273 | 0.23447 |  | 83.0008 |  | -0.16646 | 0.13068
0.25293 | 0.28184 |  | 99.0187 |  | -0.1993 | 0.15628
0.25312 | 0.29648 |  | 101.9178 |  | -0.22944 | 0.17975
0.25332 | 0.27466 |  | 90.8569 |  | -0.25607 | 0.20052
0.25352 | 0.21561 |  | 67.1606 |  | -0.27854 | 0.21808
0.25371 | 0.12785 |  | 34.2899 |  | -0.2975 | 0.23259
0.25391 | 0.02367 |  | -2.8431 |  | -0.31143 | 0.24328
0.2541 | -0.08136 |  | -39.197 |  | -0.3206 | 0.25042
0.2543 | -0.17141 |  | -70.2718 |  | -0.32619 | 0.25453
0.25449 | -0.23558 |  | -92.1172 |  | -0.32615 | 0.25459
0.25469 | -0.26998 |  | -101.785 |  | -0.32099 | 0.25063
0.25488 | -0.27334 |  | -97.7954 |  | -0.31197 | 0.24315
0.25508 | -0.2467 |  | -80.4721 |  | -0.29756 | 0.23178
0.25527 | -0.19257 |  | -52.1073 |  | -0.27891 | 0.21724
0.25547 | -0.10981 |  | -16.8572 |  | -0.25671 | 0.19974
0.25566 | 0.0057126 |  | 20.2221 |  | -0.22981 | 0.17851
0.25586 | 0.1347 |  | 54.4369 |  | -0.19965 | 0.15453
0.25605 | 0.23099 |  | 81.6384 |  | -0.16635 | 0.12829
0.25625 | 0.27962 |  | 98.3293 |  | -0.13038 | 0.10003
0.25645 | 0.29567 |  | 102.0481 |  | -0.093454 | 0.070748
0.25664 | 0.27681 |  | 91.8476 |  | -0.05413 | 0.039748
0.25684 | 0.21954 |  | 68.8982 |  | -0.013592 | 0.0079497
0.25703 | 0.13336 |  | 36.5259 |  | 0.026018 | -0.023278
0.25723 | 0.030093 |  | -0.44446 |  | 0.065652 | -0.054406
0.25742 | -0.074695 |  | -36.9715 |  | 0.10401 | -0.084527
0.25762 | -0.16589 |  | -68.5007 |  | 0.14035 | -0.11308
0.25781 | -0.23257 |  | -91.0803 |  | 0.17489 | -0.13999
0.25801 | -0.26884 |  | -101.7537 |  | 0.20675 | -0.16485
0.2582 | -0.27463 |  | -98.8271 |  | 0.23588 | -0.18768
0.2584 | -0.25025 |  | -82.3726 |  | 0.26096 | -0.20733
0.25859 | -0.19763 |  | -54.5821 |  | 0.28142 | -0.22312
0.25879 | -0.11714 |  | -19.5738 |  | 0.29847 | -0.23604
0.25898 | -0.0030333 |  | 17.5789 |  | 0.31118 | -0.24595
0.25918 | 0.12625 |  | 52.1937 |  | 0.31884 | -0.25192
0.25938 | 0.22528 |  | 80.0855 |  | 0.32227 | -0.25414
0.25957 | 0.27752 |  | 97.6144 |  | 0.3204 | -0.25245
0.25977 | 0.29546 |  | 102.2448 |  | 0.3133 | -0.2468
0.25996 | 0.27932 |  | 92.9417 |  | 0.30237 | -0.23794
0.26016 | 0.22465 |  | 70.7295 |  | 0.2868 | -0.2256
0.26035 | 0.13951 |  | 38.8257 |  | 0.26676 | -0.20976
0.26055 | 0.037485 |  | 1.9951 |  | 0.24259 | -0.19074
0.26074 | -0.067802 |  | -34.6998 |  | 0.2141 | -0.16822
0.26094 | -0.16087 |  | -66.6777 |  | 0.18262 | -0.14311
0.26113 | -0.22922 |  | -89.9473 |  | 0.1484 | -0.11618
0.26133 | -0.26767 |  | -101.4632 |  | 0.11192 | -0.087584
0.26152 | -0.27543 |  | -99.4294 |  | 0.074514 | -0.058094
0.26172 | -0.25301 |  | -83.7636 |  | 0.03511 | -0.027143
0.26191 | -0.20278 |  | -56.5471 |  | -0.0061817 | 0.0053039
0.26211 | -0.12478 |  | -21.8235 |  | -0.046635 | 0.037095
0.2623 | -0.011382 |  | 15.3136 |  | -0.085333 | 0.06734
0.2625 | 0.11993 |  | 50.0387 |  | -0.12249 | 0.096415
0.2627 | 0.22029 |  | 78.2833 |  | -0.15817 | 0.12421
0.26289 | 0.27434 |  | 96.558 |  | -0.1922 | 0.15063
0.26309 | 0.29562 |  | 102.1985 |  | -0.22344 | 0.17506
0.26328 | 0.28161 |  | 93.9543 |  | -0.25135 | 0.19678
0.26348 | 0.22967 |  | 72.5859 |  | -0.27454 | 0.21493
0.26367 | 0.14638 |  | 41.1289 |  | -0.2924 | 0.22889
0.26387 | 0.044043 |  | 4.3671 |  | -0.30765 | 0.2403
0.26406 | -0.061696 |  | -32.5534 |  | -0.31919 | 0.24928
0.26426 | -0.15609 |  | -64.969 |  | -0.32494 | 0.25394
0.26445 | -0.22571 |  | -88.8314 |  | -0.32622 | 0.25473
0.26465 | -0.26591 |  | -101.0557 |  | -0.32215 | 0.25148
0.26484 | -0.27598 |  | -99.8373 |  | -0.31268 | 0.24394
0.26504 | -0.25563 |  | -85.0823 |  | -0.29969 | 0.23368
0.26523 | -0.20783 |  | -58.6844 |  | -0.28287 | 0.22036
0.26543 | -0.13111 |  | -24.4109 |  | -0.26125 | 0.20319
0.26562 | -0.019483 |  | 12.7422 |  | -0.23492 | 0.18251
0.26582 | 0.11098 |  | 47.887 |  | -0.20516 | 0.15892
0.26602 | 0.21506 |  | 76.8283 |  | -0.17267 | 0.1332
0.26621 | 0.27255 |  | 95.9155 |  | -0.13738 | 0.10543
0.26641 | 0.29532 |  | 102.3765 |  | -0.10035 | 0.076089
0.2666 | 0.28361 |  | 94.9286 |  | -0.061869 | 0.045657
0.2668 | 0.23404 |  | 74.3226 |  | -0.021783 | 0.014221
0.26699 | 0.15257 |  | 43.4812 |  | 0.01846 | -0.017354
0.26719 | 0.051502 |  | 7.0204 |  | 0.058058 | -0.048489
0.26738 | -0.053814 |  | -29.9395 |  | 0.096852 | -0.078969
0.26758 | -0.14954 |  | -62.7626 |  | 0.13357 | -0.10782
0.26777 | -0.22146 |  | -87.3868 |  | 0.16832 | -0.13487
0.26797 | -0.26347 |  | -100.5795 |  | 0.20081 | -0.16021
0.26816 | -0.27552 |  | -100.3578 |  | 0.22996 | -0.18311
0.26836 | -0.25671 |  | -86.4389 |  | 0.25668 | -0.20384
0.26855 | -0.21043 |  | -60.6461 |  | 0.27866 | -0.22107
0.26875 | -0.13677 |  | -26.7189 |  | 0.29494 | -0.23371
0.26895 | -0.027932 |  | 10.3704 |  | 0.30876 | -0.2441
0.26914 | 0.10269 |  | 45.75 |  | 0.31801 | -0.25127
0.26934 | 0.20962 |  | 75.2492 |  | 0.32134 | -0.25375
0.26953 | 0.26989 |  | 95.0751 |  | 0.32096 | -0.25321
0.26973 | 0.29454 |  | 102.3145 |  | 0.31548 | -0.24863
0.26992 | 0.28508 |  | 95.6896 |  | 0.3045 | -0.2397
0.27012 | 0.23784 |  | 75.836 |  | 0.28974 | -0.22801
0.27031 | 0.15808 |  | 45.5479 |  | 0.27099 | -0.2131
0.27051 | 0.058249 |  | 9.3931 |  | 0.24766 | -0.19471
0.2707 | -0.046899 |  | -27.6648 |  | 0.21984 | -0.17283
0.2709 | -0.14404 |  | -60.9426 |  | 0.18858 | -0.14782
0.27109 | -0.21809 |  | -86.1927 |  | 0.15543 | -0.12148
0.27129 | -0.26207 |  | -100.173 |  | 0.11967 | -0.093686
0.27148 | -0.27622 |  | -100.8095 |  | 0.081249 | -0.063673
0.27168 | -0.25962 |  | -87.7015 |  | 0.042392 | -0.032783
0.27187 | -0.21492 |  | -62.5654 |  | 0.0023651 | -0.0011988
0.27207 | -0.14337 |  | -29.0039 |  | -0.038658 | 0.030742
0.27227 | -0.036967 |  | 8.0147 |  | -0.07762 | 0.061095
0.27246 | 0.09495 |  | 43.6121 |  | -0.11494 | 0.0903
0.27266 | 0.20524 |  | 73.5609 |  | -0.15157 | 0.11899
0.27285 | 0.26703 |  | 94.0789 |  | -0.18633 | 0.14606
0.27305 | 0.2942 |  | 102.3306 |  | -0.21775 | 0.17064
0.27324 | 0.28789 |  | 96.7653 |  | -0.24544 | 0.19226
0.27344 | 0.2427 |  | 77.7702 |  | -0.26969 | 0.21102
0.27363 | 0.16525 |  | 48.0313 |  | -0.28932 | 0.22643
0.27383 | 0.065859 |  | 12.0058 |  | -0.30482 | 0.23843
0.27402 | -0.04009 |  | -25.1671 |  | -0.31689 | 0.24763
0.27422 | -0.1378 |  | -58.8115 |  | -0.32408 | 0.25326
0.27441 | -0.21373 |  | -84.7392 |  | -0.32607 | 0.25482
0.27461 | -0.25975 |  | -99.5278 |  | -0.32315 | 0.25237
0.2748 | -0.27576 |  | -101.0752 |  | -0.31506 | 0.24581
0.275 | -0.26073 |  | -88.8736 |  | -0.30254 | 0.23591
0.2752 | -0.21701 |  | -64.549 |  | -0.2858 | 0.22274
0.27539 | -0.14771 |  | -31.5836 |  | -0.26495 | 0.20622
0.27559 | -0.045792 |  | 5.3236 |  | -0.24086 | 0.18704
0.27578 | 0.083747 |  | 41.1992 |  | -0.21178 | 0.1643
0.27598 | 0.19829 |  | 71.7453 |  | -0.17865 | 0.13826
0.27617 | 0.26457 |  | 93.1499 |  | -0.14437 | 0.11092
0.27637 | 0.29304 |  | 102.3135 |  | -0.10757 | 0.081984
0.27656 | 0.28954 |  | 97.6308 |  | -0.069091 | 0.051672
0.27676 | 0.24718 |  | 79.4239 |  | -0.029697 | 0.020715
0.27695 | 0.17129 |  | 50.1965 |  | 0.010953 | -0.011153
0.27715 | 0.072672 |  | 14.3615 |  | 0.05052 | -0.042491
0.27734 | -0.033911 |  | -22.9289 |  | 0.089153 | -0.07273
0.27754 | -0.13235 |  | -56.9115 |  | 0.12678 | -0.10223
0.27773 | -0.20982 |  | -83.3908 |  | 0.16177 | -0.12985
0.27793 | -0.25783 |  | -98.9373 |  | 0.19462 | -0.15544
0.27813 | -0.27543 |  | -101.349 |  | 0.22522 | -0.17922
0.27832 | -0.26282 |  | -90.0728 |  | 0.25176 | -0.20003
0.27852 | -0.22147 |  | -66.4976 |  | 0.27398 | -0.2175
0.27871 | -0.15375 |  | -33.9549 |  | 0.29286 | -0.23192
0.27891 | -0.05316 |  | 2.7849 |  | 0.30692 | -0.24269
0.2791 | 0.075712 |  | 38.9038 |  | 0.31612 | -0.24978
0.2793 | 0.19241 |  | 70.0462 |  | 0.32127 | -0.25345
0.27949 | 0.26207 |  | 92.1355 |  | 0.32141 | -0.25344
0.27969 | 0.29206 |  | 102.11 |  | 0.31731 | -0.24987
0.27988 | 0.29086 |  | 98.3328 |  | 0.30766 | -0.24205
0.28008 | 0.25112 |  | 80.9608 |  | 0.29276 | -0.23026
0.28027 | 0.17642 |  | 52.3926 |  | 0.27505 | -0.21594
0.28047 | 0.07932 |  | 16.8864 |  | 0.25253 | -0.19841
0.28066 | -0.026817 |  | -20.486 |  | 0.22574 | -0.17736
0.28086 | -0.12649 |  | -54.8976 |  | 0.19584 | -0.15346
0.28105 | -0.20582 |  | -82.0915 |  | 0.16204 | -0.12689
0.28125 | -0.25626 |  | -98.5511 |  | 0.12621 | -0.098683
0.28145 | -0.27596 |  | -101.8955 |  | 0.089085 | -0.069474
0.28164 | -0.26524 |  | -91.4506 |  | 0.050355 | -0.039011
0.28184 | -0.22518 |  | -68.5567 |  | 0.010361 | -0.007516
0.28203 | -0.15917 |  | -36.4476 |  | -0.030449 | 0.024353
0.28223 | -0.061929 |  | 0.17409 |  | -0.070504 | 0.055661
0.28242 | 0.066439 |  | 36.4371 |  | -0.10856 | 0.085578
0.28262 | 0.18558 |  | 67.9526 |  | -0.14476 | 0.1139
0.28281 | 0.2576 |  | 90.7219 |  | -0.17934 | 0.14076
0.28301 | 0.29084 |  | 101.6226 |  | -0.21129 | 0.16579
0.2832 | 0.29176 |  | 98.8272 |  | -0.24024 | 0.18837
0.2834 | 0.25412 |  | 82.3699 |  | -0.26578 | 0.20812
0.28359 | 0.18248 |  | 54.5129 |  | -0.28625 | 0.22405
0.28379 | 0.086136 |  | 19.3699 |  | -0.30238 | 0.2363
0.28398 | -0.020003 |  | -18.0126 |  | -0.31503 | 0.24601
0.28418 | -0.12032 |  | -52.7489 |  | -0.32301 | 0.25234
0.28437 | -0.20153 |  | -80.5142 |  | -0.3263 | 0.25475
0.28457 | -0.25381 |  | -97.7346 |  | -0.3246 | 0.25344
0.28477 | -0.27577 |  | -101.9724 |  | -0.31707 | 0.24746
0.28496 | -0.26711 |  | -92.395 |  | -0.30532 | 0.238
0.28516 | -0.22912 |  | -70.1687 |  | -0.28989 | 0.22588
0.28535 | -0.16479 |  | -38.4403 |  | -0.26973 | 0.20994
0.28555 | -0.06824 |  | -1.9042 |  | -0.24575 | 0.19099
0.28574 | 0.059753 |  | 34.4446 |  | -0.21789 | 0.16918
0.28594 | 0.18023 |  | 66.2751 |  | -0.1859 | 0.1438
0.28613 | 0.2547 |  | 89.7282 |  | -0.15143 | 0.11642
0.28633 | 0.29021 |  | 101.517 |  | -0.11509 | 0.087865
0.28652 | 0.2937 |  | 99.6161 |  | -0.076971 | 0.057803
0.28672 | 0.25807 |  | 83.9083 |  | -0.037489 | 0.026671
0.28691 | 0.18779 |  | 56.4975 |  | 0.0025234 | -0.0048863
0.28711 | 0.092306 |  | 21.5545 |  | 0.042287 | -0.036223
0.2873 | -0.013577 |  | -15.7658 |  | 0.081497 | -0.066879
0.2875 | -0.11429 |  | -50.6591 |  | 0.11933 | -0.096592
0.2877 | -0.19661 |  | -78.8694 |  | 0.15506 | -0.1247
0.28789 | -0.25056 |  | -96.8388 |  | 0.18819 | -0.15069
0.28809 | -0.27495 |  | -102.1091 |  | 0.21895 | -0.17462
0.28828 | -0.26847 |  | -93.5673 |  | 0.24686 | -0.19615
0.28848 | -0.23239 |  | -72.1394 |  | 0.27007 | -0.21452
0.28867 | -0.17 |  | -40.9008 |  | 0.28907 | -0.22934
0.28887 | -0.074994 |  | -4.4348 |  | 0.30449 | -0.24079
0.28906 | 0.050708 |  | 32.2055 |  | 0.31486 | -0.24878
0.28926 | 0.17227 |  | 64.5314 |  | 0.32048 | -0.25313
0.28945 | 0.25193 |  | 88.6098 |  | 0.322 | -0.25417
0.28965 | 0.28901 |  | 101.1419 |  | 0.31855 | -0.25126
0.28984 | 0.29377 |  | 100.1497 |  | 0.30965 | -0.24391
0.29004 | 0.26226 |  | 85.4053 |  | 0.29615 | -0.2332
0.29023 | 0.19427 |  | 58.7878 |  | 0.27899 | -0.21951
0.29043 | 0.10026 |  | 24.2797 |  | 0.25772 | -0.20261
0.29063 | -0.005699 |  | -13.0758 |  | 0.23171 | -0.18218
0.29082 | -0.10787 |  | -48.38 |  | 0.20174 | -0.15842
0.29102 | -0.19169 |  | -77.2309 |  | 0.169 | -0.1325
0.29121 | -0.24817 |  | -95.9853 |  | 0.13375 | -0.10475
0.29141 | -0.27429 |  | -102.1113 |  | 0.096584 | -0.075569
0.2916 | -0.27011 |  | -94.4635 |  | 0.05834 | -0.045492
0.2918 | -0.23662 |  | -73.8145 |  | 0.018305 | -0.01407
0.29199 | -0.17523 |  | -43.0469 |  | -0.022676 | 0.018006
0.29219 | -0.081198 |  | -6.7332 |  | -0.062518 | 0.049364
0.29238 | 0.04457 |  | 30.0107 |  | -0.10088 | 0.079485
0.29258 | 0.1664 |  | 62.6536 |  | -0.13747 | 0.10797
0.29277 | 0.24717 |  | 87.2967 |  | -0.17261 | 0.1352
0.29297 | 0.2876 |  | 100.6213 |  | -0.20572 | 0.16114
0.29316 | 0.29416 |  | 100.5207 |  | -0.2349 | 0.18417
0.29336 | 0.26445 |  | 86.6547 |  | -0.26072 | 0.20406
0.29355 | 0.19887 |  | 60.7248 |  | -0.28236 | 0.22067
0.29375 | 0.1059 |  | 26.5835 |  | -0.29905 | 0.23366
0.29395 | 0.0010647 |  | -10.72 |  | -0.31323 | 0.24457
0.29414 | -0.10175 |  | -46.2603 |  | -0.32278 | 0.25203
0.29434 | -0.187 |  | -75.5986 |  | -0.32571 | 0.25424
0.29453 | -0.24476 |  | -95.0786 |  | -0.32471 | 0.25317
0.29473 | -0.27324 |  | -102.0944 |  | -0.31896 | 0.24873
0.29492 | -0.2702 |  | -95.3455 |  | -0.30789 | 0.24018
0.29512 | -0.23755 |  | -75.4909 |  | -0.29362 | 0.22873
0.29531 | -0.17793 |  | -45.3004 |  | -0.27468 | 0.21376
0.29551 | -0.088694 |  | -9.2388 |  | -0.25043 | 0.19473
0.2957 | 0.032339 |  | 27.6237 |  | -0.22313 | 0.17303
0.2959 | 0.15854 |  | 60.6982 |  | -0.19263 | 0.14891
0.29609 | 0.24409 |  | 85.9794 |  | -0.159 | 0.12244
0.29629 | 0.28457 |  | 100.151 |  | -0.12313 | 0.094193
0.29648 | 0.295 |  | 101.029 |  | -0.084822 | 0.064103
0.29668 | 0.26834 |  | 88.095 |  | -0.045431 | 0.032919
0.29688 | 0.20418 |  | 62.9172 |  | -0.0054942 | 0.0014033
0.29707 | 0.11362 |  | 29.22 |  | 0.034859 | -0.030141
0.29727 | 0.008971 |  | -8.0123 |  | 0.073609 | -0.060645
0.29746 | -0.0944 |  | -43.9105 |  | 0.11109 | -0.09012
0.29766 | -0.18209 |  | -73.952 |  | 0.14768 | -0.11869
0.29785 | -0.2425 |  | -94.283 |  | 0.18162 | -0.14531
0.29805 | -0.27249 |  | -102.2098 |  | 0.21296 | -0.16987
0.29824 | -0.2722 |  | -96.3454 |  | 0.24151 | -0.19208
0.29844 | -0.24096 |  | -77.3299 |  | 0.26564 | -0.21089
0.29863 | -0.18292 |  | -47.7962 |  | 0.28498 | -0.22587
0.29883 | -0.096887 |  | -11.9891 |  | 0.30051 | -0.23766
0.29902 | 0.021574 |  | 24.948 |  | 0.31277 | -0.24701
0.29922 | 0.14855 |  | 58.386 |  | 0.31993 | -0.25259
0.29941 | 0.23944 |  | 84.3048 |  | 0.32132 | -0.25359
0.29961 | 0.28313 |  | 99.3182 |  | 0.31892 | -0.25135
0.2998 | 0.2945 |  | 101.2282 |  | 0.31138 | -0.24509
0.3 | 0.2714 |  | 89.3025 |  | 0.29812 | -0.2346
0.3002 | 0.20962 |  | 64.8606 |  | 0.28219 | -0.22187
0.30039 | 0.11992 |  | 31.4819 |  | 0.26215 | -0.20605
0.30059 | 0.015522 |  | -5.7661 |  | 0.23628 | -0.18584
0.30078 | -0.088695 |  | -41.8299 |  | 0.20709 | -0.16257
0.30098 | -0.17708 |  | -72.2948 |  | 0.17521 | -0.13711
0.30117 | -0.23972 |  | -93.3256 |  | 0.14026 | -0.10966
0.30137 | -0.27205 |  | -102.1651 |  | 0.10357 | -0.081003
0.30156 | -0.2738 |  | -97.3166 |  | 0.065436 | -0.051021
0.30176 | -0.24552 |  | -79.0951 |  | 0.025547 | -0.019525
0.30195 | -0.18916 |  | -50.0477 |  | -0.015035 | 0.01237
0.30215 | -0.1044 |  | -14.453 |  | -0.055258 | 0.043805
0.30234 | 0.013866 |  | 22.5771 |  | -0.093912 | 0.073988
0.30254 | 0.14271 |  | 56.3626 |  | -0.13085 | 0.103
0.30273 | 0.23516 |  | 82.9407 |  | -0.16647 | 0.13096
0.30293 | 0.28123 |  | 98.8236 |  | -0.19944 | 0.15667
0.30312 | 0.29532 |  | 101.5828 |  | -0.22959 | 0.18007
0.30332 | 0.27392 |  | 90.4636 |  | -0.25654 | 0.20097
0.30352 | 0.21454 |  | 66.7505 |  | -0.27891 | 0.21846
0.30371 | 0.12663 |  | 33.8919 |  | -0.29687 | 0.2324
0.30391 | 0.022696 |  | -3.1824 |  | -0.31095 | 0.2431
0.3041 | -0.081711 |  | -39.4819 |  | -0.32098 | 0.25093
0.3043 | -0.17183 |  | -70.5243 |  | -0.32601 | 0.25486
0.30449 | -0.23644 |  | -92.3196 |  | -0.32597 | 0.2546
0.30469 | -0.27052 |  | -101.9767 |  | -0.32114 | 0.25058
0.30488 | -0.27432 |  | -97.9837 |  | -0.31111 | 0.24263
0.30508 | -0.24701 |  | -80.5578 |  | -0.29673 | 0.23145
0.30527 | -0.19124 |  | -52.0984 |  | -0.27867 | 0.21715
0.30547 | -0.10951 |  | -16.7782 |  | -0.25646 | 0.19949
0.30566 | 0.0048771 |  | 20.3497 |  | -0.22981 | 0.17856
0.30586 | 0.13484 |  | 54.5036 |  | -0.19877 | 0.15412
0.30605 | 0.23111 |  | 81.6448 |  | -0.16515 | 0.12747
0.30625 | 0.27896 |  | 98.2801 |  | -0.13032 | 0.099915
0.30645 | 0.29558 |  | 101.8654 |  | -0.092791 | 0.070525
0.30664 | 0.27649 |  | 91.549 |  | -0.053315 | 0.03947
0.30684 | 0.21889 |  | 68.5181 |  | -0.013864 | 0.008163
0.30703 | 0.133 |  | 36.0714 |  | 0.026461 | -0.023508
0.30723 | 0.029055 |  | -0.89906 |  | 0.066349 | -0.054732
0.30742 | -0.075783 |  | -37.3432 |  | 0.1044 | -0.08464
0.30762 | -0.16674 |  | -68.7753 |  | 0.1411 | -0.11349
0.30781 | -0.23331 |  | -91.226 |  | 0.175 | -0.14016
0.30801 | -0.26916 |  | -101.6965 |  | 0.2067 | -0.16478
0.3082 | -0.27511 |  | -98.5839 |  | 0.23618 | -0.18761
0.3084 | -0.25043 |  | -82.0174 |  | 0.26106 | -0.20718
0.30859 | -0.1973 |  | -54.1669 |  | 0.28168 | -0.22337
0.30879 | -0.11698 |  | -19.1549 |  | 0.29854 | -0.23623
0.30898 | -0.0027102 |  | 17.962 |  | 0.31075 | -0.24541
0.30918 | 0.1278 |  | 52.459 |  | 0.31855 | -0.2514
0.30938 | 0.22675 |  | 80.1682 |  | 0.32221 | -0.25407
0.30957 | 0.27745 |  | 97.573 |  | 0.32035 | -0.25249
0.30977 | 0.29582 |  | 102.12 |  | 0.31332 | -0.24674
0.30996 | 0.27963 |  | 92.7488 |  | 0.30187 | -0.23731
0.31016 | 0.22439 |  | 70.5274 |  | 0.2858 | -0.22464
0.31035 | 0.13982 |  | 38.6207 |  | 0.26639 | -0.20939
0.31055 | 0.036882 |  | 1.7867 |  | 0.24248 | -0.19061
0.31074 | -0.0687 |  | -34.8516 |  | 0.21385 | -0.16807
0.31094 | -0.16103 |  | -66.7269 |  | 0.18215 | -0.14274
0.31113 | -0.22908 |  | -89.8427 |  | 0.14708 | -0.11509
0.31133 | -0.26706 |  | -101.132 |  | 0.11116 | -0.086907
0.31152 | -0.27483 |  | -98.9204 |  | 0.074438 | -0.057996
0.31172 | -0.25167 |  | -83.2558 |  | 0.034164 | -0.026531
0.31191 | -0.19997 |  | -56.1557 |  | -0.0069056 | 0.0058334
0.31211 | -0.12202 |  | -21.5536 |  | -0.046982 | 0.037402
0.3123 | -0.010895 |  | 15.543 |  | -0.086355 | 0.068053
0.3125 | 0.11973 |  | 50.3944 |  | -0.12328 | 0.09696
0.3127 | 0.22178 |  | 78.782 |  | -0.15858 | 0.12454
0.31289 | 0.27512 |  | 96.9724 |  | -0.19285 | 0.15114
0.31309 | 0.29569 |  | 102.3435 |  | -0.22378 | 0.17536
0.31328 | 0.28163 |  | 93.8087 |  | -0.25123 | 0.19678
0.31348 | 0.22883 |  | 72.2908 |  | -0.27481 | 0.21507
0.31367 | 0.14614 |  | 40.9221 |  | -0.29315 | 0.22929
0.31387 | 0.043864 |  | 4.338 |  | -0.30773 | 0.24046
0.31406 | -0.061509 |  | -32.4667 |  | -0.31886 | 0.24904
0.31426 | -0.1555 |  | -64.8711 |  | -0.32519 | 0.25389
0.31445 | -0.22614 |  | -88.8145 |  | -0.32668 | 0.25498
0.31465 | -0.26618 |  | -101.0951 |  | -0.32269 | 0.25186
0.31484 | -0.27623 |  | -99.8239 |  | -0.31298 | 0.24415
0.31504 | -0.25489 |  | -84.8837 |  | -0.29914 | 0.23313
0.31523 | -0.20469 |  | -58.268 |  | -0.28224 | 0.21966
0.31543 | -0.12813 |  | -23.93 |  | -0.26111 | 0.20316
0.31562 | -0.018437 |  | 13.1788 |  | -0.23537 | 0.18295
0.31582 | 0.11141 |  | 48.278 |  | -0.20586 | 0.15936
0.31602 | 0.21618 |  | 77.1439 |  | -0.17237 | 0.13287
0.31621 | 0.27298 |  | 96.1232 |  | -0.13643 | 0.10443
0.31641 | 0.29505 |  | 102.4122 |  | -0.1 | 0.075631
0.3166 | 0.28353 |  | 94.779 |  | -0.062066 | 0.045958
0.3168 | 0.23318 |  | 74.0613 |  | -0.02179 | 0.01437
0.31699 | 0.15165 |  | 43.1558 |  | 0.018714 | -0.017684
0.31719 | 0.050645 |  | 6.7205 |  | 0.058257 | -0.048941
0.31738 | -0.054799 |  | -30.1653 |  | 0.097342 | -0.079368
0.31758 | -0.14997 |  | -62.9419 |  | 0.1342 | -0.10807
0.31777 | -0.22204 |  | -87.5101 |  | 0.16823 | -0.13494
0.31797 | -0.26406 |  | -100.65 |  | 0.20091 | -0.16063
0.31816 | -0.27616 |  | -100.4102 |  | 0.23085 | -0.18392
0.31836 | -0.25695 |  | -86.4913 |  | 0.25659 | -0.20398
0.31855 | -0.20855 |  | -60.6506 |  | 0.27815 | -0.22079
0.31875 | -0.13406 |  | -26.6392 |  | 0.29553 | -0.2341
0.31895 | -0.02835 |  | 10.5074 |  | 0.30892 | -0.24435
0.31914 | 0.10016 |  | 45.8784 |  | 0.31767 | -0.25105
0.31934 | 0.21009 |  | 75.2462 |  | 0.32175 | -0.25397
0.31953 | 0.27055 |  | 94.9712 |  | 0.32123 | -0.25329
0.31973 | 0.29382 |  | 102.2932 |  | 0.31543 | -0.24851
0.31992 | 0.28609 |  | 95.7692 |  | 0.3045 | -0.23978
0.32012 | 0.23789 |  | 75.8949 |  | 0.28923 | -0.22749
0.32031 | 0.15796 |  | 45.4797 |  | 0.27072 | -0.21271
0.32051 | 0.057962 |  | 9.1845 |  | 0.24765 | -0.19487
0.3207 | -0.049133 |  | -27.8482 |  | 0.21977 | -0.17292
0.3209 | -0.14446 |  | -60.9919 |  | 0.18911 | -0.14828
0.32109 | -0.21782 |  | -86.1645 |  | 0.15497 | -0.12142
0.32129 | -0.26236 |  | -100.098 |  | 0.11848 | -0.092896
0.32148 | -0.27596 |  | -100.7241 |  | 0.081621 | -0.063819
0.32168 | -0.25959 |  | -87.6243 |  | 0.042924 | -0.033378
0.32188 | -0.21361 |  | -62.4597 |  | 0.0019294 | -0.0011481
0.32207 | -0.1413 |  | -28.8731 |  | -0.039256 | 0.031172
0.32227 | -0.036462 |  | 8.1787 |  | -0.078595 | 0.061997
0.32246 | 0.094387 |  | 43.7727 |  | -0.11583 | 0.0912
0.32266 | 0.2056 |  | 73.6733 |  | -0.15164 | 0.11907
0.32285 | 0.26784 |  | 94.1371 |  | -0.18589 | 0.14574
0.32305 | 0.29416 |  | 102.2871 |  | -0.21756 | 0.17063
0.32324 | 0.28812 |  | 96.6493 |  | -0.24609 | 0.19283
0.32344 | 0.24259 |  | 77.6098 |  | -0.27045 | 0.21165
0.32363 | 0.16417 |  | 47.8165 |  | -0.28974 | 0.22664
0.32383 | 0.064558 |  | 11.772 |  | -0.30529 | 0.23856
0.32402 | -0.041496 |  | -25.4426 |  | -0.31708 | 0.24764
0.32422 | -0.13864 |  | -59.0617 |  | -0.3239 | 0.253
0.32441 | -0.21435 |  | -84.9007 |  | -0.32635 | 0.25479
0.32461 | -0.26035 |  | -99.6464 |  | -0.32391 | 0.25272
0.3248 | -0.27625 |  | -101.1463 |  | -0.31561 | 0.24618
0.325 | -0.26184 |  | -88.8924 |  | -0.30281 | 0.23613
0.3252 | -0.21777 |  | -64.3977 |  | -0.28568 | 0.22265
0.32539 | -0.14692 |  | -31.2212 |  | -0.2648 | 0.20617
0.32559 | -0.043561 |  | 5.6836 |  | -0.24136 | 0.18752
0.32578 | 0.085813 |  | 41.3853 |  | -0.21217 | 0.16467
0.32598 | 0.19889 |  | 71.6591 |  | -0.17852 | 0.13811
0.32617 | 0.26432 |  | 92.8508 |  | -0.14439 | 0.11075
0.32637 | 0.29259 |  | 102 |  | -0.10734 | 0.081694
0.32656 | 0.28921 |  | 97.3489 |  | -0.068671 | 0.051341
0.32676 | 0.24605 |  | 79.1419 |  | -0.030217 | 0.021005
0.32695 | 0.16967 |  | 49.9019 |  | 0.010261 | -0.010742
0.32715 | 0.071736 |  | 14.0208 |  | 0.050801 | -0.042745
0.32734 | -0.035098 |  | -23.2853 |  | 0.089547 | -0.073126
0.32754 | -0.13352 |  | -57.2238 |  | 0.12665 | -0.10221
0.32773 | -0.21047 |  | -83.666 |  | 0.1616 | -0.12965
0.32793 | -0.25866 |  | -99.188 |  | 0.19461 | -0.15529
0.32812 | -0.27654 |  | -101.5955 |  | 0.22487 | -0.17897
0.32832 | -0.26428 |  | -90.2951 |  | 0.25109 | -0.19955
0.32852 | -0.22282 |  | -66.5876 |  | 0.2739 | -0.21719
0.32871 | -0.15469 |  | -33.8558 |  | 0.29261 | -0.23175
0.32891 | -0.052649 |  | 3.0579 |  | 0.30614 | -0.24233
0.3291 | 0.078295 |  | 39.1944 |  | 0.31603 | -0.24968
0.3293 | 0.1933 |  | 70.1438 |  | 0.32136 | -0.25358
0.32949 | 0.26135 |  | 92.0711 |  | 0.32126 | -0.25333
0.32969 | 0.29286 |  | 101.9571 |  | 0.31675 | -0.2496
0.32988 | 0.29075 |  | 98.0986 |  | 0.30689 | -0.24181
0.33008 | 0.25041 |  | 80.7362 |  | 0.29274 | -0.23024
0.33027 | 0.1765 |  | 52.2147 |  | 0.27463 | -0.21574
0.33047 | 0.078798 |  | 16.7314 |  | 0.25175 | -0.19792
0.33066 | -0.027209 |  | -20.5597 |  | 0.22557 | -0.17717
0.33086 | -0.12679 |  | -54.8474 |  | 0.19553 | -0.15334
0.33105 | -0.2056 |  | -81.9355 |  | 0.16167 | -0.12656
0.33125 | -0.25553 |  | -98.298 |  | 0.12615 | -0.098539
0.33145 | -0.27589 |  | -101.6453 |  | 0.088821 | -0.069339
0.33164 | -0.26518 |  | -91.2466 |  | 0.049502 | -0.038487
0.33184 | -0.22531 |  | -68.2714 |  | 0.009681 | -0.0070339
0.33203 | -0.15831 |  | -36.0075 |  | -0.030559 | 0.024582
0.33223 | -0.059399 |  | 0.76013 |  | -0.070697 | 0.055873
0.33242 | 0.068572 |  | 37.0621 |  | -0.10869 | 0.0856
0.33262 | 0.18759 |  | 68.4624 |  | -0.14475 | 0.11385
0.33281 | 0.25861 |  | 91.0246 |  | -0.17957 | 0.1409
0.33301 | 0.29045 |  | 101.6871 |  | -0.212 | 0.1662
0.3332 | 0.29189 |  | 98.7755 |  | -0.24084 | 0.18874
0.3334 | 0.25368 |  | 82.3225 |  | -0.26572 | 0.20806
0.33359 | 0.18161 |  | 54.429 |  | -0.28631 | 0.22416
0.33379 | 0.085945 |  | 19.2206 |  | -0.30228 | 0.23645
0.33398 | -0.020228 |  | -18.1881 |  | -0.31493 | 0.246
0.33418 | -0.12055 |  | -52.9109 |  | -0.32364 | 0.25275
0.33437 | -0.20161 |  | -80.6264 |  | -0.32631 | 0.2548
0.33457 | -0.25336 |  | -97.7398 |  | -0.32414 | 0.25309
0.33477 | -0.275 |  | -101.8862 |  | -0.31754 | 0.24772
0.33496 | -0.26622 |  | -92.3227 |  | -0.30565 | 0.23818
0.33516 | -0.2277 |  | -70.1325 |  | -0.28975 | 0.22576
0.33535 | -0.163 |  | -38.4219 |  | -0.27007 | 0.21019
0.33555 | -0.066991 |  | -1.9001 |  | -0.2458 | 0.19097
0.33574 | 0.058894 |  | 34.5365 |  | -0.21733 | 0.16862
0.33594 | 0.17943 |  | 66.4687 |  | -0.18534 | 0.14329
0.33613 | 0.25541 |  | 89.8798 |  | -0.15122 | 0.11623
0.33633 | 0.28954 |  | 101.5542 |  | -0.11519 | 0.087919
0.33652 | 0.29273 |  | 99.5364 |  | -0.076705 | 0.057698
0.33672 | 0.25765 |  | 83.7496 |  | -0.03729 | 0.02656
0.33691 | 0.18698 |  | 56.3555 |  | 0.0030418 | -0.0051319
0.33711 | 0.092256 |  | 21.5089 |  | 0.043516 | -0.03692
0.3373 | -0.013526 |  | -15.7481 |  | 0.082062 | -0.067267
0.3375 | -0.11423 |  | -50.6853 |  | 0.11978 | -0.096797
0.3377 | -0.19664 |  | -78.9658 |  | 0.15545 | -0.12488
0.33789 | -0.25093 |  | -96.9258 |  | 0.18801 | -0.1504
0.33809 | -0.27467 |  | -102.0708 |  | 0.21949 | -0.17481
0.33828 | -0.26819 |  | -93.3958 |  | 0.24737 | -0.19671
0.33848 | -0.23094 |  | -71.8844 |  | 0.27005 | -0.21459
0.33867 | -0.16701 |  | -40.5624 |  | 0.28975 | -0.22966
0.33887 | -0.074125 |  | -4.1084 |  | 0.30464 | -0.24089
0.33906 | 0.049838 |  | 32.4385 |  | 0.31425 | -0.24838
0.33926 | 0.17308 |  | 64.6661 |  | 0.32113 | -0.25359
0.33945 | 0.25253 |  | 88.6539 |  | 0.32281 | -0.25464
0.33965 | 0.2882 |  | 101.1784 |  | 0.31838 | -0.25104
0.33984 | 0.29379 |  | 100.1639 |  | 0.30981 | -0.24402
0.34004 | 0.26146 |  | 85.3141 |  | 0.29601 | -0.23303
0.34023 | 0.19251 |  | 58.5896 |  | 0.27843 | -0.21902
0.34043 | 0.099504 |  | 23.956 |  | 0.25779 | -0.20265
0.34063 | -0.0063577 |  | -13.4742 |  | 0.23169 | -0.18222
0.34082 | -0.10843 |  | -48.7637 |  | 0.20172 | -0.1584
0.34102 | -0.19234 |  | -77.5899 |  | 0.16915 | -0.13253
0.34121 | -0.24887 |  | -96.2847 |  | 0.1335 | -0.10458
0.34141 | -0.27454 |  | -102.326 |  | 0.096505 | -0.075484
0.3416 | -0.27023 |  | -94.6225 |  | 0.058114 | -0.045295
0.3418 | -0.23543 |  | -73.9164 |  | 0.017739 | -0.013615
0.34199 | -0.1735 |  | -43.1076 |  | -0.02284 | 0.018328
0.34219 | -0.082379 |  | -6.7932 |  | -0.062267 | 0.04933
0.34238 | 0.040924 |  | 29.9665 |  | -0.10064 | 0.07925
0.34258 | 0.16531 |  | 62.6311 |  | -0.13782 | 0.10828
0.34277 | 0.24801 |  | 87.2688 |  | -0.17263 | 0.13562
0.34297 | 0.28675 |  | 100.5592 |  | -0.20528 | 0.16099
0.34316 | 0.29384 |  | 100.3639 |  | -0.23553 | 0.18438
0.34336 | 0.26437 |  | 86.3995 |  | -0.26107 | 0.2044
0.34355 | 0.19816 |  | 60.4491 |  | -0.28221 | 0.22094
0.34375 | 0.10589 |  | 26.3127 |  | -0.29997 | 0.23448
0.34395 | 0.00047013 |  | -10.9824 |  | -0.31325 | 0.24464
0.34414 | -0.1024 |  | -46.5248 |  | -0.32195 | 0.25141
0.34434 | -0.18771 |  | -75.889 |  | -0.32619 | 0.25461
0.34453 | -0.24582 |  | -95.2754 |  | -0.32529 | 0.25389
0.34473 | -0.27376 |  | -102.085 |  | -0.31928 | 0.24908
0.34492 | -0.27109 |  | -95.1876 |  | -0.30837 | 0.2404
0.34512 | -0.23792 |  | -75.2886 |  | -0.29323 | 0.22846
0.34531 | -0.17768 |  | -45.1099 |  | -0.27428 | 0.21333
0.34551 | -0.088512 |  | -9.0727 |  | -0.25097 | 0.19503
0.3457 | 0.033033 |  | 27.7281 |  | -0.22332 | 0.17342
0.3459 | 0.15846 |  | 60.7546 |  | -0.19217 | 0.14862
0.34609 | 0.24443 |  | 86.0875 |  | -0.15846 | 0.12186
0.34629 | 0.28597 |  | 100.3142 |  | -0.12259 | 0.093664
0.34648 | 0.29548 |  | 101.158 |  | -0.084616 | 0.063753
0.34668 | 0.26898 |  | 88.1066 |  | -0.04525 | 0.032734
0.34687 | 0.2042 |  | 62.7389 |  | -0.0055406 | 0.0014182
0.34707 | 0.11218 |  | 28.8631 |  | 0.034595 | -0.03016
0.34727 | 0.0078093 |  | -8.3993 |  | 0.074403 | -0.061337
0.34746 | -0.09533 |  | -44.1711 |  | 0.11184 | -0.090895
0.34766 | -0.18245 |  | -74.0598 |  | 0.14788 | -0.11904
0.34785 | -0.2424 |  | -94.2722 |  | 0.18252 | -0.14589
0.34805 | -0.2725 |  | -102.1172 |  | 0.21352 | -0.17034
0.34824 | -0.27196 |  | -96.1849 |  | 0.24151 | -0.19219
0.34844 | -0.24074 |  | -77.0318 |  | 0.26606 | -0.2112
0.34863 | -0.18189 |  | -47.3791 |  | 0.28586 | -0.22654
0.34883 | -0.09492 |  | -11.5948 |  | 0.30161 | -0.2386
0.34902 | 0.023497 |  | 25.2594 |  | 0.31345 | -0.24776
0.34922 | 0.15045 |  | 58.6572 |  | 0.3206 | -0.25326
0.34941 | 0.24052 |  | 84.618 |  | 0.32264 | -0.25456
0.34961 | 0.28358 |  | 99.6495 |  | 0.3197 | -0.25202
0.3498 | 0.29513 |  | 101.3991 |  | 0.31172 | -0.24563
0.35 | 0.27094 |  | 89.2127 |  | 0.29922 | -0.23553
0.3502 | 0.20844 |  | 64.5816 |  | 0.2828 | -0.22245
0.35039 | 0.11886 |  | 31.1767 |  | 0.26234 | -0.20629
0.35059 | 0.014402 |  | -6.019 |  | 0.23775 | -0.18674
0.35078 | -0.089099 |  | -42.0464 |  | 0.20842 | -0.16364
0.35098 | -0.17732 |  | -72.4259 |  | 0.17605 | -0.13802
0.35117 | -0.23978 |  | -93.3379 |  | 0.14176 | -0.11096
0.35137 | -0.2713 |  | -102.0252 |  | 0.10463 | -0.08197
0.35156 | -0.27318 |  | -97.0554 |  | 0.066015 | -0.051487
0.35176 | -0.24439 |  | -78.838 |  | 0.026408 | -0.020197
0.35195 | -0.18649 |  | -49.7443 |  | -0.01412 | 0.011571
0.35215 | -0.10085 |  | -14.0496 |  | -0.054059 | 0.042775
0.35234 | 0.016181 |  | 23.0316 |  | -0.092603 | 0.072913
0.35254 | 0.14281 |  | 56.8626 |  | -0.12973 | 0.10208
0.35273 | 0.23585 |  | 83.3332 |  | -0.16561 | 0.13003
0.35293 | 0.28219 |  | 99.0242 |  | -0.19904 | 0.15605
0.35313 | 0.29502 |  | 101.7295 |  | -0.22886 | 0.17939
0.35332 | 0.27397 |  | 90.5668 |  | -0.25533 | 0.19991
0.35352 | 0.21425 |  | 66.76 |  | -0.27774 | 0.21736
0.35371 | 0.12575 |  | 33.8251 |  | -0.29561 | 0.23127
0.35391 | 0.022024 |  | -3.3276 |  | -0.30999 | 0.24229
0.3541 | -0.08238 |  | -39.6189 |  | -0.32012 | 0.25013
0.3543 | -0.1718 |  | -70.5379 |  | -0.32508 | 0.25389
0.35449 | -0.23615 |  | -92.2171 |  | -0.32517 | 0.2539
0.35469 | -0.26985 |  | -101.7544 |  | -0.31967 | 0.24957
0.35488 | -0.27277 |  | -97.6517 |  | -0.3099 | 0.24168
0.35508 | -0.24583 |  | -80.2466 |  | -0.2965 | 0.23099
0.35527 | -0.19039 |  | -51.8743 |  | -0.27782 | 0.21642
0.35547 | -0.1076 |  | -16.6336 |  | -0.25542 | 0.19874
0.35566 | 0.0068092 |  | 20.4317 |  | -0.22898 | 0.17789
0.35586 | 0.13472 |  | 54.6238 |  | -0.19761 | 0.15312
0.35605 | 0.2309 |  | 81.8185 |  | -0.16448 | 0.12663
0.35625 | 0.27958 |  | 98.4112 |  | -0.12966 | 0.099274
0.35645 | 0.29518 |  | 101.9212 |  | -0.092009 | 0.069913
0.35664 | 0.27623 |  | 91.509 |  | -0.053004 | 0.038991
0.35684 | 0.21833 |  | 68.3907 |  | -0.012698 | 0.0071962
0.35703 | 0.13167 |  | 35.9421 |  | 0.027891 | -0.02479
0.35723 | 0.028559 |  | -1.0444 |  | 0.067186 | -0.055721
0.35742 | -0.076237 |  | -37.541 |  | 0.10537 | -0.085501
0.35762 | -0.16742 |  | -68.9725 |  | 0.14144 | -0.11385
0.35781 | -0.23388 |  | -91.4433 |  | 0.17562 | -0.14059
0.35801 | -0.26989 |  | -101.9538 |  | 0.2081 | -0.16583
0.3582 | -0.27561 |  | -98.7986 |  | 0.23676 | -0.18838
0.3584 | -0.2506 |  | -82.1576 |  | 0.26187 | -0.20796
0.35859 | -0.19701 |  | -54.2527 |  | 0.28316 | -0.22434
0.35879 | -0.11685 |  | -19.1804 |  | 0.29924 | -0.23683
0.35898 | -0.0034841 |  | 17.9341 |  | 0.3112 | -0.24604
0.35918 | 0.12686 |  | 52.4027 |  | 0.31933 | -0.25207
0.35938 | 0.22643 |  | 80.1623 |  | 0.32281 | -0.25463
0.35957 | 0.27762 |  | 97.5647 |  | 0.32138 | -0.25339
0.35977 | 0.29559 |  | 102.0405 |  | 0.31446 | -0.24774
0.35996 | 0.27912 |  | 92.6258 |  | 0.30231 | -0.23808
0.36016 | 0.22415 |  | 70.3223 |  | 0.28651 | -0.22537
0.36035 | 0.13911 |  | 38.3388 |  | 0.26666 | -0.20968
0.36055 | 0.035788 |  | 1.4726 |  | 0.24281 | -0.19088
0.36074 | -0.069773 |  | -35.216 |  | 0.21546 | -0.16903
0.36094 | -0.16212 |  | -67.101 |  | 0.18317 | -0.14375
0.36113 | -0.22988 |  | -90.1736 |  | 0.14814 | -0.11602
0.36133 | -0.2677 |  | -101.4231 |  | 0.11211 | -0.087443
0.36152 | -0.27527 |  | -99.1207 |  | 0.074115 | -0.0579
0.36172 | -0.25274 |  | -83.3167 |  | 0.034962 | -0.027009
0.36191 | -0.20239 |  | -56.1372 |  | -0.0057312 | 0.0049649
0.36211 | -0.12315 |  | -21.5045 |  | -0.046305 | 0.036786
0.3623 | -0.0097385 |  | 15.6071 |  | -0.084639 | 0.066935
0.3625 | 0.12018 |  | 50.4303 |  | -0.12237 | 0.096056
0.3627 | 0.22183 |  | 78.7916 |  | -0.15835 | 0.12426
0.36289 | 0.27577 |  | 96.9595 |  | -0.19145 | 0.15037
0.36309 | 0.29546 |  | 102.2624 |  | -0.22318 | 0.17482
0.36328 | 0.28146 |  | 93.708 |  | -0.25114 | 0.19654
0.36348 | 0.22851 |  | 72.2117 |  | -0.27338 | 0.21401
0.36367 | 0.14537 |  | 40.7891 |  | -0.29194 | 0.22833
0.36387 | 0.043969 |  | 4.1446 |  | -0.30719 | 0.23998
0.36406 | -0.0619 |  | -32.6621 |  | -0.31825 | 0.24841
0.36426 | -0.15578 |  | -64.9847 |  | -0.32424 | 0.2532
0.36445 | -0.22547 |  | -88.7832 |  | -0.32502 | 0.25396
0.36465 | -0.26552 |  | -100.9645 |  | -0.32127 | 0.25066
0.36484 | -0.27495 |  | -99.6129 |  | -0.31234 | 0.2435
0.36504 | -0.25404 |  | -84.6485 |  | -0.29851 | 0.23282
0.36523 | -0.20465 |  | -58.1055 |  | -0.2812 | 0.219
0.36543 | -0.12794 |  | -23.8091 |  | -0.25966 | 0.20198
0.36562 | -0.01893 |  | 13.2743 |  | -0.23372 | 0.18155
0.36582 | 0.11129 |  | 48.3682 |  | -0.2043 | 0.15815
0.36602 | 0.2173 |  | 77.2554 |  | -0.17143 | 0.13226
0.36621 | 0.27325 |  | 96.173 |  | -0.13606 | 0.10441
0.36641 | 0.29497 |  | 102.4108 |  | -0.098737 | 0.075053
0.3666 | 0.28391 |  | 94.7547 |  | -0.060104 | 0.0445
0.3668 | 0.2328 |  | 73.9658 |  | -0.020836 | 0.013448
0.36699 | 0.15175 |  | 43.0435 |  | 0.019715 | -0.018241
0.36719 | 0.050997 |  | 6.5846 |  | 0.059806 | -0.049862
0.36738 | -0.055529 |  | -30.3651 |  | 0.097748 | -0.079851
0.36758 | -0.1504 |  | -63.1212 |  | 0.1347 | -0.10869
0.36777 | -0.22223 |  | -87.6256 |  | 0.16952 | -0.13589
0.36797 | -0.26447 |  | -100.6848 |  | 0.20144 | -0.16076
0.36816 | -0.27623 |  | -100.3022 |  | 0.23152 | -0.18416
0.36836 | -0.25793 |  | -86.2332 |  | 0.25758 | -0.20472
0.36855 | -0.21068 |  | -60.3085 |  | 0.27895 | -0.22131
0.36875 | -0.13488 |  | -26.2782 |  | 0.29658 | -0.23465
0.36895 | -0.025863 |  | 10.8647 |  | 0.30925 | -0.24452
0.36914 | 0.10381 |  | 46.2153 |  | 0.31802 | -0.25124
0.36934 | 0.21128 |  | 75.5067 |  | 0.32281 | -0.25475
0.36953 | 0.27067 |  | 95.0973 |  | 0.32182 | -0.25393
0.36973 | 0.29428 |  | 102.2996 |  | 0.31599 | -0.24902
0.36992 | 0.28593 |  | 95.687 |  | 0.30504 | -0.24013
0.37012 | 0.23797 |  | 75.7401 |  | 0.28955 | -0.22769
0.37031 | 0.15758 |  | 45.2749 |  | 0.27109 | -0.21304
0.37051 | 0.057166 |  | 8.9035 |  | 0.2479 | -0.19508
0.3707 | -0.049014 |  | -28.2376 |  | 0.22002 | -0.17301
0.3709 | -0.14511 |  | -61.4382 |  | 0.18907 | -0.14833
0.37109 | -0.21926 |  | -86.5672 |  | 0.15497 | -0.12142
0.37129 | -0.26297 |  | -100.3376 |  | 0.11879 | -0.092982
0.37148 | -0.27618 |  | -100.7442 |  | 0.081488 | -0.063737
0.37168 | -0.2596 |  | -87.4941 |  | 0.042307 | -0.0329
0.37188 | -0.21319 |  | -62.2835 |  | 0.0016645 | -0.00092636
0.37207 | -0.1405 |  | -28.7522 |  | -0.038885 | 0.030833
0.37227 | -0.035598 |  | 8.2175 |  | -0.078107 | 0.061577
0.37246 | 0.094266 |  | 43.8 |  | -0.11566 | 0.091
0.37266 | 0.20527 |  | 73.6979 |  | -0.15178 | 0.1192
0.37285 | 0.2678 |  | 94.1448 |  | -0.18585 | 0.14579
0.37305 | 0.29348 |  | 102.2694 |  | -0.21725 | 0.17029
0.37324 | 0.28743 |  | 96.4869 |  | -0.24565 | 0.1924
0.37344 | 0.24147 |  | 77.2797 |  | -0.27008 | 0.2114
0.37363 | 0.16277 |  | 47.4294 |  | -0.28963 | 0.22654
0.37383 | 0.064105 |  | 11.3914 |  | -0.30487 | 0.23826
0.37402 | -0.041865 |  | -25.749 |  | -0.31653 | 0.24722
0.37422 | -0.13885 |  | -59.2811 |  | -0.32371 | 0.25278
0.37441 | -0.21456 |  | -85.0636 |  | -0.32577 | 0.25447
0.37461 | -0.26089 |  | -99.7579 |  | -0.32304 | 0.25221
0.3748 | -0.27614 |  | -101.2249 |  | -0.31514 | 0.24571
0.375 | -0.26161 |  | -88.9097 |  | -0.30208 | 0.23536
0.3752 | -0.21771 |  | -64.3299 |  | -0.28504 | 0.22201
0.37539 | -0.14697 |  | -31.0745 |  | -0.26462 | 0.20587
0.37559 | -0.044241 |  | 5.9222 |  | -0.24014 | 0.18655
0.37578 | 0.085549 |  | 41.7536 |  | -0.21122 | 0.16383
0.37598 | 0.20009 |  | 72.1526 |  | -0.17847 | 0.13792
0.37617 | 0.26591 |  | 93.3112 |  | -0.14322 | 0.10998
0.37637 | 0.29334 |  | 102.2856 |  | -0.10651 | 0.081123
0.37656 | 0.28976 |  | 97.468 |  | -0.068326 | 0.051218
0.37676 | 0.24683 |  | 79.137 |  | -0.028948 | 0.020127
0.37695 | 0.16987 |  | 49.8764 |  | 0.011213 | -0.0117
0.37715 | 0.071814 |  | 14.0473 |  | 0.051648 | -0.043457
0.37734 | -0.034582 |  | -23.2767 |  | 0.090753 | -0.074104
0.37754 | -0.13336 |  | -57.248 |  | 0.12751 | -0.10298
0.37773 | -0.21061 |  | -83.6447 |  | 0.16226 | -0.13017
0.37793 | -0.25842 |  | -99.0404 |  | 0.19517 | -0.15596
0.37812 | -0.27574 |  | -101.2352 |  | 0.22558 | -0.17969
0.37832 | -0.26302 |  | -89.7977 |  | 0.25236 | -0.20052
0.37852 | -0.22104 |  | -66.1447 |  | 0.27505 | -0.21824
0.37871 | -0.15149 |  | -33.5222 |  | 0.29357 | -0.23243
0.37891 | -0.050034 |  | 3.2824 |  | 0.30719 | -0.2429
0.3791 | 0.076867 |  | 39.3461 |  | 0.31639 | -0.25001
0.3793 | 0.19265 |  | 70.2975 |  | 0.32155 | -0.25369
0.37949 | 0.26313 |  | 92.1901 |  | 0.32184 | -0.25377
0.37969 | 0.29185 |  | 101.9855 |  | 0.31747 | -0.25015
0.37988 | 0.29015 |  | 98.0381 |  | 0.30811 | -0.24247
0.38008 | 0.25049 |  | 80.5452 |  | 0.2934 | -0.23077
0.38027 | 0.17483 |  | 51.8601 |  | 0.27462 | -0.21586
0.38047 | 0.078027 |  | 16.2708 |  | 0.25239 | -0.19831
0.38066 | -0.028436 |  | -21.1176 |  | 0.22595 | -0.17753
0.38086 | -0.12844 |  | -55.4556 |  | 0.19574 | -0.15366
0.38105 | -0.20691 |  | -82.4248 |  | 0.16236 | -0.12729
0.38125 | -0.25694 |  | -98.6374 |  | 0.12611 | -0.098735
0.38145 | -0.27632 |  | -101.8324 |  | 0.088777 | -0.069279
0.38164 | -0.26557 |  | -91.2671 |  | 0.050137 | -0.038852
0.38184 | -0.2258 |  | -68.2087 |  | 0.0096124 | -0.007075
0.38203 | -0.15917 |  | -35.8656 |  | -0.030576 | 0.024568
0.38223 | -0.059185 |  | 0.92746 |  | -0.069744 | 0.055324
0.38242 | 0.07068 |  | 37.1721 |  | -0.10814 | 0.08529
0.38262 | 0.18756 |  | 68.542 |  | -0.14491 | 0.11399
0.38281 | 0.25866 |  | 91.0875 |  | -0.17958 | 0.14097
0.38301 | 0.29198 |  | 101.7788 |  | -0.21183 | 0.16614
0.3832 | 0.29197 |  | 98.8664 |  | -0.24064 | 0.18864
0.3834 | 0.25428 |  | 82.2898 |  | -0.26504 | 0.20763
0.38359 | 0.18166 |  | 54.2794 |  | -0.28527 | 0.22339
0.38379 | 0.084783 |  | 19.0209 |  | -0.30227 | 0.23629
0.38398 | -0.020772 |  | -18.3875 |  | -0.31556 | 0.24653
0.38418 | -0.12133 |  | -53.0425 |  | -0.32327 | 0.25275
0.38438 | -0.20181 |  | -80.6552 |  | -0.32582 | 0.25443
0.38457 | -0.2536 |  | -97.7329 |  | -0.32397 | 0.25279
0.38477 | -0.2757 |  | -101.8873 |  | -0.31667 | 0.24714
0.38496 | -0.26639 |  | -92.2309 |  | -0.30489 | 0.23784
0.38516 | -0.22811 |  | -69.9103 |  | -0.28951 | 0.22575
0.38535 | -0.16278 |  | -38.1234 |  | -0.26964 | 0.2099
0.38555 | -0.065392 |  | -1.5584 |  | -0.24535 | 0.19078
0.38574 | 0.060752 |  | 34.8288 |  | -0.21707 | 0.16868
0.38594 | 0.18025 |  | 66.6896 |  | -0.18501 | 0.1432
0.38613 | 0.25589 |  | 90.0563 |  | -0.15068 | 0.11597
0.38633 | 0.29058 |  | 101.6157 |  | -0.11469 | 0.087618
0.38652 | 0.29315 |  | 99.5293 |  | -0.076532 | 0.057639
0.38672 | 0.25807 |  | 83.7763 |  | -0.037206 | 0.026673
0.38691 | 0.18726 |  | 56.4117 |  | 0.0030048 | -0.0052
0.38711 | 0.092152 |  | 21.5289 |  | 0.043477 | -0.037083
0.3873 | -0.013079 |  | -15.8142 |  | 0.082367 | -0.067556
0.3875 | -0.11478 |  | -50.8079 |  | 0.11955 | -0.096793
0.3877 | -0.19736 |  | -79.0786 |  | 0.15495 | -0.12447
0.38789 | -0.251 |  | -96.9684 |  | 0.18853 | -0.15055
0.38809 | -0.27502 |  | -102.0307 |  | 0.21963 | -0.17488
0.38828 | -0.26776 |  | -93.2751 |  | 0.24704 | -0.1963
0.38848 | -0.23092 |  | -71.6887 |  | 0.27058 | -0.21456
0.38867 | -0.16808 |  | -40.383 |  | 0.28935 | -0.22913
0.38887 | -0.073781 |  | -3.9867 |  | 0.30389 | -0.24028
0.38906 | 0.051768 |  | 32.5253 |  | 0.31511 | -0.2487
0.38926 | 0.17372 |  | 64.72 |  | 0.32114 | -0.25326
0.38945 | 0.25203 |  | 88.6614 |  | 0.32167 | -0.25378
0.38965 | 0.28871 |  | 101.0996 |  | 0.31813 | -0.25074
0.38984 | 0.29364 |  | 100.0311 |  | 0.3095 | -0.24356
0.39004 | 0.26099 |  | 85.1587 |  | 0.29565 | -0.23267
0.39023 | 0.19281 |  | 58.4082 |  | 0.27853 | -0.21907
0.39043 | 0.09856 |  | 23.8219 |  | 0.25714 | -0.20224
0.39062 | -0.0073514 |  | -13.5691 |  | 0.23107 | -0.1817
0.39082 | -0.10889 |  | -48.8685 |  | 0.20145 | -0.15805
0.39102 | -0.19306 |  | -77.6785 |  | 0.168 | -0.13177
0.39121 | -0.24904 |  | -96.3423 |  | 0.13277 | -0.10397
0.39141 | -0.27459 |  | -102.2961 |  | 0.096384 | -0.075178
0.3916 | -0.27007 |  | -94.4643 |  | 0.05767 | -0.044819
0.3918 | -0.23549 |  | -73.686 |  | 0.017565 | -0.013197
0.39199 | -0.17414 |  | -42.8338 |  | -0.023388 | 0.018891
0.39219 | -0.081145 |  | -6.4997 |  | -0.063324 | 0.050183
0.39238 | 0.043791 |  | 30.2158 |  | -0.10144 | 0.080022
0.39258 | 0.16663 |  | 62.792 |  | -0.13823 | 0.10867
0.39277 | 0.24812 |  | 87.3528 |  | -0.17285 | 0.1357
0.39297 | 0.28722 |  | 100.6544 |  | -0.20576 | 0.1612
0.39316 | 0.29436 |  | 100.5071 |  | -0.2359 | 0.18468
0.39336 | 0.26482 |  | 86.5131 |  | -0.26142 | 0.20472
0.39355 | 0.19787 |  | 60.454 |  | -0.28252 | 0.22112
0.39375 | 0.10466 |  | 26.2481 |  | -0.2998 | 0.23426
0.39395 | -0.00023176 |  | -11.0107 |  | -0.3134 | 0.24461
0.39414 | -0.10228 |  | -46.5012 |  | -0.32235 | 0.25181
0.39434 | -0.18757 |  | -75.8552 |  | -0.32615 | 0.25474
0.39453 | -0.24575 |  | -95.339 |  | -0.32514 | 0.2538
0.39473 | -0.27347 |  | -102.2891 |  | -0.31935 | 0.24923
0.39492 | -0.27051 |  | -95.3795 |  | -0.30842 | 0.24055
0.39512 | -0.23806 |  | -75.3382 |  | -0.29299 | 0.22838
0.39531 | -0.17873 |  | -44.9828 |  | -0.27415 | 0.2133
0.39551 | -0.087773 |  | -8.8105 |  | -0.25102 | 0.1951
0.3957 | 0.035297 |  | 28.0362 |  | -0.22343 | 0.17354
0.3959 | 0.15948 |  | 61.0334 |  | -0.19249 | 0.14893
0.39609 | 0.24471 |  | 86.2115 |  | -0.15858 | 0.12201
0.39629 | 0.28582 |  | 100.2257 |  | -0.12249 | 0.093512
0.39648 | 0.29453 |  | 100.9033 |  | -0.084461 | 0.063669
0.39668 | 0.26747 |  | 87.7302 |  | -0.045083 | 0.032679
0.39687 | 0.20297 |  | 62.3994 |  | -0.005531 | 0.0012923
0.39707 | 0.11186 |  | 28.6509 |  | 0.035186 | -0.030514
0.39727 | 0.0069862 |  | -8.6088 |  | 0.074979 | -0.061606
0.39746 | -0.09611 |  | -44.3975 |  | 0.11187 | -0.09079
0.39766 | -0.18271 |  | -74.269 |  | 0.1483 | -0.11926
0.39785 | -0.24309 |  | -94.4573 |  | 0.18268 | -0.14615
0.39805 | -0.27241 |  | -102.1838 |  | 0.2134 | -0.17025
0.39824 | -0.2714 |  | -96.1526 |  | 0.24175 | -0.19225
0.39844 | -0.24089 |  | -76.9728 |  | 0.26599 | -0.21121
0.39863 | -0.1824 |  | -47.2653 |  | 0.28578 | -0.22658
0.39883 | -0.094295 |  | -11.4568 |  | 0.30197 | -0.23899
0.39902 | 0.025143 |  | 25.4047 |  | 0.31352 | -0.24792
0.39922 | 0.15016 |  | 58.8176 |  | 0.32057 | -0.25309
0.39941 | 0.23984 |  | 84.7157 |  | 0.32261 | -0.2545
0.39961 | 0.28402 |  | 99.6406 |  | 0.31894 | -0.25167
0.3998 | 0.29449 |  | 101.29 |  | 0.31153 | -0.24537