## EtaStar_Disp
η* 計算シート (変位入力版) Disp→Acc: a = -(2πf)²·d/1000
■ 入力パラメータ
サンプリング周波数 fs |  | Hz | A列全体平均から自動算出
データ点数 N |  | 点
加振周波数 f | 50 | Hz | 黄色: 加振周波数
粉体質量 m_p | 1.61 | g | 黄色: 粉体のみ(基準ジグなら 0)
容器質量 m_c | 2.1 | g | 黄色: 容器(ジグ)質量
合計質量 m_tot |  | g
角周波数 ω |  | rad/s
■ 使い方
1. 「TimeData」シート: A列=時刻[s], B列=力[N], C列=変位[mm] を貼り付け
2. 黄色セルに 加振周波数 f, 粉体質量 m_p, 容器質量 m_c を入力
3. ★ η* の行に答えが自動表示
※ 加速度は a = -(2πf)²·d/1000 でシート内部換算
■ 計算式
D(f) = Σ d[n]·exp(-j2πf·t[n]) ※d はmm単位の生DFT
X(f) = -(2πf)²·D/1000 ※加速度DFT [m/s²]
Y(f) = Σ F[n]·exp(-j2πf·t[n]) ※力DFT
η* = -2π·Im(X*·Y) / (m_tot · ¦X¦²) ※論文式(2)
■ 計算結果
項目 | 値 | 単位 | 備考
Re(D) [変位DFT, mm単位]
Im(D) [変位DFT, mm単位]
Re(Y) [力DFT]
Im(Y) [力DFT]
Re(X) [加速度DFT = -ω²·D/1000]
Im(X)
¦X¦² (加速度パワー)
Re(P_cross) = Re(X)·Re(Y)+Im(X)·Im(Y)
Im(P_cross) = Re(X)·Im(Y)-Im(X)·Re(Y)
A_disp (変位振幅) |  | mm
A_acc (加速度振幅) |  | m/s²
v_c,max (容器最大速度) |  | m/s
★ η* (Reduced Loss Factor) |  | - | 論文 式(2)
(検算) E_diss [J] |  | J
(検算) 基準KE ½·m_tot·v² [J] |  | J
(検算) E_diss / KE |  | - | η* と一致するはず

## EtaStar_Acc
η* 計算シート (加速度入力版) Acc 直接使用
■ 入力パラメータ
サンプリング周波数 fs |  | Hz | A列全体平均から自動算出
データ点数 N |  | 点
加振周波数 f | 300 | Hz | 黄色: 加振周波数
粉体質量 m_p | 0.804 | g | 黄色: 粉体のみ(基準ジグなら 0)
容器質量 m_c | 0.88 | g | 黄色: 容器(ジグ)質量
合計質量 m_tot |  | g
角周波数 ω |  | rad/s
■ 使い方
1. 「TimeData」シート: A列=時刻[s], B列=力[N], D列=加速度[m/s²] を貼り付け
2. 黄色セルに 加振周波数 f, 粉体質量 m_p, 容器質量 m_c を入力
3. ★ η* の行に答えが自動表示
※ 加速度を直接使用(微分・変換なし)
■ 計算式
X(f) = Σ a[n]·exp(-j2πf·t[n]) ※加速度DFT [m/s²]
Y(f) = Σ F[n]·exp(-j2πf·t[n]) ※力DFT
η* = -2π·Im(X*·Y) / (m_tot · ¦X¦²) ※論文式(2)
■ 計算結果
項目 | 値 | 単位 | 備考
Re(Y) [力DFT]
Im(Y) [力DFT]
Re(X) [加速度DFT]
Im(X) [加速度DFT]
¦X¦² (加速度パワー)
Re(P_cross) = Re(X)·Re(Y)+Im(X)·Im(Y)
Im(P_cross) = Re(X)·Im(Y)-Im(X)·Re(Y)
A_acc (加速度振幅) |  | m/s²
v_c,max (容器最大速度) |  | m/s
★ η* (Reduced Loss Factor) |  | - | 論文 式(2)
(検算) E_diss [J] |  | J
(検算) 基準KE ½·m_tot·v² [J] |  | J
(検算) E_diss / KE |  | - | η* と一致するはず

## TimeData
時刻 t [s] | 力 F [N] | 変位 d [mm] ← Disp版で使う | 加速度 a [m/s²] ← Acc版で使う
0 | -0.18884 |  | -42.614 | ← A: 時刻[s], B: 力[N] は両方で使用 | 0.29988 | -0.236
0.00019531 | -0.0062583 |  | 30.1331 | ← C: 変位[mm] → EtaStar_Disp シート | 0.28336 | -0.22279
0.00039063 | 0.19906 |  | 98.5234 | ← D: 加速度[m/s²] → EtaStar_Acc シート | 0.26342 | -0.20692
0.00058594 | 0.39914 |  | 154.5075 | ※ どちらか片方のみ埋めればOK(使う方のシートで計算) | 0.23863 | -0.18741
0.00078125 | 0.52387 |  | 190.811 |  | 0.20914 | -0.16401
0.00097656 | 0.55602 |  | 201.9187 |  | 0.17738 | -0.1388
0.0011719 | 0.52605 |  | 185.1891 |  | 0.14286 | -0.11167
0.0013672 | 0.42708 |  | 142.3848 |  | 0.10543 | -0.082425
0.0015625 | 0.2622 |  | 80.0247 |  | 0.067588 | -0.052527
0.0017578 | 0.069188 |  | 7.8289 |  | 0.028356 | -0.021652
0.0019531 | -0.13264 |  | -64.2642 |  | -0.012634 | 0.010316
0.0021484 | -0.31495 |  | -127.6671 |  | -0.05252 | 0.041699
0.0023437 | -0.44935 |  | -174.6525 |  | -0.091279 | 0.072059
0.0025391 | -0.52514 |  | -198.9579 |  | -0.12917 | 0.10154
0.0027344 | -0.53114 |  | -196.6226 |  | -0.16467 | 0.1293
0.0029297 | -0.47272 |  | -167.2338 |  | -0.19745 | 0.15492
0.003125 | -0.35827 |  | -114.8649 |  | -0.22773 | 0.17853
0.0033203 | -0.20018 |  | -47.4274 |  | -0.25454 | 0.19949
0.0035156 | -0.016864 |  | 25.2697 |  | -0.27725 | 0.2171
0.0037109 | 0.18667 |  | 94.1497 |  | -0.29603 | 0.23143
0.0039062 | 0.38427 |  | 151.1444 |  | -0.31029 | 0.24245
0.0041016 | 0.51708 |  | 188.922 |  | -0.31986 | 0.24993
0.0042969 | 0.55643 |  | 201.824 |  | -0.32511 | 0.25398
0.0044922 | 0.52748 |  | 186.9641 |  | -0.32545 | 0.2543
0.0046875 | 0.43559 |  | 145.8528 |  | -0.32072 | 0.25035
0.0048828 | 0.2753 |  | 84.6635 |  | -0.31145 | 0.24284
0.0050781 | 0.08248 |  | 12.8465 |  | -0.29741 | 0.23188
0.0052734 | -0.11845 |  | -59.6382 |  | -0.27917 | 0.21739
0.0054687 | -0.3046 |  | -123.9905 |  | -0.25722 | 0.20008
0.0056641 | -0.4428 |  | -172.3039 |  | -0.23028 | 0.17892
0.0058594 | -0.52218 |  | -198.2 |  | -0.19963 | 0.15465
0.0060547 | -0.53294 |  | -197.5598 |  | -0.16721 | 0.12898
0.00625 | -0.47769 |  | -169.7778 |  | -0.13183 | 0.10111
0.0064453 | -0.3671 |  | -118.7185 |  | -0.094003 | 0.071433
0.0066406 | -0.21153 |  | -52.009 |  | -0.055219 | 0.040737
0.0068359 | -0.030636 |  | 20.6574 |  | -0.015514 | 0.0092554
0.0070313 | 0.17218 |  | 90.0638 |  | 0.024939 | -0.02229
0.0072266 | 0.37484 |  | 148.0538 |  | 0.064688 | -0.053567
0.0074219 | 0.51227 |  | 187.2817 |  | 0.10255 | -0.083583
0.0076172 | 0.55605 |  | 201.995 |  | 0.13912 | -0.11203
0.0078125 | 0.53321 |  | 189.0364 |  | 0.17401 | -0.1393
0.0080078 | 0.44492 |  | 149.5175 |  | 0.20587 | -0.16433
0.0082031 | 0.28711 |  | 89.3204 |  | 0.23471 | -0.18674
0.0083984 | 0.095791 |  | 17.8516 |  | 0.26033 | -0.20677
0.0085938 | -0.10563 |  | -54.8283 |  | 0.28121 | -0.22304
0.0087891 | -0.29297 |  | -119.9359 |  | 0.29746 | -0.23559
0.0089844 | -0.43428 |  | -169.5367 |  | 0.31039 | -0.2455
0.0091797 | -0.5185 |  | -197.1048 |  | 0.31851 | -0.25154
0.009375 | -0.53384 |  | -198.3291 |  | 0.32155 | -0.25374
0.0095703 | -0.48297 |  | -172.2704 |  | 0.32042 | -0.2527
0.0097656 | -0.37657 |  | -122.5278 |  | 0.31362 | -0.24716
0.0099609 | -0.22344 |  | -56.5757 |  | 0.30184 | -0.23773
0.010156 | -0.043529 |  | 15.941 |  | 0.28639 | -0.22527
0.010352 | 0.15888 |  | 85.7386 |  | 0.26678 | -0.2097
0.010547 | 0.36428 |  | 144.7256 |  | 0.2431 | -0.19112
0.010742 | 0.50714 |  | 185.5179 |  | 0.21516 | -0.16895
0.010937 | 0.55578 |  | 202.0496 |  | 0.18329 | -0.14375
0.011133 | 0.53742 |  | 190.8829 |  | 0.14897 | -0.11675
0.011328 | 0.45308 |  | 152.9193 |  | 0.11279 | -0.0883
0.011523 | 0.29871 |  | 93.7869 |  | 0.074679 | -0.058432
0.011719 | 0.1096 |  | 22.7139 |  | 0.035341 | -0.027324
0.011914 | -0.091964 |  | -50.2182 |  | -0.0046991 | 0.0041526
0.012109 | -0.28123 |  | -116.15 |  | -0.045148 | 0.035578
0.012305 | -0.42703 |  | -167.0393 |  | -0.084764 | 0.066638
0.0125 | -0.51609 |  | -196.2342 |  | -0.12211 | 0.096026
0.012695 | -0.53526 |  | -199.2718 |  | -0.15729 | 0.1236
0.012891 | -0.48871 |  | -174.9505 |  | -0.19153 | 0.15017
0.013086 | -0.38518 |  | -126.6007 |  | -0.22271 | 0.17439
0.013281 | -0.23385 |  | -61.4326 |  | -0.24959 | 0.19548
0.013477 | -0.055293 |  | 10.9757 |  | -0.27382 | 0.21421
0.013672 | 0.14501 |  | 81.2474 |  | -0.2929 | 0.2291
0.013867 | 0.34837 |  | 141.2142 |  | -0.3071 | 0.24016
0.014063 | 0.49872 |  | 183.342 |  | -0.31878 | 0.24891
0.014258 | 0.55591 |  | 201.5601 |  | -0.325 | 0.25372
0.014453 | 0.53862 |  | 192.297 |  | -0.32549 | 0.25412
0.014648 | 0.46089 |  | 155.9983 |  | -0.3221 | 0.25124
0.014844 | 0.31173 |  | 97.975 |  | -0.31362 | 0.24445
0.015039 | 0.12199 |  | 27.3474 |  | -0.30022 | 0.23397
0.015234 | -0.078598 |  | -45.7157 |  | -0.28316 | 0.22039
0.01543 | -0.27132 |  | -112.2667 |  | -0.26147 | 0.20324
0.015625 | -0.41991 |  | -164.2952 |  | -0.23577 | 0.18302
0.01582 | -0.51139 |  | -195.0159 |  | -0.20675 | 0.16006
0.016016 | -0.53696 |  | -199.8096 |  | -0.17353 | 0.13402
0.016211 | -0.4941 |  | -177.2594 |  | -0.1383 | 0.10613
0.016406 | -0.39486 |  | -130.3039 |  | -0.10161 | 0.077019
0.016602 | -0.2464 |  | -65.9502 |  | -0.062569 | 0.046403
0.016797 | -0.068175 |  | 6.2636 |  | -0.022886 | 0.015151
0.016992 | 0.13101 |  | 76.9412 |  | 0.017055 | -0.016294
0.017188 | 0.33864 |  | 137.7759 |  | 0.056965 | -0.047582
0.017383 | 0.49358 |  | 181.2379 |  | 0.095505 | -0.077909
0.017578 | 0.55389 |  | 201.1783 |  | 0.13248 | -0.1069
0.017773 | 0.54269 |  | 193.7061 |  | 0.16744 | -0.13422
0.017969 | 0.46811 |  | 159.0835 |  | 0.19982 | -0.15961
0.018164 | 0.32165 |  | 102.3662 |  | 0.22973 | -0.18292
0.018359 | 0.13476 |  | 32.2982 |  | 0.25578 | -0.20332
0.018555 | -0.065841 |  | -40.9456 |  | 0.27712 | -0.22008
0.01875 | -0.25901 |  | -108.2755 |  | 0.29485 | -0.23353
0.018945 | -0.41174 |  | -161.5664 |  | 0.30842 | -0.24382
0.019141 | -0.50825 |  | -193.9007 |  | 0.31738 | -0.25085
0.019336 | -0.53734 |  | -200.5378 |  | 0.32194 | -0.25424
0.019531 | -0.49903 |  | -179.7819 |  | 0.32145 | -0.2535
0.019727 | -0.40258 |  | -134.2982 |  | 0.31562 | -0.24859
0.019922 | -0.25637 |  | -70.8341 |  | 0.30463 | -0.23978
0.020117 | -0.080321 |  | 1.2319 |  | 0.28977 | -0.22804
0.020313 | 0.11695 |  | 72.3074 |  | 0.27162 | -0.21358
0.020508 | 0.32386 |  | 134.0504 |  | 0.24868 | -0.19542
0.020703 | 0.48556 |  | 178.9399 |  | 0.22073 | -0.17346
0.020898 | 0.55272 |  | 200.6152 |  | 0.18994 | -0.14896
0.021094 | 0.54367 |  | 195.033 |  | 0.15674 | -0.12272
0.021289 | 0.47493 |  | 162.1502 |  | 0.12016 | -0.094303
0.021484 | 0.33334 |  | 106.6751 |  | 0.082402 | -0.064465
0.02168 | 0.1476 |  | 37.2339 |  | 0.044081 | -0.034001
0.021875 | -0.052221 |  | -36.0319 |  | 0.0033788 | -0.0022125
0.02207 | -0.24704 |  | -103.9887 |  | -0.03753 | 0.029843
0.022266 | -0.40241 |  | -158.4338 |  | -0.076401 | 0.060404
0.022461 | -0.50312 |  | -192.3493 |  | -0.11429 | 0.089998
0.022656 | -0.53687 |  | -200.7872 |  | -0.15091 | 0.11856
0.022852 | -0.50196 |  | -181.8354 |  | -0.18446 | 0.14479
0.023047 | -0.40941 |  | -137.9157 |  | -0.21564 | 0.16924
0.023242 | -0.26594 |  | -75.446 |  | -0.245 | 0.192
0.023438 | -0.091922 |  | -3.6594 |  | -0.26946 | 0.21103
0.023633 | 0.1038 |  | 67.8353 |  | -0.28835 | 0.22591
0.023828 | 0.31085 |  | 130.5628 |  | -0.30432 | 0.23796
0.024023 | 0.47653 |  | 176.7749 |  | -0.3164 | 0.24714
0.024219 | 0.55147 |  | 200.0843 |  | -0.32337 | 0.25264
0.024414 | 0.54655 |  | 196.3439 |  | -0.32583 | 0.25437
0.024609 | 0.48083 |  | 165.1484 |  | -0.3231 | 0.25217
0.024805 | 0.34383 |  | 110.8893 |  | -0.31505 | 0.24574
0.025 | 0.15963 |  | 42.0084 |  | -0.30263 | 0.23582
0.025195 | -0.038874 |  | -31.3127 |  | -0.28656 | 0.2231
0.025391 | -0.23479 |  | -99.871 |  | -0.26606 | 0.20702
0.025586 | -0.39429 |  | -155.4607 |  | -0.24078 | 0.18728
0.025781 | -0.49834 |  | -190.9246 |  | -0.21188 | 0.16433
0.025977 | -0.53742 |  | -201.1983 |  | -0.17973 | 0.1389
0.026172 | -0.50734 |  | -184.0842 |  | -0.14536 | 0.1118
0.026367 | -0.4175 |  | -141.5943 |  | -0.109 | 0.083137
0.026562 | -0.27676 |  | -80.0416 |  | -0.07008 | 0.052576
0.026758 | -0.10618 |  | -8.64 |  | -0.03035 | 0.021085
0.026953 | 0.08626 |  | 63.0919 |  | 0.0096446 | -0.010415
0.027148 | 0.2968 |  | 126.6971 |  | 0.049783 | -0.041734
0.027344 | 0.47002 |  | 174.3588 |  | 0.088013 | -0.071989
0.027539 | 0.54934 |  | 199.4917 |  | 0.12509 | -0.10114
0.027734 | 0.54926 |  | 197.645 |  | 0.16139 | -0.12936
0.02793 | 0.48898 |  | 168.1169 |  | 0.19413 | -0.15517
0.028125 | 0.3555 |  | 115.0342 |  | 0.22376 | -0.17827
0.02832 | 0.17348 |  | 46.6744 |  | 0.25111 | -0.19944
0.028516 | -0.024962 |  | -26.6946 |  | 0.27379 | -0.21731
0.028711 | -0.2227 |  | -95.7535 |  | 0.29168 | -0.23103
0.028906 | -0.38533 |  | -152.3125 |  | 0.30612 | -0.24198
0.029102 | -0.49343 |  | -189.2456 |  | 0.31632 | -0.24982
0.029297 | -0.53675 |  | -201.2967 |  | 0.32143 | -0.25349
0.029492 | -0.51094 |  | -185.9128 |  | 0.32165 | -0.2535
0.029687 | -0.42556 |  | -144.9105 |  | 0.31753 | -0.24997
0.029883 | -0.28786 |  | -84.278 |  | 0.30826 | -0.24241
0.030078 | -0.11673 |  | -13.0933 |  | 0.29352 | -0.23095
0.030273 | 0.076151 |  | 58.8809 |  | 0.27545 | -0.21656
0.030469 | 0.28436 |  | 123.2366 |  | 0.2536 | -0.19928
0.030664 | 0.46073 |  | 172.1008 |  | 0.22655 | -0.17822
0.030859 | 0.54774 |  | 198.7526 |  | 0.19655 | -0.15442
0.031055 | 0.55056 |  | 198.7124 |  | 0.16389 | -0.12847
0.03125 | 0.49445 |  | 170.9235 |  | 0.12773 | -0.10001
0.031445 | 0.36642 |  | 119.2047 |  | 0.090437 | -0.070666
0.031641 | 0.18542 |  | 51.6076 |  | 0.05152 | -0.04029
0.031836 | -0.011168 |  | -21.7445 |  | 0.010829 | -0.0082176
0.032031 | -0.20925 |  | -91.372 |  | -0.028786 | 0.023295
0.032227 | -0.37604 |  | -149.0507 |  | -0.068473 | 0.05408
0.032422 | -0.48793 |  | -187.5333 |  | -0.10731 | 0.08438
0.032617 | -0.53585 |  | -201.3715 |  | -0.14294 | 0.11258
0.032813 | -0.51416 |  | -187.8769 |  | -0.17818 | 0.13987
0.033008 | -0.43244 |  | -148.4523 |  | -0.21128 | 0.16575
0.033203 | -0.29756 |  | -88.8315 |  | -0.23915 | 0.18761
0.033398 | -0.12732 |  | -18.0205 |  | -0.26433 | 0.20678
0.033594 | 0.062626 |  | 54.1996 |  | -0.28574 | 0.22343
0.033789 | 0.26901 |  | 119.2182 |  | -0.3018 | 0.23603
0.033984 | 0.45023 |  | 169.218 |  | -0.31497 | 0.24608
0.03418 | 0.54427 |  | 197.519 |  | -0.32375 | 0.25288
0.034375 | 0.55182 |  | 199.4031 |  | -0.32609 | 0.25468
0.03457 | 0.50036 |  | 173.5299 |  | -0.32403 | 0.25287
0.034766 | 0.37705 |  | 123.3149 |  | -0.31751 | 0.24757
0.034961 | 0.19825 |  | 56.5076 |  | -0.30608 | 0.23864
0.035156 | 0.0017567 |  | -16.7604 |  | -0.29069 | 0.22652
0.035352 | -0.19748 |  | -86.9391 |  | -0.27057 | 0.2107
0.035547 | -0.36644 |  | -145.6995 |  | -0.2464 | 0.19172
0.035742 | -0.48192 |  | -185.6379 |  | -0.21836 | 0.16949
0.035937 | -0.53464 |  | -201.1699 |  | -0.18635 | 0.14423
0.036133 | -0.51664 |  | -189.3996 |  | -0.15266 | 0.11749
0.036328 | -0.43783 |  | -151.5078 |  | -0.11665 | 0.08898
0.036523 | -0.30594 |  | -92.9888 |  | -0.077856 | 0.058548
0.036719 | -0.13819 |  | -22.672 |  | -0.038503 | 0.027413
0.036914 | 0.049749 |  | 49.6292 |  | 0.0011976 | -0.0039374
0.037109 | 0.25518 |  | 115.3156 |  | 0.041414 | -0.035409
0.037305 | 0.44012 |  | 166.5522 |  | 0.080556 | -0.066122
0.0375 | 0.54144 |  | 196.5 |  | 0.11795 | -0.095589
0.037695 | 0.55246 |  | 200.2102 |  | 0.15387 | -0.12375
0.037891 | 0.50461 |  | 176.0134 |  | 0.18732 | -0.14981
0.038086 | 0.38726 |  | 127.1413 |  | 0.21815 | -0.17382
0.038281 | 0.21063 |  | 61.1377 |  | 0.24628 | -0.19579
0.038477 | 0.015712 |  | -12.003 |  | 0.26949 | -0.214
0.038672 | -0.18385 |  | -82.6541 |  | 0.28825 | -0.22833
0.038867 | -0.35703 |  | -142.4334 |  | 0.30391 | -0.24021
0.039062 | -0.47638 |  | -183.7888 |  | 0.31459 | -0.24862
0.039258 | -0.53348 |  | -201.0148 |  | 0.32062 | -0.25306
0.039453 | -0.51968 |  | -191.0857 |  | 0.32265 | -0.25442
0.039648 | -0.44466 |  | -154.8443 |  | 0.31877 | -0.2513
0.039844 | -0.316 |  | -97.4921 |  | 0.30986 | -0.24395
0.040039 | -0.14992 |  | -27.6838 |  | 0.29705 | -0.23383
0.040234 | 0.035524 |  | 44.815 |  | 0.27965 | -0.21999
0.04043 | 0.24011 |  | 111.2308 |  | 0.25826 | -0.20292
0.040625 | 0.42933 |  | 163.58 |  | 0.23276 | -0.18299
0.04082 | 0.53744 |  | 195.082 |  | 0.20281 | -0.15942
0.041016 | 0.55332 |  | 200.7133 |  | 0.17013 | -0.13348
0.041211 | 0.50966 |  | 178.4192 |  | 0.1351 | -0.10581
0.041406 | 0.39772 |  | 131.0168 |  | 0.09763 | -0.076355
0.041602 | 0.22319 |  | 65.8144 |  | 0.059709 | -0.04632
0.041797 | 0.02784 |  | -7.2303 |  | 0.020215 | -0.015379
0.041992 | -0.17234 |  | -78.347 |  | -0.021223 | 0.016901
0.042188 | -0.34784 |  | -139.0713 |  | -0.060945 | 0.048276
0.042383 | -0.47039 |  | -181.8164 |  | -0.099325 | 0.078221
0.042578 | -0.53224 |  | -200.7539 |  | -0.13663 | 0.10731
0.042773 | -0.52344 |  | -192.6401 |  | -0.17126 | 0.13441
0.042969 | -0.45225 |  | -158.036 |  | -0.20392 | 0.15976
0.043164 | -0.32719 |  | -101.8572 |  | -0.23362 | 0.18308
0.043359 | -0.16343 |  | -32.5499 |  | -0.25965 | 0.20324
0.043555 | 0.020501 |  | 40.0407 |  | -0.28175 | 0.22032
0.04375 | 0.22646 |  | 107.1089 |  | -0.29862 | 0.23348
0.043945 | 0.42087 |  | 160.6946 |  | -0.31202 | 0.24361
0.044141 | 0.53362 |  | 193.7659 |  | -0.32197 | 0.25135
0.044336 | 0.55381 |  | 201.1457 |  | -0.32538 | 0.25421
0.044531 | 0.51521 |  | 180.6252 |  | -0.32434 | 0.25325
0.044727 | 0.40741 |  | 134.6946 |  | -0.31985 | 0.24945
0.044922 | 0.236 |  | 70.4019 |  | -0.30828 | 0.24049
0.045117 | 0.041619 |  | -2.3519 |  | -0.29267 | 0.22829
0.045312 | -0.15941 |  | -73.759 |  | -0.27481 | 0.21394
0.045508 | -0.33668 |  | -135.3868 |  | -0.25113 | 0.19534
0.045703 | -0.46354 |  | -179.5082 |  | -0.22403 | 0.17391
0.045898 | -0.53025 |  | -200.1442 |  | -0.19388 | 0.15001
0.046094 | -0.5253 |  | -193.8597 |  | -0.15926 | 0.12277
0.046289 | -0.45848 |  | -160.8804 |  | -0.12347 | 0.094209
0.046484 | -0.33642 |  | -105.9402 |  | -0.085788 | 0.064514
0.04668 | -0.17324 |  | -37.2556 |  | -0.046003 | 0.033332
0.046875 | 0.010216 |  | 35.4225 |  | -0.0067036 | 0.0022932
0.04707 | 0.21356 |  | 103.1343 |  | 0.033416 | -0.029013
0.047266 | 0.40844 |  | 157.8925 |  | 0.073421 | -0.060536
0.047461 | 0.52947 |  | 192.5414 |  | 0.11102 | -0.090295
0.047656 | 0.55543 |  | 201.7024 |  | 0.14744 | -0.1186
0.047852 | 0.51886 |  | 182.9738 |  | 0.18154 | -0.14529
0.048047 | 0.41656 |  | 138.553 |  | 0.21244 | -0.16949
0.048242 | 0.24858 |  | 75.2295 |  | 0.24142 | -0.192
0.048438 | 0.056285 |  | 2.7036 |  | 0.2658 | -0.21113
0.048633 | -0.14479 |  | -69.1507 |  | 0.28506 | -0.22603
0.048828 | -0.32741 |  | -131.7594 |  | 0.30178 | -0.23855
0.049023 | -0.45734 |  | -177.3808 |  | 0.3136 | -0.24778
0.049219 | -0.52768 |  | -199.7936 |  | 0.32006 | -0.25298
0.049414 | -0.5282 |  | -195.3282 |  | 0.32274 | -0.25462
0.049609 | -0.46424 |  | -163.9865 |  | 0.32022 | -0.25231
0.049805 | -0.34652 |  | -110.1812 |  | 0.31263 | -0.24623
0.05 | -0.18687 |  | -42.0499 |  | 0.30014 | -0.23631
0.050195 | -0.0051061 |  | 30.596 |  | 0.2835 | -0.22306
0.050391 | 0.19773 |  | 98.7874 |  | 0.26368 | -0.2072
0.050586 | 0.39765 |  | 154.5548 |  | 0.23876 | -0.18764
0.050781 | 0.52509 |  | 190.7447 |  | 0.2095 | -0.16453
0.050977 | 0.55566 |  | 201.8014 |  | 0.17782 | -0.13922
0.051172 | 0.52439 |  | 184.9507 |  | 0.14283 | -0.11173
0.051367 | 0.42647 |  | 142.0503 |  | 0.10562 | -0.082589
0.051562 | 0.26035 |  | 79.6556 |  | 0.067974 | -0.052842
0.051758 | 0.067917 |  | 7.4106 |  | 0.028766 | -0.022061
0.051953 | -0.13303 |  | -64.7046 |  | -0.012158 | 0.010018
0.052148 | -0.31578 |  | -128.0379 |  | -0.052443 | 0.041704
0.052344 | -0.44967 |  | -174.846 |  | -0.091095 | 0.072023
0.052539 | -0.5254 |  | -198.8991 |  | -0.12873 | 0.10139
0.052734 | -0.53025 |  | -196.3268 |  | -0.16445 | 0.12916
0.05293 | -0.47113 |  | -166.762 |  | -0.19711 | 0.15458
0.053125 | -0.35683 |  | -114.279 |  | -0.22727 | 0.17803
0.05332 | -0.19773 |  | -46.7831 |  | -0.25449 | 0.19924
0.053516 | -0.014796 |  | 25.9215 |  | -0.27707 | 0.21705
0.053711 | 0.18779 |  | 94.7494 |  | -0.29544 | 0.23116
0.053906 | 0.3859 |  | 151.6428 |  | -0.31002 | 0.2421
0.054102 | 0.51875 |  | 189.2999 |  | -0.31982 | 0.24974
0.054297 | 0.55721 |  | 202.0768 |  | -0.32477 | 0.25357
0.054492 | 0.52767 |  | 187.039 |  | -0.32501 | 0.25372
0.054688 | 0.43455 |  | 145.6946 |  | -0.32024 | 0.25
0.054883 | 0.27304 |  | 84.273 |  | -0.31076 | 0.24241
0.055078 | 0.080484 |  | 12.2934 |  | -0.29697 | 0.23153
0.055273 | -0.11983 |  | -60.1829 |  | -0.27848 | 0.21708
0.055469 | -0.30572 |  | -124.4322 |  | -0.25587 | 0.19917
0.055664 | -0.44388 |  | -172.6086 |  | -0.22945 | 0.17821
0.055859 | -0.5225 |  | -198.32 |  | -0.19902 | 0.15431
0.056055 | -0.53233 |  | -197.4903 |  | -0.16602 | 0.12822
0.05625 | -0.47626 |  | -169.5172 |  | -0.13096 | 0.10043
0.056445 | -0.3645 |  | -118.3053 |  | -0.093364 | 0.070888
0.056641 | -0.20915 |  | -51.5162 |  | -0.054021 | 0.039838
0.056836 | -0.028809 |  | 21.1249 |  | -0.014155 | 0.0082389
0.057031 | 0.17257 |  | 90.4336 |  | 0.02603 | -0.023347
0.057227 | 0.374 |  | 148.3397 |  | 0.065858 | -0.054496
0.057422 | 0.5136 |  | 187.4415 |  | 0.10356 | -0.084098
0.057617 | 0.55641 |  | 201.9585 |  | 0.13992 | -0.11257
0.057813 | 0.53115 |  | 188.785 |  | 0.17501 | -0.14009
0.058008 | 0.44403 |  | 149.0828 |  | 0.2065 | -0.16492
0.058203 | 0.28573 |  | 88.7707 |  | 0.23528 | -0.18724
0.058398 | 0.094108 |  | 17.2058 |  | 0.26124 | -0.20737
0.058594 | -0.10697 |  | -55.4673 |  | 0.2818 | -0.22347
0.058789 | -0.29477 |  | -120.4508 |  | 0.29839 | -0.23605
0.058984 | -0.43541 |  | -169.9159 |  | 0.31154 | -0.24609
0.05918 | -0.51965 |  | -197.3137 |  | 0.31907 | -0.2519
0.059375 | -0.53466 |  | -198.4142 |  | 0.32216 | -0.25404
0.05957 | -0.48263 |  | -172.2777 |  | 0.32109 | -0.25309
0.059766 | -0.37434 |  | -122.3728 |  | 0.31446 | -0.24766
0.059961 | -0.21986 |  | -56.2695 |  | 0.30292 | -0.23842
0.060156 | -0.041975 |  | 16.296 |  | 0.28729 | -0.226
0.060352 | 0.15749 |  | 86.0356 |  | 0.26754 | -0.21032
0.060547 | 0.36171 |  | 144.8322 |  | 0.24332 | -0.1914
0.060742 | 0.50679 |  | 185.405 |  | 0.21523 | -0.16912
0.060937 | 0.55583 |  | 201.799 |  | 0.18394 | -0.14422
0.061133 | 0.53442 |  | 190.5219 |  | 0.14976 | -0.11736
0.061328 | 0.45145 |  | 152.4463 |  | 0.11355 | -0.088808
0.061523 | 0.29813 |  | 93.2365 |  | 0.075384 | -0.058657
0.061719 | 0.10817 |  | 22.1037 |  | 0.035714 | -0.027406
0.061914 | -0.092759 |  | -50.8337 |  | -0.0045874 | 0.0041979
0.062109 | -0.28307 |  | -116.66 |  | -0.044603 | 0.035562
0.062305 | -0.42835 |  | -167.3723 |  | -0.083566 | 0.06608
0.0625 | -0.516 |  | -196.3416 |  | -0.12122 | 0.095609
0.062695 | -0.53512 |  | -199.1626 |  | -0.1573 | 0.1237
0.062891 | -0.48807 |  | -174.7606 |  | -0.19121 | 0.14993
0.063086 | -0.38469 |  | -126.4155 |  | -0.2216 | 0.17374
0.063281 | -0.23262 |  | -61.2298 |  | -0.2489 | 0.19492
0.063477 | -0.054242 |  | 11.2321 |  | -0.27291 | 0.21348
0.063672 | 0.14367 |  | 81.5946 |  | -0.2918 | 0.22814
0.063867 | 0.34871 |  | 141.5794 |  | -0.30666 | 0.23949
0.064062 | 0.50137 |  | 183.6135 |  | -0.31794 | 0.24836
0.064258 | 0.55614 |  | 201.7074 |  | -0.32429 | 0.25328
0.064453 | 0.53796 |  | 192.28 |  | -0.32513 | 0.25388
0.064648 | 0.45992 |  | 155.8065 |  | -0.32081 | 0.25051
0.064844 | 0.30885 |  | 97.6908 |  | -0.3124 | 0.24361
0.065039 | 0.11994 |  | 27.0271 |  | -0.29934 | 0.23343
0.065234 | -0.079675 |  | -46.0487 |  | -0.28156 | 0.2196
0.06543 | -0.27154 |  | -112.5596 |  | -0.26065 | 0.20279
0.065625 | -0.41974 |  | -164.5208 |  | -0.23524 | 0.18271
0.06582 | -0.51207 |  | -195.2067 |  | -0.20485 | 0.15881
0.066016 | -0.53628 |  | -200.0031 |  | -0.17243 | 0.13292
0.066211 | -0.49279 |  | -177.4291 |  | -0.13795 | 0.10568
0.066406 | -0.39311 |  | -130.3699 |  | -0.10044 | 0.076259
0.066602 | -0.24368 |  | -65.8211 |  | -0.061583 | 0.045644
0.066797 | -0.066417 |  | 6.6125 |  | -0.021948 | 0.014441
0.066992 | 0.13249 |  | 77.3603 |  | 0.018275 | -0.017387
0.067187 | 0.33866 |  | 138.1048 |  | 0.05805 | -0.048477
0.067383 | 0.4927 |  | 181.4274 |  | 0.09654 | -0.078479
0.067578 | 0.55384 |  | 201.2125 |  | 0.13307 | -0.10742
0.067773 | 0.54121 |  | 193.6749 |  | 0.1682 | -0.13478
0.067969 | 0.46694 |  | 159.0307 |  | 0.20111 | -0.16034
0.068164 | 0.32072 |  | 102.1815 |  | 0.23016 | -0.18315
0.068359 | 0.13283 |  | 31.9988 |  | 0.2563 | -0.2035
0.068555 | -0.066106 |  | -41.256 |  | 0.27865 | -0.22109
0.06875 | -0.25909 |  | -108.5262 |  | 0.29553 | -0.23416
0.068945 | -0.41217 |  | -161.6558 |  | 0.30856 | -0.24393
0.069141 | -0.50731 |  | -193.7577 |  | 0.31806 | -0.25115
0.069336 | -0.5357 |  | -200.1661 |  | 0.32243 | -0.25458
0.069531 | -0.49672 |  | -179.2294 |  | 0.3215 | -0.25384
0.069727 | -0.4002 |  | -133.6932 |  | 0.31574 | -0.24879
0.069922 | -0.25534 |  | -70.3135 |  | 0.30529 | -0.24017
0.070117 | -0.079825 |  | 1.6717 |  | 0.29033 | -0.22853
0.070312 | 0.11858 |  | 72.8311 |  | 0.27117 | -0.21349
0.070508 | 0.32479 |  | 134.6858 |  | 0.24864 | -0.19557
0.070703 | 0.48558 |  | 179.4615 |  | 0.22169 | -0.1741
0.070898 | 0.55389 |  | 200.8543 |  | 0.18948 | -0.14882
0.071094 | 0.54344 |  | 194.993 |  | 0.15594 | -0.12229
0.071289 | 0.47391 |  | 161.8846 |  | 0.12098 | -0.094606
0.071484 | 0.33258 |  | 106.2152 |  | 0.082177 | -0.064419
0.07168 | 0.14594 |  | 36.6137 |  | 0.042979 | -0.033492
0.071875 | -0.052603 |  | -36.6937 |  | 0.0033979 | -0.0021979
0.07207 | -0.2477 |  | -104.5105 |  | -0.03755 | 0.029795
0.072266 | -0.4036 |  | -158.7275 |  | -0.076683 | 0.06055
0.072461 | -0.50292 |  | -192.4177 |  | -0.11441 | 0.090079
0.072656 | -0.53666 |  | -200.6705 |  | -0.151 | 0.11858
0.072852 | -0.50097 |  | -181.548 |  | -0.18496 | 0.14511
0.073047 | -0.40837 |  | -137.4423 |  | -0.21714 | 0.17007
0.073242 | -0.26605 |  | -74.8956 |  | -0.2455 | 0.19221
0.073438 | -0.092486 |  | -3.1826 |  | -0.26885 | 0.21059
0.073633 | 0.1032 |  | 68.1797 |  | -0.28915 | 0.22608
0.073828 | 0.3121 |  | 130.8011 |  | -0.30533 | 0.2384
0.074023 | 0.4782 |  | 176.9613 |  | -0.31718 | 0.24773
0.074219 | 0.55103 |  | 200.2007 |  | -0.3245 | 0.25343
0.074414 | 0.54603 |  | 196.3097 |  | -0.32625 | 0.25474
0.074609 | 0.48133 |  | 164.9252 |  | -0.32363 | 0.2525
0.074805 | 0.34405 |  | 110.5221 |  | -0.31556 | 0.2461
0.075 | 0.15893 |  | 41.5553 |  | -0.30287 | 0.2361
0.075195 | -0.040553 |  | -31.7918 |  | -0.28727 | 0.22361
0.075391 | -0.23636 |  | -100.2518 |  | -0.26653 | 0.20747
0.075586 | -0.39449 |  | -155.6243 |  | -0.2412 | 0.18759
0.075781 | -0.49807 |  | -190.8192 |  | -0.21247 | 0.16467
0.075977 | -0.5365 |  | -200.7985 |  | -0.1798 | 0.13879
0.076172 | -0.5048 |  | -183.4352 |  | -0.14512 | 0.11134
0.076367 | -0.41496 |  | -140.8408 |  | -0.10929 | 0.083134
0.076563 | -0.27468 |  | -79.2891 |  | -0.070905 | 0.052975
0.076758 | -0.1029 |  | -7.8865 |  | -0.030903 | 0.021329
0.076953 | 0.090868 |  | 63.8016 |  | 0.0096489 | -0.010577
0.077148 | 0.29968 |  | 127.2347 |  | 0.049913 | -0.042096
0.077344 | 0.46988 |  | 174.6461 |  | 0.088221 | -0.072186
0.077539 | 0.54867 |  | 199.5415 |  | 0.12513 | -0.10111
0.077734 | 0.54811 |  | 197.5409 |  | 0.16031 | -0.12866
0.07793 | 0.48751 |  | 167.9401 |  | 0.19336 | -0.15446
0.078125 | 0.35489 |  | 114.8065 |  | 0.22448 | -0.17867
0.07832 | 0.17243 |  | 46.4319 |  | 0.25134 | -0.1998
0.078516 | -0.026592 |  | -26.9238 |  | 0.27345 | -0.21712
0.078711 | -0.22392 |  | -96.0018 |  | 0.2917 | -0.23099
0.078906 | -0.38574 |  | -152.5673 |  | 0.30581 | -0.2418
0.079102 | -0.49337 |  | -189.3839 |  | 0.31605 | -0.24982
0.079297 | -0.53649 |  | -201.2506 |  | 0.32147 | -0.25393
0.079492 | -0.50945 |  | -185.731 |  | 0.32171 | -0.25392
0.079687 | -0.42303 |  | -144.6448 |  | 0.31758 | -0.25029
0.079883 | -0.28543 |  | -84.0134 |  | 0.30727 | -0.24207
0.080078 | -0.11471 |  | -12.8521 |  | 0.29247 | -0.23022
0.080273 | 0.076938 |  | 59.1154 |  | 0.27593 | -0.21669
0.080469 | 0.28301 |  | 123.3663 |  | 0.25378 | -0.19944
0.080664 | 0.45927 |  | 172.0668 |  | 0.22626 | -0.17788
0.080859 | 0.54747 |  | 198.5484 |  | 0.1967 | -0.15414
0.081055 | 0.54887 |  | 198.3609 |  | 0.16329 | -0.1278
0.08125 | 0.49258 |  | 170.5059 |  | 0.12704 | -0.099471
0.081445 | 0.36601 |  | 118.7085 |  | 0.090067 | -0.070413
0.081641 | 0.18416 |  | 51.0563 |  | 0.051301 | -0.039908
0.081836 | -0.013098 |  | -22.2651 |  | 0.011116 | -0.0083231
0.082031 | -0.21124 |  | -91.84 |  | -0.029625 | 0.023574
0.082227 | -0.37693 |  | -149.3844 |  | -0.069456 | 0.054779
0.082422 | -0.4878 |  | -187.6918 |  | -0.10715 | 0.084464
0.082617 | -0.53633 |  | -201.4082 |  | -0.14387 | 0.11315
0.082812 | -0.51359 |  | -187.8196 |  | -0.17864 | 0.14018
0.083008 | -0.43182 |  | -148.3279 |  | -0.21011 | 0.16485
0.083203 | -0.2975 |  | -88.6403 |  | -0.23975 | 0.18785
0.083398 | -0.12566 |  | -17.7339 |  | -0.26549 | 0.20789
0.083594 | 0.065707 |  | 54.5585 |  | -0.2855 | 0.22365
0.083789 | 0.27139 |  | 119.5549 |  | -0.30219 | 0.23631
0.083984 | 0.44945 |  | 169.4274 |  | -0.31494 | 0.24603
0.08418 | 0.5433 |  | 197.566 |  | -0.32292 | 0.25229
0.084375 | 0.55175 |  | 199.2852 |  | -0.32625 | 0.25485
0.08457 | 0.49837 |  | 173.2045 |  | -0.3241 | 0.25319
0.084766 | 0.37565 |  | 122.8116 |  | -0.31783 | 0.24803
0.084961 | 0.19675 |  | 55.9202 |  | -0.30644 | 0.239
0.085156 | -0.00055925 |  | -17.3244 |  | -0.28974 | 0.22586
0.085352 | -0.1982 |  | -87.3715 |  | -0.27067 | 0.21062
0.085547 | -0.36711 |  | -146.0013 |  | -0.24685 | 0.19207
0.085742 | -0.48241 |  | -185.8345 |  | -0.21766 | 0.16913
0.085938 | -0.53446 |  | -201.2521 |  | -0.18685 | 0.1444
0.086133 | -0.51653 |  | -189.4135 |  | -0.15293 | 0.11767
0.086328 | -0.43781 |  | -151.473 |  | -0.11587 | 0.08858
0.086523 | -0.30684 |  | -92.8978 |  | -0.078088 | 0.058691
0.086719 | -0.13951 |  | -22.5242 |  | -0.03855 | 0.027529
0.086914 | 0.049759 |  | 49.8315 |  | 0.0018343 | -0.0043221
0.087109 | 0.25705 |  | 115.5195 |  | 0.041869 | -0.035652
0.087305 | 0.44044 |  | 166.7179 |  | 0.081172 | -0.06638
0.0875 | 0.54034 |  | 196.6002 |  | 0.11829 | -0.095746
0.087695 | 0.5536 |  | 200.184 |  | 0.15404 | -0.1237
0.087891 | 0.50517 |  | 175.8607 |  | 0.18813 | -0.15019
0.088086 | 0.38759 |  | 126.8583 |  | 0.21863 | -0.17419
0.088281 | 0.21136 |  | 60.7351 |  | 0.24606 | -0.19563
0.088477 | 0.013587 |  | -12.4428 |  | 0.27013 | -0.21428
0.088672 | -0.18581 |  | -83.026 |  | 0.28919 | -0.22904
0.088867 | -0.35774 |  | -142.6498 |  | 0.30391 | -0.2403
0.089063 | -0.47682 |  | -183.8485 |  | 0.31488 | -0.24868
0.089258 | -0.53331 |  | -200.9563 |  | 0.32107 | -0.25333
0.089453 | -0.52029 |  | -190.9003 |  | 0.32254 | -0.25425
0.089648 | -0.44594 |  | -154.537 |  | 0.31903 | -0.25137
0.089844 | -0.3195 |  | -97.1317 |  | 0.31003 | -0.24411
0.090039 | -0.15444 |  | -27.2755 |  | 0.29665 | -0.2334
0.090234 | 0.03615 |  | 45.2743 |  | 0.27942 | -0.21969
0.09043 | 0.24568 |  | 111.6686 |  | 0.25835 | -0.20295
0.090625 | 0.43275 |  | 163.9936 |  | 0.23298 | -0.18299
0.09082 | 0.53747 |  | 195.3544 |  | 0.20306 | -0.15941
0.091016 | 0.55532 |  | 200.6841 |  | 0.17005 | -0.13319
0.091211 | 0.51199 |  | 178.2031 |  | 0.13495 | -0.10544
0.091406 | 0.39819 |  | 130.7612 |  | 0.097989 | -0.076514
0.091602 | 0.22387 |  | 65.535 |  | 0.059349 | -0.046302
0.091797 | 0.027455 |  | -7.5313 |  | 0.019619 | -0.01505
0.091992 | -0.17348 |  | -78.6591 |  | -0.020414 | 0.016523
0.092188 | -0.34902 |  | -139.3599 |  | -0.061053 | 0.048254
0.092383 | -0.47113 |  | -182.012 |  | -0.10043 | 0.078944
0.092578 | -0.53208 |  | -200.7713 |  | -0.13636 | 0.10731
0.092773 | -0.52382 |  | -192.4012 |  | -0.17092 | 0.13423
0.092969 | -0.45293 |  | -157.498 |  | -0.20421 | 0.15999
0.093164 | -0.32908 |  | -101.0779 |  | -0.23378 | 0.18327
0.093359 | -0.16469 |  | -31.7089 |  | -0.25987 | 0.20356
0.093555 | 0.02402 |  | 40.8458 |  | -0.28193 | 0.22065
0.09375 | 0.23182 |  | 107.8001 |  | -0.29918 | 0.23399
0.093945 | 0.42306 |  | 161.1925 |  | -0.31232 | 0.24406
0.094141 | 0.5342 |  | 194.0836 |  | -0.32101 | 0.25091
0.094336 | 0.55611 |  | 201.2628 |  | -0.3256 | 0.25421
0.094531 | 0.51674 |  | 180.5413 |  | -0.32543 | 0.25403
0.094727 | 0.4077 |  | 134.4577 |  | -0.31905 | 0.24927
0.094922 | 0.23664 |  | 70.0243 |  | -0.30846 | 0.24056
0.095117 | 0.041183 |  | -2.8348 |  | -0.29386 | 0.22887
0.095312 | -0.16059 |  | -74.2944 |  | -0.27404 | 0.21339
0.095508 | -0.33863 |  | -135.8921 |  | -0.25101 | 0.19511
0.095703 | -0.46505 |  | -179.9038 |  | -0.22447 | 0.17418
0.095898 | -0.53063 |  | -200.3832 |  | -0.19351 | 0.14965
0.096094 | -0.52671 |  | -193.8947 |  | -0.15969 | 0.12288
0.096289 | -0.46049 |  | -160.7396 |  | -0.12339 | 0.094522
0.096484 | -0.3399 |  | -105.6753 |  | -0.085292 | 0.064419
0.09668 | -0.17765 |  | -36.9311 |  | -0.045961 | 0.033391
0.096875 | 0.0097123 |  | 35.6829 |  | -0.0060221 | 0.0020646
0.09707 | 0.21889 |  | 103.278 |  | 0.033034 | -0.028839
0.097266 | 0.41322 |  | 157.9402 |  | 0.072577 | -0.05967
0.097461 | 0.52874 |  | 192.5094 |  | 0.11166 | -0.090444
0.097656 | 0.55646 |  | 201.5556 |  | 0.14716 | -0.11868
0.097852 | 0.52124 |  | 182.6882 |  | 0.18112 | -0.14474
0.098047 | 0.41509 |  | 138.1151 |  | 0.2129 | -0.16973
0.098242 | 0.24718 |  | 74.6167 |  | 0.2404 | -0.19152
0.098437 | 0.053322 |  | 2.0323 |  | 0.26526 | -0.21063
0.098633 | -0.14773 |  | -69.7512 |  | 0.28557 | -0.22664
0.098828 | -0.32719 |  | -132.1667 |  | 0.30084 | -0.23813
0.099023 | -0.45837 |  | -177.5054 |  | 0.31299 | -0.24729
0.099219 | -0.52812 |  | -199.73 |  | 0.32012 | -0.25306
0.099414 | -0.52796 |  | -195.1331 |  | 0.32226 | -0.25424
0.099609 | -0.46537 |  | -163.7077 |  | 0.31979 | -0.25209
0.099805 | -0.34682 |  | -109.9211 |  | 0.31155 | -0.24549
0.1 | -0.18617 |  | -41.756 |  | 0.29953 | -0.23556
0.1002 | -0.00046868 |  | 31.0036 |  | 0.28398 | -0.22326
0.10039 | 0.20431 |  | 99.2731 |  | 0.263 | -0.20673
0.10059 | 0.39844 |  | 155 |  | 0.23786 | -0.18678
0.10078 | 0.52431 |  | 190.9925 |  | 0.20897 | -0.16405
0.10098 | 0.5567 |  | 201.8227 |  | 0.17646 | -0.13842
0.10117 | 0.52301 |  | 184.8594 |  | 0.14226 | -0.11157
0.10137 | 0.42555 |  | 141.8793 |  | 0.10577 | -0.083045
0.10156 | 0.26056 |  | 79.3725 |  | 0.067103 | -0.052483
0.10176 | 0.066445 |  | 7.0464 |  | 0.027467 | -0.021313
0.10195 | -0.13497 |  | -65.1421 |  | -0.013611 | 0.01083
0.10215 | -0.31783 |  | -128.502 |  | -0.053742 | 0.042491
0.10234 | -0.4508 |  | -175.2325 |  | -0.091994 | 0.072395
0.10254 | -0.52574 |  | -199.1398 |  | -0.12919 | 0.10162
0.10273 | -0.53042 |  | -196.3346 |  | -0.16408 | 0.12905
0.10293 | -0.4702 |  | -166.5446 |  | -0.19782 | 0.15505
0.10312 | -0.35582 |  | -114.0034 |  | -0.22896 | 0.17941
0.10332 | -0.19775 |  | -46.5514 |  | -0.25506 | 0.19976
0.10352 | -0.016671 |  | 26.083 |  | -0.27774 | 0.2172
0.10371 | 0.18636 |  | 94.8374 |  | -0.29596 | 0.23143
0.10391 | 0.38748 |  | 151.6795 |  | -0.30947 | 0.24172
0.1041 | 0.51954 |  | 189.2651 |  | -0.32011 | 0.24986
0.1043 | 0.55624 |  | 201.9176 |  | -0.32556 | 0.25411
0.10449 | 0.52754 |  | 186.7374 |  | -0.32543 | 0.25397
0.10469 | 0.43393 |  | 145.2074 |  | -0.32114 | 0.25059
0.10488 | 0.27211 |  | 83.6656 |  | -0.31075 | 0.24224
0.10508 | 0.080166 |  | 11.767 |  | -0.29639 | 0.23069
0.10527 | -0.12082 |  | -60.5651 |  | -0.27929 | 0.21724
0.10547 | -0.30649 |  | -124.6613 |  | -0.2565 | 0.19955
0.10566 | -0.44401 |  | -172.6865 |  | -0.23008 | 0.17874
0.10586 | -0.52296 |  | -198.3152 |  | -0.20028 | 0.15514
0.10605 | -0.53261 |  | -197.404 |  | -0.16614 | 0.12817
0.10625 | -0.47704 |  | -169.3048 |  | -0.13067 | 0.10017
0.10645 | -0.36613 |  | -117.9278 |  | -0.09366 | 0.070885
0.10664 | -0.2104 |  | -51.0143 |  | -0.05466 | 0.040118
0.10684 | -0.029158 |  | 21.6678 |  | -0.014816 | 0.0089375
0.10703 | 0.17497 |  | 90.9577 |  | 0.025861 | -0.02314
0.10723 | 0.378 |  | 148.746 |  | 0.065346 | -0.054283
0.10742 | 0.51472 |  | 187.721 |  | 0.10314 | -0.08391
0.10762 | 0.55689 |  | 202.1414 |  | 0.14016 | -0.11292
0.10781 | 0.53259 |  | 188.854 |  | 0.17427 | -0.13962
0.10801 | 0.44398 |  | 149.0409 |  | 0.20555 | -0.16429
0.1082 | 0.28592 |  | 88.5857 |  | 0.23518 | -0.18725
0.1084 | 0.094478 |  | 16.9442 |  | 0.26055 | -0.20678
0.10859 | -0.10792 |  | -55.745 |  | 0.28116 | -0.223
0.10879 | -0.2957 |  | -120.7396 |  | 0.29812 | -0.23599
0.10898 | -0.43581 |  | -170.0484 |  | 0.3105 | -0.24547
0.10918 | -0.51898 |  | -197.1728 |  | 0.31859 | -0.2517
0.10938 | -0.53309 |  | -197.9934 |  | 0.32196 | -0.25386
0.10957 | -0.48132 |  | -171.6287 |  | 0.32003 | -0.25218
0.10977 | -0.37357 |  | -121.6993 |  | 0.3137 | -0.2471
0.10996 | -0.21886 |  | -55.6978 |  | 0.30213 | -0.23785
0.11016 | -0.038271 |  | 16.8166 |  | 0.28634 | -0.22531
0.11035 | 0.1638 |  | 86.6502 |  | 0.26704 | -0.20992
0.11055 | 0.36491 |  | 145.5365 |  | 0.24262 | -0.19077
0.11074 | 0.50612 |  | 185.9782 |  | 0.2146 | -0.16864
0.11094 | 0.55649 |  | 202.0688 |  | 0.18337 | -0.14388
0.11113 | 0.53467 |  | 190.4569 |  | 0.14872 | -0.11652
0.11133 | 0.44972 |  | 152.1624 |  | 0.11255 | -0.087967
0.11152 | 0.29662 |  | 92.8552 |  | 0.07467 | -0.058271
0.11172 | 0.1059 |  | 21.6831 |  | 0.034899 | -0.02705
0.11191 | -0.094319 |  | -51.1952 |  | -0.0053208 | 0.0046673
0.11211 | -0.2838 |  | -116.94 |  | -0.04573 | 0.036416
0.1123 | -0.42902 |  | -167.6041 |  | -0.085233 | 0.067279
0.1125 | -0.51571 |  | -196.502 |  | -0.1221 | 0.096147
0.1127 | -0.53523 |  | -199.2419 |  | -0.15784 | 0.12404
0.11289 | -0.48699 |  | -174.6341 |  | -0.19191 | 0.15054
0.11309 | -0.3824 |  | -125.9291 |  | -0.22276 | 0.17467
0.11328 | -0.2306 |  | -60.517 |  | -0.25081 | 0.1965
0.11348 | -0.050629 |  | 11.908 |  | -0.27361 | 0.21427
0.11367 | 0.14796 |  | 82.0286 |  | -0.29229 | 0.22862
0.11387 | 0.35043 |  | 141.7332 |  | -0.3083 | 0.2407
0.11406 | 0.5 |  | 183.6581 |  | -0.31881 | 0.24896
0.11426 | 0.55495 |  | 201.6755 |  | -0.32488 | 0.25377
0.11445 | 0.5372 |  | 192.082 |  | -0.3264 | 0.25482
0.11465 | 0.45832 |  | 155.4947 |  | -0.32181 | 0.25117
0.11484 | 0.30805 |  | 97.2941 |  | -0.31309 | 0.24427
0.11504 | 0.11844 |  | 26.579 |  | -0.3003 | 0.23412
0.11523 | -0.081581 |  | -46.4922 |  | -0.28285 | 0.22043
0.11543 | -0.27285 |  | -112.9994 |  | -0.26147 | 0.20361
0.11563 | -0.42125 |  | -164.8409 |  | -0.23559 | 0.18302
0.11582 | -0.51218 |  | -195.2902 |  | -0.20605 | 0.15961
0.11602 | -0.53585 |  | -199.8013 |  | -0.17347 | 0.13396
0.11621 | -0.49179 |  | -176.9253 |  | -0.13771 | 0.10583
0.11641 | -0.39144 |  | -129.7104 |  | -0.10124 | 0.077006
0.1166 | -0.24263 |  | -65.2264 |  | -0.063183 | 0.046882
0.1168 | -0.064856 |  | 6.9971 |  | -0.022432 | 0.014857
0.11699 | 0.13219 |  | 77.5564 |  | 0.017502 | -0.016592
0.11719 | 0.33722 |  | 138.2313 |  | 0.057212 | -0.047784
0.11738 | 0.49404 |  | 181.5148 |  | 0.096203 | -0.07835
0.11758 | 0.55458 |  | 201.2418 |  | 0.13219 | -0.10663
0.11777 | 0.54038 |  | 193.5315 |  | 0.16719 | -0.13388
0.11797 | 0.46647 |  | 158.5929 |  | 0.19988 | -0.15941
0.11816 | 0.31946 |  | 101.558 |  | 0.22931 | -0.18246
0.11836 | 0.13168 |  | 31.3273 |  | 0.25622 | -0.20339
0.11855 | -0.067731 |  | -41.8919 |  | 0.27722 | -0.21991
0.11875 | -0.26148 |  | -109.015 |  | 0.29397 | -0.23276
0.11895 | -0.41279 |  | -162.0221 |  | 0.30848 | -0.24356
0.11914 | -0.50799 |  | -194.0785 |  | 0.31699 | -0.25027
0.11934 | -0.53719 |  | -200.4069 |  | 0.32069 | -0.25316
0.11953 | -0.49715 |  | -179.347 |  | 0.32062 | -0.25277
0.11973 | -0.40021 |  | -133.5952 |  | 0.31469 | -0.24783
0.11992 | -0.25427 |  | -69.9481 |  | 0.30411 | -0.23932
0.12012 | -0.078131 |  | 2.116 |  | 0.2892 | -0.22745
0.12031 | 0.1191 |  | 73.1428 |  | 0.27026 | -0.21231
0.12051 | 0.32517 |  | 134.8157 |  | 0.24729 | -0.1943
0.1207 | 0.48619 |  | 179.472 |  | 0.21916 | -0.17227
0.1209 | 0.55414 |  | 200.8402 |  | 0.18851 | -0.14772
0.12109 | 0.5436 |  | 194.9187 |  | 0.1554 | -0.12154
0.12129 | 0.47403 |  | 161.6419 |  | 0.11849 | -0.092771
0.12148 | 0.33238 |  | 105.8482 |  | 0.081137 | -0.063308
0.12168 | 0.14524 |  | 36.2396 |  | 0.042449 | -0.032794
0.12187 | -0.053388 |  | -37.0547 |  | 0.0011342 | -0.00041337
0.12207 | -0.24902 |  | -104.9207 |  | -0.039011 | 0.031145
0.12227 | -0.40573 |  | -159.1893 |  | -0.078264 | 0.061766
0.12246 | -0.50448 |  | -192.8512 |  | -0.11653 | 0.091634
0.12266 | -0.53809 |  | -200.9187 |  | -0.15184 | 0.11947
0.12285 | -0.50271 |  | -181.4654 |  | -0.18624 | 0.14623
0.12305 | -0.40917 |  | -137.0374 |  | -0.21822 | 0.1711
0.12324 | -0.26618 |  | -74.22 |  | -0.24599 | 0.19274
0.12344 | -0.091373 |  | -2.3827 |  | -0.27094 | 0.21201
0.12363 | 0.10584 |  | 68.8934 |  | -0.29063 | 0.22754
0.12383 | 0.31428 |  | 131.3538 |  | -0.30572 | 0.23919
0.12402 | 0.48002 |  | 177.3317 |  | -0.31832 | 0.24859
0.12422 | 0.5526 |  | 200.3858 |  | -0.32537 | 0.25412
0.12441 | 0.5465 |  | 196.3225 |  | -0.32724 | 0.25552
0.12461 | 0.48124 |  | 164.7291 |  | -0.32476 | 0.25344
0.1248 | 0.34376 |  | 110.1455 |  | -0.31651 | 0.24696
0.125 | 0.1588 |  | 41.1401 |  | -0.30402 | 0.23693
0.1252 | -0.041049 |  | -32.1804 |  | -0.28744 | 0.22392
0.12539 | -0.23764 |  | -100.6287 |  | -0.26686 | 0.20783
0.12559 | -0.39558 |  | -155.9741 |  | -0.24233 | 0.18839
0.12578 | -0.49879 |  | -191.125 |  | -0.21275 | 0.16505
0.12598 | -0.53732 |  | -201.0545 |  | -0.18085 | 0.13962
0.12617 | -0.50629 |  | -183.6192 |  | -0.14638 | 0.11243
0.12637 | -0.41683 |  | -140.8746 |  | -0.10867 | 0.082982
0.12656 | -0.27624 |  | -79.093 |  | -0.071373 | 0.053336
0.12676 | -0.10442 |  | -7.5425 |  | -0.032027 | 0.022328
0.12695 | 0.091285 |  | 64.1489 |  | 0.0094625 | -0.010241
0.12715 | 0.30327 |  | 127.5156 |  | 0.048505 | -0.041139
0.12734 | 0.47174 |  | 174.7964 |  | 0.087898 | -0.071753
0.12754 | 0.54806 |  | 199.4904 |  | 0.12602 | -0.10172
0.12773 | 0.54896 |  | 197.23 |  | 0.15964 | -0.12837
0.12793 | 0.48706 |  | 167.3886 |  | 0.19299 | -0.15415
0.12812 | 0.35296 |  | 114.1378 |  | 0.22406 | -0.17845
0.12832 | 0.17169 |  | 45.7512 |  | 0.25031 | -0.1991
0.12852 | -0.027737 |  | -27.5764 |  | 0.27352 | -0.21713
0.12871 | -0.22539 |  | -96.5347 |  | 0.29157 | -0.23097
0.12891 | -0.38705 |  | -152.9039 |  | 0.30531 | -0.24127
0.1291 | -0.49415 |  | -189.5392 |  | 0.31591 | -0.24952
0.1293 | -0.53666 |  | -201.2702 |  | 0.32058 | -0.25319
0.12949 | -0.51044 |  | -185.6454 |  | 0.3211 | -0.2532
0.12969 | -0.42443 |  | -144.439 |  | 0.31719 | -0.24987
0.12988 | -0.28677 |  | -83.6798 |  | 0.30625 | -0.2413
0.13008 | -0.11604 |  | -12.4481 |  | 0.29246 | -0.23011
0.13027 | 0.076971 |  | 59.506 |  | 0.27527 | -0.21637
0.13047 | 0.28645 |  | 123.6765 |  | 0.25227 | -0.19839
0.13066 | 0.46297 |  | 172.2701 |  | 0.22639 | -0.17779
0.13086 | 0.54731 |  | 198.6421 |  | 0.19598 | -0.15387
0.13105 | 0.54956 |  | 198.2909 |  | 0.16213 | -0.12709
0.13125 | 0.49394 |  | 170.2327 |  | 0.12716 | -0.099382
0.13145 | 0.36445 |  | 118.3434 |  | 0.088917 | -0.069654
0.13164 | 0.18324 |  | 50.6824 |  | 0.050633 | -0.039322
0.13184 | -0.014402 |  | -22.6306 |  | 0.011288 | -0.0083913
0.13203 | -0.21303 |  | -92.1402 |  | -0.030929 | 0.024537
0.13223 | -0.37747 |  | -149.5882 |  | -0.069909 | 0.055486
0.13242 | -0.48838 |  | -187.7414 |  | -0.10758 | 0.084798
0.13262 | -0.53558 |  | -201.1779 |  | -0.14523 | 0.11402
0.13281 | -0.51287 |  | -187.2092 |  | -0.17864 | 0.14027
0.13301 | -0.43067 |  | -147.4057 |  | -0.21078 | 0.16524
0.1332 | -0.29526 |  | -87.669 |  | -0.24099 | 0.18877
0.1334 | -0.12568 |  | -16.9597 |  | -0.26563 | 0.20804
0.13359 | 0.066285 |  | 55.1022 |  | -0.28641 | 0.22416
0.13379 | 0.27536 |  | 119.988 |  | -0.3028 | 0.23661
0.13398 | 0.45269 |  | 169.8271 |  | -0.31493 | 0.24583
0.13418 | 0.54332 |  | 197.8535 |  | -0.32388 | 0.25286
0.13437 | 0.55188 |  | 199.3619 |  | -0.3272 | 0.25542
0.13457 | 0.49888 |  | 173.0852 |  | -0.32537 | 0.25391
0.13477 | 0.37503 |  | 122.521 |  | -0.31852 | 0.24852
0.13496 | 0.19713 |  | 55.5123 |  | -0.30578 | 0.23849
0.13516 | -0.00082151 |  | -17.8031 |  | -0.29065 | 0.22638
0.13535 | -0.19934 |  | -87.8661 |  | -0.27154 | 0.21142
0.13555 | -0.36777 |  | -146.3373 |  | -0.24687 | 0.19221
0.13574 | -0.48347 |  | -185.9343 |  | -0.21969 | 0.17042
0.13594 | -0.53435 |  | -201.1333 |  | -0.18762 | 0.14503
0.13613 | -0.51641 |  | -189.055 |  | -0.15238 | 0.11723
0.13633 | -0.4381 |  | -150.9743 |  | -0.11699 | 0.089147
0.13652 | -0.30521 |  | -92.3785 |  | -0.078675 | 0.059161
0.13672 | -0.13634 |  | -22.0003 |  | -0.039531 | 0.028232
0.13691 | 0.052626 |  | 50.3461 |  | 4.7972e-05 | -0.0030441
0.13711 | 0.25827 |  | 115.9781 |  | 0.040974 | -0.035138
0.1373 | 0.4421 |  | 167.0282 |  | 0.080003 | -0.065802
0.1375 | 0.54173 |  | 196.6725 |  | 0.11786 | -0.095363
0.1377 | 0.55272 |  | 200.0621 |  | 0.15372 | -0.12356
0.13789 | 0.50422 |  | 175.6276 |  | 0.18585 | -0.1488
0.13809 | 0.38567 |  | 126.5437 |  | 0.21701 | -0.17286
0.13828 | 0.20959 |  | 60.4283 |  | 0.24536 | -0.19495
0.13848 | 0.013795 |  | -12.687 |  | 0.26869 | -0.21331
0.13867 | -0.18632 |  | -83.2933 |  | 0.28845 | -0.22861
0.13887 | -0.3587 |  | -142.9563 |  | 0.30289 | -0.23964
0.13906 | -0.47772 |  | -184.1016 |  | 0.31289 | -0.24722
0.13926 | -0.53408 |  | -201.0743 |  | 0.31972 | -0.25237
0.13945 | -0.52046 |  | -190.8086 |  | 0.32085 | -0.25318
0.13965 | -0.44551 |  | -154.2537 |  | 0.31811 | -0.25077
0.13984 | -0.31624 |  | -96.8066 |  | 0.31006 | -0.24424
0.14004 | -0.14996 |  | -27.0185 |  | 0.29468 | -0.2322
0.14023 | 0.03747 |  | 45.4427 |  | 0.27791 | -0.21854
0.14043 | 0.24422 |  | 111.7339 |  | 0.25756 | -0.20235
0.14062 | 0.43167 |  | 163.9719 |  | 0.23077 | -0.18161
0.14082 | 0.53744 |  | 195.2481 |  | 0.20226 | -0.15878
0.14102 | 0.55377 |  | 200.4185 |  | 0.16965 | -0.13294
0.14121 | 0.50927 |  | 177.7648 |  | 0.1333 | -0.10441
0.14141 | 0.3958 |  | 130.1951 |  | 0.09693 | -0.075536
0.1416 | 0.22125 |  | 64.9434 |  | 0.057991 | -0.04513
0.1418 | 0.025444 |  | -8.03 |  | 0.018152 | -0.013823
0.14199 | -0.17427 |  | -79.0814 |  | -0.021527 | 0.017475
0.14219 | -0.34903 |  | -139.6638 |  | -0.062406 | 0.049269
0.14238 | -0.47156 |  | -182.171 |  | -0.10061 | 0.079334
0.14258 | -0.53274 |  | -200.8727 |  | -0.13696 | 0.10773
0.14277 | -0.52339 |  | -192.3861 |  | -0.17291 | 0.13541
0.14297 | -0.45226 |  | -157.415 |  | -0.20475 | 0.16053
0.14316 | -0.32768 |  | -101.0916 |  | -0.23423 | 0.18358
0.14336 | -0.16221 |  | -31.7059 |  | -0.26108 | 0.20426
0.14355 | 0.025954 |  | 40.935 |  | -0.28195 | 0.22071
0.14375 | 0.23193 |  | 107.9632 |  | -0.29967 | 0.23419
0.14395 | 0.42193 |  | 161.4325 |  | -0.31349 | 0.24483
0.14414 | 0.53432 |  | 194.2213 |  | -0.32167 | 0.25148
0.14434 | 0.55602 |  | 201.1951 |  | -0.32625 | 0.25474
0.14453 | 0.51456 |  | 180.3738 |  | -0.32543 | 0.25404
0.14473 | 0.40531 |  | 134.2459 |  | -0.31938 | 0.24929
0.14492 | 0.23463 |  | 69.8185 |  | -0.3091 | 0.24112
0.14512 | 0.040087 |  | -3.0422 |  | -0.29344 | 0.22887
0.14531 | -0.16101 |  | -74.5651 |  | -0.27464 | 0.2138
0.14551 | -0.3392 |  | -136.1436 |  | -0.25205 | 0.19592
0.1457 | -0.46526 |  | -180.0659 |  | -0.22399 | 0.1739
0.1459 | -0.53077 |  | -200.3928 |  | -0.19351 | 0.14965
0.14609 | -0.52562 |  | -193.6634 |  | -0.15988 | 0.12319
0.14629 | -0.45763 |  | -160.3124 |  | -0.12308 | 0.094274
0.14648 | -0.33635 |  | -105.1524 |  | -0.085861 | 0.064712
0.14668 | -0.17342 |  | -36.3644 |  | -0.04653 | 0.033789
0.14688 | 0.012378 |  | 36.3271 |  | -0.0061594 | 0.0020578
0.14707 | 0.21749 |  | 103.9619 |  | 0.033518 | -0.029212
0.14727 | 0.41187 |  | 158.5194 |  | 0.07305 | -0.06019
0.14746 | 0.53061 |  | 192.8848 |  | 0.1107 | -0.089789
0.14766 | 0.55638 |  | 201.6833 |  | 0.14707 | -0.11818
0.14785 | 0.52006 |  | 182.6021 |  | 0.18141 | -0.14503
0.14805 | 0.4163 |  | 137.8938 |  | 0.21199 | -0.16911
0.14824 | 0.24649 |  | 74.2961 |  | 0.24069 | -0.19143
0.14844 | 0.051672 |  | 1.6553 |  | 0.26532 | -0.21077
0.14863 | -0.14885 |  | -70.1263 |  | 0.28458 | -0.2257
0.14883 | -0.32903 |  | -132.523 |  | 0.30102 | -0.23809
0.14902 | -0.45873 |  | -177.7924 |  | 0.31274 | -0.24724
0.14922 | -0.52827 |  | -199.8521 |  | 0.31956 | -0.25235
0.14941 | -0.52798 |  | -195.0617 |  | 0.32237 | -0.25428
0.14961 | -0.46443 |  | -163.4712 |  | 0.31903 | -0.2516
0.1498 | -0.34605 |  | -109.5495 |  | 0.3114 | -0.24519
0.15 | -0.18487 |  | -41.3281 |  | 0.29923 | -0.23563
0.1502 | -0.00043172 |  | 31.3917 |  | 0.28198 | -0.22195
0.15039 | 0.20446 |  | 99.5932 |  | 0.2625 | -0.20626
0.15059 | 0.40009 |  | 155.2366 |  | 0.2377 | -0.18695
0.15078 | 0.5238 |  | 191.1341 |  | 0.20787 | -0.16327
0.15098 | 0.55661 |  | 201.841 |  | 0.17661 | -0.13835
0.15117 | 0.52303 |  | 184.6346 |  | 0.14151 | -0.11092
0.15137 | 0.42332 |  | 141.4298 |  | 0.1044 | -0.081672
0.15156 | 0.25963 |  | 78.8709 |  | 0.066966 | -0.052226
0.15176 | 0.065697 |  | 6.5987 |  | 0.02689 | -0.020718
0.15195 | -0.13571 |  | -65.4713 |  | -0.013521 | 0.011176
0.15215 | -0.31803 |  | -128.7526 |  | -0.053509 | 0.042392
0.15234 | -0.45191 |  | -175.479 |  | -0.093229 | 0.073436
0.15254 | -0.52588 |  | -199.3013 |  | -0.12983 | 0.10221
0.15273 | -0.53041 |  | -196.3339 |  | -0.16492 | 0.1295
0.15293 | -0.46977 |  | -166.3614 |  | -0.19882 | 0.15584
0.15313 | -0.35376 |  | -113.598 |  | -0.22833 | 0.17897
0.15332 | -0.19531 |  | -45.9767 |  | -0.25551 | 0.20007
0.15352 | -0.012931 |  | 26.7518 |  | -0.27886 | 0.21821
0.15371 | 0.18938 |  | 95.507 |  | -0.29575 | 0.23131
0.15391 | 0.38707 |  | 152.1921 |  | -0.31057 | 0.24252
0.1541 | 0.51895 |  | 189.5383 |  | -0.32086 | 0.25066
0.1543 | 0.55685 |  | 201.9691 |  | -0.3247 | 0.25376
0.15449 | 0.52633 |  | 186.6158 |  | -0.32594 | 0.25433
0.15469 | 0.43249 |  | 145.0192 |  | -0.32105 | 0.25039
0.15488 | 0.27192 |  | 83.4826 |  | -0.3103 | 0.242
0.15508 | 0.078872 |  | 11.5156 |  | -0.29717 | 0.23152
0.15527 | -0.12208 |  | -60.9146 |  | -0.2789 | 0.21713
0.15547 | -0.30723 |  | -125.0609 |  | -0.25633 | 0.19943
0.15566 | -0.4449 |  | -173.0699 |  | -0.23008 | 0.17866
0.15586 | -0.52312 |  | -198.5422 |  | -0.199 | 0.15407
0.15605 | -0.53236 |  | -197.4008 |  | -0.16604 | 0.12803
0.15625 | -0.47584 |  | -169.1125 |  | -0.1308 | 0.10033
0.15645 | -0.36403 |  | -117.5839 |  | -0.092913 | 0.070512
0.15664 | -0.20812 |  | -50.5709 |  | -0.054372 | 0.039892
0.15684 | -0.026464 |  | 22.1466 |  | -0.014032 | 0.0080855
0.15703 | 0.177 |  | 91.4432 |  | 0.026152 | -0.02347
0.15723 | 0.37754 |  | 149.1562 |  | 0.064922 | -0.053916
0.15742 | 0.5139 |  | 187.9221 |  | 0.1039 | -0.084426
0.15762 | 0.55776 |  | 202.095 |  | 0.14034 | -0.11322
0.15781 | 0.53157 |  | 188.5341 |  | 0.17444 | -0.13996
0.15801 | 0.44196 |  | 148.5024 |  | 0.20698 | -0.16522
0.1582 | 0.28425 |  | 88.0113 |  | 0.23522 | -0.1873
0.1584 | 0.091281 |  | 16.3686 |  | 0.26059 | -0.20695
0.15859 | -0.10918 |  | -56.3205 |  | 0.28228 | -0.22379
0.15879 | -0.29609 |  | -121.2753 |  | 0.29832 | -0.23618
0.15898 | -0.43743 |  | -170.5744 |  | 0.31103 | -0.24568
0.15918 | -0.51975 |  | -197.593 |  | 0.31914 | -0.25194
0.15937 | -0.53402 |  | -198.1788 |  | 0.32201 | -0.25418
0.15957 | -0.48204 |  | -171.646 |  | 0.32106 | -0.25314
0.15977 | -0.37434 |  | -121.6381 |  | 0.31435 | -0.24765
0.15996 | -0.21968 |  | -55.5583 |  | 0.30239 | -0.23805
0.16016 | -0.03864 |  | 17.0458 |  | 0.28674 | -0.22548
0.16035 | 0.16128 |  | 86.9009 |  | 0.26671 | -0.20976
0.16055 | 0.36422 |  | 145.7267 |  | 0.24315 | -0.19129
0.16074 | 0.50911 |  | 186.0545 |  | 0.21536 | -0.1693
0.16094 | 0.55699 |  | 201.9994 |  | 0.18311 | -0.1438
0.16113 | 0.5345 |  | 190.2755 |  | 0.14903 | -0.11674
0.16133 | 0.45096 |  | 151.8777 |  | 0.1128 | -0.088291
0.16152 | 0.29607 |  | 92.4982 |  | 0.074649 | -0.058436
0.16172 | 0.10501 |  | 21.3699 |  | 0.035647 | -0.027538
0.16191 | -0.094676 |  | -51.4211 |  | -0.0055158 | 0.004738
0.16211 | -0.28435 |  | -117.0987 |  | -0.045867 | 0.036466
0.1623 | -0.42939 |  | -167.6691 |  | -0.083928 | 0.066428
0.1625 | -0.5159 |  | -196.419 |  | -0.1221 | 0.095907
0.1627 | -0.53503 |  | -198.9238 |  | -0.15783 | 0.12387
0.16289 | -0.48666 |  | -174.0987 |  | -0.19131 | 0.15008
0.16309 | -0.38189 |  | -125.3826 |  | -0.22312 | 0.17481
0.16328 | -0.23059 |  | -60.1087 |  | -0.24986 | 0.19581
0.16348 | -0.051772 |  | 12.2043 |  | -0.27336 | 0.21385
0.16367 | 0.14819 |  | 82.3241 |  | -0.29291 | 0.22901
0.16387 | 0.35246 |  | 142.0713 |  | -0.30692 | 0.23996
0.16406 | 0.50115 |  | 183.9012 |  | -0.31837 | 0.24853
0.16426 | 0.55552 |  | 201.6705 |  | -0.32474 | 0.25361
0.16445 | 0.53783 |  | 191.8017 |  | -0.32547 | 0.25412
0.16465 | 0.45821 |  | 154.9761 |  | -0.32239 | 0.2514
0.16484 | 0.3068 |  | 96.6648 |  | -0.31288 | 0.24408
0.16504 | 0.11656 |  | 25.9848 |  | -0.29917 | 0.23313
0.16523 | -0.082203 |  | -46.9473 |  | -0.28259 | 0.22003
0.16543 | -0.27295 |  | -113.313 |  | -0.26075 | 0.20306
0.16562 | -0.42204 |  | -165.0617 |  | -0.23548 | 0.18292
0.16582 | -0.51223 |  | -195.3451 |  | -0.20577 | 0.15955
0.16602 | -0.53606 |  | -199.6798 |  | -0.17156 | 0.13253
0.16621 | -0.49242 |  | -176.6636 |  | -0.13713 | 0.10499
0.16641 | -0.39072 |  | -129.3142 |  | -0.10075 | 0.076528
0.1666 | -0.24109 |  | -64.8302 |  | -0.061577 | 0.045782
0.1668 | -0.06308 |  | 7.3619 |  | -0.022174 | 0.014501
0.16699 | 0.13371 |  | 77.972 |  | 0.018661 | -0.017584
0.16719 | 0.33807 |  | 138.6711 |  | 0.058985 | -0.049325
0.16738 | 0.49514 |  | 181.846 |  | 0.09658 | -0.078868
0.16758 | 0.55516 |  | 201.2989 |  | 0.13331 | -0.1076
0.16777 | 0.53976 |  | 193.2946 |  | 0.16816 | -0.13503
0.16797 | 0.46513 |  | 158.1662 |  | 0.20078 | -0.16038
0.16816 | 0.31779 |  | 101.04 |  | 0.23122 | -0.18395
0.16836 | 0.13061 |  | 30.8684 |  | 0.25696 | -0.20417
0.16855 | -0.068456 |  | -42.2314 |  | 0.27821 | -0.22074
0.16875 | -0.26218 |  | -109.2784 |  | 0.29562 | -0.23403
0.16895 | -0.41361 |  | -162.1919 |  | 0.30905 | -0.24418
0.16914 | -0.50865 |  | -194.1353 |  | 0.31861 | -0.25159
0.16934 | -0.53679 |  | -200.3088 |  | 0.32279 | -0.25485
0.16953 | -0.49632 |  | -179.0662 |  | 0.32183 | -0.25387
0.16973 | -0.39814 |  | -133.1923 |  | 0.31644 | -0.24938
0.16992 | -0.25073 |  | -69.464 |  | 0.30526 | -0.24053
0.17012 | -0.075432 |  | 2.6126 |  | 0.28988 | -0.22827
0.17031 | 0.12058 |  | 73.5491 |  | 0.27165 | -0.21372
0.17051 | 0.32608 |  | 135.1339 |  | 0.2488 | -0.19575
0.1707 | 0.48648 |  | 179.6695 |  | 0.22157 | -0.17417
0.1709 | 0.55366 |  | 200.8515 |  | 0.19055 | -0.14964
0.17109 | 0.54283 |  | 194.7401 |  | 0.15624 | -0.12247
0.17129 | 0.47267 |  | 161.2796 |  | 0.12041 | -0.094171
0.17148 | 0.33009 |  | 105.3858 |  | 0.082886 | -0.064828
0.17168 | 0.14304 |  | 35.7812 |  | 0.043802 | -0.034047
0.17188 | -0.055718 |  | -37.437 |  | 0.0038215 | -0.0026227
0.17207 | -0.2507 |  | -105.1496 |  | -0.037423 | 0.02965
0.17227 | -0.40562 |  | -159.2611 |  | -0.077131 | 0.060834
0.17246 | -0.50391 |  | -192.7463 |  | -0.11382 | 0.089585
0.17266 | -0.5372 |  | -200.67 |  | -0.15005 | 0.11765
0.17285 | -0.50099 |  | -181.174 |  | -0.18461 | 0.14444
0.17305 | -0.40627 |  | -136.6997 |  | -0.21574 | 0.16902
0.17324 | -0.26142 |  | -73.8693 |  | -0.24425 | 0.19129
0.17344 | -0.087769 |  | -2.0267 |  | -0.26896 | 0.21029
0.17363 | 0.10438 |  | 69.2685 |  | -0.28869 | 0.22565
0.17383 | 0.31143 |  | 131.6089 |  | -0.30393 | 0.23752
0.17402 | 0.48051 |  | 177.4064 |  | -0.31557 | 0.2465
0.17422 | 0.55244 |  | 200.3164 |  | -0.32318 | 0.25231
0.17441 | 0.54475 |  | 196.1468 |  | -0.32496 | 0.25381
0.17461 | 0.48086 |  | 164.474 |  | -0.32164 | 0.25117
0.1748 | 0.34234 |  | 109.7705 |  | -0.31459 | 0.24523
0.175 | 0.15737 |  | 40.635 |  | -0.3021 | 0.23544
0.1752 | -0.041045 |  | -32.71 |  | -0.2847 | 0.22184
0.17539 | -0.23855 |  | -101.029 |  | -0.26475 | 0.20589
0.17559 | -0.39643 |  | -156.1919 |  | -0.24031 | 0.18666
0.17578 | -0.49903 |  | -191.1791 |  | -0.21062 | 0.16328
0.17598 | -0.537 |  | -200.9063 |  | -0.17811 | 0.13741
0.17617 | -0.50492 |  | -183.2283 |  | -0.14356 | 0.11006
0.17637 | -0.41552 |  | -140.2974 |  | -0.10718 | 0.081472
0.17656 | -0.27454 |  | -78.4675 |  | -0.068798 | 0.051336
0.17676 | -0.10101 |  | -6.9592 |  | -0.029032 | 0.02
0.17695 | 0.093671 |  | 64.5875 |  | 0.010894 | -0.01161
0.17715 | 0.30158 |  | 127.7688 |  | 0.051418 | -0.043285
0.17734 | 0.47117 |  | 174.961 |  | 0.090542 | -0.07378
0.17754 | 0.54991 |  | 199.5792 |  | 0.12657 | -0.10239
0.17773 | 0.54791 |  | 197.2047 |  | 0.16197 | -0.1301
0.17793 | 0.48658 |  | 167.2205 |  | 0.19583 | -0.15638
0.17813 | 0.35319 |  | 113.853 |  | 0.22573 | -0.17986
0.17832 | 0.16932 |  | 45.4186 |  | 0.25251 | -0.20069
0.17852 | -0.029418 |  | -27.9386 |  | 0.27504 | -0.21828
0.17871 | -0.22655 |  | -96.9112 |  | 0.29278 | -0.232
0.17891 | -0.3883 |  | -153.2726 |  | 0.30713 | -0.24296
0.1791 | -0.49462 |  | -189.7679 |  | 0.31735 | -0.2508
0.1793 | -0.53671 |  | -201.1907 |  | 0.32293 | -0.25488
0.17949 | -0.50927 |  | -185.2936 |  | 0.32327 | -0.25505
0.17969 | -0.42301 |  | -143.9063 |  | 0.31792 | -0.25064
0.17988 | -0.28579 |  | -83.1277 |  | 0.30808 | -0.24258
0.18008 | -0.1139 |  | -12.0022 |  | 0.29409 | -0.2314
0.18027 | 0.081237 |  | 59.913 |  | 0.27617 | -0.21706
0.18047 | 0.28951 |  | 124.0278 |  | 0.2542 | -0.19983
0.18066 | 0.46204 |  | 172.5251 |  | 0.22739 | -0.17872
0.18086 | 0.54734 |  | 198.7641 |  | 0.19693 | -0.15447
0.18105 | 0.55053 |  | 198.2182 |  | 0.1639 | -0.12832
0.18125 | 0.49218 |  | 170.0045 |  | 0.12807 | -0.10014
0.18145 | 0.3629 |  | 117.9753 |  | 0.090772 | -0.070839
0.18164 | 0.1814 |  | 50.2088 |  | 0.051898 | -0.040304
0.18184 | -0.016417 |  | -23.1401 |  | 0.011235 | -0.00844
0.18203 | -0.21378 |  | -92.6744 |  | -0.028896 | 0.023051
0.18223 | -0.37911 |  | -150.1124 |  | -0.068764 | 0.054136
0.18242 | -0.4897 |  | -188.1807 |  | -0.10726 | 0.08429
0.18262 | -0.53653 |  | -201.4674 |  | -0.14274 | 0.11227
0.18281 | -0.51358 |  | -187.3331 |  | -0.17775 | 0.13936
0.18301 | -0.43009 |  | -147.3507 |  | -0.21041 | 0.16483
0.1832 | -0.29417 |  | -87.4291 |  | -0.23898 | 0.18721
0.1834 | -0.12397 |  | -16.5937 |  | -0.2647 | 0.20724
0.18359 | 0.066629 |  | 55.4634 |  | -0.28505 | 0.22324
0.18379 | 0.27441 |  | 120.2597 |  | -0.30107 | 0.23537
0.18398 | 0.45334 |  | 170.0038 |  | -0.31438 | 0.24556
0.18418 | 0.5448 |  | 197.916 |  | -0.32218 | 0.25179
0.18438 | 0.55231 |  | 199.2592 |  | -0.32529 | 0.25405
0.18457 | 0.49889 |  | 172.8184 |  | -0.32383 | 0.25289
0.18477 | 0.37498 |  | 122.1284 |  | -0.31636 | 0.24688
0.18496 | 0.19575 |  | 55.0809 |  | -0.30489 | 0.23761
0.18516 | -0.0025948 |  | -18.1537 |  | -0.28923 | 0.22539
0.18535 | -0.20155 |  | -88.1918 |  | -0.26904 | 0.20956
0.18555 | -0.36999 |  | -146.7343 |  | -0.24563 | 0.19105
0.18574 | -0.48393 |  | -186.2962 |  | -0.21758 | 0.16885
0.18594 | -0.53533 |  | -201.3678 |  | -0.18539 | 0.14337
0.18613 | -0.51708 |  | -189.1112 |  | -0.15124 | 0.11638
0.18633 | -0.43746 |  | -150.7786 |  | -0.11469 | 0.087638
0.18652 | -0.30659 |  | -91.9779 |  | -0.076697 | 0.057757
0.18672 | -0.13939 |  | -21.5105 |  | -0.0378 | 0.02706
0.18691 | 0.05165 |  | 50.8485 |  | 0.0027502 | -0.0047711
0.18711 | 0.26215 |  | 116.4045 |  | 0.042615 | -0.036092
0.1873 | 0.4461 |  | 167.2862 |  | 0.081466 | -0.066687
0.1875 | 0.54103 |  | 196.7339 |  | 0.12002 | -0.096883
0.1877 | 0.55293 |  | 199.9151 |  | 0.15546 | -0.12475
0.18789 | 0.50574 |  | 175.3007 |  | 0.188 | -0.15032
0.18809 | 0.38451 |  | 126.1186 |  | 0.2191 | -0.17449
0.18828 | 0.2084 |  | 59.8992 |  | 0.24688 | -0.19611
0.18848 | 0.011906 |  | -13.3049 |  | 0.2703 | -0.2145
0.18867 | -0.18925 |  | -83.8716 |  | 0.28941 | -0.22932
0.18887 | -0.35991 |  | -143.3899 |  | 0.30436 | -0.24068
0.18906 | -0.47803 |  | -184.3211 |  | 0.3152 | -0.24909
0.18926 | -0.53361 |  | -201.0297 |  | 0.32134 | -0.25376
0.18945 | -0.51922 |  | -190.5235 |  | 0.32269 | -0.25449
0.18965 | -0.44476 |  | -153.7826 |  | 0.31921 | -0.25149
0.18984 | -0.31634 |  | -96.1681 |  | 0.31039 | -0.24437
0.19004 | -0.14999 |  | -26.2998 |  | 0.29669 | -0.23353
0.19023 | 0.038825 |  | 46.0861 |  | 0.27947 | -0.21964
0.19043 | 0.24747 |  | 112.3113 |  | 0.2585 | -0.20301
0.19062 | 0.43551 |  | 164.4928 |  | 0.23271 | -0.18291
0.19082 | 0.5386 |  | 195.6773 |  | 0.20272 | -0.15916
0.19102 | 0.55444 |  | 200.7301 |  | 0.17017 | -0.13334
0.19121 | 0.51059 |  | 177.7669 |  | 0.13499 | -0.10559
0.19141 | 0.39434 |  | 129.8151 |  | 0.097369 | -0.076041
0.1916 | 0.21972 |  | 64.3259 |  | 0.059354 | -0.046139
0.1918 | 0.023972 |  | -8.678 |  | 0.020025 | -0.015282
0.19199 | -0.17642 |  | -79.5276 |  | -0.021312 | 0.016945
0.19219 | -0.3492 |  | -139.9085 |  | -0.061331 | 0.048458
0.19238 | -0.47177 |  | -182.2836 |  | -0.099442 | 0.078419
0.19258 | -0.5328 |  | -200.8464 |  | -0.13665 | 0.10735
0.19277 | -0.5229 |  | -192.3273 |  | -0.1717 | 0.13461
0.19297 | -0.45137 |  | -157.2303 |  | -0.20384 | 0.15971
0.19316 | -0.32353 |  | -100.6118 |  | -0.23297 | 0.1827
0.19336 | -0.15765 |  | -31.101 |  | -0.25941 | 0.20324
0.19355 | 0.026951 |  | 41.4873 |  | -0.28187 | 0.22048
0.19375 | 0.23089 |  | 108.349 |  | -0.29851 | 0.23345
0.19395 | 0.42231 |  | 161.59 |  | -0.31165 | 0.24345
0.19414 | 0.53501 |  | 194.2852 |  | -0.32132 | 0.25076
0.19434 | 0.5545 |  | 201.1729 |  | -0.32463 | 0.25355
0.19453 | 0.51405 |  | 180.1274 |  | -0.3236 | 0.25261
0.19473 | 0.40522 |  | 133.8205 |  | -0.31847 | 0.24829
0.19492 | 0.23302 |  | 69.3268 |  | -0.30753 | 0.23971
0.19512 | 0.038476 |  | -3.5015 |  | -0.29261 | 0.22788
0.19531 | -0.16288 |  | -74.903 |  | -0.27359 | 0.21292
0.19551 | -0.34005 |  | -136.3798 |  | -0.25012 | 0.19447
0.1957 | -0.46547 |  | -180.2808 |  | -0.2229 | 0.17284
0.1959 | -0.53124 |  | -200.595 |  | -0.19159 | 0.14816
0.19609 | -0.5258 |  | -193.7681 |  | -0.15804 | 0.1215
0.19629 | -0.45788 |  | -160.1953 |  | -0.12278 | 0.093654
0.19648 | -0.33486 |  | -104.7395 |  | -0.084212 | 0.063715
0.19668 | -0.1712 |  | -35.7975 |  | -0.044479 | 0.032242
0.19687 | 0.013833 |  | 36.8083 |  | -0.0051757 | 0.00098879
0.19707 | 0.21939 |  | 104.3011 |  | 0.035287 | -0.030592
0.19727 | 0.41227 |  | 158.6842 |  | 0.074878 | -0.061735
0.19746 | 0.53009 |  | 192.8695 |  | 0.11169 | -0.090767
0.19766 | 0.55655 |  | 201.5761 |  | 0.14798 | -0.11914
0.19785 | 0.51865 |  | 182.3588 |  | 0.18278 | -0.14634
0.19805 | 0.41439 |  | 137.5066 |  | 0.21402 | -0.17071
0.19824 | 0.24614 |  | 73.8596 |  | 0.24217 | -0.19278
0.19844 | 0.051584 |  | 1.1654 |  | 0.26649 | -0.21172
0.19863 | -0.1493 |  | -70.6317 |  | 0.28629 | -0.22697
0.19883 | -0.32972 |  | -132.9645 |  | 0.30174 | -0.23892
0.19902 | -0.45974 |  | -178.12 |  | 0.31353 | -0.24786
0.19922 | -0.52888 |  | -199.979 |  | 0.3216 | -0.25389
0.19941 | -0.52837 |  | -194.9749 |  | 0.32346 | -0.25534
0.19961 | -0.46515 |  | -163.1862 |  | 0.32011 | -0.25249
0.1998 | -0.34623 |  | -109.0737 |  | 0.31298 | -0.24659
0.2 | -0.18382 |  | -40.7483 |  | 0.30026 | -0.23651
0.2002 | 0.0002319 |  | 32.0073 |  | 0.28354 | -0.22312
0.20039 | 0.20292 |  | 100.154 |  | 0.26343 | -0.20721
0.20059 | 0.40074 |  | 155.6334 |  | 0.23839 | -0.18746
0.20078 | 0.52679 |  | 191.3353 |  | 0.20939 | -0.16448
0.20098 | 0.55633 |  | 201.7484 |  | 0.17697 | -0.13899
0.20117 | 0.52359 |  | 184.2287 |  | 0.14207 | -0.11137
0.20137 | 0.42451 |  | 140.8586 |  | 0.10552 | -0.08258
0.20156 | 0.25803 |  | 78.223 |  | 0.067038 | -0.052502
0.20176 | 0.064922 |  | 5.9531 |  | 0.027206 | -0.021214
0.20195 | -0.13722 |  | -66.0227 |  | -0.013094 | 0.010516
0.20215 | -0.31973 |  | -129.1275 |  | -0.053278 | 0.042004
0.20234 | -0.45223 |  | -175.6037 |  | -0.09245 | 0.072555
0.20254 | -0.52656 |  | -199.2522 |  | -0.1292 | 0.10146
0.20273 | -0.53079 |  | -196.1813 |  | -0.16425 | 0.12879
0.20293 | -0.47181 |  | -166.1174 |  | -0.19806 | 0.15506
0.20312 | -0.35699 |  | -113.2882 |  | -0.22824 | 0.17886
0.20332 | -0.19647 |  | -45.5931 |  | -0.25464 | 0.19941
0.20352 | -0.012151 |  | 27.149 |  | -0.27779 | 0.21732
0.20371 | 0.19107 |  | 95.8865 |  | -0.29598 | 0.23138
0.20391 | 0.39012 |  | 152.5725 |  | -0.30941 | 0.24172
0.2041 | 0.52232 |  | 189.8447 |  | -0.31944 | 0.24947
0.2043 | 0.55754 |  | 202.0992 |  | -0.32501 | 0.25369
0.20449 | 0.52776 |  | 186.5372 |  | -0.32498 | 0.25368
0.20469 | 0.43428 |  | 144.7412 |  | -0.32005 | 0.24974
0.20488 | 0.27075 |  | 83.0443 |  | -0.31044 | 0.24192
0.20508 | 0.078307 |  | 11.0351 |  | -0.29599 | 0.23056
0.20527 | -0.12344 |  | -61.3194 |  | -0.27737 | 0.216
0.20547 | -0.30852 |  | -125.2813 |  | -0.25522 | 0.19833
0.20566 | -0.44429 |  | -173.0455 |  | -0.22901 | 0.17762
0.20586 | -0.52345 |  | -198.2946 |  | -0.19862 | 0.15378
0.20605 | -0.53197 |  | -196.9678 |  | -0.16529 | 0.12734
0.20625 | -0.47627 |  | -168.6122 |  | -0.12956 | 0.099102
0.20645 | -0.36558 |  | -117.1583 |  | -0.091974 | 0.069524
0.20664 | -0.20812 |  | -50.2455 |  | -0.053049 | 0.038939
0.20684 | -0.026272 |  | 22.404 |  | -0.013064 | 0.0076152
0.20703 | 0.17891 |  | 91.6957 |  | 0.026819 | -0.023862
0.20723 | 0.38123 |  | 149.4076 |  | 0.066404 | -0.054992
0.20742 | 0.51491 |  | 188.0974 |  | 0.10505 | -0.085206
0.20762 | 0.55703 |  | 202.1 |  | 0.14144 | -0.11383
0.20781 | 0.53233 |  | 188.3271 |  | 0.17582 | -0.14078
0.20801 | 0.4415 |  | 148.1277 |  | 0.20757 | -0.16569
0.2082 | 0.28293 |  | 87.5609 |  | 0.23642 | -0.18815
0.2084 | 0.091089 |  | 15.9515 |  | 0.2619 | -0.20786
0.20859 | -0.11027 |  | -56.7024 |  | 0.28233 | -0.22395
0.20879 | -0.2969 |  | -121.5975 |  | 0.29932 | -0.23681
0.20898 | -0.4383 |  | -170.7997 |  | 0.31252 | -0.24677
0.20918 | -0.52102 |  | -197.7618 |  | 0.31945 | -0.25233
0.20938 | -0.53404 |  | -198.1765 |  | 0.32244 | -0.25429
0.20957 | -0.48181 |  | -171.3493 |  | 0.32155 | -0.2533
0.20977 | -0.37271 |  | -121.0855 |  | 0.31446 | -0.2476
0.20996 | -0.21754 |  | -54.8897 |  | 0.30305 | -0.23834
0.21016 | -0.038113 |  | 17.6109 |  | 0.28763 | -0.22614
0.21035 | 0.16244 |  | 87.2689 |  | 0.26756 | -0.21017
0.21055 | 0.36689 |  | 145.9343 |  | 0.24361 | -0.19126
0.21074 | 0.51048 |  | 186.139 |  | 0.21504 | -0.16889
0.21094 | 0.55602 |  | 201.9428 |  | 0.1834 | -0.14367
0.21113 | 0.53475 |  | 190.0236 |  | 0.1498 | -0.11706
0.21133 | 0.45065 |  | 151.4303 |  | 0.11292 | -0.088365
0.21152 | 0.29367 |  | 91.8883 |  | 0.074819 | -0.058326
0.21172 | 0.1042 |  | 20.6861 |  | 0.035827 | -0.027464
0.21191 | -0.096505 |  | -52.0619 |  | -0.0055339 | 0.004838
0.21211 | -0.28681 |  | -117.6119 |  | -0.046088 | 0.036604
0.2123 | -0.4302 |  | -168.0076 |  | -0.084134 | 0.06652
0.2125 | -0.51712 |  | -196.601 |  | -0.12152 | 0.095729
0.2127 | -0.53574 |  | -199.0211 |  | -0.15759 | 0.12389
0.21289 | -0.48749 |  | -174.1359 |  | -0.19154 | 0.15042
0.21309 | -0.38286 |  | -125.297 |  | -0.22281 | 0.17485
0.21328 | -0.23079 |  | -59.8459 |  | -0.25017 | 0.19611
0.21348 | -0.051892 |  | 12.5903 |  | -0.27367 | 0.21431
0.21367 | 0.14922 |  | 82.741 |  | -0.29189 | 0.22859
0.21387 | 0.35453 |  | 142.4161 |  | -0.30615 | 0.2395
0.21406 | 0.5029 |  | 184.0674 |  | -0.31874 | 0.24885
0.21426 | 0.55564 |  | 201.6541 |  | -0.32534 | 0.25418
0.21445 | 0.53772 |  | 191.655 |  | -0.32527 | 0.25432
0.21465 | 0.45798 |  | 154.7169 |  | -0.32156 | 0.25094
0.21484 | 0.30581 |  | 96.3326 |  | -0.31231 | 0.24361
0.21504 | 0.11666 |  | 25.6081 |  | -0.29865 | 0.23298
0.21523 | -0.084158 |  | -47.3559 |  | -0.28236 | 0.22013
0.21543 | -0.27574 |  | -113.6452 |  | -0.26104 | 0.20341
0.21563 | -0.4222 |  | -165.2941 |  | -0.23491 | 0.18254
0.21582 | -0.51303 |  | -195.517 |  | -0.20472 | 0.15879
0.21602 | -0.53625 |  | -199.6913 |  | -0.17158 | 0.13267
0.21621 | -0.49135 |  | -176.4712 |  | -0.13723 | 0.10516
0.21641 | -0.39007 |  | -128.947 |  | -0.10046 | 0.076353
0.2166 | -0.23987 |  | -64.3002 |  | -0.061361 | 0.045677
0.2168 | -0.06335 |  | 7.9296 |  | -0.021803 | 0.014393
0.21699 | 0.13333 |  | 78.452 |  | 0.01843 | -0.017235
0.21719 | 0.3416 |  | 139.0495 |  | 0.058954 | -0.049126
0.21738 | 0.49807 |  | 182.1534 |  | 0.097487 | -0.079387
0.21758 | 0.55462 |  | 201.5471 |  | 0.13354 | -0.10772
0.21777 | 0.54092 |  | 193.4608 |  | 0.16815 | -0.13478
0.21797 | 0.46711 |  | 158.2093 |  | 0.20075 | -0.16018
0.21816 | 0.31726 |  | 100.925 |  | 0.23056 | -0.18346
0.21836 | 0.12976 |  | 30.5839 |  | 0.25719 | -0.20421
0.21855 | -0.069728 |  | -42.6082 |  | 0.27901 | -0.22129
0.21875 | -0.26354 |  | -109.6307 |  | 0.29553 | -0.234
0.21895 | -0.41365 |  | -162.4028 |  | 0.30822 | -0.24358
0.21914 | -0.50865 |  | -194.1146 |  | 0.31758 | -0.25067
0.21934 | -0.53644 |  | -200.0878 |  | 0.32222 | -0.25416
0.21953 | -0.49558 |  | -178.663 |  | 0.32156 | -0.25359
0.21973 | -0.39763 |  | -132.6285 |  | 0.31594 | -0.24881
0.21992 | -0.24909 |  | -68.847 |  | 0.30482 | -0.23979
0.22012 | -0.07217 |  | 3.2307 |  | 0.2895 | -0.22768
0.22031 | 0.12353 |  | 74.1053 |  | 0.27087 | -0.213
0.22051 | 0.32712 |  | 135.5615 |  | 0.24814 | -0.19518
0.2207 | 0.4869 |  | 179.9684 |  | 0.22116 | -0.1738
0.2209 | 0.55389 |  | 200.9511 |  | 0.18937 | -0.14874
0.22109 | 0.54202 |  | 194.649 |  | 0.15537 | -0.1218
0.22129 | 0.47179 |  | 161.0967 |  | 0.12023 | -0.093967
0.22148 | 0.32927 |  | 105.1135 |  | 0.081826 | -0.064066
0.22168 | 0.14195 |  | 35.4307 |  | 0.042698 | -0.03315
0.22187 | -0.056786 |  | -37.8353 |  | 0.0029875 | -0.0018447
0.22207 | -0.25148 |  | -105.5714 |  | -0.038097 | 0.030137
0.22227 | -0.40606 |  | -159.6221 |  | -0.077107 | 0.060824
0.22246 | -0.50463 |  | -192.9763 |  | -0.11493 | 0.090368
0.22266 | -0.53718 |  | -200.7057 |  | -0.15152 | 0.11899
0.22285 | -0.49966 |  | -180.9816 |  | -0.18483 | 0.14507
0.22305 | -0.40507 |  | -136.3399 |  | -0.21693 | 0.16976
0.22324 | -0.26042 |  | -73.4191 |  | -0.24552 | 0.19211
0.22344 | -0.086224 |  | -1.571 |  | -0.26891 | 0.21047
0.22363 | 0.10741 |  | 69.6549 |  | -0.28982 | 0.22653
0.22383 | 0.31473 |  | 131.9385 |  | -0.30543 | 0.2387
0.22402 | 0.48026 |  | 177.6402 |  | -0.31584 | 0.24672
0.22422 | 0.55119 |  | 200.337 |  | -0.32396 | 0.25271
0.22441 | 0.54488 |  | 195.8875 |  | -0.32606 | 0.25449
0.22461 | 0.47918 |  | 164.0159 |  | -0.32241 | 0.25174
0.2248 | 0.34025 |  | 109.2622 |  | -0.31537 | 0.24589
0.225 | 0.15513 |  | 40.1591 |  | -0.30278 | 0.23594
0.2252 | -0.043918 |  | -33.1314 |  | -0.28576 | 0.22252
0.22539 | -0.23961 |  | -101.4391 |  | -0.26542 | 0.20635
0.22559 | -0.39708 |  | -156.5419 |  | -0.24029 | 0.18655
0.22578 | -0.49928 |  | -191.3232 |  | -0.21144 | 0.16376
0.22598 | -0.53628 |  | -200.8212 |  | -0.17932 | 0.13842
0.22617 | -0.5037 |  | -182.9637 |  | -0.14426 | 0.11081
0.22637 | -0.41274 |  | -139.8892 |  | -0.10828 | 0.082291
0.22656 | -0.27123 |  | -77.961 |  | -0.069824 | 0.052018
0.22676 | -0.09814 |  | -6.4014 |  | -0.029076 | 0.020073
0.22695 | 0.09401 |  | 65.199 |  | 0.010271 | -0.011162
0.22715 | 0.29985 |  | 128.3365 |  | 0.049716 | -0.042188
0.22734 | 0.47185 |  | 175.3016 |  | 0.089456 | -0.07311
0.22754 | 0.55034 |  | 199.6524 |  | 0.12622 | -0.10214
0.22773 | 0.54641 |  | 197.0415 |  | 0.16121 | -0.12965
0.22793 | 0.48576 |  | 166.8809 |  | 0.1946 | -0.15561
0.22812 | 0.3517 |  | 113.4041 |  | 0.22438 | -0.1789
0.22832 | 0.16824 |  | 44.9091 |  | 0.25135 | -0.19989
0.22852 | -0.029325 |  | -28.399 |  | 0.27412 | -0.2177
0.22871 | -0.22671 |  | -97.254 |  | 0.29179 | -0.23137
0.22891 | -0.38845 |  | -153.4804 |  | 0.30646 | -0.24226
0.2291 | -0.4953 |  | -189.8745 |  | 0.3161 | -0.24967
0.2293 | -0.53682 |  | -201.2266 |  | 0.32053 | -0.25306
0.22949 | -0.50876 |  | -185.1667 |  | 0.32199 | -0.25376
0.22969 | -0.42196 |  | -143.5854 |  | 0.31746 | -0.25011
0.22988 | -0.28285 |  | -82.6342 |  | 0.30665 | -0.24159
0.23008 | -0.11236 |  | -11.4353 |  | 0.29275 | -0.23026
0.23027 | 0.079119 |  | 60.3986 |  | 0.27477 | -0.21599
0.23047 | 0.28738 |  | 124.4069 |  | 0.25218 | -0.19832
0.23066 | 0.46363 |  | 172.7601 |  | 0.22617 | -0.17773
0.23086 | 0.54854 |  | 198.8397 |  | 0.19576 | -0.15376
0.23105 | 0.54902 |  | 198.1171 |  | 0.1616 | -0.1267
0.23125 | 0.49273 |  | 169.7087 |  | 0.12628 | -0.098678
0.23145 | 0.36321 |  | 117.5896 |  | 0.08913 | -0.069733
0.23164 | 0.1809 |  | 49.7647 |  | 0.049948 | -0.038983
0.23184 | -0.01606 |  | -23.6264 |  | 0.010182 | -0.0075222
0.23203 | -0.21549 |  | -93.1284 |  | -0.030782 | 0.024515
0.23223 | -0.38014 |  | -150.4585 |  | -0.070883 | 0.05604
0.23242 | -0.48982 |  | -188.3391 |  | -0.10799 | 0.08518
0.23262 | -0.53725 |  | -201.4503 |  | -0.14434 | 0.11332
0.23281 | -0.51322 |  | -187.1857 |  | -0.17936 | 0.14068
0.23301 | -0.43057 |  | -147.1179 |  | -0.21117 | 0.16576
0.2332 | -0.29554 |  | -87.1656 |  | -0.24064 | 0.18863
0.2334 | -0.12451 |  | -16.3391 |  | -0.26595 | 0.20821
0.23359 | 0.067168 |  | 55.7045 |  | -0.28567 | 0.22355
0.23379 | 0.27424 |  | 120.4768 |  | -0.30214 | 0.2362
0.23398 | 0.45316 |  | 170.1401 |  | -0.31517 | 0.24638
0.23418 | 0.54611 |  | 197.9198 |  | -0.3235 | 0.25281
0.23438 | 0.55154 |  | 199.0413 |  | -0.32667 | 0.25508
0.23457 | 0.49757 |  | 172.344 |  | -0.32422 | 0.25314
0.23477 | 0.37408 |  | 121.5387 |  | -0.31734 | 0.24756
0.23496 | 0.19386 |  | 54.4291 |  | -0.30585 | 0.2385
0.23516 | -0.0032438 |  | -18.8652 |  | -0.28965 | 0.22576
0.23535 | -0.20252 |  | -88.8462 |  | -0.27034 | 0.21044
0.23555 | -0.37112 |  | -147.2317 |  | -0.24679 | 0.19194
0.23574 | -0.48462 |  | -186.5746 |  | -0.2179 | 0.1692
0.23594 | -0.53617 |  | -201.3797 |  | -0.18618 | 0.14408
0.23613 | -0.51675 |  | -188.8563 |  | -0.152 | 0.11702
0.23633 | -0.43761 |  | -150.2793 |  | -0.11489 | 0.087877
0.23652 | -0.30625 |  | -91.3481 |  | -0.077217 | 0.058198
0.23672 | -0.13631 |  | -20.9383 |  | -0.038419 | 0.02761
0.23691 | 0.05574 |  | 51.2611 |  | 0.002078 | -0.0042204
0.23711 | 0.26351 |  | 116.6998 |  | 0.042097 | -0.035839
0.2373 | 0.44452 |  | 167.5165 |  | 0.081521 | -0.066804
0.2375 | 0.54164 |  | 196.8494 |  | 0.11927 | -0.096487
0.2377 | 0.55333 |  | 199.8563 |  | 0.15437 | -0.12399
0.23789 | 0.50341 |  | 175.0241 |  | 0.1879 | -0.15003
0.23809 | 0.38407 |  | 125.6385 |  | 0.21852 | -0.17415
0.23828 | 0.20766 |  | 59.3262 |  | 0.24611 | -0.19566
0.23848 | 0.010046 |  | -13.8658 |  | 0.27046 | -0.21462
0.23867 | -0.18979 |  | -84.3086 |  | 0.28893 | -0.22909
0.23887 | -0.36071 |  | -143.653 |  | 0.30348 | -0.23991
0.23906 | -0.47864 |  | -184.444 |  | 0.31482 | -0.24852
0.23926 | -0.53408 |  | -201.0123 |  | 0.32038 | -0.25285
0.23945 | -0.51944 |  | -190.3767 |  | 0.32186 | -0.2536
0.23965 | -0.44389 |  | -153.5098 |  | 0.3188 | -0.25101
0.23984 | -0.31584 |  | -95.7366 |  | 0.30959 | -0.24359
0.24004 | -0.14973 |  | -25.7813 |  | 0.29622 | -0.23285
0.24023 | 0.040352 |  | 46.5881 |  | 0.27893 | -0.21922
0.24043 | 0.24883 |  | 112.7191 |  | 0.25731 | -0.20215
0.24063 | 0.43473 |  | 164.6886 |  | 0.23161 | -0.1819
0.24082 | 0.539 |  | 195.6047 |  | 0.20203 | -0.15849
0.24102 | 0.55539 |  | 200.4907 |  | 0.16948 | -0.13277
0.24121 | 0.50957 |  | 177.4964 |  | 0.1343 | -0.10517
0.24141 | 0.39431 |  | 129.5551 |  | 0.096605 | -0.075509
0.2416 | 0.2191 |  | 64.0536 |  | 0.05783 | -0.044892
0.2418 | 0.023423 |  | -9.007 |  | 0.018493 | -0.013928
0.24199 | -0.17582 |  | -79.9208 |  | -0.022259 | 0.017908
0.24219 | -0.35087 |  | -140.2571 |  | -0.062169 | 0.049219
0.24238 | -0.473 |  | -182.467 |  | -0.1 | 0.079089
0.24258 | -0.53281 |  | -200.8177 |  | -0.13752 | 0.1083
0.24277 | -0.523 |  | -192.0646 |  | -0.17311 | 0.13593
0.24297 | -0.45112 |  | -156.8177 |  | -0.20524 | 0.1611
0.24316 | -0.32519 |  | -100.1881 |  | -0.23453 | 0.1839
0.24336 | -0.15956 |  | -30.6922 |  | -0.26034 | 0.204
0.24355 | 0.027669 |  | 41.8637 |  | -0.28205 | 0.22079
0.24375 | 0.2338 |  | 108.6471 |  | -0.29977 | 0.2343
0.24395 | 0.42467 |  | 161.754 |  | -0.31355 | 0.24496
0.24414 | 0.535 |  | 194.2777 |  | -0.32239 | 0.25188
0.24434 | 0.55512 |  | 201.0383 |  | -0.326 | 0.25463
0.24453 | 0.51475 |  | 179.8187 |  | -0.32511 | 0.25388
0.24473 | 0.40424 |  | 133.2769 |  | -0.31923 | 0.24911
0.24492 | 0.23146 |  | 68.6544 |  | -0.30867 | 0.24061
0.24512 | 0.036164 |  | -4.1632 |  | -0.29424 | 0.22925
0.24531 | -0.16428 |  | -75.3908 |  | -0.27506 | 0.21425
0.24551 | -0.34081 |  | -136.5854 |  | -0.25155 | 0.19566
0.2457 | -0.46611 |  | -180.2112 |  | -0.22423 | 0.17397
0.2459 | -0.53051 |  | -200.3027 |  | -0.19274 | 0.14915
0.24609 | -0.52524 |  | -193.3933 |  | -0.1591 | 0.12255
0.24629 | -0.45703 |  | -159.8312 |  | -0.12368 | 0.094593
0.24648 | -0.33367 |  | -104.3951 |  | -0.085829 | 0.064779
0.24668 | -0.17131 |  | -35.458 |  | -0.046717 | 0.033931
0.24688 | 0.013078 |  | 37.1694 |  | -0.0061735 | 0.0021547
0.24707 | 0.22087 |  | 104.6642 |  | 0.034142 | -0.029653
0.24727 | 0.41635 |  | 159.0229 |  | 0.072817 | -0.060198
0.24746 | 0.53088 |  | 193.0716 |  | 0.11089 | -0.089847
0.24766 | 0.55555 |  | 201.53 |  | 0.14687 | -0.1181
0.24785 | 0.5197 |  | 182.1215 |  | 0.18056 | -0.14454
0.24805 | 0.41307 |  | 137.1437 |  | 0.2123 | -0.16923
0.24824 | 0.24431 |  | 73.4411 |  | 0.24046 | -0.19135
0.24844 | 0.05095 |  | 0.81931 |  | 0.26491 | -0.21036
0.24863 | -0.1513 |  | -70.8839 |  | 0.28491 | -0.2258
0.24883 | -0.33043 |  | -133.1154 |  | 0.30008 | -0.23759
0.24902 | -0.45942 |  | -178.1351 |  | 0.31209 | -0.24658
0.24922 | -0.52908 |  | -199.9014 |  | 0.31956 | -0.25225
0.24941 | -0.52742 |  | -194.7756 |  | 0.32098 | -0.25347
0.24961 | -0.46317 |  | -162.8161 |  | 0.31878 | -0.25128
0.2498 | -0.3439 |  | -108.6122 |  | 0.31151 | -0.2454
0.25 | -0.18348 |  | -40.3293 |  | 0.2979 | -0.23482
0.2502 | -0.00052654 |  | 32.2929 |  | 0.28175 | -0.22159
0.25039 | 0.20611 |  | 100.3701 |  | 0.26153 | -0.20558
0.25059 | 0.40342 |  | 155.8405 |  | 0.2363 | -0.18581
0.25078 | 0.52599 |  | 191.4504 |  | 0.2081 | -0.1634
0.25098 | 0.5566 |  | 201.7724 |  | 0.17535 | -0.13779
0.25117 | 0.5227 |  | 184.1909 |  | 0.1402 | -0.10988
0.25137 | 0.42233 |  | 140.6869 |  | 0.1039 | -0.081143
0.25156 | 0.25625 |  | 77.9026 |  | 0.064991 | -0.050809
0.25176 | 0.062381 |  | 5.529 |  | 0.025927 | -0.019895
0.25195 | -0.13847 |  | -66.495 |  | -0.013784 | 0.011333
0.25215 | -0.3207 |  | -129.6006 |  | -0.054921 | 0.043331
0.25234 | -0.45328 |  | -176.0096 |  | -0.094056 | 0.07408
0.25254 | -0.52645 |  | -199.4451 |  | -0.13095 | 0.10304
0.25273 | -0.53012 |  | -196.0827 |  | -0.16646 | 0.13068
0.25293 | -0.46899 |  | -165.7721 |  | -0.1993 | 0.15628
0.25312 | -0.35281 |  | -112.7882 |  | -0.22944 | 0.17975
0.25332 | -0.19353 |  | -45.0753 |  | -0.25607 | 0.20052
0.25352 | -0.011204 |  | 27.5735 |  | -0.27854 | 0.21808
0.25371 | 0.19179 |  | 96.1773 |  | -0.2975 | 0.23259
0.25391 | 0.39131 |  | 152.7298 |  | -0.31143 | 0.24328
0.2541 | 0.52116 |  | 189.8848 |  | -0.3206 | 0.25042
0.2543 | 0.55607 |  | 201.9756 |  | -0.32619 | 0.25453
0.25449 | 0.52668 |  | 186.1679 |  | -0.32615 | 0.25459
0.25469 | 0.43154 |  | 144.1916 |  | -0.32099 | 0.25063
0.25488 | 0.26814 |  | 82.4389 |  | -0.31197 | 0.24315
0.25508 | 0.075413 |  | 10.4583 |  | -0.29756 | 0.23178
0.25527 | -0.12544 |  | -61.8034 |  | -0.27891 | 0.21724
0.25547 | -0.30951 |  | -125.6889 |  | -0.25671 | 0.19974
0.25566 | -0.44549 |  | -173.3305 |  | -0.22981 | 0.17851
0.25586 | -0.52309 |  | -198.3961 |  | -0.19965 | 0.15453
0.25605 | -0.53117 |  | -196.9407 |  | -0.16635 | 0.12829
0.25625 | -0.47349 |  | -168.4194 |  | -0.13038 | 0.10003
0.25645 | -0.36078 |  | -116.7673 |  | -0.093454 | 0.070748
0.25664 | -0.20454 |  | -49.7343 |  | -0.05413 | 0.039748
0.25684 | -0.023014 |  | 22.988 |  | -0.013592 | 0.0079497
0.25703 | 0.17893 |  | 92.176 |  | 0.026018 | -0.023278
0.25723 | 0.37899 |  | 149.6963 |  | 0.065652 | -0.054406
0.25742 | 0.51569 |  | 188.2919 |  | 0.10401 | -0.084527
0.25762 | 0.55655 |  | 202.1766 |  | 0.14035 | -0.11308
0.25781 | 0.53031 |  | 188.2587 |  | 0.17489 | -0.13999
0.25801 | 0.44099 |  | 147.9158 |  | 0.20675 | -0.16485
0.2582 | 0.28103 |  | 87.1617 |  | 0.23588 | -0.18768
0.2584 | 0.089136 |  | 15.4478 |  | 0.26096 | -0.20733
0.25859 | -0.11114 |  | -57.1311 |  | 0.28142 | -0.22312
0.25879 | -0.29815 |  | -121.887 |  | 0.29847 | -0.23604
0.25898 | -0.43868 |  | -170.9324 |  | 0.31118 | -0.24595
0.25918 | -0.52066 |  | -197.7524 |  | 0.31884 | -0.25192
0.25938 | -0.53311 |  | -198.1475 |  | 0.32227 | -0.25414
0.25957 | -0.47943 |  | -171.2658 |  | 0.3204 | -0.25245
0.25977 | -0.37033 |  | -120.8321 |  | 0.3133 | -0.2468
0.25996 | -0.21641 |  | -54.4936 |  | 0.30237 | -0.23794
0.26016 | -0.037568 |  | 18.0787 |  | 0.2868 | -0.2256
0.26035 | 0.16201 |  | 87.6934 |  | 0.26676 | -0.20976
0.26055 | 0.36566 |  | 146.2327 |  | 0.24259 | -0.19074
0.26074 | 0.51065 |  | 186.3087 |  | 0.2141 | -0.16822
0.26094 | 0.55623 |  | 201.9926 |  | 0.18262 | -0.14311
0.26113 | 0.53348 |  | 189.9672 |  | 0.1484 | -0.11618
0.26133 | 0.45059 |  | 151.2333 |  | 0.11192 | -0.087584
0.26152 | 0.29371 |  | 91.5523 |  | 0.074514 | -0.058094
0.26172 | 0.10203 |  | 20.2357 |  | 0.03511 | -0.027143
0.26191 | -0.098897 |  | -52.6143 |  | -0.0061817 | 0.0053039
0.26211 | -0.28838 |  | -118.153 |  | -0.046635 | 0.037095
0.2623 | -0.43118 |  | -168.4089 |  | -0.085333 | 0.06734
0.2625 | -0.51745 |  | -196.7835 |  | -0.12249 | 0.096415
0.2627 | -0.53501 |  | -198.9315 |  | -0.15817 | 0.12421
0.26289 | -0.48557 |  | -173.7933 |  | -0.1922 | 0.15063
0.26309 | -0.38031 |  | -124.7607 |  | -0.22344 | 0.17506
0.26328 | -0.22776 |  | -59.2097 |  | -0.25135 | 0.19678
0.26348 | -0.050154 |  | 13.2429 |  | -0.27454 | 0.21493
0.26367 | 0.14905 |  | 83.3389 |  | -0.2924 | 0.22889
0.26387 | 0.35576 |  | 142.8335 |  | -0.30765 | 0.2403
0.26406 | 0.50413 |  | 184.2631 |  | -0.31919 | 0.24928
0.26426 | 0.55428 |  | 201.6673 |  | -0.32494 | 0.25394
0.26445 | 0.53707 |  | 191.4882 |  | -0.32622 | 0.25473
0.26465 | 0.45722 |  | 154.459 |  | -0.32215 | 0.25148
0.26484 | 0.30331 |  | 96.0107 |  | -0.31268 | 0.24394
0.26504 | 0.1154 |  | 25.1677 |  | -0.29969 | 0.23368
0.26523 | -0.08404 |  | -47.8623 |  | -0.28287 | 0.22036
0.26543 | -0.27584 |  | -114.1571 |  | -0.26125 | 0.20319
0.26562 | -0.4231 |  | -165.6777 |  | -0.23492 | 0.18251
0.26582 | -0.51345 |  | -195.621 |  | -0.20516 | 0.15892
0.26602 | -0.53506 |  | -199.5107 |  | -0.17267 | 0.1332
0.26621 | -0.48944 |  | -176.0674 |  | -0.13738 | 0.10543
0.26641 | -0.38787 |  | -128.4292 |  | -0.10035 | 0.076089
0.2666 | -0.23871 |  | -63.7027 |  | -0.061869 | 0.045657
0.2668 | -0.062108 |  | 8.6239 |  | -0.021783 | 0.014221
0.26699 | 0.13663 |  | 79.1411 |  | 0.01846 | -0.017354
0.26719 | 0.34232 |  | 139.5668 |  | 0.058058 | -0.048489
0.26738 | 0.49607 |  | 182.3308 |  | 0.096852 | -0.078969
0.26758 | 0.5551 |  | 201.358 |  | 0.13357 | -0.10782
0.26777 | 0.54014 |  | 193.0097 |  | 0.16832 | -0.13487
0.26797 | 0.46411 |  | 157.5982 |  | 0.20081 | -0.16021
0.26816 | 0.31602 |  | 100.2731 |  | 0.22996 | -0.18311
0.26836 | 0.12813 |  | 29.9909 |  | 0.25668 | -0.20384
0.26855 | -0.070658 |  | -43.1001 |  | 0.27866 | -0.22107
0.26875 | -0.26381 |  | -110.0158 |  | 0.29494 | -0.23371
0.26895 | -0.41548 |  | -162.745 |  | 0.30876 | -0.2441
0.26914 | -0.50908 |  | -194.3932 |  | 0.31801 | -0.25127
0.26934 | -0.53648 |  | -200.2034 |  | 0.32134 | -0.25375
0.26953 | -0.49607 |  | -178.5994 |  | 0.32096 | -0.25321
0.26973 | -0.39782 |  | -132.3499 |  | 0.31548 | -0.24863
0.26992 | -0.25085 |  | -68.4172 |  | 0.3045 | -0.2397
0.27012 | -0.074295 |  | 3.6683 |  | 0.28974 | -0.22801
0.27031 | 0.12321 |  | 74.5197 |  | 0.27099 | -0.2131
0.27051 | 0.32977 |  | 135.8328 |  | 0.24766 | -0.19471
0.2707 | 0.48912 |  | 180.0518 |  | 0.21984 | -0.17283
0.2709 | 0.55386 |  | 200.9713 |  | 0.18858 | -0.14782
0.27109 | 0.54345 |  | 194.5631 |  | 0.15543 | -0.12148
0.27129 | 0.47192 |  | 160.8587 |  | 0.11967 | -0.093686
0.27148 | 0.32825 |  | 104.729 |  | 0.081249 | -0.063673
0.27168 | 0.14209 |  | 34.8983 |  | 0.042392 | -0.032783
0.27187 | -0.058703 |  | -38.3749 |  | 0.0023651 | -0.0011988
0.27207 | -0.25307 |  | -106.008 |  | -0.038658 | 0.030742
0.27227 | -0.40631 |  | -159.8956 |  | -0.07762 | 0.061095
0.27246 | -0.50517 |  | -192.9997 |  | -0.11494 | 0.0903
0.27266 | -0.53678 |  | -200.5266 |  | -0.15157 | 0.11899
0.27285 | -0.49951 |  | -180.7246 |  | -0.18633 | 0.14606
0.27305 | -0.40577 |  | -136.083 |  | -0.21775 | 0.17064
0.27324 | -0.2617 |  | -73.2065 |  | -0.24544 | 0.19226
0.27344 | -0.08633 |  | -1.3755 |  | -0.26969 | 0.21102
0.27363 | 0.10978 |  | 69.9406 |  | -0.28932 | 0.22643
0.27383 | 0.31607 |  | 132.2484 |  | -0.30482 | 0.23843
0.27402 | 0.4811 |  | 177.8252 |  | -0.31689 | 0.24763
0.27422 | 0.55258 |  | 200.3641 |  | -0.32408 | 0.25326
0.27441 | 0.54465 |  | 195.716 |  | -0.32607 | 0.25482
0.27461 | 0.47832 |  | 163.6722 |  | -0.32315 | 0.25237
0.2748 | 0.33887 |  | 108.8213 |  | -0.31506 | 0.24581
0.275 | 0.15362 |  | 39.6275 |  | -0.30254 | 0.23591
0.2752 | -0.045163 |  | -33.7004 |  | -0.2858 | 0.22274
0.27539 | -0.24154 |  | -101.9541 |  | -0.26495 | 0.20622
0.27559 | -0.39846 |  | -156.9896 |  | -0.24086 | 0.18704
0.27578 | -0.50035 |  | -191.6954 |  | -0.21178 | 0.1643
0.27598 | -0.53734 |  | -201.0222 |  | -0.17865 | 0.13826
0.27617 | -0.50442 |  | -182.9295 |  | -0.14437 | 0.11092
0.27637 | -0.41381 |  | -139.6471 |  | -0.10757 | 0.081984
0.27656 | -0.27228 |  | -77.5402 |  | -0.069091 | 0.051672
0.27676 | -0.098641 |  | -5.9144 |  | -0.029697 | 0.020715
0.27695 | 0.096522 |  | 65.6219 |  | 0.010953 | -0.011153
0.27715 | 0.30479 |  | 128.6809 |  | 0.05052 | -0.042491
0.27734 | 0.47311 |  | 175.5184 |  | 0.089153 | -0.07273
0.27754 | 0.54964 |  | 199.683 |  | 0.12678 | -0.10223
0.27773 | 0.54751 |  | 196.8989 |  | 0.16177 | -0.12985
0.27793 | 0.48536 |  | 166.6118 |  | 0.19462 | -0.15544
0.27813 | 0.35052 |  | 113.1088 |  | 0.22522 | -0.17922
0.27832 | 0.16768 |  | 44.6218 |  | 0.25176 | -0.20003
0.27852 | -0.030917 |  | -28.719 |  | 0.27398 | -0.2175
0.27871 | -0.22828 |  | -97.5716 |  | 0.29286 | -0.23192
0.27891 | -0.3892 |  | -153.7526 |  | 0.30692 | -0.24269
0.2791 | -0.49549 |  | -190.0438 |  | 0.31612 | -0.24978
0.2793 | -0.53678 |  | -201.1789 |  | 0.32127 | -0.25345
0.27949 | -0.50799 |  | -184.9187 |  | 0.32141 | -0.25344
0.27969 | -0.4204 |  | -143.1862 |  | 0.31731 | -0.24987
0.27988 | -0.28186 |  | -82.0921 |  | 0.30766 | -0.24205
0.28008 | -0.11088 |  | -10.8953 |  | 0.29276 | -0.23026
0.28027 | 0.081229 |  | 60.8284 |  | 0.27505 | -0.21594
0.28047 | 0.28828 |  | 124.708 |  | 0.25253 | -0.19841
0.28066 | 0.46333 |  | 172.9228 |  | 0.22574 | -0.17736
0.28086 | 0.54866 |  | 198.9106 |  | 0.19584 | -0.15346
0.28105 | 0.5493 |  | 198.083 |  | 0.16204 | -0.12689
0.28125 | 0.49205 |  | 169.5163 |  | 0.12621 | -0.098683
0.28145 | 0.36317 |  | 117.2455 |  | 0.089085 | -0.069474
0.28164 | 0.18037 |  | 49.313 |  | 0.050355 | -0.039011
0.28184 | -0.018298 |  | -24.0744 |  | 0.010361 | -0.007516
0.28203 | -0.21673 |  | -93.4634 |  | -0.030449 | 0.024353
0.28223 | -0.3806 |  | -150.6582 |  | -0.070504 | 0.055661
0.28242 | -0.49023 |  | -188.3723 |  | -0.10856 | 0.085578
0.28262 | -0.53688 |  | -201.3136 |  | -0.14476 | 0.1139
0.28281 | -0.51228 |  | -186.9528 |  | -0.17934 | 0.14076
0.28301 | -0.42838 |  | -146.8148 |  | -0.21129 | 0.16579
0.2832 | -0.29268 |  | -86.7359 |  | -0.24024 | 0.18837
0.2834 | -0.12331 |  | -15.7729 |  | -0.26578 | 0.20812
0.28359 | 0.067937 |  | 56.3111 |  | -0.28625 | 0.22405
0.28379 | 0.27761 |  | 121.0239 |  | -0.30238 | 0.2363
0.28398 | 0.45499 |  | 170.5107 |  | -0.31503 | 0.24601
0.28418 | 0.54436 |  | 198.0463 |  | -0.32301 | 0.25234
0.28437 | 0.55169 |  | 199.0193 |  | -0.3263 | 0.25475
0.28457 | 0.49742 |  | 172.2149 |  | -0.3246 | 0.25344
0.28477 | 0.37248 |  | 121.2786 |  | -0.31707 | 0.24746
0.28496 | 0.1932 |  | 54.1107 |  | -0.30532 | 0.238
0.28516 | -0.0053846 |  | -19.1805 |  | -0.28989 | 0.22588
0.28535 | -0.20355 |  | -89.0941 |  | -0.26973 | 0.20994
0.28555 | -0.37049 |  | -147.3228 |  | -0.24575 | 0.19099
0.28574 | -0.48471 |  | -186.516 |  | -0.21789 | 0.16918
0.28594 | -0.53552 |  | -201.1913 |  | -0.1859 | 0.1438
0.28613 | -0.5156 |  | -188.5294 |  | -0.15143 | 0.11642
0.28633 | -0.43471 |  | -149.8759 |  | -0.11509 | 0.087865
0.28652 | -0.30207 |  | -90.904 |  | -0.076971 | 0.057803
0.28672 | -0.13489 |  | -20.4246 |  | -0.037489 | 0.026671
0.28691 | 0.054414 |  | 51.7829 |  | 0.0025234 | -0.0048863
0.28711 | 0.26267 |  | 117.1269 |  | 0.042287 | -0.036223
0.2873 | 0.44552 |  | 167.7914 |  | 0.081497 | -0.066879
0.2875 | 0.54207 |  | 196.9185 |  | 0.11933 | -0.096592
0.2877 | 0.5526 |  | 199.7154 |  | 0.15506 | -0.1247
0.28789 | 0.50336 |  | 174.7249 |  | 0.18819 | -0.15069
0.28809 | 0.38308 |  | 125.2132 |  | 0.21895 | -0.17462
0.28828 | 0.2057 |  | 58.8284 |  | 0.24686 | -0.19615
0.28848 | 0.0091144 |  | -14.3549 |  | 0.27007 | -0.21452
0.28867 | -0.19067 |  | -84.7586 |  | 0.28907 | -0.22934
0.28887 | -0.36177 |  | -144.0108 |  | 0.30449 | -0.24079
0.28906 | -0.47915 |  | -184.6485 |  | 0.31486 | -0.24878
0.28926 | -0.5341 |  | -201.0562 |  | 0.32048 | -0.25313
0.28945 | -0.5188 |  | -190.221 |  | 0.322 | -0.25417
0.28965 | -0.44218 |  | -153.1763 |  | 0.31855 | -0.25126
0.28984 | -0.31251 |  | -95.3009 |  | 0.30965 | -0.24391
0.29004 | -0.14528 |  | -25.2426 |  | 0.29615 | -0.2332
0.29023 | 0.043735 |  | 47.1678 |  | 0.27899 | -0.21951
0.29043 | 0.24981 |  | 113.1973 |  | 0.25772 | -0.20261
0.29063 | 0.43504 |  | 165.0161 |  | 0.23171 | -0.18218
0.29082 | 0.53874 |  | 195.7732 |  | 0.20174 | -0.15842
0.29102 | 0.55367 |  | 200.4226 |  | 0.169 | -0.1325
0.29121 | 0.5078 |  | 177.2043 |  | 0.13375 | -0.10475
0.29141 | 0.39264 |  | 129.1825 |  | 0.096584 | -0.075569
0.2916 | 0.2181 |  | 63.6624 |  | 0.05834 | -0.045492
0.2918 | 0.022427 |  | -9.3913 |  | 0.018305 | -0.01407
0.29199 | -0.17772 |  | -80.2739 |  | -0.022676 | 0.018006
0.29219 | -0.35168 |  | -140.5819 |  | -0.062518 | 0.049364
0.29238 | -0.47329 |  | -182.687 |  | -0.10088 | 0.079485
0.29258 | -0.53302 |  | -200.8623 |  | -0.13747 | 0.10797
0.29277 | -0.52207 |  | -191.9068 |  | -0.17261 | 0.1352
0.29297 | -0.44951 |  | -156.468 |  | -0.20572 | 0.16114
0.29316 | -0.32358 |  | -99.7198 |  | -0.2349 | 0.18417
0.29336 | -0.15848 |  | -30.1681 |  | -0.26072 | 0.20406
0.29355 | 0.029766 |  | 42.3637 |  | -0.28236 | 0.22067
0.29375 | 0.23636 |  | 109.0643 |  | -0.29905 | 0.23366
0.29395 | 0.42455 |  | 162.0913 |  | -0.31323 | 0.24457
0.29414 | 0.5347 |  | 194.4604 |  | -0.32278 | 0.25203
0.29434 | 0.55529 |  | 201.0028 |  | -0.32571 | 0.25424
0.29453 | 0.51268 |  | 179.6258 |  | -0.32471 | 0.25317
0.29473 | 0.40266 |  | 132.9804 |  | -0.31896 | 0.24873
0.29492 | 0.23134 |  | 68.2802 |  | -0.30789 | 0.24018
0.29512 | 0.035526 |  | -4.57 |  | -0.29362 | 0.22873
0.29531 | -0.16535 |  | -75.8389 |  | -0.27468 | 0.21376
0.29551 | -0.34197 |  | -137.0717 |  | -0.25043 | 0.19473
0.2957 | -0.46699 |  | -180.5968 |  | -0.22313 | 0.17303
0.2959 | -0.53123 |  | -200.4959 |  | -0.19263 | 0.14891
0.29609 | -0.52551 |  | -193.3817 |  | -0.159 | 0.12244
0.29629 | -0.45726 |  | -159.5993 |  | -0.12313 | 0.094193
0.29648 | -0.33457 |  | -104.0415 |  | -0.084822 | 0.064103
0.29668 | -0.16999 |  | -35.0501 |  | -0.045431 | 0.032919
0.29688 | 0.017237 |  | 37.5938 |  | -0.0054942 | 0.0014033
0.29707 | 0.22189 |  | 104.95 |  | 0.034859 | -0.030141
0.29727 | 0.41343 |  | 159.1276 |  | 0.073609 | -0.060645
0.29746 | 0.53112 |  | 193.0513 |  | 0.11109 | -0.09012
0.29766 | 0.55696 |  | 201.374 |  | 0.14768 | -0.11869
0.29785 | 0.51799 |  | 181.7933 |  | 0.18162 | -0.14531
0.29805 | 0.41246 |  | 136.611 |  | 0.21296 | -0.16987
0.29824 | 0.24286 |  | 72.7977 |  | 0.24151 | -0.19208
0.29844 | 0.047711 |  | 0.19482 |  | 0.26564 | -0.21089
0.29863 | -0.15251 |  | -71.4299 |  | 0.28498 | -0.22587
0.29883 | -0.33198 |  | -133.5473 |  | 0.30051 | -0.23766
0.29902 | -0.46068 |  | -178.4266 |  | 0.31277 | -0.24701
0.29922 | -0.52938 |  | -200.0135 |  | 0.31993 | -0.25259
0.29941 | -0.52839 |  | -194.6991 |  | 0.32132 | -0.25359
0.29961 | -0.46344 |  | -162.5689 |  | 0.31892 | -0.25135
0.2998 | -0.34487 |  | -108.2331 |  | 0.31138 | -0.24509
0.3 | -0.18265 |  | -39.8354 |  | 0.29812 | -0.2346
0.3002 | 0.0044379 |  | 32.8542 |  | 0.28219 | -0.22187
0.30039 | 0.20842 |  | 100.8187 |  | 0.26215 | -0.20605
0.30059 | 0.40246 |  | 156.1004 |  | 0.23628 | -0.18584
0.30078 | 0.52666 |  | 191.5545 |  | 0.20709 | -0.16257
0.30098 | 0.55682 |  | 201.6537 |  | 0.17521 | -0.13711
0.30117 | 0.52172 |  | 183.8611 |  | 0.14026 | -0.10966
0.30137 | 0.42283 |  | 140.2608 |  | 0.10357 | -0.081003
0.30156 | 0.25665 |  | 77.4582 |  | 0.065436 | -0.051021
0.30176 | 0.061398 |  | 5.1206 |  | 0.025547 | -0.019525
0.30195 | -0.13923 |  | -66.8291 |  | -0.015035 | 0.01237
0.30215 | -0.32116 |  | -129.8169 |  | -0.055258 | 0.043805
0.30234 | -0.45405 |  | -176.0818 |  | -0.093912 | 0.073988
0.30254 | -0.52674 |  | -199.3864 |  | -0.13085 | 0.103
0.30273 | -0.52999 |  | -195.9027 |  | -0.16647 | 0.13096
0.30293 | -0.46944 |  | -165.4631 |  | -0.19944 | 0.15667
0.30312 | -0.35409 |  | -112.3386 |  | -0.22959 | 0.18007
0.30332 | -0.1954 |  | -44.5226 |  | -0.25654 | 0.20097
0.30352 | -0.011759 |  | 28.1913 |  | -0.27891 | 0.21846
0.30371 | 0.19403 |  | 96.7999 |  | -0.29687 | 0.2324
0.30391 | 0.39444 |  | 153.2248 |  | -0.31095 | 0.2431
0.3041 | 0.52278 |  | 190.2039 |  | -0.32098 | 0.25093
0.3043 | 0.55699 |  | 202.1319 |  | -0.32601 | 0.25486
0.30449 | 0.52839 |  | 186.1792 |  | -0.32597 | 0.2546
0.30469 | 0.43267 |  | 144.1288 |  | -0.32114 | 0.25058
0.30488 | 0.2685 |  | 82.2735 |  | -0.31111 | 0.24263
0.30508 | 0.075584 |  | 10.1458 |  | -0.29673 | 0.23145
0.30527 | -0.12616 |  | -62.1761 |  | -0.27867 | 0.21715
0.30547 | -0.31009 |  | -126.0243 |  | -0.25646 | 0.19949
0.30566 | -0.44604 |  | -173.5506 |  | -0.22981 | 0.17856
0.30586 | -0.52367 |  | -198.4485 |  | -0.19877 | 0.15412
0.30605 | -0.53102 |  | -196.7868 |  | -0.16515 | 0.12747
0.30625 | -0.47429 |  | -168.0698 |  | -0.13032 | 0.099915
0.30645 | -0.36225 |  | -116.3213 |  | -0.092791 | 0.070525
0.30664 | -0.20482 |  | -49.2663 |  | -0.053315 | 0.03947
0.30684 | -0.021077 |  | 23.4317 |  | -0.013864 | 0.008163
0.30703 | 0.18222 |  | 92.5838 |  | 0.026461 | -0.023508
0.30723 | 0.38023 |  | 150.0183 |  | 0.066349 | -0.054732
0.30742 | 0.51594 |  | 188.3852 |  | 0.1044 | -0.08464
0.30762 | 0.5574 |  | 202.0186 |  | 0.1411 | -0.11349
0.30781 | 0.52959 |  | 187.9178 |  | 0.175 | -0.14016
0.30801 | 0.43935 |  | 147.427 |  | 0.2067 | -0.16478
0.3082 | 0.27956 |  | 86.6225 |  | 0.23618 | -0.18761
0.3084 | 0.08817 |  | 14.9262 |  | 0.26106 | -0.20718
0.30859 | -0.11227 |  | -57.6368 |  | 0.28168 | -0.22337
0.30879 | -0.30032 |  | -122.3158 |  | 0.29854 | -0.23623
0.30898 | -0.43954 |  | -171.1991 |  | 0.31075 | -0.24541
0.30918 | -0.52053 |  | -197.8131 |  | 0.31855 | -0.2514
0.30938 | -0.53344 |  | -198.0163 |  | 0.32221 | -0.25407
0.30957 | -0.48003 |  | -171.0189 |  | 0.32035 | -0.25249
0.30977 | -0.37155 |  | -120.5218 |  | 0.31332 | -0.24674
0.30996 | -0.21583 |  | -54.1326 |  | 0.30187 | -0.23731
0.31016 | -0.033395 |  | 18.4708 |  | 0.2858 | -0.22464
0.31035 | 0.16683 |  | 88.0986 |  | 0.26639 | -0.20939
0.31055 | 0.3674 |  | 146.5914 |  | 0.24248 | -0.19061
0.31074 | 0.51016 |  | 186.5083 |  | 0.21385 | -0.16807
0.31094 | 0.55642 |  | 201.996 |  | 0.18215 | -0.14274
0.31113 | 0.53257 |  | 189.8255 |  | 0.14708 | -0.11509
0.31133 | 0.44774 |  | 150.9873 |  | 0.11116 | -0.086907
0.31152 | 0.29145 |  | 91.186 |  | 0.074438 | -0.057996
0.31172 | 0.10108 |  | 19.7718 |  | 0.034164 | -0.026531
0.31191 | -0.098656 |  | -53.0546 |  | -0.0069056 | 0.0058334
0.31211 | -0.28849 |  | -118.5172 |  | -0.046982 | 0.037402
0.3123 | -0.43193 |  | -168.6635 |  | -0.086355 | 0.068053
0.3125 | -0.51723 |  | -196.8648 |  | -0.12328 | 0.09696
0.3127 | -0.53452 |  | -198.8548 |  | -0.15858 | 0.12454
0.31289 | -0.4849 |  | -173.5874 |  | -0.19285 | 0.15114
0.31309 | -0.37979 |  | -124.4705 |  | -0.22378 | 0.17536
0.31328 | -0.22753 |  | -58.8608 |  | -0.25123 | 0.19678
0.31348 | -0.048215 |  | 13.671 |  | -0.27481 | 0.21507
0.31367 | 0.15119 |  | 83.7875 |  | -0.29315 | 0.22929
0.31387 | 0.35574 |  | 143.2492 |  | -0.30773 | 0.24046
0.31406 | 0.5046 |  | 184.5905 |  | -0.31886 | 0.24904
0.31426 | 0.5557 |  | 201.8168 |  | -0.32519 | 0.25389
0.31445 | 0.53657 |  | 191.447 |  | -0.32668 | 0.25498
0.31465 | 0.45659 |  | 154.2144 |  | -0.32269 | 0.25186
0.31484 | 0.30376 |  | 95.6061 |  | -0.31298 | 0.24415
0.31504 | 0.11481 |  | 24.7329 |  | -0.29914 | 0.23313
0.31523 | -0.085437 |  | -48.2588 |  | -0.28224 | 0.21966
0.31543 | -0.27739 |  | -114.4671 |  | -0.26111 | 0.20316
0.31562 | -0.42439 |  | -165.8837 |  | -0.23537 | 0.18295
0.31582 | -0.51384 |  | -195.7198 |  | -0.20586 | 0.15936
0.31602 | -0.53536 |  | -199.4767 |  | -0.17237 | 0.13287
0.31621 | -0.49023 |  | -175.9521 |  | -0.13643 | 0.10443
0.31641 | -0.38841 |  | -128.2316 |  | -0.1 | 0.075631
0.3166 | -0.23823 |  | -63.397 |  | -0.062066 | 0.045958
0.3168 | -0.060869 |  | 8.9289 |  | -0.02179 | 0.01437
0.31699 | 0.13783 |  | 79.4149 |  | 0.018714 | -0.017684
0.31719 | 0.34406 |  | 139.8053 |  | 0.058257 | -0.048941
0.31738 | 0.49802 |  | 182.5068 |  | 0.097342 | -0.079368
0.31758 | 0.55512 |  | 201.4973 |  | 0.1342 | -0.10807
0.31777 | 0.5398 |  | 193.0317 |  | 0.16823 | -0.13494
0.31797 | 0.46393 |  | 157.4269 |  | 0.20091 | -0.16063
0.31816 | 0.31448 |  | 99.9597 |  | 0.23085 | -0.18392
0.31836 | 0.12684 |  | 29.54 |  | 0.25659 | -0.20398
0.31855 | -0.072905 |  | -43.6708 |  | 0.27815 | -0.22079
0.31875 | -0.26629 |  | -110.5594 |  | 0.29553 | -0.2341
0.31895 | -0.41573 |  | -163.0909 |  | 0.30892 | -0.24435
0.31914 | -0.50944 |  | -194.4942 |  | 0.31767 | -0.25105
0.31934 | -0.53614 |  | -200.077 |  | 0.32175 | -0.25397
0.31953 | -0.49458 |  | -178.3287 |  | 0.32123 | -0.25329
0.31973 | -0.39624 |  | -132.0657 |  | 0.31543 | -0.24851
0.31992 | -0.24812 |  | -68.1052 |  | 0.3045 | -0.23978
0.32012 | -0.072176 |  | 4.0452 |  | 0.28923 | -0.22749
0.32031 | 0.12449 |  | 74.9151 |  | 0.27072 | -0.21271
0.32051 | 0.33068 |  | 136.197 |  | 0.24765 | -0.19487
0.3207 | 0.48898 |  | 180.2554 |  | 0.21977 | -0.17292
0.3209 | 0.55343 |  | 200.8904 |  | 0.18911 | -0.14828
0.32109 | 0.54165 |  | 194.2587 |  | 0.15497 | -0.12142
0.32129 | 0.47018 |  | 160.4543 |  | 0.11848 | -0.092896
0.32148 | 0.3272 |  | 104.2929 |  | 0.081621 | -0.063819
0.32168 | 0.14011 |  | 34.4958 |  | 0.042924 | -0.033378
0.32188 | -0.059333 |  | -38.7621 |  | 0.0019294 | -0.0011481
0.32207 | -0.25349 |  | -106.4033 |  | -0.039256 | 0.031172
0.32227 | -0.40796 |  | -160.2188 |  | -0.078595 | 0.061997
0.32246 | -0.5056 |  | -193.2197 |  | -0.11583 | 0.0912
0.32266 | -0.53672 |  | -200.5964 |  | -0.15164 | 0.11907
0.32285 | -0.49939 |  | -180.5554 |  | -0.18589 | 0.14574
0.32305 | -0.40405 |  | -135.6922 |  | -0.21756 | 0.17063
0.32324 | -0.25931 |  | -72.6517 |  | -0.24609 | 0.19283
0.32344 | -0.085605 |  | -0.7977 |  | -0.27045 | 0.21165
0.32363 | 0.1103 |  | 70.3005 |  | -0.28974 | 0.22664
0.32383 | 0.31837 |  | 132.3851 |  | -0.30529 | 0.23856
0.32402 | 0.48119 |  | 177.8539 |  | -0.31708 | 0.24764
0.32422 | 0.55088 |  | 200.2765 |  | -0.3239 | 0.253
0.32441 | 0.54439 |  | 195.5705 |  | -0.32635 | 0.25479
0.32461 | 0.47681 |  | 163.4436 |  | -0.32391 | 0.25272
0.3248 | 0.33685 |  | 108.4158 |  | -0.31561 | 0.24618
0.325 | 0.15265 |  | 39.1444 |  | -0.30281 | 0.23613
0.3252 | -0.046003 |  | -34.1611 |  | -0.28568 | 0.22265
0.32539 | -0.24183 |  | -102.3402 |  | -0.2648 | 0.20617
0.32559 | -0.39908 |  | -157.2269 |  | -0.24136 | 0.18752
0.32578 | -0.50087 |  | -191.801 |  | -0.21217 | 0.16467
0.32598 | -0.53704 |  | -201.0748 |  | -0.17852 | 0.13811
0.32617 | -0.50369 |  | -182.939 |  | -0.14439 | 0.11075
0.32637 | -0.41177 |  | -139.5771 |  | -0.10734 | 0.081694
0.32656 | -0.27008 |  | -77.4305 |  | -0.068671 | 0.051341
0.32676 | -0.099242 |  | -5.786 |  | -0.030217 | 0.021005
0.32695 | 0.093525 |  | 65.7274 |  | 0.010261 | -0.010742
0.32715 | 0.30302 |  | 128.6948 |  | 0.050801 | -0.042745
0.32734 | 0.47346 |  | 175.5185 |  | 0.089547 | -0.073126
0.32754 | 0.54957 |  | 199.6384 |  | 0.12665 | -0.10221
0.32773 | 0.54664 |  | 196.6907 |  | 0.1616 | -0.12965
0.32793 | 0.4847 |  | 166.2823 |  | 0.19461 | -0.15529
0.32812 | 0.34943 |  | 112.6555 |  | 0.22487 | -0.17897
0.32832 | 0.1665 |  | 44.1063 |  | 0.25109 | -0.19955
0.32852 | -0.031144 |  | -29.1727 |  | 0.2739 | -0.21719
0.32871 | -0.22901 |  | -97.9774 |  | 0.29261 | -0.23175
0.32891 | -0.39056 |  | -154.0203 |  | 0.30614 | -0.24233
0.3291 | -0.49566 |  | -190.0957 |  | 0.31603 | -0.24968
0.3293 | -0.53679 |  | -201.0997 |  | 0.32136 | -0.25358
0.32949 | -0.5085 |  | -184.7167 |  | 0.32126 | -0.25333
0.32969 | -0.42107 |  | -142.8791 |  | 0.31675 | -0.2496
0.32988 | -0.2833 |  | -81.7584 |  | 0.30689 | -0.24181
0.33008 | -0.11205 |  | -10.4883 |  | 0.29274 | -0.23024
0.33027 | 0.082421 |  | 61.3287 |  | 0.27463 | -0.21574
0.33047 | 0.29218 |  | 125.1815 |  | 0.25175 | -0.19792
0.33066 | 0.46596 |  | 173.2402 |  | 0.22557 | -0.17717
0.33086 | 0.5486 |  | 199.0027 |  | 0.19553 | -0.15334
0.33105 | 0.54985 |  | 198.0067 |  | 0.16167 | -0.12656
0.33125 | 0.49137 |  | 169.3188 |  | 0.12615 | -0.098539
0.33145 | 0.36073 |  | 116.9339 |  | 0.088821 | -0.069339
0.33164 | 0.17934 |  | 48.9945 |  | 0.049502 | -0.038487
0.33184 | -0.018305 |  | -24.321 |  | 0.009681 | -0.0070339
0.33203 | -0.21669 |  | -93.6536 |  | -0.030559 | 0.024582
0.33223 | -0.38124 |  | -150.773 |  | -0.070697 | 0.055873
0.33242 | -0.4902 |  | -188.3515 |  | -0.10869 | 0.0856
0.33262 | -0.53573 |  | -201.0854 |  | -0.14475 | 0.11385
0.33281 | -0.51134 |  | -186.4569 |  | -0.17957 | 0.1409
0.33301 | -0.42653 |  | -146.1296 |  | -0.212 | 0.1662
0.3332 | -0.29078 |  | -86.0523 |  | -0.24084 | 0.18874
0.3334 | -0.12209 |  | -15.1528 |  | -0.26572 | 0.20806
0.33359 | 0.069017 |  | 56.857 |  | -0.28631 | 0.22416
0.33379 | 0.27947 |  | 121.4193 |  | -0.30228 | 0.23645
0.33398 | 0.45775 |  | 170.775 |  | -0.31493 | 0.246
0.33418 | 0.54471 |  | 198.1967 |  | -0.32364 | 0.25275
0.33437 | 0.55137 |  | 198.9895 |  | -0.32631 | 0.2548
0.33457 | 0.49746 |  | 172.0008 |  | -0.32414 | 0.25309
0.33477 | 0.37025 |  | 120.9253 |  | -0.31754 | 0.24772
0.33496 | 0.19162 |  | 53.6675 |  | -0.30565 | 0.23818
0.33516 | -0.0058183 |  | -19.6363 |  | -0.28975 | 0.22576
0.33535 | -0.20433 |  | -89.4655 |  | -0.27007 | 0.21019
0.33555 | -0.37112 |  | -147.5237 |  | -0.2458 | 0.19097
0.33574 | -0.48503 |  | -186.5241 |  | -0.21733 | 0.16862
0.33594 | -0.53467 |  | -201.0965 |  | -0.18534 | 0.14329
0.33613 | -0.51509 |  | -188.4527 |  | -0.15122 | 0.11623
0.33633 | -0.43488 |  | -149.8064 |  | -0.11519 | 0.087919
0.33652 | -0.30122 |  | -90.7247 |  | -0.076705 | 0.057698
0.33672 | -0.13252 |  | -20.1037 |  | -0.03729 | 0.02656
0.33691 | 0.056909 |  | 52.2119 |  | 0.0030418 | -0.0051319
0.33711 | 0.26248 |  | 117.5771 |  | 0.043516 | -0.03692
0.3373 | 0.44599 |  | 168.1149 |  | 0.082062 | -0.067267
0.3375 | 0.54415 |  | 197.0707 |  | 0.11978 | -0.096797
0.3377 | 0.55158 |  | 199.7074 |  | 0.15545 | -0.12488
0.33789 | 0.50219 |  | 174.5428 |  | 0.18801 | -0.1504
0.33809 | 0.38273 |  | 124.9151 |  | 0.21949 | -0.17481
0.33828 | 0.2038 |  | 58.4809 |  | 0.24737 | -0.19671
0.33848 | 0.0073414 |  | -14.7416 |  | 0.27005 | -0.21459
0.33867 | -0.19213 |  | -85.1593 |  | 0.28975 | -0.22966
0.33887 | -0.36248 |  | -144.39 |  | 0.30464 | -0.24089
0.33906 | -0.47963 |  | -184.9377 |  | 0.31425 | -0.24838
0.33926 | -0.53463 |  | -201.194 |  | 0.32113 | -0.25359
0.33945 | -0.51821 |  | -190.2172 |  | 0.32281 | -0.25464
0.33965 | -0.44138 |  | -153.0473 |  | 0.31838 | -0.25104
0.33984 | -0.31127 |  | -95.0763 |  | 0.30981 | -0.24402
0.34004 | -0.14458 |  | -24.9764 |  | 0.29601 | -0.23303
0.34023 | 0.0432 |  | 47.4389 |  | 0.27843 | -0.21902
0.34043 | 0.25023 |  | 113.4541 |  | 0.25779 | -0.20265
0.34063 | 0.43568 |  | 165.2237 |  | 0.23169 | -0.18222
0.34082 | 0.53892 |  | 195.8667 |  | 0.20172 | -0.1584
0.34102 | 0.55415 |  | 200.4027 |  | 0.16915 | -0.13253
0.34121 | 0.50773 |  | 177.0821 |  | 0.1335 | -0.10458
0.34141 | 0.39184 |  | 128.8746 |  | 0.096505 | -0.075484
0.3416 | 0.21656 |  | 63.1895 |  | 0.058114 | -0.045295
0.3418 | 0.020407 |  | -9.9082 |  | 0.017739 | -0.013615
0.34199 | -0.17939 |  | -80.7403 |  | -0.02284 | 0.018328
0.34219 | -0.35269 |  | -140.8748 |  | -0.062267 | 0.04933
0.34238 | -0.47335 |  | -182.7849 |  | -0.10064 | 0.07925
0.34258 | -0.53264 |  | -200.7899 |  | -0.13782 | 0.10828
0.34277 | -0.52151 |  | -191.6736 |  | -0.17263 | 0.13562
0.34297 | -0.44829 |  | -156.1351 |  | -0.20528 | 0.16099
0.34316 | -0.32152 |  | -99.3254 |  | -0.23553 | 0.18438
0.34336 | -0.15654 |  | -29.7652 |  | -0.26107 | 0.2044
0.34355 | 0.029253 |  | 42.7784 |  | -0.28221 | 0.22094
0.34375 | 0.23453 |  | 109.5508 |  | -0.29997 | 0.23448
0.34395 | 0.42611 |  | 162.5456 |  | -0.31325 | 0.24464
0.34414 | 0.5373 |  | 194.7125 |  | -0.32195 | 0.25141
0.34434 | 0.55439 |  | 200.9494 |  | -0.32619 | 0.25461
0.34453 | 0.51221 |  | 179.3007 |  | -0.32529 | 0.25389
0.34473 | 0.40249 |  | 132.5354 |  | -0.31928 | 0.24908
0.34492 | 0.22909 |  | 67.7922 |  | -0.30837 | 0.2404
0.34512 | 0.034278 |  | -5.0609 |  | -0.29323 | 0.22846
0.34531 | -0.16627 |  | -76.2897 |  | -0.27428 | 0.21333
0.34551 | -0.34283 |  | -137.4389 |  | -0.25097 | 0.19503
0.3457 | -0.46742 |  | -180.829 |  | -0.22332 | 0.17342
0.3459 | -0.53172 |  | -200.5552 |  | -0.19217 | 0.14862
0.34609 | -0.52459 |  | -193.2434 |  | -0.15846 | 0.12186
0.34629 | -0.45549 |  | -159.2942 |  | -0.12259 | 0.093664
0.34648 | -0.33187 |  | -103.6256 |  | -0.084616 | 0.063753
0.34668 | -0.16856 |  | -34.5991 |  | -0.04525 | 0.032734
0.34687 | 0.016206 |  | 38.0211 |  | -0.0055406 | 0.0014182
0.34707 | 0.22334 |  | 105.375 |  | 0.034595 | -0.03016
0.34727 | 0.41637 |  | 159.5026 |  | 0.074403 | -0.061337
0.34746 | 0.53128 |  | 193.2806 |  | 0.11184 | -0.090895
0.34766 | 0.55589 |  | 201.4079 |  | 0.14788 | -0.11904
0.34785 | 0.51747 |  | 181.6271 |  | 0.18252 | -0.14589
0.34805 | 0.41126 |  | 136.3201 |  | 0.21352 | -0.17034
0.34824 | 0.24126 |  | 72.4259 |  | 0.24151 | -0.19219
0.34844 | 0.046814 |  | -0.25044 |  | 0.26606 | -0.2112
0.34863 | -0.154 |  | -71.9265 |  | 0.28586 | -0.22654
0.34883 | -0.33364 |  | -134.0401 |  | 0.30161 | -0.2386
0.34902 | -0.46118 |  | -178.7766 |  | 0.31345 | -0.24776
0.34922 | -0.5292 |  | -200.1497 |  | 0.3206 | -0.25326
0.34941 | -0.52769 |  | -194.6562 |  | 0.32264 | -0.25456
0.34961 | -0.46211 |  | -162.3987 |  | 0.3197 | -0.25202
0.3498 | -0.34226 |  | -107.963 |  | 0.31172 | -0.24563
0.35 | -0.18027 |  | -39.442 |  | 0.29922 | -0.23553
0.3502 | 0.0039674 |  | 33.3302 |  | 0.2828 | -0.22245
0.35039 | 0.20849 |  | 101.2933 |  | 0.26234 | -0.20629
0.35059 | 0.40491 |  | 156.5214 |  | 0.23775 | -0.18674
0.35078 | 0.52682 |  | 191.8733 |  | 0.20842 | -0.16364
0.35098 | 0.55655 |  | 201.8818 |  | 0.17605 | -0.13802
0.35117 | 0.52267 |  | 183.9783 |  | 0.14176 | -0.11096
0.35137 | 0.42108 |  | 140.1769 |  | 0.10463 | -0.08197
0.35156 | 0.25493 |  | 77.203 |  | 0.066015 | -0.051487
0.35176 | 0.061541 |  | 4.7662 |  | 0.026408 | -0.020197
0.35195 | -0.13984 |  | -67.2536 |  | -0.01412 | 0.011571
0.35215 | -0.32215 |  | -130.2132 |  | -0.054059 | 0.042775
0.35234 | -0.45454 |  | -176.3259 |  | -0.092603 | 0.072913
0.35254 | -0.52672 |  | -199.4454 |  | -0.12973 | 0.10208
0.35273 | -0.52971 |  | -195.8371 |  | -0.16561 | 0.13003
0.35293 | -0.46848 |  | -165.2996 |  | -0.19904 | 0.15605
0.35313 | -0.35195 |  | -112.1569 |  | -0.22886 | 0.17939
0.35332 | -0.19282 |  | -44.3969 |  | -0.25533 | 0.19991
0.35352 | -0.0096363 |  | 28.3018 |  | -0.27774 | 0.21736
0.35371 | 0.19391 |  | 96.9099 |  | -0.29561 | 0.23127
0.35391 | 0.39225 |  | 153.3438 |  | -0.30999 | 0.24229
0.3541 | 0.52236 |  | 190.3017 |  | -0.32012 | 0.25013
0.3543 | 0.55722 |  | 202.1337 |  | -0.32508 | 0.25389
0.35449 | 0.52631 |  | 186.0405 |  | -0.32517 | 0.2539
0.35469 | 0.43104 |  | 143.7929 |  | -0.31967 | 0.24957
0.35488 | 0.26705 |  | 81.7997 |  | -0.3099 | 0.24168
0.35508 | 0.073606 |  | 9.6634 |  | -0.2965 | 0.23099
0.35527 | -0.12691 |  | -62.598 |  | -0.27782 | 0.21642
0.35547 | -0.31125 |  | -126.3702 |  | -0.25542 | 0.19874
0.35566 | -0.44704 |  | -173.8665 |  | -0.22898 | 0.17789
0.35586 | -0.52395 |  | -198.7302 |  | -0.19761 | 0.15312
0.35605 | -0.53172 |  | -196.9538 |  | -0.16448 | 0.12663
0.35625 | -0.47378 |  | -168.0582 |  | -0.12966 | 0.099274
0.35645 | -0.36059 |  | -116.0921 |  | -0.092009 | 0.069913
0.35664 | -0.20282 |  | -48.8753 |  | -0.053004 | 0.038991
0.35684 | -0.020061 |  | 23.8355 |  | -0.012698 | 0.0071962
0.35703 | 0.1814 |  | 92.9009 |  | 0.027891 | -0.02479
0.35723 | 0.37978 |  | 150.255 |  | 0.067186 | -0.055721
0.35742 | 0.51619 |  | 188.5408 |  | 0.10537 | -0.085501
0.35762 | 0.55788 |  | 202.0679 |  | 0.14144 | -0.11385
0.35781 | 0.52983 |  | 187.8764 |  | 0.17562 | -0.14059
0.35801 | 0.43925 |  | 147.2797 |  | 0.2081 | -0.16583
0.3582 | 0.27963 |  | 86.3386 |  | 0.23676 | -0.18838
0.3584 | 0.087347 |  | 14.5438 |  | 0.26187 | -0.20796
0.35859 | -0.11306 |  | -58.0407 |  | 0.28316 | -0.22434
0.35879 | -0.30034 |  | -122.6365 |  | 0.29924 | -0.23683
0.35898 | -0.4399 |  | -171.3944 |  | 0.3112 | -0.24604
0.35918 | -0.52098 |  | -197.8615 |  | 0.31933 | -0.25207
0.35938 | -0.53352 |  | -197.8345 |  | 0.32281 | -0.25463
0.35957 | -0.47979 |  | -170.6529 |  | 0.32138 | -0.25339
0.35977 | -0.37166 |  | -120.0741 |  | 0.31446 | -0.24774
0.35996 | -0.21653 |  | -53.6313 |  | 0.30231 | -0.23808
0.36016 | -0.034057 |  | 18.9716 |  | 0.28651 | -0.22537
0.36035 | 0.16734 |  | 88.5373 |  | 0.26666 | -0.20968
0.36055 | 0.36922 |  | 146.8755 |  | 0.24281 | -0.19088
0.36074 | 0.51123 |  | 186.5502 |  | 0.21546 | -0.16903
0.36094 | 0.55637 |  | 201.7745 |  | 0.18317 | -0.14375
0.36113 | 0.53236 |  | 189.3398 |  | 0.14814 | -0.11602
0.36133 | 0.44735 |  | 150.3562 |  | 0.11211 | -0.087443
0.36152 | 0.291 |  | 90.6309 |  | 0.074115 | -0.0579
0.36172 | 0.10014 |  | 19.4018 |  | 0.034962 | -0.027009
0.36191 | -0.10036 |  | -53.3215 |  | -0.0057312 | 0.0049649
0.36211 | -0.28935 |  | -118.705 |  | -0.046305 | 0.036786
0.3623 | -0.43197 |  | -168.7505 |  | -0.084639 | 0.066935
0.3625 | -0.51763 |  | -196.8575 |  | -0.12237 | 0.096056
0.3627 | -0.53422 |  | -198.6459 |  | -0.15835 | 0.12426
0.36289 | -0.48415 |  | -173.1541 |  | -0.19145 | 0.15037
0.36309 | -0.37878 |  | -123.8923 |  | -0.22318 | 0.17482
0.36328 | -0.22547 |  | -58.1982 |  | -0.25114 | 0.19654
0.36348 | -0.046627 |  | 14.2755 |  | -0.27338 | 0.21401
0.36367 | 0.15262 |  | 84.2469 |  | -0.29194 | 0.22833
0.36387 | 0.35733 |  | 143.575 |  | -0.30719 | 0.23998
0.36406 | 0.50487 |  | 184.7752 |  | -0.31825 | 0.24841
0.36426 | 0.55594 |  | 201.8354 |  | -0.32424 | 0.2532
0.36445 | 0.5364 |  | 191.2748 |  | -0.32502 | 0.25396
0.36465 | 0.45518 |  | 153.8618 |  | -0.32127 | 0.25066
0.36484 | 0.30269 |  | 95.0893 |  | -0.31234 | 0.2435
0.36504 | 0.11373 |  | 24.1131 |  | -0.29851 | 0.23282
0.36523 | -0.086827 |  | -48.8382 |  | -0.2812 | 0.219
0.36543 | -0.27837 |  | -114.9024 |  | -0.25966 | 0.20198
0.36562 | -0.42497 |  | -166.1458 |  | -0.23372 | 0.18155
0.36582 | -0.51436 |  | -195.8505 |  | -0.2043 | 0.15815
0.36602 | -0.53573 |  | -199.5145 |  | -0.17143 | 0.13226
0.36621 | -0.49006 |  | -175.8091 |  | -0.13606 | 0.10441
0.36641 | -0.38798 |  | -127.8871 |  | -0.098737 | 0.075053
0.3666 | -0.23792 |  | -62.9498 |  | -0.060104 | 0.0445
0.3668 | -0.060888 |  | 9.4397 |  | -0.020836 | 0.013448
0.36699 | 0.13867 |  | 79.8854 |  | 0.019715 | -0.018241
0.36719 | 0.34671 |  | 140.129 |  | 0.059806 | -0.049862
0.36738 | 0.49981 |  | 182.7034 |  | 0.097748 | -0.079851
0.36758 | 0.55484 |  | 201.5108 |  | 0.1347 | -0.10869
0.36777 | 0.53966 |  | 192.8357 |  | 0.16952 | -0.13589
0.36797 | 0.46349 |  | 157.1253 |  | 0.20144 | -0.16076
0.36816 | 0.31347 |  | 99.5709 |  | 0.23152 | -0.18416
0.36836 | 0.12698 |  | 29.1243 |  | 0.25758 | -0.20472
0.36855 | -0.072925 |  | -44.0259 |  | 0.27895 | -0.22131
0.36875 | -0.26716 |  | -110.9107 |  | 0.29658 | -0.23465
0.36895 | -0.41652 |  | -163.4133 |  | 0.30925 | -0.24452
0.36914 | -0.51054 |  | -194.6941 |  | 0.31802 | -0.25124
0.36934 | -0.53672 |  | -200.0996 |  | 0.32281 | -0.25475
0.36953 | -0.4944 |  | -178.0633 |  | 0.32182 | -0.25393
0.36973 | -0.39659 |  | -131.5379 |  | 0.31599 | -0.24902
0.36992 | -0.24961 |  | -67.473 |  | 0.30504 | -0.24013
0.37012 | -0.073639 |  | 4.6396 |  | 0.28955 | -0.22769
0.37031 | 0.12655 |  | 75.3569 |  | 0.27109 | -0.21304
0.37051 | 0.33501 |  | 136.4854 |  | 0.2479 | -0.19508
0.3707 | 0.49058 |  | 180.4417 |  | 0.22002 | -0.17301
0.3709 | 0.55345 |  | 200.9997 |  | 0.18907 | -0.14833
0.37109 | 0.54277 |  | 194.2643 |  | 0.15497 | -0.12142
0.37129 | 0.4704 |  | 160.2593 |  | 0.11879 | -0.092982
0.37148 | 0.32622 |  | 103.8702 |  | 0.081488 | -0.063737
0.37168 | 0.13935 |  | 33.9283 |  | 0.042307 | -0.0329
0.37188 | -0.060787 |  | -39.3581 |  | 0.0016645 | -0.00092636
0.37207 | -0.25526 |  | -106.933 |  | -0.038885 | 0.030833
0.37227 | -0.40886 |  | -160.6408 |  | -0.078107 | 0.061577
0.37246 | -0.50636 |  | -193.4822 |  | -0.11566 | 0.091
0.37266 | -0.53753 |  | -200.7036 |  | -0.15178 | 0.1192
0.37285 | -0.49989 |  | -180.5251 |  | -0.18585 | 0.14579
0.37305 | -0.40495 |  | -135.4902 |  | -0.21725 | 0.17029
0.37324 | -0.25995 |  | -72.3666 |  | -0.24565 | 0.1924
0.37344 | -0.084422 |  | -0.48943 |  | -0.27008 | 0.2114
0.37363 | 0.11166 |  | 70.6911 |  | -0.28963 | 0.22654
0.37383 | 0.31838 |  | 132.8049 |  | -0.30487 | 0.23826
0.37402 | 0.48252 |  | 178.201 |  | -0.31653 | 0.24722
0.37422 | 0.55305 |  | 200.4874 |  | -0.32371 | 0.25278
0.37441 | 0.54486 |  | 195.5724 |  | -0.32577 | 0.25447
0.37461 | 0.47788 |  | 163.2513 |  | -0.32304 | 0.25221
0.3748 | 0.33789 |  | 108.1201 |  | -0.31514 | 0.24571
0.375 | 0.15193 |  | 38.8057 |  | -0.30208 | 0.23536
0.3752 | -0.046953 |  | -34.4728 |  | -0.28504 | 0.22201
0.37539 | -0.24293 |  | -102.5518 |  | -0.26462 | 0.20587
0.37559 | -0.39965 |  | -157.2991 |  | -0.24014 | 0.18655
0.37578 | -0.50096 |  | -191.7222 |  | -0.21122 | 0.16383
0.37598 | -0.53707 |  | -200.8229 |  | -0.17847 | 0.13792
0.37617 | -0.50383 |  | -182.5182 |  | -0.14322 | 0.10998
0.37637 | -0.41301 |  | -139.0313 |  | -0.10651 | 0.081123
0.37656 | -0.27073 |  | -76.739 |  | -0.068326 | 0.051218
0.37676 | -0.097151 |  | -4.9841 |  | -0.028948 | 0.020127
0.37695 | 0.098702 |  | 66.5404 |  | 0.011213 | -0.0117
0.37715 | 0.30757 |  | 129.4702 |  | 0.051648 | -0.043457
0.37734 | 0.47491 |  | 176.1268 |  | 0.090753 | -0.074104
0.37754 | 0.55157 |  | 200.0291 |  | 0.12751 | -0.10298
0.37773 | 0.54816 |  | 196.9083 |  | 0.16226 | -0.13017
0.37793 | 0.48427 |  | 166.2035 |  | 0.19517 | -0.15596
0.37812 | 0.34908 |  | 112.3027 |  | 0.22558 | -0.17969
0.37832 | 0.16485 |  | 43.6635 |  | 0.25236 | -0.20052
0.37852 | -0.033586 |  | -29.6159 |  | 0.27505 | -0.21824
0.37871 | -0.23041 |  | -98.3109 |  | 0.29357 | -0.23243
0.37891 | -0.39118 |  | -154.2374 |  | 0.30719 | -0.2429
0.3791 | -0.49601 |  | -190.2424 |  | 0.31639 | -0.25001
0.3793 | -0.53686 |  | -201.102 |  | 0.32155 | -0.25369
0.37949 | -0.50783 |  | -184.4995 |  | 0.32184 | -0.25377
0.37969 | -0.41955 |  | -142.4392 |  | 0.31747 | -0.25015
0.37988 | -0.27978 |  | -81.1601 |  | 0.30811 | -0.24247
0.38008 | -0.10644 |  | -9.8321 |  | 0.2934 | -0.23077
0.38027 | 0.087893 |  | 61.9159 |  | 0.27462 | -0.21586
0.38047 | 0.29381 |  | 125.6086 |  | 0.25239 | -0.19831
0.38066 | 0.46424 |  | 173.4996 |  | 0.22595 | -0.17753
0.38086 | 0.54876 |  | 199.0365 |  | 0.19574 | -0.15366
0.38105 | 0.54951 |  | 197.7554 |  | 0.16236 | -0.12729
0.38125 | 0.48914 |  | 168.8506 |  | 0.12611 | -0.098735
0.38145 | 0.35915 |  | 116.3256 |  | 0.088777 | -0.069279
0.38164 | 0.17645 |  | 48.2905 |  | 0.050137 | -0.038852
0.38184 | -0.02118 |  | -25.0773 |  | 0.0096124 | -0.007075
0.38203 | -0.21876 |  | -94.3759 |  | -0.030576 | 0.024568
0.38223 | -0.38305 |  | -151.3788 |  | -0.069744 | 0.055324
0.38242 | -0.49137 |  | -188.8089 |  | -0.10814 | 0.08529
0.38262 | -0.53722 |  | -201.3546 |  | -0.14491 | 0.11399
0.38281 | -0.51223 |  | -186.5421 |  | -0.17958 | 0.14097
0.38301 | -0.42735 |  | -146.0655 |  | -0.21183 | 0.16614
0.3832 | -0.29032 |  | -85.8791 |  | -0.24064 | 0.18864
0.3834 | -0.11901 |  | -14.9367 |  | -0.26504 | 0.20763
0.38359 | 0.070287 |  | 57.095 |  | -0.28527 | 0.22339
0.38379 | 0.27777 |  | 121.6193 |  | -0.30227 | 0.23629
0.38398 | 0.45746 |  | 170.8364 |  | -0.31556 | 0.24653
0.38418 | 0.54597 |  | 198.0909 |  | -0.32327 | 0.25275
0.38438 | 0.5504 |  | 198.742 |  | -0.32582 | 0.25443
0.38457 | 0.49638 |  | 171.6448 |  | -0.32397 | 0.25279
0.38477 | 0.37033 |  | 120.5064 |  | -0.31667 | 0.24714
0.38496 | 0.19059 |  | 53.2463 |  | -0.30489 | 0.23784
0.38516 | -0.0067578 |  | -20.0443 |  | -0.28951 | 0.22575
0.38535 | -0.20575 |  | -89.9118 |  | -0.26964 | 0.2099
0.38555 | -0.37304 |  | -148.0482 |  | -0.24535 | 0.19078
0.38574 | -0.48652 |  | -187.0169 |  | -0.21707 | 0.16868
0.38594 | -0.536 |  | -201.3473 |  | -0.18501 | 0.1432
0.38613 | -0.51513 |  | -188.3669 |  | -0.15068 | 0.11597
0.38633 | -0.4349 |  | -149.4186 |  | -0.11469 | 0.087618
0.38652 | -0.30185 |  | -90.203 |  | -0.076532 | 0.057639
0.38672 | -0.13227 |  | -19.5952 |  | -0.037206 | 0.026673
0.38691 | 0.058814 |  | 52.6725 |  | 0.0030048 | -0.0052
0.38711 | 0.26562 |  | 117.9099 |  | 0.043477 | -0.037083
0.3873 | 0.4469 |  | 168.3208 |  | 0.082367 | -0.067556
0.3875 | 0.5437 |  | 197.2067 |  | 0.11955 | -0.096793
0.3877 | 0.55304 |  | 199.7296 |  | 0.15495 | -0.12447
0.38789 | 0.50224 |  | 174.4289 |  | 0.18853 | -0.15055
0.38809 | 0.38122 |  | 124.622 |  | 0.21963 | -0.17488
0.38828 | 0.20312 |  | 57.9825 |  | 0.24704 | -0.1963
0.38848 | 0.0063338 |  | -15.2988 |  | 0.27058 | -0.21456
0.38867 | -0.19343 |  | -85.6085 |  | 0.28935 | -0.22913
0.38887 | -0.36398 |  | -144.6479 |  | 0.30389 | -0.24028
0.38906 | -0.48036 |  | -185.0042 |  | 0.31511 | -0.2487
0.38926 | -0.53456 |  | -201.119 |  | 0.32114 | -0.25326
0.38945 | -0.51896 |  | -190.0306 |  | 0.32167 | -0.25378
0.38965 | -0.44262 |  | -152.752 |  | 0.31813 | -0.25074
0.38984 | -0.31337 |  | -94.6707 |  | 0.3095 | -0.24356
0.39004 | -0.14573 |  | -24.4437 |  | 0.29565 | -0.23267
0.39023 | 0.044972 |  | 48.0746 |  | 0.27853 | -0.21907
0.39043 | 0.25361 |  | 114.0734 |  | 0.25714 | -0.20224
0.39062 | 0.43992 |  | 165.7123 |  | 0.23107 | -0.1817
0.39082 | 0.5407 |  | 196.1693 |  | 0.20145 | -0.15805
0.39102 | 0.55391 |  | 200.4734 |  | 0.168 | -0.13177
0.39121 | 0.50891 |  | 176.9118 |  | 0.13277 | -0.10397
0.39141 | 0.39167 |  | 128.5613 |  | 0.096384 | -0.075178
0.3916 | 0.21563 |  | 62.831 |  | 0.05767 | -0.044819
0.3918 | 0.019936 |  | -10.2821 |  | 0.017565 | -0.013197
0.39199 | -0.18064 |  | -81.1161 |  | -0.023388 | 0.018891
0.39219 | -0.35363 |  | -141.2806 |  | -0.063324 | 0.050183
0.39238 | -0.47459 |  | -183.1324 |  | -0.10144 | 0.080022
0.39258 | -0.53322 |  | -200.9314 |  | -0.13823 | 0.10867
0.39277 | -0.52132 |  | -191.5981 |  | -0.17285 | 0.1357
0.39297 | -0.44911 |  | -155.8662 |  | -0.20576 | 0.1612
0.39316 | -0.32256 |  | -98.972 |  | -0.2359 | 0.18468
0.39336 | -0.15658 |  | -29.4027 |  | -0.26142 | 0.20472
0.39355 | 0.031943 |  | 43.1631 |  | -0.28252 | 0.22112
0.39375 | 0.23844 |  | 109.8563 |  | -0.2998 | 0.23426
0.39395 | 0.42727 |  | 162.7225 |  | -0.3134 | 0.24461
0.39414 | 0.53639 |  | 194.783 |  | -0.32235 | 0.25181
0.39434 | 0.5548 |  | 200.9384 |  | -0.32615 | 0.25474
0.39453 | 0.5127 |  | 179.2546 |  | -0.32514 | 0.2538
0.39473 | 0.4013 |  | 132.3889 |  | -0.31935 | 0.24923
0.39492 | 0.22816 |  | 67.5128 |  | -0.30842 | 0.24055
0.39512 | 0.033471 |  | -5.4307 |  | -0.29299 | 0.22838
0.39531 | -0.16719 |  | -76.7069 |  | -0.27415 | 0.2133
0.39551 | -0.34374 |  | -137.7528 |  | -0.25102 | 0.1951
0.3957 | -0.46798 |  | -180.9548 |  | -0.22343 | 0.17354
0.3959 | -0.53103 |  | -200.5032 |  | -0.19249 | 0.14893
0.39609 | -0.52401 |  | -193.0381 |  | -0.15858 | 0.12201
0.39629 | -0.45494 |  | -159.0377 |  | -0.12249 | 0.093512
0.39648 | -0.3313 |  | -103.3422 |  | -0.084461 | 0.063669
0.39668 | -0.16688 |  | -34.2257 |  | -0.045083 | 0.032679
0.39687 | 0.019789 |  | 38.4994 |  | -0.005531 | 0.0012923
0.39707 | 0.22398 |  | 105.8448 |  | 0.035186 | -0.030514
0.39727 | 0.41526 |  | 159.8101 |  | 0.074979 | -0.061606
0.39746 | 0.53184 |  | 193.3466 |  | 0.11187 | -0.09079
0.39766 | 0.55479 |  | 201.2172 |  | 0.1483 | -0.11926
0.39785 | 0.51526 |  | 181.2714 |  | 0.18268 | -0.14615
0.39805 | 0.41015 |  | 135.8858 |  | 0.2134 | -0.17025
0.39824 | 0.24089 |  | 71.958 |  | 0.24175 | -0.19225
0.39844 | 0.047025 |  | -0.67884 |  | 0.26599 | -0.21121
0.39863 | -0.15436 |  | -72.2532 |  | 0.28578 | -0.22658
0.39883 | -0.33426 |  | -134.2053 |  | 0.30197 | -0.23899
0.39902 | -0.4615 |  | -178.8534 |  | 0.31352 | -0.24792
0.39922 | -0.52954 |  | -200.1563 |  | 0.32057 | -0.25309
0.39941 | -0.52742 |  | -194.4672 |  | 0.32261 | -0.2545
0.39961 | -0.46141 |  | -161.992 |  | 0.31894 | -0.25167
0.3998 | -0.34144 |  | -107.3717 |  | 0.31153 | -0.24537