## EtaStar_Disp
η* 計算シート (変位入力版) Disp→Acc: a = -(2πf)²·d/1000
■ 入力パラメータ
サンプリング周波数 fs |  | Hz | A列全体平均から自動算出
データ点数 N |  | 点
加振周波数 f | 50 | Hz | 黄色: 加振周波数
粉体質量 m_p | 1.61 | g | 黄色: 粉体のみ(基準ジグなら 0)
容器質量 m_c | 2.1 | g | 黄色: 容器(ジグ)質量
合計質量 m_tot |  | g
角周波数 ω |  | rad/s
■ 使い方
1. 「TimeData」シート: A列=時刻[s], B列=力[N], C列=変位[mm] を貼り付け
2. 黄色セルに 加振周波数 f, 粉体質量 m_p, 容器質量 m_c を入力
3. ★ η* の行に答えが自動表示
※ 加速度は a = -(2πf)²·d/1000 でシート内部換算
■ 計算式
D(f) = Σ d[n]·exp(-j2πf·t[n]) ※d はmm単位の生DFT
X(f) = -(2πf)²·D/1000 ※加速度DFT [m/s²]
Y(f) = Σ F[n]·exp(-j2πf·t[n]) ※力DFT
η* = -2π·Im(X*·Y) / (m_tot · ¦X¦²) ※論文式(2)
■ 計算結果
項目 | 値 | 単位 | 備考
Re(D) [変位DFT, mm単位]
Im(D) [変位DFT, mm単位]
Re(Y) [力DFT]
Im(Y) [力DFT]
Re(X) [加速度DFT = -ω²·D/1000]
Im(X)
¦X¦² (加速度パワー)
Re(P_cross) = Re(X)·Re(Y)+Im(X)·Im(Y)
Im(P_cross) = Re(X)·Im(Y)-Im(X)·Re(Y)
A_disp (変位振幅) |  | mm
A_acc (加速度振幅) |  | m/s²
v_c,max (容器最大速度) |  | m/s
★ η* (Reduced Loss Factor) |  | - | 論文 式(2)
(検算) E_diss [J] |  | J
(検算) 基準KE ½·m_tot·v² [J] |  | J
(検算) E_diss / KE |  | - | η* と一致するはず

## EtaStar_Acc
η* 計算シート (加速度入力版) Acc 直接使用
■ 入力パラメータ
サンプリング周波数 fs |  | Hz | A列全体平均から自動算出
データ点数 N |  | 点
加振周波数 f | 500 | Hz | 黄色: 加振周波数
粉体質量 m_p | 0.769 | g | 黄色: 粉体のみ(基準ジグなら 0)
容器質量 m_c | 0.88 | g | 黄色: 容器(ジグ)質量
合計質量 m_tot |  | g
角周波数 ω |  | rad/s
■ 使い方
1. 「TimeData」シート: A列=時刻[s], B列=力[N], D列=加速度[m/s²] を貼り付け
2. 黄色セルに 加振周波数 f, 粉体質量 m_p, 容器質量 m_c を入力
3. ★ η* の行に答えが自動表示
※ 加速度を直接使用(微分・変換なし)
■ 計算式
X(f) = Σ a[n]·exp(-j2πf·t[n]) ※加速度DFT [m/s²]
Y(f) = Σ F[n]·exp(-j2πf·t[n]) ※力DFT
η* = -2π·Im(X*·Y) / (m_tot · ¦X¦²) ※論文式(2)
■ 計算結果
項目 | 値 | 単位 | 備考
Re(Y) [力DFT]
Im(Y) [力DFT]
Re(X) [加速度DFT]
Im(X) [加速度DFT]
¦X¦² (加速度パワー)
Re(P_cross) = Re(X)·Re(Y)+Im(X)·Im(Y)
Im(P_cross) = Re(X)·Im(Y)-Im(X)·Re(Y)
A_acc (加速度振幅) |  | m/s²
v_c,max (容器最大速度) |  | m/s
★ η* (Reduced Loss Factor) |  | - | 論文 式(2)
(検算) E_diss [J] |  | J
(検算) 基準KE ½·m_tot·v² [J] |  | J
(検算) E_diss / KE |  | - | η* と一致するはず

## TimeData
時刻 t [s] | 力 F [N] | 変位 d [mm] ← Disp版で使う | 加速度 a [m/s²] ← Acc版で使う
0 | 0.79844 |  | 313.8716 | ← A: 時刻[s], B: 力[N] は両方で使用 | 0.29988 | -0.236
1.9531e-05 | 0.80206 |  | 312.8068 | ← C: 変位[mm] → EtaStar_Disp シート | 0.28336 | -0.22279
3.9063e-05 | 0.80415 |  | 314.8547 | ← D: 加速度[m/s²] → EtaStar_Acc シート | 0.26342 | -0.20692
5.8594e-05 | 0.80953 |  | 317.3299 | ※ どちらか片方のみ埋めればOK(使う方のシートで計算) | 0.23863 | -0.18741
7.8125e-05 | 0.80252 |  | 312.1799 |  | 0.20914 | -0.16401
9.7656e-05 | 0.78904 |  | 308.4113 |  | 0.17738 | -0.1388
0.00011719 | 0.77454 |  | 303.6306 |  | 0.14286 | -0.11167
0.00013672 | 0.75907 |  | 295.1307 |  | 0.10543 | -0.082425
0.00015625 | 0.74456 |  | 290.0331 |  | 0.067588 | -0.052527
0.00017578 | 0.72546 |  | 282.9162 |  | 0.028356 | -0.021652
0.00019531 | 0.69974 |  | 270.4956 |  | -0.012634 | 0.010316
0.00021484 | 0.6724 |  | 259.8737 |  | -0.05252 | 0.041699
0.00023437 | 0.64227 |  | 248.2937 |  | -0.091279 | 0.072059
0.00025391 | 0.6045 |  | 231.6086 |  | -0.12917 | 0.10154
0.00027344 | 0.57078 |  | 218.8847 |  | -0.16467 | 0.1293
0.00029297 | 0.53803 |  | 206.4015 |  | -0.19745 | 0.15492
0.0003125 | 0.49299 |  | 187.0913 |  | -0.22773 | 0.17853
0.00033203 | 0.44704 |  | 169.5053 |  | -0.25454 | 0.19949
0.00035156 | 0.40402 |  | 152.8455 |  | -0.27725 | 0.2171
0.00037109 | 0.35837 |  | 133.1119 |  | -0.29603 | 0.23143
0.00039063 | 0.30885 |  | 113.2478 |  | -0.31029 | 0.24245
0.00041016 | 0.26164 |  | 94.6516 |  | -0.31986 | 0.24993
0.00042969 | 0.21737 |  | 74.8854 |  | -0.32511 | 0.25398
0.00044922 | 0.16602 |  | 53.7051 |  | -0.32545 | 0.2543
0.00046875 | 0.11268 |  | 33.5703 |  | -0.32072 | 0.25035
0.00048828 | 0.059043 |  | 11.4393 |  | -0.31145 | 0.24284
0.00050781 | 0.006716 |  | -9.2259 |  | -0.29741 | 0.23188
0.00052734 | -0.038759 |  | -26.1283 |  | -0.27917 | 0.21739
0.00054688 | -0.088675 |  | -46.6933 |  | -0.25722 | 0.20008
0.00056641 | -0.14219 |  | -68.3888 |  | -0.23028 | 0.17892
0.00058594 | -0.18855 |  | -86.0763 |  | -0.19963 | 0.15465
0.00060547 | -0.23348 |  | -104.5043 |  | -0.16721 | 0.12898
0.000625 | -0.28112 |  | -124.3919 |  | -0.13183 | 0.10111
0.00064453 | -0.32074 |  | -139.0224 |  | -0.094003 | 0.071433
0.00066406 | -0.35684 |  | -153.7491 |  | -0.055219 | 0.040737
0.00068359 | -0.40498 |  | -173.7956 |  | -0.015514 | 0.0092554
0.00070312 | -0.45161 |  | -189.7081 |  | 0.024939 | -0.02229
0.00072266 | -0.4831 |  | -201.7983 |  | 0.064688 | -0.053567
0.00074219 | -0.51531 |  | -216.2505 |  | 0.10255 | -0.083583
0.00076172 | -0.55259 |  | -228.9857 |  | 0.13912 | -0.11203
0.00078125 | -0.57944 |  | -238.5019 |  | 0.17401 | -0.1393
0.00080078 | -0.604 |  | -250.2375 |  | 0.20587 | -0.16433
0.00082031 | -0.63734 |  | -262.4973 |  | 0.23471 | -0.18674
0.00083984 | -0.6645 |  | -271.4188 |  | 0.26033 | -0.20677
0.00085938 | -0.68101 |  | -279.0901 |  | 0.28121 | -0.22304
0.00087891 | -0.69364 |  | -283.2029 |  | 0.29746 | -0.23559
0.00089844 | -0.70654 |  | -286.3864 |  | 0.31039 | -0.2455
0.00091797 | -0.72158 |  | -293.103 |  | 0.31851 | -0.25154
0.0009375 | -0.73643 |  | -298.2954 |  | 0.32155 | -0.25374
0.00095703 | -0.75015 |  | -301.9256 |  | 0.32042 | -0.2527
0.00097656 | -0.75572 |  | -304.7762 |  | 0.31362 | -0.24716
0.00099609 | -0.74866 |  | -302.1875 |  | 0.30184 | -0.23773
0.0010156 | -0.73952 |  | -297.5076 |  | 0.28639 | -0.22527
0.0010352 | -0.73971 |  | -298.0918 |  | 0.26678 | -0.2097
0.0010547 | -0.74321 |  | -299.3401 |  | 0.2431 | -0.19112
0.0010742 | -0.73876 |  | -296.2566 |  | 0.21516 | -0.16895
0.0010938 | -0.72859 |  | -292.3371 |  | 0.18329 | -0.14375
0.0011133 | -0.71322 |  | -285.6946 |  | 0.14897 | -0.11675
0.0011328 | -0.69214 |  | -275.6339 |  | 0.11279 | -0.0883
0.0011523 | -0.6727 |  | -267.84 |  | 0.074679 | -0.058432
0.0011719 | -0.66051 |  | -262.8405 |  | 0.035341 | -0.027324
0.0011914 | -0.64837 |  | -255.5992 |  | -0.0046991 | 0.0041526
0.0012109 | -0.62487 |  | -245.2066 |  | -0.045148 | 0.035578
0.0012305 | -0.59528 |  | -233.8032 |  | -0.084764 | 0.066638
0.00125 | -0.5657 |  | -220.0952 |  | -0.12211 | 0.096026
0.0012695 | -0.53534 |  | -206.5344 |  | -0.15729 | 0.1236
0.0012891 | -0.50638 |  | -194.1455 |  | -0.19153 | 0.15017
0.0013086 | -0.47406 |  | -179.0684 |  | -0.22271 | 0.17439
0.0013281 | -0.4399 |  | -164.531 |  | -0.24959 | 0.19548
0.0013477 | -0.41023 |  | -151.9204 |  | -0.27382 | 0.21421
0.0013672 | -0.37208 |  | -134.8376 |  | -0.2929 | 0.2291
0.0013867 | -0.32454 |  | -115.1462 |  | -0.3071 | 0.24016
0.0014062 | -0.28492 |  | -99.3309 |  | -0.31878 | 0.24891
0.0014258 | -0.24788 |  | -82.6391 |  | -0.325 | 0.25372
0.0014453 | -0.20382 |  | -64.0423 |  | -0.32549 | 0.25412
0.0014648 | -0.15985 |  | -48.056 |  | -0.3221 | 0.25124
0.0014844 | -0.11682 |  | -28.9151 |  | -0.31362 | 0.24445
0.0015039 | -0.070042 |  | -8.2734 |  | -0.30022 | 0.23397
0.0015234 | -0.023996 |  | 8.6522 |  | -0.28316 | 0.22039
0.001543 | 0.020073 |  | 27.1129 |  | -0.26147 | 0.20324
0.0015625 | 0.065685 |  | 46.4635 |  | -0.23577 | 0.18302
0.001582 | 0.11178 |  | 63.4021 |  | -0.20675 | 0.16006
0.0016016 | 0.15804 |  | 80.7041 |  | -0.17353 | 0.13402
0.0016211 | 0.20202 |  | 98.6497 |  | -0.1383 | 0.10613
0.0016406 | 0.24711 |  | 115.2246 |  | -0.10161 | 0.077019
0.0016602 | 0.29587 |  | 132.327 |  | -0.062569 | 0.046403
0.0016797 | 0.34089 |  | 150.8971 |  | -0.022886 | 0.015151
0.0016992 | 0.38149 |  | 166.6925 |  | 0.017055 | -0.016294
0.0017188 | 0.41585 |  | 179.0941 |  | 0.056965 | -0.047582
0.0017383 | 0.45038 |  | 193.3084 |  | 0.095505 | -0.077909
0.0017578 | 0.49047 |  | 208.2998 |  | 0.13248 | -0.1069
0.0017773 | 0.52458 |  | 220.4715 |  | 0.16744 | -0.13422
0.0017969 | 0.55976 |  | 234.4295 |  | 0.19982 | -0.15961
0.0018164 | 0.60062 |  | 249.0692 |  | 0.22973 | -0.18292
0.0018359 | 0.63087 |  | 258.2711 |  | 0.25578 | -0.20332
0.0018555 | 0.65439 |  | 266.4557 |  | 0.27712 | -0.22008
0.001875 | 0.68258 |  | 275.7547 |  | 0.29485 | -0.23353
0.0018945 | 0.7106 |  | 283.3454 |  | 0.30842 | -0.24382
0.0019141 | 0.7359 |  | 292.6435 |  | 0.31738 | -0.25085
0.0019336 | 0.7613 |  | 302.2588 |  | 0.32194 | -0.25424
0.0019531 | 0.77695 |  | 305.5356 |  | 0.32145 | -0.2535
0.0019727 | 0.78306 |  | 307.9638 |  | 0.31562 | -0.24859
0.0019922 | 0.79522 |  | 313.5407 |  | 0.30463 | -0.23978
0.0020117 | 0.80196 |  | 313.494 |  | 0.28977 | -0.22804
0.0020313 | 0.80206 |  | 313.4023 |  | 0.27162 | -0.21358
0.0020508 | 0.80872 |  | 317.3827 |  | 0.24868 | -0.19542
0.0020703 | 0.80657 |  | 314.4218 |  | 0.22073 | -0.17346
0.0020898 | 0.79509 |  | 309.9723 |  | 0.18994 | -0.14896
0.0021094 | 0.78366 |  | 307.2273 |  | 0.15674 | -0.12272
0.0021289 | 0.76774 |  | 299.0696 |  | 0.12016 | -0.094303
0.0021484 | 0.75 |  | 291.571 |  | 0.082402 | -0.064465
0.002168 | 0.73289 |  | 286.3085 |  | 0.044081 | -0.034001
0.0021875 | 0.71043 |  | 275.7274 |  | 0.0033788 | -0.0022125
0.002207 | 0.68249 |  | 263.7846 |  | -0.03753 | 0.029843
0.0022266 | 0.65585 |  | 254.4039 |  | -0.076401 | 0.060404
0.0022461 | 0.6223 |  | 239.4477 |  | -0.11429 | 0.089998
0.0022656 | 0.58344 |  | 223.3886 |  | -0.15091 | 0.11856
0.0022852 | 0.55029 |  | 211.8365 |  | -0.18446 | 0.14479
0.0023047 | 0.50981 |  | 194.593 |  | -0.21564 | 0.16924
0.0023242 | 0.46405 |  | 175.8458 |  | -0.245 | 0.192
0.0023437 | 0.42196 |  | 160.6455 |  | -0.26946 | 0.21103
0.0023633 | 0.378 |  | 141.9296 |  | -0.28835 | 0.22591
0.0023828 | 0.33005 |  | 121.3361 |  | -0.30432 | 0.23796
0.0024023 | 0.28003 |  | 102.2263 |  | -0.3164 | 0.24714
0.0024219 | 0.23302 |  | 82.3049 |  | -0.32337 | 0.25264
0.0024414 | 0.18532 |  | 61.6847 |  | -0.32583 | 0.25437
0.0024609 | 0.13426 |  | 42.2823 |  | -0.3231 | 0.25217
0.0024805 | 0.081538 |  | 20.9862 |  | -0.31505 | 0.24574
0.0025 | 0.028009 |  | -1.0854 |  | -0.30263 | 0.23582
0.0025195 | -0.02096 |  | -19.2544 |  | -0.28656 | 0.2231
0.0025391 | -0.070298 |  | -38.5419 |  | -0.26606 | 0.20702
0.0025586 | -0.12343 |  | -60.7477 |  | -0.24078 | 0.18728
0.0025781 | -0.17147 |  | -79.4676 |  | -0.21188 | 0.16433
0.0025977 | -0.21345 |  | -96.1249 |  | -0.17973 | 0.1389
0.0026172 | -0.26008 |  | -116.0806 |  | -0.14536 | 0.1118
0.0026367 | -0.30655 |  | -133.6185 |  | -0.109 | 0.083137
0.0026563 | -0.34272 |  | -147.5862 |  | -0.07008 | 0.052576
0.0026758 | -0.38546 |  | -166.5249 |  | -0.03035 | 0.021085
0.0026953 | -0.43486 |  | -184.5091 |  | 0.0096446 | -0.010415
0.0027148 | -0.46954 |  | -196.1696 |  | 0.049783 | -0.041734
0.0027344 | -0.49958 |  | -209.7187 |  | 0.088013 | -0.071989
0.0027539 | -0.53774 |  | -224.3721 |  | 0.12509 | -0.10114
0.0027734 | -0.56996 |  | -234.8907 |  | 0.16139 | -0.12936
0.002793 | -0.59483 |  | -246.0683 |  | 0.19413 | -0.15517
0.0028125 | -0.62555 |  | -258.6531 |  | 0.22376 | -0.17827
0.002832 | -0.65477 |  | -267.6464 |  | 0.25111 | -0.19944
0.0028516 | -0.67387 |  | -275.6684 |  | 0.27379 | -0.21731
0.0028711 | -0.68852 |  | -281.8558 |  | 0.29168 | -0.23103
0.0028906 | -0.70246 |  | -284.9842 |  | 0.30612 | -0.24198
0.0029102 | -0.71711 |  | -290.9719 |  | 0.31632 | -0.24982
0.0029297 | -0.73204 |  | -297.168 |  | 0.32143 | -0.25349
0.0029492 | -0.74594 |  | -300.6521 |  | 0.32165 | -0.2535
0.0029688 | -0.75438 |  | -303.8231 |  | 0.31753 | -0.24997
0.0029883 | -0.75164 |  | -303.4697 |  | 0.30826 | -0.24241
0.0030078 | -0.7427 |  | -299.1687 |  | 0.29352 | -0.23095
0.0030273 | -0.73959 |  | -297.9325 |  | 0.27545 | -0.21656
0.0030469 | -0.74283 |  | -299.8269 |  | 0.2536 | -0.19928
0.0030664 | -0.74157 |  | -298.0821 |  | 0.22655 | -0.17822
0.0030859 | -0.73247 |  | -293.6959 |  | 0.19655 | -0.15442
0.0031055 | -0.71887 |  | -288.5264 |  | 0.16389 | -0.12847
0.003125 | -0.70058 |  | -279.6467 |  | 0.12773 | -0.10001
0.0031445 | -0.67951 |  | -270.4699 |  | 0.090437 | -0.070666
0.0031641 | -0.66524 |  | -265.451 |  | 0.05152 | -0.04029
0.0031836 | -0.65455 |  | -259.5419 |  | 0.010829 | -0.0082176
0.0032031 | -0.63339 |  | -249.2984 |  | -0.028786 | 0.023295
0.0032227 | -0.60615 |  | -238.4521 |  | -0.068473 | 0.05408
0.0032422 | -0.57736 |  | -225.8532 |  | -0.10731 | 0.08438
0.0032617 | -0.54801 |  | -211.6718 |  | -0.14294 | 0.11258
0.0032812 | -0.51929 |  | -199.4948 |  | -0.17818 | 0.13987
0.0033008 | -0.48555 |  | -185.3281 |  | -0.21128 | 0.16575
0.0033203 | -0.45191 |  | -169.7486 |  | -0.23915 | 0.18761
0.0033398 | -0.42091 |  | -157.3276 |  | -0.26433 | 0.20678
0.0033594 | -0.38688 |  | -142.3599 |  | -0.28574 | 0.22343
0.0033789 | -0.34359 |  | -122.8047 |  | -0.3018 | 0.23603
0.0033984 | -0.29835 |  | -105.6748 |  | -0.31497 | 0.24608
0.003418 | -0.26067 |  | -89.7941 |  | -0.32375 | 0.25288
0.0034375 | -0.22064 |  | -71.2395 |  | -0.32609 | 0.25468
0.003457 | -0.17903 |  | -54.3362 |  | -0.32403 | 0.25287
0.0034766 | -0.13645 |  | -37.0787 |  | -0.31751 | 0.24757
0.0034961 | -0.089455 |  | -16.3787 |  | -0.30608 | 0.23864
0.0035156 | -0.044761 |  | 1.9816 |  | -0.29069 | 0.22652
0.0035352 | -0.0020302 |  | 19.4056 |  | -0.27057 | 0.2107
0.0035547 | 0.040426 |  | 38.9719 |  | -0.2464 | 0.19172
0.0035742 | 0.086228 |  | 56.7693 |  | -0.21836 | 0.16949
0.0035938 | 0.13254 |  | 73.2715 |  | -0.18635 | 0.14423
0.0036133 | 0.17732 |  | 91.3206 |  | -0.15266 | 0.11749
0.0036328 | 0.22668 |  | 108.9198 |  | -0.11665 | 0.08898
0.0036523 | 0.27369 |  | 125.4386 |  | -0.077856 | 0.058548
0.0036719 | 0.31963 |  | 143.6526 |  | -0.038503 | 0.027413
0.0036914 | 0.36591 |  | 160.882 |  | 0.0011976 | -0.0039374
0.0037109 | 0.40151 |  | 173.6843 |  | 0.041414 | -0.035409
0.0037305 | 0.43477 |  | 187.0599 |  | 0.080556 | -0.066122
0.00375 | 0.47555 |  | 202.4168 |  | 0.11795 | -0.095589
0.0037695 | 0.51257 |  | 215.1818 |  | 0.15387 | -0.12375
0.0037891 | 0.54562 |  | 228.4478 |  | 0.18732 | -0.14981
0.0038086 | 0.58552 |  | 243.7856 |  | 0.21815 | -0.17382
0.0038281 | 0.62082 |  | 254.5682 |  | 0.24628 | -0.19579
0.0038477 | 0.64398 |  | 262.4311 |  | 0.26949 | -0.214
0.0038672 | 0.67018 |  | 271.957 |  | 0.28825 | -0.22833
0.0038867 | 0.70045 |  | 280.1862 |  | 0.30391 | -0.24021
0.0039062 | 0.7268 |  | 288.5627 |  | 0.31459 | -0.24862
0.0039258 | 0.75265 |  | 299.0675 |  | 0.32062 | -0.25306
0.0039453 | 0.77279 |  | 304.8925 |  | 0.32265 | -0.25442
0.0039648 | 0.77962 |  | 305.9907 |  | 0.31877 | -0.2513
0.0039844 | 0.78831 |  | 310.832 |  | 0.30986 | -0.24395
0.0040039 | 0.80082 |  | 314.0695 |  | 0.29705 | -0.23383
0.0040234 | 0.80208 |  | 312.5663 |  | 0.27965 | -0.21999
0.004043 | 0.8054 |  | 315.8827 |  | 0.25826 | -0.20292
0.0040625 | 0.80942 |  | 316.4104 |  | 0.23276 | -0.18299
0.004082 | 0.79956 |  | 310.7658 |  | 0.20281 | -0.15942
0.0041016 | 0.78707 |  | 308.0179 |  | 0.17013 | -0.13348
0.0041211 | 0.77268 |  | 302.1196 |  | 0.1351 | -0.10581
0.0041406 | 0.7556 |  | 293.6204 |  | 0.09763 | -0.076355
0.0041602 | 0.74017 |  | 288.7979 |  | 0.059709 | -0.04632
0.0041797 | 0.71901 |  | 280.1657 |  | 0.020215 | -0.015379
0.0041992 | 0.69272 |  | 267.6593 |  | -0.021223 | 0.016901
0.0042188 | 0.66706 |  | 258.3099 |  | -0.060945 | 0.048276
0.0042383 | 0.6353 |  | 245.3396 |  | -0.099325 | 0.078221
0.0042578 | 0.59684 |  | 228.383 |  | -0.13663 | 0.10731
0.0042773 | 0.56471 |  | 216.9486 |  | -0.17126 | 0.13441
0.0042969 | 0.52865 |  | 202.1945 |  | -0.20392 | 0.15976
0.0043164 | 0.48316 |  | 182.6486 |  | -0.23362 | 0.18308
0.0043359 | 0.43977 |  | 166.6834 |  | -0.25965 | 0.20324
0.0043555 | 0.39562 |  | 149.0481 |  | -0.28175 | 0.22032
0.004375 | 0.34868 |  | 128.8786 |  | -0.29862 | 0.23348
0.0043945 | 0.29908 |  | 109.4861 |  | -0.31202 | 0.24361
0.0044141 | 0.25181 |  | 90.3909 |  | -0.32197 | 0.25135
0.0044336 | 0.20522 |  | 69.9694 |  | -0.32538 | 0.25421
0.0044531 | 0.15357 |  | 49.5529 |  | -0.32434 | 0.25325
0.0044727 | 0.10181 |  | 29.526 |  | -0.31985 | 0.24945
0.0044922 | 0.047794 |  | 7.0509 |  | -0.30828 | 0.24049
0.0045117 | -0.0037519 |  | -12.7508 |  | -0.29267 | 0.22829
0.0045312 | -0.050176 |  | -30.1771 |  | -0.27481 | 0.21394
0.0045508 | -0.10178 |  | -51.8685 |  | -0.25113 | 0.19534
0.0045703 | -0.15402 |  | -72.8999 |  | -0.22403 | 0.17391
0.0045898 | -0.19723 |  | -89.4785 |  | -0.19388 | 0.15001
0.0046094 | -0.24067 |  | -108.3363 |  | -0.15926 | 0.12277
0.0046289 | -0.28925 |  | -127.8844 |  | -0.12347 | 0.094209
0.0046484 | -0.3282 |  | -141.7088 |  | -0.085788 | 0.064514
0.004668 | -0.3666 |  | -158.3904 |  | -0.046003 | 0.033332
0.0046875 | -0.41677 |  | -178.4522 |  | -0.0067036 | 0.0022932
0.004707 | -0.45788 |  | -192.0695 |  | 0.033416 | -0.029013
0.0047266 | -0.48712 |  | -204.4219 |  | 0.073421 | -0.060536
0.0047461 | -0.52321 |  | -219.2173 |  | 0.11102 | -0.090295
0.0047656 | -0.55959 |  | -230.9976 |  | 0.14744 | -0.1186
0.0047852 | -0.5846 |  | -241.1891 |  | 0.18154 | -0.14529
0.0048047 | -0.6121 |  | -253.6781 |  | 0.21244 | -0.16949
0.0048242 | -0.64499 |  | -264.6963 |  | 0.24142 | -0.192
0.0048437 | -0.66855 |  | -273.1518 |  | 0.2658 | -0.21113
0.0048633 | -0.68289 |  | -280.1262 |  | 0.28506 | -0.22603
0.0048828 | -0.69568 |  | -283.4758 |  | 0.30178 | -0.23855
0.0049023 | -0.71086 |  | -288.1712 |  | 0.3136 | -0.24778
0.0049219 | -0.72611 |  | -295.0548 |  | 0.32006 | -0.25298
0.0049414 | -0.74029 |  | -299.3224 |  | 0.32274 | -0.25462
0.0049609 | -0.75223 |  | -302.828 |  | 0.32022 | -0.25231
0.0049805 | -0.75411 |  | -304.5311 |  | 0.31263 | -0.24623
0.005 | -0.74612 |  | -300.9777 |  | 0.30014 | -0.23631
0.0050195 | -0.73932 |  | -297.5462 |  | 0.2835 | -0.22306
0.0050391 | -0.74213 |  | -299.3071 |  | 0.26368 | -0.2072
0.0050586 | -0.74472 |  | -299.4372 |  | 0.23876 | -0.18764
0.0050781 | -0.73736 |  | -295.3679 |  | 0.2095 | -0.16453
0.0050977 | -0.7258 |  | -291.2187 |  | 0.17782 | -0.13922
0.0051172 | -0.70899 |  | -283.641 |  | 0.14283 | -0.11173
0.0051367 | -0.68739 |  | -273.5821 |  | 0.10562 | -0.082589
0.0051563 | -0.67093 |  | -267.4291 |  | 0.067974 | -0.052842
0.0051758 | -0.66069 |  | -262.5924 |  | 0.028766 | -0.022061
0.0051953 | -0.64446 |  | -253.8123 |  | -0.012158 | 0.010018
0.0052148 | -0.61743 |  | -243.0696 |  | -0.052443 | 0.041704
0.0052344 | -0.58826 |  | -231.0558 |  | -0.091095 | 0.072023
0.0052539 | -0.55899 |  | -216.8977 |  | -0.12873 | 0.10139
0.0052734 | -0.53103 |  | -204.3086 |  | -0.16445 | 0.12916
0.005293 | -0.50265 |  | -191.839 |  | -0.19711 | 0.15458
0.0053125 | -0.46794 |  | -176.662 |  | -0.22727 | 0.17803
0.005332 | -0.4323 |  | -162.0141 |  | -0.25449 | 0.19924
0.0053516 | -0.39971 |  | -148.011 |  | -0.27707 | 0.21705
0.0053711 | -0.36105 |  | -130.7057 |  | -0.29544 | 0.23116
0.0053906 | -0.31537 |  | -112.1175 |  | -0.31002 | 0.2421
0.0054102 | -0.27537 |  | -96.4527 |  | -0.31982 | 0.24974
0.0054297 | -0.23732 |  | -79.2812 |  | -0.32477 | 0.25357
0.0054492 | -0.19688 |  | -60.5537 |  | -0.32501 | 0.25372
0.0054687 | -0.15698 |  | -43.9355 |  | -0.32024 | 0.25
0.0054883 | -0.1117 |  | -24.371 |  | -0.31076 | 0.24241
0.0055078 | -0.065097 |  | -4.4184 |  | -0.29697 | 0.23153
0.0055273 | -0.019986 |  | 11.6295 |  | -0.27848 | 0.21708
0.0055469 | 0.025191 |  | 29.9965 |  | -0.25587 | 0.19917
0.0055664 | 0.071616 |  | 50.2722 |  | -0.22945 | 0.17821
0.0055859 | 0.1186 |  | 67.4173 |  | -0.19902 | 0.15431
0.0056055 | 0.16139 |  | 84.4623 |  | -0.16602 | 0.12822
0.005625 | 0.20806 |  | 102.5156 |  | -0.13096 | 0.10043
0.0056445 | 0.25513 |  | 118.4895 |  | -0.093364 | 0.070888
0.0056641 | 0.29947 |  | 135.1106 |  | -0.054021 | 0.039838
0.0056836 | 0.34653 |  | 153.5731 |  | -0.014155 | 0.0082389
0.0057031 | 0.3887 |  | 169.4359 |  | 0.02603 | -0.023347
0.0057227 | 0.42536 |  | 182.7459 |  | 0.065858 | -0.054496
0.0057422 | 0.46013 |  | 196.8178 |  | 0.10356 | -0.084098
0.0057617 | 0.4959 |  | 209.9861 |  | 0.13992 | -0.11257
0.0057812 | 0.53078 |  | 222.6524 |  | 0.17501 | -0.14009
0.0058008 | 0.56764 |  | 238.0294 |  | 0.2065 | -0.16492
0.0058203 | 0.60645 |  | 250.8168 |  | 0.23528 | -0.18724
0.0058398 | 0.63404 |  | 259.3051 |  | 0.26124 | -0.20737
0.0058594 | 0.65953 |  | 268.6108 |  | 0.2818 | -0.22347
0.0058789 | 0.68918 |  | 277.0361 |  | 0.29839 | -0.23605
0.0058984 | 0.71555 |  | 284.554 |  | 0.31154 | -0.24609
0.005918 | 0.74255 |  | 294.834 |  | 0.31907 | -0.2519
0.0059375 | 0.76689 |  | 303.5308 |  | 0.32216 | -0.25404
0.005957 | 0.77796 |  | 305.6648 |  | 0.32109 | -0.25309
0.0059766 | 0.78515 |  | 308.9309 |  | 0.31446 | -0.24766
0.0059961 | 0.7986 |  | 314.2878 |  | 0.30292 | -0.23842
0.0060156 | 0.80231 |  | 312.9752 |  | 0.28729 | -0.226
0.0060352 | 0.80205 |  | 313.9212 |  | 0.26754 | -0.21032
0.0060547 | 0.80941 |  | 317.5594 |  | 0.24332 | -0.1914
0.0060742 | 0.80504 |  | 313.239 |  | 0.21523 | -0.16912
0.0060938 | 0.79196 |  | 309.3595 |  | 0.18394 | -0.14422
0.0061133 | 0.78056 |  | 306.0029 |  | 0.14976 | -0.11736
0.0061328 | 0.76388 |  | 297.2132 |  | 0.11355 | -0.088808
0.0061523 | 0.74503 |  | 290.1403 |  | 0.075384 | -0.058657
0.0061719 | 0.72812 |  | 284.2498 |  | 0.035714 | -0.027406
0.0061914 | 0.70646 |  | 273.4207 |  | -0.0045874 | 0.0041979
0.0062109 | 0.67737 |  | 261.5855 |  | -0.044603 | 0.035562
0.0062305 | 0.64797 |  | 251.2385 |  | -0.083566 | 0.06608
0.00625 | 0.61469 |  | 236.1106 |  | -0.12122 | 0.095609
0.0062695 | 0.57719 |  | 220.6368 |  | -0.1573 | 0.1237
0.0062891 | 0.54215 |  | 208.2965 |  | -0.19121 | 0.14993
0.0063086 | 0.50198 |  | 190.8946 |  | -0.2216 | 0.17374
0.0063281 | 0.45719 |  | 172.7284 |  | -0.2489 | 0.19492
0.0063477 | 0.41253 |  | 156.6923 |  | -0.27291 | 0.21348
0.0063672 | 0.36812 |  | 137.5543 |  | -0.2918 | 0.22814
0.0063867 | 0.32143 |  | 117.3464 |  | -0.30666 | 0.23949
0.0064062 | 0.27112 |  | 98.0571 |  | -0.31794 | 0.24836
0.0064258 | 0.22382 |  | 78.0554 |  | -0.32429 | 0.25328
0.0064453 | 0.176 |  | 57.4564 |  | -0.32513 | 0.25388
0.0064648 | 0.12437 |  | 37.9437 |  | -0.32081 | 0.25051
0.0064844 | 0.070396 |  | 16.4189 |  | -0.3124 | 0.24361
0.0065039 | 0.017985 |  | -5.1828 |  | -0.29934 | 0.23343
0.0065234 | -0.028699 |  | -22.7147 |  | -0.28156 | 0.2196
0.006543 | -0.08027 |  | -43.1409 |  | -0.26065 | 0.20279
0.0065625 | -0.13392 |  | -65.106 |  | -0.23524 | 0.18271
0.006582 | -0.17823 |  | -82.1733 |  | -0.20485 | 0.15881
0.0066016 | -0.22115 |  | -99.8828 |  | -0.17243 | 0.13292
0.0066211 | -0.26982 |  | -120.2484 |  | -0.13795 | 0.10568
0.0066406 | -0.31296 |  | -136.2853 |  | -0.10044 | 0.076259
0.0066602 | -0.34903 |  | -150.8364 |  | -0.061583 | 0.045644
0.0066797 | -0.39511 |  | -170.4756 |  | -0.021948 | 0.014441
0.0066992 | -0.44161 |  | -187.0933 |  | 0.018275 | -0.017387
0.0067187 | -0.47368 |  | -198.4872 |  | 0.05805 | -0.048477
0.0067383 | -0.50656 |  | -212.7052 |  | 0.09654 | -0.078479
0.0067578 | -0.54558 |  | -226.8079 |  | 0.13307 | -0.10742
0.0067773 | -0.57569 |  | -237.1174 |  | 0.1682 | -0.13478
0.0067969 | -0.60021 |  | -248.4092 |  | 0.20111 | -0.16034
0.0068164 | -0.63225 |  | -260.6546 |  | 0.23016 | -0.18315
0.0068359 | -0.65971 |  | -269.5857 |  | 0.2563 | -0.2035
0.0068555 | -0.67626 |  | -276.9939 |  | 0.27865 | -0.22109
0.006875 | -0.6918 |  | -282.6031 |  | 0.29553 | -0.23416
0.0068945 | -0.70617 |  | -286.1843 |  | 0.30856 | -0.24393
0.0069141 | -0.71984 |  | -292.0712 |  | 0.31806 | -0.25115
0.0069336 | -0.73461 |  | -297.9295 |  | 0.32243 | -0.25458
0.0069531 | -0.74808 |  | -301.5071 |  | 0.3215 | -0.25384
0.0069727 | -0.75446 |  | -304.0602 |  | 0.31574 | -0.24879
0.0069922 | -0.74992 |  | -302.9489 |  | 0.30529 | -0.24017
0.0070117 | -0.74199 |  | -298.8124 |  | 0.29033 | -0.22853
0.0070313 | -0.74014 |  | -298.1129 |  | 0.27117 | -0.21349
0.0070508 | -0.74342 |  | -299.7242 |  | 0.24864 | -0.19557
0.0070703 | -0.74138 |  | -297.2987 |  | 0.22169 | -0.1741
0.0070898 | -0.72993 |  | -292.6704 |  | 0.18948 | -0.14882
0.0071094 | -0.7148 |  | -286.8614 |  | 0.15594 | -0.12229
0.0071289 | -0.69717 |  | -277.8034 |  | 0.12098 | -0.094606
0.0071484 | -0.67808 |  | -269.4985 |  | 0.082177 | -0.064419
0.007168 | -0.6651 |  | -264.3675 |  | 0.042979 | -0.033492
0.0071875 | -0.65229 |  | -257.6812 |  | 0.0033979 | -0.0021979
0.007207 | -0.62823 |  | -247.2269 |  | -0.03755 | 0.029795
0.0072266 | -0.60047 |  | -235.7771 |  | -0.076683 | 0.06055
0.0072461 | -0.5721 |  | -222.7277 |  | -0.11441 | 0.090079
0.0072656 | -0.54261 |  | -209.0379 |  | -0.151 | 0.11858
0.0072852 | -0.5141 |  | -196.8697 |  | -0.18496 | 0.14511
0.0073047 | -0.48221 |  | -182.4424 |  | -0.21714 | 0.17007
0.0073242 | -0.44942 |  | -167.0586 |  | -0.2455 | 0.19221
0.0073437 | -0.4155 |  | -154.0613 |  | -0.26885 | 0.21059
0.0073633 | -0.37931 |  | -138.2471 |  | -0.28915 | 0.22608
0.0073828 | -0.33611 |  | -119.0642 |  | -0.30533 | 0.2384
0.0074023 | -0.28924 |  | -102.4961 |  | -0.31718 | 0.24773
0.0074219 | -0.25163 |  | -86.2907 |  | -0.3245 | 0.25343
0.0074414 | -0.21335 |  | -67.7674 |  | -0.32625 | 0.25474
0.0074609 | -0.17343 |  | -50.9672 |  | -0.32363 | 0.2525
0.0074805 | -0.13112 |  | -32.8336 |  | -0.31556 | 0.2461
0.0075 | -0.082258 |  | -12.2119 |  | -0.30287 | 0.2361
0.0075195 | -0.039872 |  | 5.3736 |  | -0.28727 | 0.22361
0.0075391 | 0.0045923 |  | 22.8907 |  | -0.26653 | 0.20747
0.0075586 | 0.052912 |  | 42.5591 |  | -0.2412 | 0.18759
0.0075781 | 0.097965 |  | 60.5701 |  | -0.21247 | 0.16467
0.0075977 | 0.1436 |  | 77.4052 |  | -0.1798 | 0.13879
0.0076172 | 0.18805 |  | 95.1916 |  | -0.14512 | 0.11134
0.0076367 | 0.23578 |  | 112.4691 |  | -0.10929 | 0.083134
0.0076562 | 0.28146 |  | 128.9541 |  | -0.070905 | 0.052975
0.0076758 | 0.3266 |  | 146.8926 |  | -0.030903 | 0.021329
0.0076953 | 0.37463 |  | 163.9424 |  | 0.0096489 | -0.010577
0.0077148 | 0.40994 |  | 177.1384 |  | 0.049913 | -0.042096
0.0077344 | 0.44291 |  | 190.6191 |  | 0.088221 | -0.072186
0.0077539 | 0.48174 |  | 205.3447 |  | 0.12513 | -0.10111
0.0077734 | 0.51527 |  | 217.7051 |  | 0.16031 | -0.12866
0.007793 | 0.55166 |  | 231.5943 |  | 0.19336 | -0.15446
0.0078125 | 0.59123 |  | 246.7348 |  | 0.22448 | -0.17867
0.007832 | 0.62501 |  | 256.338 |  | 0.25134 | -0.1998
0.0078516 | 0.65244 |  | 264.7247 |  | 0.27345 | -0.21712
0.0078711 | 0.67909 |  | 274.4174 |  | 0.2917 | -0.23099
0.0078906 | 0.70781 |  | 281.6523 |  | 0.30581 | -0.2418
0.0079102 | 0.73333 |  | 290.7213 |  | 0.31605 | -0.24982
0.0079297 | 0.75939 |  | 301.2111 |  | 0.32147 | -0.25393
0.0079492 | 0.77644 |  | 305.2098 |  | 0.32171 | -0.25392
0.0079688 | 0.78085 |  | 306.9496 |  | 0.31758 | -0.25029
0.0079883 | 0.79383 |  | 312.6786 |  | 0.30727 | -0.24207
0.0080078 | 0.80225 |  | 313.7621 |  | 0.29247 | -0.23022
0.0080273 | 0.80001 |  | 312.6217 |  | 0.27593 | -0.21669
0.0080469 | 0.80691 |  | 316.8673 |  | 0.25378 | -0.19944
0.0080664 | 0.80823 |  | 315.4912 |  | 0.22626 | -0.17788
0.0080859 | 0.79638 |  | 309.9797 |  | 0.1967 | -0.15414
0.0081055 | 0.78402 |  | 307.4104 |  | 0.16329 | -0.1278
0.008125 | 0.77029 |  | 300.7403 |  | 0.12704 | -0.099471
0.0081445 | 0.75265 |  | 292.5078 |  | 0.090067 | -0.070413
0.0081641 | 0.73477 |  | 287.0753 |  | 0.051301 | -0.039908
0.0081836 | 0.71583 |  | 278.1444 |  | 0.011116 | -0.0083231
0.0082031 | 0.68944 |  | 265.9659 |  | -0.029625 | 0.023574
0.0082227 | 0.66052 |  | 255.8816 |  | -0.069456 | 0.054779
0.0082422 | 0.62965 |  | 242.5832 |  | -0.10715 | 0.084464
0.0082617 | 0.59237 |  | 226.1075 |  | -0.14387 | 0.11315
0.0082813 | 0.55754 |  | 213.9059 |  | -0.17864 | 0.14018
0.0083008 | 0.51987 |  | 198.3993 |  | -0.21011 | 0.16485
0.0083203 | 0.47589 |  | 179.4242 |  | -0.23975 | 0.18785
0.0083398 | 0.43171 |  | 163.7273 |  | -0.26549 | 0.20789
0.0083594 | 0.38608 |  | 145.4336 |  | -0.2855 | 0.22365
0.0083789 | 0.33994 |  | 124.8162 |  | -0.30219 | 0.23631
0.0083984 | 0.29071 |  | 105.7781 |  | -0.31494 | 0.24603
0.008418 | 0.24213 |  | 86.1875 |  | -0.32292 | 0.25229
0.0084375 | 0.19539 |  | 65.6171 |  | -0.32625 | 0.25485
0.008457 | 0.14507 |  | 45.9536 |  | -0.3241 | 0.25319
0.0084766 | 0.092223 |  | 25.2238 |  | -0.31783 | 0.24803
0.0084961 | 0.038118 |  | 2.591 |  | -0.30644 | 0.239
0.0085156 | -0.010305 |  | -16.1738 |  | -0.28974 | 0.22586
0.0085352 | -0.05689 |  | -34.2283 |  | -0.27067 | 0.21062
0.0085547 | -0.11084 |  | -56.5319 |  | -0.24685 | 0.19207
0.0085742 | -0.1614 |  | -76.0333 |  | -0.21766 | 0.16913
0.0085938 | -0.20412 |  | -92.6145 |  | -0.18685 | 0.1444
0.0086133 | -0.25146 |  | -112.8149 |  | -0.15293 | 0.11767
0.0086328 | -0.29826 |  | -131.1418 |  | -0.11587 | 0.08858
0.0086523 | -0.33434 |  | -144.5956 |  | -0.078088 | 0.058691
0.0086719 | -0.37597 |  | -162.4796 |  | -0.03855 | 0.027529
0.0086914 | -0.42597 |  | -181.5579 |  | 0.0018343 | -0.0043221
0.0087109 | -0.46423 |  | -194.1984 |  | 0.041869 | -0.035652
0.0087305 | -0.49518 |  | -207.3308 |  | 0.081172 | -0.06638
0.00875 | -0.53241 |  | -222.0457 |  | 0.11829 | -0.095746
0.0087695 | -0.56533 |  | -232.9629 |  | 0.15404 | -0.1237
0.0087891 | -0.58906 |  | -243.4371 |  | 0.18813 | -0.15019
0.0088086 | -0.61845 |  | -255.9633 |  | 0.21863 | -0.17419
0.0088281 | -0.6499 |  | -266.3985 |  | 0.24606 | -0.19563
0.0088477 | -0.67009 |  | -274.4171 |  | 0.27013 | -0.21428
0.0088672 | -0.68388 |  | -280.6722 |  | 0.28919 | -0.22904
0.0088867 | -0.698 |  | -284.3116 |  | 0.30391 | -0.2403
0.0089062 | -0.71282 |  | -289.3746 |  | 0.31488 | -0.24868
0.0089258 | -0.7273 |  | -295.6371 |  | 0.32107 | -0.25333
0.0089453 | -0.74232 |  | -299.9172 |  | 0.32254 | -0.25425
0.0089648 | -0.75323 |  | -303.1916 |  | 0.31903 | -0.25137
0.0089844 | -0.75245 |  | -303.717 |  | 0.31003 | -0.24411
0.0090039 | -0.74501 |  | -300.1207 |  | 0.29665 | -0.2334
0.0090234 | -0.74074 |  | -297.7159 |  | 0.27942 | -0.21969
0.009043 | -0.74275 |  | -299.1816 |  | 0.25835 | -0.20295
0.0090625 | -0.74309 |  | -298.5812 |  | 0.23298 | -0.18299
0.009082 | -0.73481 |  | -294.3614 |  | 0.20306 | -0.15941
0.0091016 | -0.72201 |  | -289.5358 |  | 0.17005 | -0.13319
0.0091211 | -0.70509 |  | -281.7812 |  | 0.13495 | -0.10544
0.0091406 | -0.68462 |  | -272.2905 |  | 0.097989 | -0.076514
0.0091602 | -0.66936 |  | -266.3693 |  | 0.059349 | -0.046302
0.0091797 | -0.65841 |  | -260.9626 |  | 0.019619 | -0.01505
0.0091992 | -0.64005 |  | -251.2523 |  | -0.020414 | 0.016523
0.0092187 | -0.61326 |  | -240.2718 |  | -0.061053 | 0.048254
0.0092383 | -0.58396 |  | -228.3254 |  | -0.10043 | 0.078944
0.0092578 | -0.55396 |  | -214.3795 |  | -0.13636 | 0.10731
0.0092773 | -0.52516 |  | -201.8454 |  | -0.17092 | 0.13423
0.0092969 | -0.49489 |  | -188.1703 |  | -0.20421 | 0.15999
0.0093164 | -0.46027 |  | -172.5856 |  | -0.23378 | 0.18327
0.0093359 | -0.42934 |  | -159.7129 |  | -0.25987 | 0.20356
0.0093555 | -0.39733 |  | -145.578 |  | -0.28193 | 0.22065
0.009375 | -0.35152 |  | -126.5561 |  | -0.29918 | 0.23399
0.0093945 | -0.30546 |  | -108.5716 |  | -0.31232 | 0.24406
0.0094141 | -0.26684 |  | -92.7915 |  | -0.32101 | 0.25091
0.0094336 | -0.22561 |  | -74.696 |  | -0.3256 | 0.25421
0.0094531 | -0.18333 |  | -57.2735 |  | -0.32543 | 0.25403
0.0094727 | -0.14202 |  | -40.3001 |  | -0.31905 | 0.24927
0.0094922 | -0.097445 |  | -20.1431 |  | -0.30846 | 0.24056
0.0095117 | -0.05126 |  | -1.4042 |  | -0.29386 | 0.22887
0.0095312 | -0.0069711 |  | 16.2415 |  | -0.27404 | 0.21339
0.0095508 | 0.035115 |  | 35.383 |  | -0.25101 | 0.19511
0.0095703 | 0.080162 |  | 53.2036 |  | -0.22447 | 0.17418
0.0095898 | 0.12725 |  | 70.4032 |  | -0.19351 | 0.14965
0.0096094 | 0.16984 |  | 88.3522 |  | -0.15969 | 0.12288
0.0096289 | 0.21494 |  | 105.5357 |  | -0.12339 | 0.094522
0.0096484 | 0.26305 |  | 122.0578 |  | -0.085292 | 0.064419
0.009668 | 0.30961 |  | 140.0277 |  | -0.045961 | 0.033391
0.0096875 | 0.35667 |  | 157.7235 |  | -0.0060221 | 0.0020646
0.009707 | 0.396 |  | 171.3848 |  | 0.033034 | -0.028839
0.0097266 | 0.42993 |  | 184.4105 |  | 0.072577 | -0.05967
0.0097461 | 0.46706 |  | 200.018 |  | 0.11166 | -0.090444
0.0097656 | 0.50214 |  | 213.4504 |  | 0.14716 | -0.11868
0.0097852 | 0.53585 |  | 225.2943 |  | 0.18112 | -0.14474
0.0098047 | 0.57479 |  | 240.7116 |  | 0.2129 | -0.16973
0.0098242 | 0.61489 |  | 253.8331 |  | 0.2404 | -0.19152
0.0098438 | 0.6433 |  | 261.2115 |  | 0.26526 | -0.21063
0.0098633 | 0.66742 |  | 270.1686 |  | 0.28557 | -0.22664
0.0098828 | 0.69689 |  | 279.2492 |  | 0.30084 | -0.23813
0.0099023 | 0.72189 |  | 286.4596 |  | 0.31299 | -0.24729
0.0099219 | 0.74676 |  | 296.8244 |  | 0.32012 | -0.25306
0.0099414 | 0.7706 |  | 304.7745 |  | 0.32226 | -0.25424
0.0099609 | 0.77957 |  | 306.0345 |  | 0.31979 | -0.25209
0.0099805 | 0.7868 |  | 309.7732 |  | 0.31155 | -0.24549
0.01 | 0.79962 |  | 314.3503 |  | 0.29953 | -0.23556
0.01002 | 0.80272 |  | 313.1674 |  | 0.28398 | -0.22326
0.010039 | 0.80426 |  | 315.0667 |  | 0.263 | -0.20673
0.010059 | 0.80907 |  | 317.1748 |  | 0.23786 | -0.18678
0.010078 | 0.80274 |  | 312.2842 |  | 0.20897 | -0.16405
0.010098 | 0.78969 |  | 308.6785 |  | 0.17646 | -0.13842
0.010117 | 0.77672 |  | 304.0907 |  | 0.14226 | -0.11157
0.010137 | 0.76157 |  | 295.7062 |  | 0.10577 | -0.083045
0.010156 | 0.74505 |  | 289.9912 |  | 0.067103 | -0.052483
0.010176 | 0.72447 |  | 282.4404 |  | 0.027467 | -0.021313
0.010195 | 0.69909 |  | 270.3451 |  | -0.013611 | 0.01083
0.010215 | 0.67308 |  | 260.0942 |  | -0.053742 | 0.042491
0.010234 | 0.64274 |  | 248.5226 |  | -0.091994 | 0.072395
0.010254 | 0.60563 |  | 232.0981 |  | -0.12919 | 0.10162
0.010273 | 0.57201 |  | 218.967 |  | -0.16408 | 0.12905
0.010293 | 0.53684 |  | 205.6825 |  | -0.19782 | 0.15505
0.010313 | 0.49097 |  | 186.4247 |  | -0.22896 | 0.17941
0.010332 | 0.44611 |  | 169.3426 |  | -0.25506 | 0.19976
0.010352 | 0.40428 |  | 153.0992 |  | -0.27774 | 0.2172
0.010371 | 0.35824 |  | 133.0892 |  | -0.29596 | 0.23143
0.010391 | 0.30948 |  | 113.3473 |  | -0.30947 | 0.24172
0.01041 | 0.26267 |  | 94.6319 |  | -0.32011 | 0.24986
0.01043 | 0.21536 |  | 74.1309 |  | -0.32556 | 0.25411
0.010449 | 0.16409 |  | 53.3352 |  | -0.32543 | 0.25397
0.010469 | 0.1127 |  | 33.7012 |  | -0.32114 | 0.25059
0.010488 | 0.059529 |  | 11.6575 |  | -0.31075 | 0.24224
0.010508 | 0.0075133 |  | -9.3017 |  | -0.29639 | 0.23069
0.010527 | -0.038251 |  | -26.3407 |  | -0.27929 | 0.21724
0.010547 | -0.088222 |  | -47.0262 |  | -0.2565 | 0.19955
0.010566 | -0.14302 |  | -69.2704 |  | -0.23008 | 0.17874
0.010586 | -0.18855 |  | -86.0009 |  | -0.20028 | 0.15514
0.010605 | -0.23044 |  | -103.9538 |  | -0.16614 | 0.12817
0.010625 | -0.279 |  | -124.4931 |  | -0.13067 | 0.10017
0.010645 | -0.32006 |  | -138.9452 |  | -0.09366 | 0.070885
0.010664 | -0.35638 |  | -154.1099 |  | -0.05466 | 0.040118
0.010684 | -0.40461 |  | -174.4847 |  | -0.014816 | 0.0089375
0.010703 | -0.4498 |  | -189.5678 |  | 0.025861 | -0.02314
0.010723 | -0.48101 |  | -201.3593 |  | 0.065346 | -0.054283
0.010742 | -0.51441 |  | -216.2428 |  | 0.10314 | -0.08391
0.010762 | -0.55214 |  | -228.8721 |  | 0.14016 | -0.11292
0.010781 | -0.57909 |  | -238.541 |  | 0.17427 | -0.13962
0.010801 | -0.60441 |  | -250.8099 |  | 0.20555 | -0.16429
0.01082 | -0.63807 |  | -262.593 |  | 0.23518 | -0.18725
0.01084 | -0.66396 |  | -271.209 |  | 0.26055 | -0.20678
0.010859 | -0.67992 |  | -278.9154 |  | 0.28116 | -0.223
0.010879 | -0.69388 |  | -283.1238 |  | 0.29812 | -0.23599
0.010898 | -0.70728 |  | -286.6535 |  | 0.3105 | -0.24547
0.010918 | -0.72175 |  | -293.2074 |  | 0.31859 | -0.2517
0.010937 | -0.73683 |  | -298.3845 |  | 0.32196 | -0.25386
0.010957 | -0.75067 |  | -302.0609 |  | 0.32003 | -0.25218
0.010977 | -0.75554 |  | -304.6164 |  | 0.3137 | -0.2471
0.010996 | -0.74815 |  | -301.9368 |  | 0.30213 | -0.23785
0.011016 | -0.73981 |  | -297.5741 |  | 0.28634 | -0.22531
0.011035 | -0.74013 |  | -298.3488 |  | 0.26704 | -0.20992
0.011055 | -0.74262 |  | -299.2468 |  | 0.24262 | -0.19077
0.011074 | -0.73805 |  | -296.0347 |  | 0.2146 | -0.16864
0.011094 | -0.72798 |  | -292.2435 |  | 0.18337 | -0.14388
0.011113 | -0.71197 |  | -285.5172 |  | 0.14872 | -0.11652
0.011133 | -0.68971 |  | -275.1743 |  | 0.11255 | -0.087967
0.011152 | -0.6717 |  | -267.7772 |  | 0.07467 | -0.058271
0.011172 | -0.66161 |  | -263.2205 |  | 0.034899 | -0.02705
0.011191 | -0.64616 |  | -255.2534 |  | -0.0053208 | 0.0046673
0.011211 | -0.62151 |  | -244.8368 |  | -0.04573 | 0.036416
0.01123 | -0.59556 |  | -233.919 |  | -0.085233 | 0.067279
0.01125 | -0.56643 |  | -219.9003 |  | -0.1221 | 0.096147
0.01127 | -0.53472 |  | -206.3118 |  | -0.15784 | 0.12404
0.011289 | -0.50372 |  | -193.913 |  | -0.19191 | 0.15054
0.011309 | -0.47071 |  | -178.4146 |  | -0.22276 | 0.17467
0.011328 | -0.43897 |  | -164.1288 |  | -0.25081 | 0.1965
0.011348 | -0.40944 |  | -151.9459 |  | -0.27361 | 0.21427
0.011367 | -0.3701 |  | -134.6248 |  | -0.29229 | 0.22862
0.011387 | -0.31973 |  | -114.9867 |  | -0.3083 | 0.2407
0.011406 | -0.27985 |  | -99.0827 |  | -0.31881 | 0.24896
0.011426 | -0.24457 |  | -82.107 |  | -0.32488 | 0.25377
0.011445 | -0.20002 |  | -63.749 |  | -0.3264 | 0.25482
0.011465 | -0.15908 |  | -47.8771 |  | -0.32181 | 0.25117
0.011484 | -0.11528 |  | -29.0175 |  | -0.31309 | 0.24427
0.011504 | -0.067548 |  | -8.4576 |  | -0.3003 | 0.23412
0.011523 | -0.02357 |  | 9.0021 |  | -0.28285 | 0.22043
0.011543 | 0.01969 |  | 27.6654 |  | -0.26147 | 0.20361
0.011562 | 0.062252 |  | 46.7591 |  | -0.23559 | 0.18302
0.011582 | 0.10938 |  | 63.4781 |  | -0.20605 | 0.15961
0.011602 | 0.15449 |  | 80.7499 |  | -0.17347 | 0.13396
0.011621 | 0.19607 |  | 98.7085 |  | -0.13771 | 0.10583
0.011641 | 0.24553 |  | 115.4827 |  | -0.10124 | 0.077006
0.01166 | 0.29443 |  | 132.9316 |  | -0.063183 | 0.046882
0.01168 | 0.33983 |  | 151.4637 |  | -0.022432 | 0.014857
0.011699 | 0.38392 |  | 166.63 |  | 0.017502 | -0.016592
0.011719 | 0.41769 |  | 179.1288 |  | 0.057212 | -0.047784
0.011738 | 0.45161 |  | 193.7696 |  | 0.096203 | -0.07835
0.011758 | 0.48865 |  | 208.005 |  | 0.13219 | -0.10663
0.011777 | 0.52278 |  | 220.2885 |  | 0.16719 | -0.13388
0.011797 | 0.56214 |  | 235.3285 |  | 0.19988 | -0.15941
0.011816 | 0.60003 |  | 249.4689 |  | 0.22931 | -0.18246
0.011836 | 0.62912 |  | 257.7136 |  | 0.25622 | -0.20339
0.011855 | 0.65446 |  | 266.3853 |  | 0.27722 | -0.21991
0.011875 | 0.68299 |  | 276.0839 |  | 0.29397 | -0.23276
0.011895 | 0.71146 |  | 283.2986 |  | 0.30848 | -0.24356
0.011914 | 0.73704 |  | 293.0382 |  | 0.31699 | -0.25027
0.011934 | 0.7638 |  | 302.978 |  | 0.32069 | -0.25316
0.011953 | 0.77673 |  | 305.4765 |  | 0.32062 | -0.25277
0.011973 | 0.78107 |  | 307.5258 |  | 0.31469 | -0.24783
0.011992 | 0.79523 |  | 313.1783 |  | 0.30411 | -0.23932
0.012012 | 0.80192 |  | 313.3629 |  | 0.2892 | -0.22745
0.012031 | 0.80206 |  | 313.6902 |  | 0.27026 | -0.21231
0.012051 | 0.80855 |  | 317.5101 |  | 0.24729 | -0.1943
0.01207 | 0.80613 |  | 314.3857 |  | 0.21916 | -0.17227
0.01209 | 0.7937 |  | 309.7077 |  | 0.18851 | -0.14772
0.012109 | 0.78085 |  | 306.3357 |  | 0.1554 | -0.12154
0.012129 | 0.76612 |  | 298.5343 |  | 0.11849 | -0.092771
0.012148 | 0.74946 |  | 291.7811 |  | 0.081137 | -0.063308
0.012168 | 0.73204 |  | 286.1966 |  | 0.042449 | -0.032794
0.012188 | 0.70961 |  | 275.4421 |  | 0.0011342 | -0.00041337
0.012207 | 0.68147 |  | 263.7304 |  | -0.039011 | 0.031145
0.012227 | 0.65395 |  | 253.7582 |  | -0.078264 | 0.061766
0.012246 | 0.62067 |  | 238.5793 |  | -0.11653 | 0.091634
0.012266 | 0.58342 |  | 223.2937 |  | -0.15184 | 0.11947
0.012285 | 0.55043 |  | 211.9167 |  | -0.18624 | 0.14623
0.012305 | 0.50963 |  | 194.5455 |  | -0.21822 | 0.1711
0.012324 | 0.46354 |  | 175.811 |  | -0.24599 | 0.19274
0.012344 | 0.42023 |  | 160.0591 |  | -0.27094 | 0.21201
0.012363 | 0.37573 |  | 141.0836 |  | -0.29063 | 0.22754
0.012383 | 0.32835 |  | 120.7944 |  | -0.30572 | 0.23919
0.012402 | 0.27884 |  | 101.8263 |  | -0.31832 | 0.24859
0.012422 | 0.23221 |  | 82.211 |  | -0.32537 | 0.25412
0.012441 | 0.18481 |  | 61.6421 |  | -0.32724 | 0.25552
0.012461 | 0.13337 |  | 41.807 |  | -0.32476 | 0.25344
0.01248 | 0.07971 |  | 20.1185 |  | -0.31651 | 0.24696
0.0125 | 0.025846 |  | -1.8298 |  | -0.30402 | 0.23693
0.01252 | -0.02132 |  | -19.2278 |  | -0.28744 | 0.22392
0.012539 | -0.069643 |  | -38.4165 |  | -0.26686 | 0.20783
0.012559 | -0.12396 |  | -61.0417 |  | -0.24233 | 0.18839
0.012578 | -0.172 |  | -79.6291 |  | -0.21275 | 0.16505
0.012598 | -0.21443 |  | -96.5533 |  | -0.18085 | 0.13962
0.012617 | -0.26224 |  | -116.9771 |  | -0.14638 | 0.11243
0.012637 | -0.30753 |  | -134.0049 |  | -0.10867 | 0.082982
0.012656 | -0.34258 |  | -147.4794 |  | -0.071373 | 0.053336
0.012676 | -0.38685 |  | -166.7909 |  | -0.032027 | 0.022328
0.012695 | -0.4369 |  | -184.9947 |  | 0.0094625 | -0.010241
0.012715 | -0.47034 |  | -196.5235 |  | 0.048505 | -0.041139
0.012734 | -0.50089 |  | -210.1726 |  | 0.087898 | -0.071753
0.012754 | -0.53952 |  | -224.8313 |  | 0.12602 | -0.10172
0.012773 | -0.57025 |  | -235.0136 |  | 0.15964 | -0.12837
0.012793 | -0.59404 |  | -245.7968 |  | 0.19299 | -0.15415
0.012812 | -0.62571 |  | -258.5709 |  | 0.22406 | -0.17845
0.012832 | -0.65634 |  | -268.1775 |  | 0.25031 | -0.1991
0.012852 | -0.6746 |  | -276.073 |  | 0.27352 | -0.21713
0.012871 | -0.68804 |  | -281.7799 |  | 0.29157 | -0.23097
0.012891 | -0.70227 |  | -284.9727 |  | 0.30531 | -0.24127
0.01291 | -0.71687 |  | -290.8796 |  | 0.31591 | -0.24952
0.01293 | -0.73138 |  | -296.8698 |  | 0.32058 | -0.25319
0.012949 | -0.74597 |  | -300.6281 |  | 0.3211 | -0.2532
0.012969 | -0.75514 |  | -303.9766 |  | 0.31719 | -0.24987
0.012988 | -0.75171 |  | -303.3722 |  | 0.30625 | -0.2413
0.013008 | -0.74243 |  | -298.8975 |  | 0.29246 | -0.23011
0.013027 | -0.73991 |  | -297.7994 |  | 0.27527 | -0.21637
0.013047 | -0.74332 |  | -299.7325 |  | 0.25227 | -0.19839
0.013066 | -0.74163 |  | -297.9329 |  | 0.22639 | -0.17779
0.013086 | -0.73225 |  | -293.5753 |  | 0.19598 | -0.15387
0.013105 | -0.71874 |  | -288.3287 |  | 0.16213 | -0.12709
0.013125 | -0.6999 |  | -279.5224 |  | 0.12716 | -0.099382
0.013145 | -0.67875 |  | -270.4896 |  | 0.088917 | -0.069654
0.013164 | -0.66564 |  | -265.538 |  | 0.050633 | -0.039322
0.013184 | -0.6556 |  | -259.5779 |  | 0.011288 | -0.0083913
0.013203 | -0.63278 |  | -249.0129 |  | -0.030929 | 0.024537
0.013223 | -0.60333 |  | -238.008 |  | -0.069909 | 0.055486
0.013242 | -0.57649 |  | -225.534 |  | -0.10758 | 0.084798
0.013262 | -0.54691 |  | -211.5114 |  | -0.14523 | 0.11402
0.013281 | -0.51509 |  | -199.4731 |  | -0.17864 | 0.14027
0.013301 | -0.48505 |  | -185.5957 |  | -0.21078 | 0.16524
0.01332 | -0.45324 |  | -169.7957 |  | -0.24099 | 0.18877
0.01334 | -0.41939 |  | -156.5789 |  | -0.26563 | 0.20804
0.013359 | -0.38322 |  | -141.8166 |  | -0.28641 | 0.22416
0.013379 | -0.33871 |  | -122.6653 |  | -0.3028 | 0.23661
0.013398 | -0.29558 |  | -105.4353 |  | -0.31493 | 0.24583
0.013418 | -0.2576 |  | -89.6847 |  | -0.32388 | 0.25286
0.013437 | -0.21592 |  | -71.0481 |  | -0.3272 | 0.25542
0.013457 | -0.17423 |  | -54.0298 |  | -0.32537 | 0.25391
0.013477 | -0.13049 |  | -36.6352 |  | -0.31852 | 0.24852
0.013496 | -0.084104 |  | -15.7492 |  | -0.30578 | 0.23849
0.013516 | -0.042474 |  | 2.2609 |  | -0.29065 | 0.22638
0.013535 | -0.0026757 |  | 19.1228 |  | -0.27154 | 0.21142
0.013555 | 0.041712 |  | 38.6908 |  | -0.24687 | 0.19221
0.013574 | 0.089744 |  | 57.2908 |  | -0.21969 | 0.17042
0.013594 | 0.13476 |  | 74.1022 |  | -0.18762 | 0.14503
0.013613 | 0.18216 |  | 91.819 |  | -0.15238 | 0.11723
0.013633 | 0.22994 |  | 109.3625 |  | -0.11699 | 0.089147
0.013652 | 0.27231 |  | 125.341 |  | -0.078675 | 0.059161
0.013672 | 0.31758 |  | 143.077 |  | -0.039531 | 0.028232
0.013691 | 0.36441 |  | 160.9637 |  | 4.7972e-05 | -0.0030441
0.013711 | 0.40413 |  | 174.424 |  | 0.040974 | -0.035138
0.01373 | 0.4373 |  | 187.7584 |  | 0.080003 | -0.065802
0.01375 | 0.47603 |  | 202.9003 |  | 0.11786 | -0.095363
0.01377 | 0.51383 |  | 215.3003 |  | 0.15372 | -0.12356
0.013789 | 0.54551 |  | 228.2415 |  | 0.18585 | -0.1488
0.013809 | 0.58522 |  | 243.8998 |  | 0.21701 | -0.17286
0.013828 | 0.62159 |  | 255.1714 |  | 0.24536 | -0.19495
0.013848 | 0.64603 |  | 263.1507 |  | 0.26869 | -0.21331
0.013867 | 0.67129 |  | 272.4125 |  | 0.28845 | -0.22861
0.013887 | 0.69925 |  | 280.0305 |  | 0.30289 | -0.23964
0.013906 | 0.72498 |  | 288.1788 |  | 0.31289 | -0.24722
0.013926 | 0.7503 |  | 299.0304 |  | 0.31972 | -0.25237
0.013945 | 0.77237 |  | 305.1908 |  | 0.32085 | -0.25318
0.013965 | 0.78012 |  | 306.3057 |  | 0.31811 | -0.25077
0.013984 | 0.7883 |  | 311.1739 |  | 0.31006 | -0.24424
0.014004 | 0.80167 |  | 314.5623 |  | 0.29468 | -0.2322
0.014023 | 0.80166 |  | 312.5659 |  | 0.27791 | -0.21854
0.014043 | 0.80405 |  | 315.6189 |  | 0.25756 | -0.20235
0.014063 | 0.80937 |  | 316.9258 |  | 0.23077 | -0.18161
0.014082 | 0.80032 |  | 311.2616 |  | 0.20226 | -0.15878
0.014102 | 0.78747 |  | 308.221 |  | 0.16965 | -0.13294
0.014121 | 0.774 |  | 302.9075 |  | 0.1333 | -0.10441
0.014141 | 0.75673 |  | 293.8131 |  | 0.09693 | -0.075536
0.01416 | 0.73863 |  | 288.2521 |  | 0.057991 | -0.04513
0.01418 | 0.71887 |  | 280.6308 |  | 0.018152 | -0.013823
0.014199 | 0.69356 |  | 268.0922 |  | -0.021527 | 0.017475
0.014219 | 0.66522 |  | 257.8546 |  | -0.062406 | 0.049269
0.014238 | 0.63504 |  | 245.8988 |  | -0.10061 | 0.079334
0.014258 | 0.59796 |  | 228.8568 |  | -0.13696 | 0.10773
0.014277 | 0.56292 |  | 216.1626 |  | -0.17291 | 0.13541
0.014297 | 0.52635 |  | 202.1715 |  | -0.20475 | 0.16053
0.014316 | 0.48091 |  | 182.5608 |  | -0.23423 | 0.18358
0.014336 | 0.4375 |  | 166.2874 |  | -0.26108 | 0.20426
0.014355 | 0.39443 |  | 149.4461 |  | -0.28195 | 0.22071
0.014375 | 0.34755 |  | 128.8309 |  | -0.29967 | 0.23419
0.014395 | 0.29853 |  | 109.2543 |  | -0.31349 | 0.24483
0.014414 | 0.2502 |  | 90.3713 |  | -0.32167 | 0.25148
0.014434 | 0.20299 |  | 69.6239 |  | -0.32625 | 0.25474
0.014453 | 0.15317 |  | 49.4114 |  | -0.32543 | 0.25404
0.014473 | 0.10122 |  | 29.6326 |  | -0.31938 | 0.24929
0.014492 | 0.046868 |  | 6.9926 |  | -0.3091 | 0.24112
0.014512 | -0.0043027 |  | -12.9857 |  | -0.29344 | 0.22887
0.014531 | -0.05081 |  | -30.4224 |  | -0.27464 | 0.2138
0.014551 | -0.10298 |  | -52.0786 |  | -0.25205 | 0.19592
0.01457 | -0.15568 |  | -73.0138 |  | -0.22399 | 0.1739
0.01459 | -0.19828 |  | -89.2601 |  | -0.19351 | 0.14965
0.014609 | -0.24214 |  | -108.1042 |  | -0.15988 | 0.12319
0.014629 | -0.291 |  | -128.2531 |  | -0.12308 | 0.094274
0.014648 | -0.32901 |  | -142.1157 |  | -0.085861 | 0.064712
0.014668 | -0.36632 |  | -158.2421 |  | -0.04653 | 0.033789
0.014687 | -0.41657 |  | -178.4763 |  | -0.0061594 | 0.0020578
0.014707 | -0.45852 |  | -192.1613 |  | 0.033518 | -0.029212
0.014727 | -0.48699 |  | -204.1514 |  | 0.07305 | -0.06019
0.014746 | -0.52248 |  | -219.2757 |  | 0.1107 | -0.089789
0.014766 | -0.55942 |  | -231.3769 |  | 0.14707 | -0.11818
0.014785 | -0.58453 |  | -241.2651 |  | 0.18141 | -0.14503
0.014805 | -0.61213 |  | -253.6678 |  | 0.21199 | -0.16911
0.014824 | -0.64569 |  | -264.8603 |  | 0.24069 | -0.19143
0.014844 | -0.66894 |  | -273.0792 |  | 0.26532 | -0.21077
0.014863 | -0.68315 |  | -280.1514 |  | 0.28458 | -0.2257
0.014883 | -0.69711 |  | -283.9496 |  | 0.30102 | -0.23809
0.014902 | -0.712 |  | -288.3538 |  | 0.31274 | -0.24724
0.014922 | -0.72608 |  | -294.9408 |  | 0.31956 | -0.25235
0.014941 | -0.74052 |  | -299.3717 |  | 0.32237 | -0.25428
0.014961 | -0.75313 |  | -302.885 |  | 0.31903 | -0.2516
0.01498 | -0.75514 |  | -304.5972 |  | 0.3114 | -0.24519
0.015 | -0.74707 |  | -301.3136 |  | 0.29923 | -0.23563
0.01502 | -0.74011 |  | -297.8438 |  | 0.28198 | -0.22195
0.015039 | -0.74195 |  | -299.191 |  | 0.2625 | -0.20626
0.015059 | -0.74377 |  | -299.397 |  | 0.2377 | -0.18695
0.015078 | -0.73658 |  | -295.3939 |  | 0.20787 | -0.16327
0.015098 | -0.72487 |  | -291.1091 |  | 0.17661 | -0.13835
0.015117 | -0.70917 |  | -283.9258 |  | 0.14151 | -0.11092
0.015137 | -0.68851 |  | -273.7847 |  | 0.1044 | -0.081672
0.015156 | -0.67097 |  | -267.089 |  | 0.066966 | -0.052226
0.015176 | -0.65922 |  | -262.3463 |  | 0.02689 | -0.020718
0.015195 | -0.64171 |  | -253.6001 |  | -0.013521 | 0.011176
0.015215 | -0.61555 |  | -242.752 |  | -0.053509 | 0.042392
0.015234 | -0.58862 |  | -231.1265 |  | -0.093229 | 0.073436
0.015254 | -0.55901 |  | -217.0868 |  | -0.12983 | 0.10221
0.015273 | -0.52727 |  | -204.2241 |  | -0.16492 | 0.1295
0.015293 | -0.49755 |  | -191.5713 |  | -0.19882 | 0.15584
0.015312 | -0.46502 |  | -176.1044 |  | -0.22833 | 0.17897
0.015332 | -0.43028 |  | -161.6173 |  | -0.25551 | 0.20007
0.015352 | -0.39873 |  | -148.1095 |  | -0.27886 | 0.21821
0.015371 | -0.36023 |  | -130.7644 |  | -0.29575 | 0.23131
0.015391 | -0.3115 |  | -111.9769 |  | -0.31057 | 0.24252
0.01541 | -0.27061 |  | -96.1077 |  | -0.32086 | 0.25066
0.01543 | -0.23386 |  | -78.9335 |  | -0.3247 | 0.25376
0.015449 | -0.19151 |  | -60.6131 |  | -0.32594 | 0.25433
0.015469 | -0.15009 |  | -44.1019 |  | -0.32105 | 0.25039
0.015488 | -0.10743 |  | -24.549 |  | -0.3103 | 0.242
0.015508 | -0.062713 |  | -4.5413 |  | -0.29717 | 0.23152
0.015527 | -0.019349 |  | 12.0504 |  | -0.2789 | 0.21713
0.015547 | 0.022401 |  | 30.5107 |  | -0.25633 | 0.19943
0.015566 | 0.067715 |  | 50.3471 |  | -0.23008 | 0.17866
0.015586 | 0.11652 |  | 67.3351 |  | -0.199 | 0.15407
0.015605 | 0.1623 |  | 84.3814 |  | -0.16604 | 0.12803
0.015625 | 0.20903 |  | 102.6071 |  | -0.1308 | 0.10033
0.015645 | 0.25435 |  | 118.8575 |  | -0.092913 | 0.070512
0.015664 | 0.29765 |  | 135.6613 |  | -0.054372 | 0.039892
0.015684 | 0.34606 |  | 154.2379 |  | -0.014032 | 0.0080855
0.015703 | 0.39116 |  | 169.5559 |  | 0.026152 | -0.02347
0.015723 | 0.42436 |  | 182.2173 |  | 0.064922 | -0.053916
0.015742 | 0.45869 |  | 196.7063 |  | 0.1039 | -0.084426
0.015762 | 0.4984 |  | 210.7352 |  | 0.14034 | -0.11322
0.015781 | 0.53179 |  | 222.7991 |  | 0.17444 | -0.13996
0.015801 | 0.5671 |  | 237.339 |  | 0.20698 | -0.16522
0.01582 | 0.6054 |  | 251.1945 |  | 0.23522 | -0.1873
0.01584 | 0.63541 |  | 259.8808 |  | 0.26059 | -0.20695
0.015859 | 0.66075 |  | 268.4539 |  | 0.28228 | -0.22379
0.015879 | 0.68695 |  | 277.3544 |  | 0.29832 | -0.23618
0.015898 | 0.71489 |  | 284.6526 |  | 0.31103 | -0.24568
0.015918 | 0.74105 |  | 294.3875 |  | 0.31914 | -0.25194
0.015938 | 0.76518 |  | 303.5282 |  | 0.32201 | -0.25418
0.015957 | 0.77844 |  | 305.7549 |  | 0.32106 | -0.25314
0.015977 | 0.784 |  | 308.4487 |  | 0.31435 | -0.24765
0.015996 | 0.79763 |  | 313.9635 |  | 0.30239 | -0.23805
0.016016 | 0.80131 |  | 312.9068 |  | 0.28674 | -0.22548
0.016035 | 0.8002 |  | 313.2806 |  | 0.26671 | -0.20976
0.016055 | 0.80825 |  | 317.3003 |  | 0.24315 | -0.19129
0.016074 | 0.80382 |  | 313.2826 |  | 0.21536 | -0.1693
0.016094 | 0.79066 |  | 308.6384 |  | 0.18311 | -0.1438
0.016113 | 0.77876 |  | 305.5741 |  | 0.14903 | -0.11674
0.016133 | 0.76286 |  | 297.0215 |  | 0.1128 | -0.088291
0.016152 | 0.74454 |  | 289.6159 |  | 0.074649 | -0.058436
0.016172 | 0.72617 |  | 283.9833 |  | 0.035647 | -0.027538
0.016191 | 0.7041 |  | 273.0974 |  | -0.0055158 | 0.004738
0.016211 | 0.67539 |  | 261.1491 |  | -0.045867 | 0.036466
0.01623 | 0.64667 |  | 251.1319 |  | -0.083928 | 0.066428
0.01625 | 0.61337 |  | 235.8747 |  | -0.1221 | 0.095907
0.01627 | 0.57572 |  | 220.2656 |  | -0.15783 | 0.12387
0.016289 | 0.54109 |  | 208.2114 |  | -0.19131 | 0.15008
0.016309 | 0.49965 |  | 190.528 |  | -0.22312 | 0.17481
0.016328 | 0.45483 |  | 172.1581 |  | -0.24986 | 0.19581
0.016348 | 0.41143 |  | 156.488 |  | -0.27336 | 0.21385
0.016367 | 0.3661 |  | 137.1288 |  | -0.29291 | 0.22901
0.016387 | 0.3184 |  | 116.651 |  | -0.30692 | 0.23996
0.016406 | 0.26889 |  | 97.7834 |  | -0.31837 | 0.24853
0.016426 | 0.22199 |  | 77.8481 |  | -0.32474 | 0.25361
0.016445 | 0.17355 |  | 57.0285 |  | -0.32547 | 0.25412
0.016465 | 0.12226 |  | 37.5761 |  | -0.32239 | 0.2514
0.016484 | 0.068975 |  | 16.0534 |  | -0.31288 | 0.24408
0.016504 | 0.01536 |  | -5.773 |  | -0.29917 | 0.23313
0.016523 | -0.031459 |  | -23.1315 |  | -0.28259 | 0.22003
0.016543 | -0.080324 |  | -43.0594 |  | -0.26075 | 0.20306
0.016563 | -0.13451 |  | -65.5755 |  | -0.23548 | 0.18292
0.016582 | -0.18072 |  | -83.0355 |  | -0.20577 | 0.15955
0.016602 | -0.22276 |  | -100.1291 |  | -0.17156 | 0.13253
0.016621 | -0.27109 |  | -120.7602 |  | -0.13713 | 0.10499
0.016641 | -0.31466 |  | -137.0907 |  | -0.10075 | 0.076528
0.01666 | -0.35076 |  | -151.1575 |  | -0.061577 | 0.045782
0.01668 | -0.39665 |  | -170.7573 |  | -0.022174 | 0.014501
0.016699 | -0.44395 |  | -187.6659 |  | 0.018661 | -0.017584
0.016719 | -0.47565 |  | -198.9836 |  | 0.058985 | -0.049325
0.016738 | -0.50676 |  | -213.0238 |  | 0.09658 | -0.078868
0.016758 | -0.54661 |  | -227.1666 |  | 0.13331 | -0.1076
0.016777 | -0.57649 |  | -237.181 |  | 0.16816 | -0.13503
0.016797 | -0.60007 |  | -248.3312 |  | 0.20078 | -0.16038
0.016816 | -0.63305 |  | -260.9444 |  | 0.23122 | -0.18395
0.016836 | -0.66094 |  | -269.8696 |  | 0.25696 | -0.20417
0.016855 | -0.67726 |  | -277.145 |  | 0.27821 | -0.22074
0.016875 | -0.69127 |  | -282.6518 |  | 0.29562 | -0.23403
0.016895 | -0.70588 |  | -286.0772 |  | 0.30905 | -0.24418
0.016914 | -0.7204 |  | -292.0638 |  | 0.31861 | -0.25159
0.016934 | -0.73428 |  | -297.9166 |  | 0.32279 | -0.25485
0.016953 | -0.74859 |  | -301.3895 |  | 0.32183 | -0.25387
0.016973 | -0.75533 |  | -304.0207 |  | 0.31644 | -0.24938
0.016992 | -0.7502 |  | -302.856 |  | 0.30526 | -0.24053
0.017012 | -0.74217 |  | -298.5748 |  | 0.28988 | -0.22827
0.017031 | -0.74097 |  | -298.1135 |  | 0.27165 | -0.21372
0.017051 | -0.7443 |  | -299.8333 |  | 0.2488 | -0.19575
0.01707 | -0.74046 |  | -297.0971 |  | 0.22157 | -0.17417
0.01709 | -0.73036 |  | -292.6485 |  | 0.19055 | -0.14964
0.017109 | -0.717 |  | -287.1683 |  | 0.15624 | -0.12247
0.017129 | -0.69758 |  | -277.7911 |  | 0.12041 | -0.094171
0.017148 | -0.6774 |  | -269.3282 |  | 0.082886 | -0.064828
0.017168 | -0.66377 |  | -264.4866 |  | 0.043802 | -0.034047
0.017188 | -0.65151 |  | -257.6006 |  | 0.0038215 | -0.0026227
0.017207 | -0.62888 |  | -246.9077 |  | -0.037423 | 0.02965
0.017227 | -0.59928 |  | -235.9512 |  | -0.077131 | 0.060834
0.017246 | -0.57005 |  | -222.9759 |  | -0.11382 | 0.089585
0.017266 | -0.54132 |  | -208.9124 |  | -0.15005 | 0.11765
0.017285 | -0.51212 |  | -196.8721 |  | -0.18461 | 0.14444
0.017305 | -0.47918 |  | -182.5413 |  | -0.21574 | 0.16902
0.017324 | -0.44633 |  | -166.8602 |  | -0.24425 | 0.19129
0.017344 | -0.41331 |  | -153.7622 |  | -0.26896 | 0.21029
0.017363 | -0.37472 |  | -138.2481 |  | -0.28869 | 0.22565
0.017383 | -0.33123 |  | -118.8991 |  | -0.30393 | 0.23752
0.017402 | -0.28949 |  | -102.0135 |  | -0.31557 | 0.2465
0.017422 | -0.25423 |  | -86.1762 |  | -0.32318 | 0.25231
0.017441 | -0.21387 |  | -67.7302 |  | -0.32496 | 0.25381
0.017461 | -0.17116 |  | -50.5488 |  | -0.32164 | 0.25117
0.01748 | -0.13043 |  | -32.4195 |  | -0.31459 | 0.24523
0.0175 | -0.082635 |  | -11.9039 |  | -0.3021 | 0.23544
0.01752 | -0.037362 |  | 5.7393 |  | -0.2847 | 0.22184
0.017539 | 0.0046248 |  | 23.1938 |  | -0.26475 | 0.20589
0.017559 | 0.052396 |  | 42.6169 |  | -0.24031 | 0.18666
0.017578 | 0.098217 |  | 60.6203 |  | -0.21062 | 0.16328
0.017598 | 0.14222 |  | 77.797 |  | -0.17811 | 0.13741
0.017617 | 0.18964 |  | 95.7664 |  | -0.14356 | 0.11006
0.017637 | 0.23717 |  | 112.653 |  | -0.10718 | 0.081472
0.017656 | 0.2833 |  | 128.8476 |  | -0.068798 | 0.051336
0.017676 | 0.32839 |  | 147.0971 |  | -0.029032 | 0.02
0.017695 | 0.37428 |  | 164.0672 |  | 0.010894 | -0.01161
0.017715 | 0.41453 |  | 177.1021 |  | 0.051418 | -0.043285
0.017734 | 0.4475 |  | 191.0752 |  | 0.090542 | -0.07378
0.017754 | 0.48395 |  | 206.0205 |  | 0.12657 | -0.10239
0.017773 | 0.51787 |  | 218.0574 |  | 0.16197 | -0.1301
0.017793 | 0.54835 |  | 231.2514 |  | 0.19583 | -0.15638
0.017812 | 0.58822 |  | 246.4397 |  | 0.22573 | -0.17986
0.017832 | 0.6248 |  | 256.9826 |  | 0.25251 | -0.20069
0.017852 | 0.65107 |  | 265.1162 |  | 0.27504 | -0.21828
0.017871 | 0.67936 |  | 274.4012 |  | 0.29278 | -0.232
0.017891 | 0.70698 |  | 281.9723 |  | 0.30713 | -0.24296
0.01791 | 0.73242 |  | 290.7288 |  | 0.31735 | -0.2508
0.01793 | 0.75826 |  | 300.995 |  | 0.32293 | -0.25488
0.017949 | 0.7743 |  | 304.994 |  | 0.32327 | -0.25505
0.017969 | 0.78157 |  | 306.905 |  | 0.31792 | -0.25064
0.017988 | 0.79496 |  | 313.4046 |  | 0.30808 | -0.24258
0.018008 | 0.80295 |  | 314.2774 |  | 0.29409 | -0.2314
0.018027 | 0.80085 |  | 312.5392 |  | 0.27617 | -0.21706
0.018047 | 0.80781 |  | 316.9984 |  | 0.2542 | -0.19983
0.018066 | 0.80933 |  | 315.3862 |  | 0.22739 | -0.17872
0.018086 | 0.79607 |  | 309.6983 |  | 0.19693 | -0.15447
0.018105 | 0.78506 |  | 307.9293 |  | 0.1639 | -0.12832
0.018125 | 0.77369 |  | 301.6931 |  | 0.12807 | -0.10014
0.018145 | 0.75448 |  | 292.838 |  | 0.090772 | -0.070839
0.018164 | 0.73408 |  | 286.7749 |  | 0.051898 | -0.040304
0.018184 | 0.71448 |  | 277.7358 |  | 0.011235 | -0.00844
0.018203 | 0.68878 |  | 265.6582 |  | -0.028896 | 0.023051
0.018223 | 0.65989 |  | 255.6639 |  | -0.068764 | 0.054136
0.018242 | 0.62933 |  | 242.7939 |  | -0.10726 | 0.08429
0.018262 | 0.59295 |  | 226.4522 |  | -0.14274 | 0.11227
0.018281 | 0.55702 |  | 213.6495 |  | -0.17775 | 0.13936
0.018301 | 0.51722 |  | 197.9343 |  | -0.21041 | 0.16483
0.01832 | 0.47234 |  | 178.6413 |  | -0.23898 | 0.18721
0.01834 | 0.42976 |  | 163.0001 |  | -0.2647 | 0.20724
0.018359 | 0.38588 |  | 145.4948 |  | -0.28505 | 0.22324
0.018379 | 0.33934 |  | 124.9709 |  | -0.30107 | 0.23537
0.018398 | 0.29043 |  | 105.8294 |  | -0.31438 | 0.24556
0.018418 | 0.24123 |  | 85.7906 |  | -0.32218 | 0.25179
0.018437 | 0.19293 |  | 64.9121 |  | -0.32529 | 0.25405
0.018457 | 0.14289 |  | 45.4297 |  | -0.32383 | 0.25289
0.018477 | 0.090346 |  | 24.7293 |  | -0.31636 | 0.24688
0.018496 | 0.03722 |  | 2.7773 |  | -0.30489 | 0.23761
0.018516 | -0.011032 |  | -16.0108 |  | -0.28923 | 0.22539
0.018535 | -0.059518 |  | -34.8408 |  | -0.26904 | 0.20956
0.018555 | -0.11409 |  | -57.146 |  | -0.24563 | 0.19105
0.018574 | -0.1634 |  | -76.5362 |  | -0.21758 | 0.16885
0.018594 | -0.20475 |  | -92.9141 |  | -0.18539 | 0.14337
0.018613 | -0.25082 |  | -112.7285 |  | -0.15124 | 0.11638
0.018633 | -0.29689 |  | -130.8976 |  | -0.11469 | 0.087638
0.018652 | -0.3337 |  | -144.8168 |  | -0.076697 | 0.057757
0.018672 | -0.37699 |  | -163.1763 |  | -0.0378 | 0.02706
0.018691 | -0.42794 |  | -182.1706 |  | 0.0027502 | -0.0047711
0.018711 | -0.46469 |  | -194.357 |  | 0.042615 | -0.036092
0.01873 | -0.49394 |  | -207.0896 |  | 0.081466 | -0.066687
0.01875 | -0.5318 |  | -222.2632 |  | 0.12002 | -0.096883
0.01877 | -0.5647 |  | -233.1884 |  | 0.15546 | -0.12475
0.018789 | -0.58886 |  | -243.4811 |  | 0.188 | -0.15032
0.018809 | -0.62071 |  | -256.754 |  | 0.2191 | -0.17449
0.018828 | -0.65209 |  | -266.9113 |  | 0.24688 | -0.19611
0.018848 | -0.67066 |  | -274.1665 |  | 0.2703 | -0.2145
0.018867 | -0.68542 |  | -280.8132 |  | 0.28941 | -0.22932
0.018887 | -0.70074 |  | -284.6994 |  | 0.30436 | -0.24068
0.018906 | -0.71379 |  | -289.3537 |  | 0.3152 | -0.24909
0.018926 | -0.7276 |  | -295.7733 |  | 0.32134 | -0.25376
0.018945 | -0.74435 |  | -300.4867 |  | 0.32269 | -0.25449
0.018965 | -0.75479 |  | -303.5341 |  | 0.31921 | -0.25149
0.018984 | -0.75231 |  | -303.6949 |  | 0.31039 | -0.24437
0.019004 | -0.74445 |  | -300.0042 |  | 0.29669 | -0.23353
0.019023 | -0.74072 |  | -297.825 |  | 0.27947 | -0.21964
0.019043 | -0.74262 |  | -299.2996 |  | 0.2585 | -0.20301
0.019062 | -0.7428 |  | -298.5593 |  | 0.23271 | -0.18291
0.019082 | -0.73565 |  | -294.712 |  | 0.20272 | -0.15916
0.019102 | -0.72244 |  | -289.7372 |  | 0.17017 | -0.13334
0.019121 | -0.70446 |  | -281.3824 |  | 0.13499 | -0.10559
0.019141 | -0.6836 |  | -271.9237 |  | 0.097369 | -0.076041
0.01916 | -0.66847 |  | -266.2454 |  | 0.059354 | -0.046139
0.01918 | -0.65906 |  | -260.8311 |  | 0.020025 | -0.015282
0.019199 | -0.63998 |  | -251.1869 |  | -0.021312 | 0.016945
0.019219 | -0.61138 |  | -240.4296 |  | -0.061331 | 0.048458
0.019238 | -0.58227 |  | -228.2989 |  | -0.099442 | 0.078419
0.019258 | -0.55338 |  | -213.7967 |  | -0.13665 | 0.10735
0.019277 | -0.52544 |  | -201.4878 |  | -0.1717 | 0.13461
0.019297 | -0.49556 |  | -188.9279 |  | -0.20384 | 0.15971
0.019316 | -0.46141 |  | -173.0241 |  | -0.23297 | 0.1827
0.019336 | -0.42564 |  | -158.479 |  | -0.25941 | 0.20324
0.019355 | -0.39066 |  | -144.4242 |  | -0.28187 | 0.22048
0.019375 | -0.35061 |  | -126.408 |  | -0.29851 | 0.23345
0.019395 | -0.30744 |  | -108.3647 |  | -0.31165 | 0.24345
0.019414 | -0.27011 |  | -92.883 |  | -0.32132 | 0.25076
0.019434 | -0.2299 |  | -75.4022 |  | -0.32463 | 0.25355
0.019453 | -0.1874 |  | -57.2489 |  | -0.3236 | 0.25261
0.019473 | -0.14835 |  | -39.7983 |  | -0.31847 | 0.24829
0.019492 | -0.10227 |  | -19.8313 |  | -0.30753 | 0.23971
0.019512 | -0.051789 |  | -0.85829 |  | -0.29261 | 0.22788
0.019531 | -0.0097807 |  | 15.7999 |  | -0.27359 | 0.21292
0.019551 | 0.031298 |  | 34.2018 |  | -0.25012 | 0.19447
0.01957 | 0.080746 |  | 53.7416 |  | -0.2229 | 0.17284
0.01959 | 0.12896 |  | 71.2752 |  | -0.19159 | 0.14816
0.019609 | 0.17308 |  | 88.3442 |  | -0.15804 | 0.1215
0.019629 | 0.21882 |  | 106.2358 |  | -0.12278 | 0.093654
0.019648 | 0.26521 |  | 122.2082 |  | -0.084212 | 0.063715
0.019668 | 0.30973 |  | 138.8143 |  | -0.044479 | 0.032242
0.019688 | 0.35482 |  | 157.4558 |  | -0.0051757 | 0.00098879
0.019707 | 0.39728 |  | 172.5447 |  | 0.035287 | -0.030592
0.019727 | 0.42991 |  | 185.1279 |  | 0.074878 | -0.061735
0.019746 | 0.46279 |  | 199.8996 |  | 0.11169 | -0.090767
0.019766 | 0.49914 |  | 213.3827 |  | 0.14798 | -0.11914
0.019785 | 0.53201 |  | 225.1234 |  | 0.18278 | -0.14634
0.019805 | 0.571 |  | 239.9123 |  | 0.21402 | -0.17071
0.019824 | 0.61274 |  | 253.0689 |  | 0.24217 | -0.19278
0.019844 | 0.64372 |  | 261.9174 |  | 0.26649 | -0.21172
0.019863 | 0.66916 |  | 270.9624 |  | 0.28629 | -0.22697
0.019883 | 0.69456 |  | 278.7842 |  | 0.30174 | -0.23892
0.019902 | 0.72057 |  | 286.1728 |  | 0.31353 | -0.24786
0.019922 | 0.74687 |  | 296.3851 |  | 0.3216 | -0.25389
0.019941 | 0.76855 |  | 304.0476 |  | 0.32346 | -0.25534
0.019961 | 0.77956 |  | 306.0027 |  | 0.32011 | -0.25249
0.01998 | 0.78936 |  | 310.4859 |  | 0.31298 | -0.24659
0.02 | 0.80225 |  | 315.1072 |  | 0.30026 | -0.23651
0.02002 | 0.80125 |  | 312.2172 |  | 0.28354 | -0.22312
0.020039 | 0.80096 |  | 313.5777 |  | 0.26343 | -0.20721
0.020059 | 0.80902 |  | 317.0572 |  | 0.23839 | -0.18746
0.020078 | 0.80264 |  | 312.0778 |  | 0.20939 | -0.16448
0.020098 | 0.78965 |  | 308.501 |  | 0.17697 | -0.13899
0.020117 | 0.7792 |  | 305.1475 |  | 0.14207 | -0.11137
0.020137 | 0.76169 |  | 295.6269 |  | 0.10552 | -0.08258
0.020156 | 0.73976 |  | 287.9721 |  | 0.067038 | -0.052502
0.020176 | 0.72132 |  | 281.719 |  | 0.027206 | -0.021214
0.020195 | 0.69997 |  | 270.4324 |  | -0.013094 | 0.010516
0.020215 | 0.67272 |  | 259.6653 |  | -0.053278 | 0.042004
0.020234 | 0.6444 |  | 249.4961 |  | -0.09245 | 0.072555
0.020254 | 0.60807 |  | 232.6033 |  | -0.1292 | 0.10146
0.020273 | 0.56964 |  | 217.5073 |  | -0.16425 | 0.12879
0.020293 | 0.53337 |  | 204.6692 |  | -0.19806 | 0.15506
0.020313 | 0.49136 |  | 186.2162 |  | -0.22824 | 0.17886
0.020332 | 0.44943 |  | 169.4453 |  | -0.25464 | 0.19941
0.020352 | 0.40631 |  | 153.574 |  | -0.27779 | 0.21732
0.020371 | 0.35969 |  | 133.5196 |  | -0.29598 | 0.23138
0.020391 | 0.3096 |  | 112.8243 |  | -0.30941 | 0.24172
0.02041 | 0.25783 |  | 93.1007 |  | -0.31944 | 0.24947
0.02043 | 0.21241 |  | 73.3961 |  | -0.32501 | 0.25369
0.020449 | 0.166 |  | 53.4304 |  | -0.32498 | 0.25368
0.020469 | 0.11346 |  | 33.5819 |  | -0.32005 | 0.24974
0.020488 | 0.059931 |  | 12.1436 |  | -0.31044 | 0.24192
0.020508 | 0.0083204 |  | -9.1353 |  | -0.29599 | 0.23056
0.020527 | -0.040534 |  | -27.6664 |  | -0.27737 | 0.216
0.020547 | -0.092326 |  | -48 |  | -0.25522 | 0.19833
0.020566 | -0.1431 |  | -69.2802 |  | -0.22901 | 0.17762
0.020586 | -0.18563 |  | -85.9189 |  | -0.19862 | 0.15378
0.020605 | -0.23036 |  | -103.5431 |  | -0.16529 | 0.12734
0.020625 | -0.28054 |  | -124.4602 |  | -0.12956 | 0.099102
0.020645 | -0.32155 |  | -139.94 |  | -0.091974 | 0.069524
0.020664 | -0.35897 |  | -155.0905 |  | -0.053049 | 0.038939
0.020684 | -0.40705 |  | -175.0079 |  | -0.013064 | 0.0076152
0.020703 | -0.44947 |  | -189.5298 |  | 0.026819 | -0.023862
0.020723 | -0.47887 |  | -200.7614 |  | 0.066404 | -0.054992
0.020742 | -0.51523 |  | -216.2625 |  | 0.10505 | -0.085206
0.020762 | -0.55433 |  | -229.717 |  | 0.14144 | -0.11383
0.020781 | -0.58026 |  | -239.2635 |  | 0.17582 | -0.14078
0.020801 | -0.60658 |  | -251.3922 |  | 0.20757 | -0.16569
0.02082 | -0.63959 |  | -262.9191 |  | 0.23642 | -0.18815
0.02084 | -0.66299 |  | -270.6235 |  | 0.2619 | -0.20786
0.020859 | -0.67826 |  | -278.2839 |  | 0.28233 | -0.22395
0.020879 | -0.69497 |  | -283.7294 |  | 0.29932 | -0.23681
0.020898 | -0.70959 |  | -287.5019 |  | 0.31252 | -0.24677
0.020918 | -0.7218 |  | -293.3034 |  | 0.31945 | -0.25233
0.020938 | -0.73723 |  | -298.6754 |  | 0.32244 | -0.25429
0.020957 | -0.75096 |  | -302.1062 |  | 0.32155 | -0.2533
0.020977 | -0.75368 |  | -303.7526 |  | 0.31446 | -0.2476
0.020996 | -0.74779 |  | -301.991 |  | 0.30305 | -0.23834
0.021016 | -0.74189 |  | -298.5476 |  | 0.28763 | -0.22614
0.021035 | -0.74196 |  | -298.6669 |  | 0.26756 | -0.21017
0.021055 | -0.74359 |  | -299.469 |  | 0.24361 | -0.19126
0.021074 | -0.7387 |  | -296.1079 |  | 0.21504 | -0.16889
0.021094 | -0.7276 |  | -291.5772 |  | 0.1834 | -0.14367
0.021113 | -0.71192 |  | -285.2621 |  | 0.1498 | -0.11706
0.021133 | -0.69251 |  | -275.7541 |  | 0.11292 | -0.088365
0.021152 | -0.67534 |  | -268.4351 |  | 0.074819 | -0.058326
0.021172 | -0.66329 |  | -263.7004 |  | 0.035827 | -0.027464
0.021191 | -0.64748 |  | -255.3483 |  | -0.0055339 | 0.004838
0.021211 | -0.62223 |  | -244.2606 |  | -0.046088 | 0.036604
0.02123 | -0.59373 |  | -233.2538 |  | -0.084134 | 0.06652
0.02125 | -0.56677 |  | -219.885 |  | -0.12152 | 0.095729
0.02127 | -0.5394 |  | -206.4302 |  | -0.15759 | 0.12389
0.021289 | -0.50768 |  | -194.2623 |  | -0.19154 | 0.15042
0.021309 | -0.47446 |  | -179.624 |  | -0.22281 | 0.17485
0.021328 | -0.44063 |  | -163.9802 |  | -0.25017 | 0.19611
0.021348 | -0.40443 |  | -149.987 |  | -0.27367 | 0.21431
0.021367 | -0.36851 |  | -134.1589 |  | -0.29189 | 0.22859
0.021387 | -0.32715 |  | -115.4603 |  | -0.30615 | 0.2395
0.021406 | -0.28554 |  | -98.9418 |  | -0.31874 | 0.24885
0.021426 | -0.2471 |  | -82.8235 |  | -0.32534 | 0.25418
0.021445 | -0.20391 |  | -64.076 |  | -0.32527 | 0.25432
0.021465 | -0.1616 |  | -46.5468 |  | -0.32156 | 0.25094
0.021484 | -0.11675 |  | -27.9189 |  | -0.31231 | 0.24361
0.021504 | -0.071006 |  | -7.7727 |  | -0.29865 | 0.23298
0.021523 | -0.029279 |  | 8.9362 |  | -0.28236 | 0.22013
0.021543 | 0.013995 |  | 26.2671 |  | -0.26104 | 0.20341
0.021562 | 0.059429 |  | 46.4505 |  | -0.23491 | 0.18254
0.021582 | 0.11005 |  | 64.6635 |  | -0.20472 | 0.15879
0.021602 | 0.15748 |  | 81.7059 |  | -0.17158 | 0.13267
0.021621 | 0.20258 |  | 99.573 |  | -0.13723 | 0.10516
0.021641 | 0.24883 |  | 115.8032 |  | -0.10046 | 0.076353
0.02166 | 0.29158 |  | 131.9412 |  | -0.061361 | 0.045677
0.02168 | 0.33936 |  | 150.523 |  | -0.021803 | 0.014393
0.021699 | 0.38324 |  | 167.2615 |  | 0.01843 | -0.017235
0.021719 | 0.41792 |  | 180.3188 |  | 0.058954 | -0.049126
0.021738 | 0.45196 |  | 194.2698 |  | 0.097487 | -0.079387
0.021758 | 0.48546 |  | 208.3343 |  | 0.13354 | -0.10772
0.021777 | 0.51851 |  | 220.2553 |  | 0.16815 | -0.13478
0.021797 | 0.55325 |  | 234.4725 |  | 0.20075 | -0.16018
0.021816 | 0.59592 |  | 249.1025 |  | 0.23056 | -0.18346
0.021836 | 0.63334 |  | 258.7139 |  | 0.25719 | -0.20421
0.021855 | 0.65852 |  | 267.3433 |  | 0.27901 | -0.22129
0.021875 | 0.68686 |  | 276.2484 |  | 0.29553 | -0.234
0.021895 | 0.7134 |  | 283.3135 |  | 0.30822 | -0.24358
0.021914 | 0.73698 |  | 292.5655 |  | 0.31758 | -0.25067
0.021934 | 0.76356 |  | 302.5889 |  | 0.32222 | -0.25416
0.021953 | 0.77784 |  | 305.8887 |  | 0.32156 | -0.25359
0.021973 | 0.78343 |  | 307.7673 |  | 0.31594 | -0.24881
0.021992 | 0.79756 |  | 313.741 |  | 0.30482 | -0.23979
0.022012 | 0.80372 |  | 313.8303 |  | 0.2895 | -0.22768
0.022031 | 0.80099 |  | 312.7231 |  | 0.27087 | -0.213
0.022051 | 0.80779 |  | 317.2402 |  | 0.24814 | -0.19518
0.02207 | 0.80755 |  | 314.8346 |  | 0.22116 | -0.1738
0.02209 | 0.79394 |  | 309.1887 |  | 0.18937 | -0.14874
0.022109 | 0.78215 |  | 306.7756 |  | 0.15537 | -0.1218
0.022129 | 0.7695 |  | 299.6818 |  | 0.12023 | -0.093967
0.022148 | 0.75047 |  | 291.3253 |  | 0.081826 | -0.064066
0.022168 | 0.73031 |  | 285.2985 |  | 0.042698 | -0.03315
0.022187 | 0.71048 |  | 275.6533 |  | 0.0029875 | -0.0018447
0.022207 | 0.68447 |  | 263.7209 |  | -0.038097 | 0.030137
0.022227 | 0.65411 |  | 253.2518 |  | -0.077107 | 0.060824
0.022246 | 0.62217 |  | 239.2814 |  | -0.11493 | 0.090368
0.022266 | 0.58675 |  | 223.4752 |  | -0.15152 | 0.11899
0.022285 | 0.55064 |  | 210.9608 |  | -0.18483 | 0.14507
0.022305 | 0.50982 |  | 194.5475 |  | -0.21693 | 0.16976
0.022324 | 0.46518 |  | 175.6523 |  | -0.24552 | 0.19211
0.022344 | 0.42125 |  | 159.618 |  | -0.26891 | 0.21047
0.022363 | 0.37603 |  | 141.2029 |  | -0.28982 | 0.22653
0.022383 | 0.32947 |  | 120.8259 |  | -0.30543 | 0.2387
0.022402 | 0.28067 |  | 101.7303 |  | -0.31584 | 0.24672
0.022422 | 0.23199 |  | 81.9931 |  | -0.32396 | 0.25271
0.022441 | 0.18382 |  | 61.1597 |  | -0.32606 | 0.25449
0.022461 | 0.1334 |  | 41.3002 |  | -0.32241 | 0.25174
0.02248 | 0.08035 |  | 20.2135 |  | -0.31537 | 0.24589
0.0225 | 0.027043 |  | -1.7941 |  | -0.30278 | 0.23594
0.02252 | -0.020387 |  | -19.6465 |  | -0.28576 | 0.22252
0.022539 | -0.06894 |  | -38.6337 |  | -0.26542 | 0.20635
0.022559 | -0.12388 |  | -61.3678 |  | -0.24029 | 0.18655
0.022578 | -0.17208 |  | -79.8946 |  | -0.21144 | 0.16376
0.022598 | -0.21379 |  | -96.6725 |  | -0.17932 | 0.13842
0.022617 | -0.2624 |  | -117.151 |  | -0.14426 | 0.11081
0.022637 | -0.3073 |  | -134.2819 |  | -0.10828 | 0.082291
0.022656 | -0.34116 |  | -147.8671 |  | -0.069824 | 0.052018
0.022676 | -0.38595 |  | -166.7881 |  | -0.029076 | 0.020073
0.022695 | -0.43593 |  | -185.0107 |  | 0.010271 | -0.011162
0.022715 | -0.46999 |  | -196.8973 |  | 0.049716 | -0.042188
0.022734 | -0.50091 |  | -210.3761 |  | 0.089456 | -0.07311
0.022754 | -0.5389 |  | -224.9047 |  | 0.12622 | -0.10214
0.022773 | -0.57056 |  | -235.2176 |  | 0.16121 | -0.12965
0.022793 | -0.59402 |  | -245.6922 |  | 0.1946 | -0.15561
0.022812 | -0.62564 |  | -258.6355 |  | 0.22438 | -0.1789
0.022832 | -0.65732 |  | -268.8423 |  | 0.25135 | -0.19989
0.022852 | -0.67442 |  | -276.1028 |  | 0.27412 | -0.2177
0.022871 | -0.68797 |  | -281.8246 |  | 0.29179 | -0.23137
0.022891 | -0.70277 |  | -285.4204 |  | 0.30646 | -0.24226
0.02291 | -0.71598 |  | -290.5374 |  | 0.3161 | -0.24967
0.02293 | -0.73039 |  | -296.7867 |  | 0.32053 | -0.25306
0.022949 | -0.74619 |  | -301.1636 |  | 0.32199 | -0.25376
0.022969 | -0.75547 |  | -304.0396 |  | 0.31746 | -0.25011
0.022988 | -0.75156 |  | -303.4329 |  | 0.30665 | -0.24159
0.023008 | -0.74302 |  | -299.3138 |  | 0.29275 | -0.23026
0.023027 | -0.74066 |  | -297.8364 |  | 0.27477 | -0.21599
0.023047 | -0.74273 |  | -299.4226 |  | 0.25218 | -0.19832
0.023066 | -0.74169 |  | -297.9454 |  | 0.22617 | -0.17773
0.023086 | -0.73394 |  | -293.8742 |  | 0.19576 | -0.15376
0.023105 | -0.71956 |  | -288.5113 |  | 0.1616 | -0.1267
0.023125 | -0.70051 |  | -279.5866 |  | 0.12628 | -0.098678
0.023145 | -0.68122 |  | -270.524 |  | 0.08913 | -0.069733
0.023164 | -0.66655 |  | -265.1762 |  | 0.049948 | -0.038983
0.023184 | -0.65479 |  | -259.1652 |  | 0.010182 | -0.0075222
0.023203 | -0.63507 |  | -249.0895 |  | -0.030782 | 0.024515
0.023223 | -0.60652 |  | -237.9321 |  | -0.070883 | 0.05604
0.023242 | -0.57834 |  | -225.528 |  | -0.10799 | 0.08518
0.023262 | -0.55006 |  | -211.513 |  | -0.14434 | 0.11332
0.023281 | -0.52048 |  | -198.8646 |  | -0.17936 | 0.14068
0.023301 | -0.48899 |  | -185.6182 |  | -0.21117 | 0.16576
0.02332 | -0.45181 |  | -170.0974 |  | -0.24064 | 0.18863
0.02334 | -0.41829 |  | -155.8043 |  | -0.26595 | 0.20821
0.023359 | -0.38536 |  | -141.365 |  | -0.28567 | 0.22355
0.023379 | -0.34011 |  | -122.8389 |  | -0.30214 | 0.2362
0.023398 | -0.29756 |  | -104.9673 |  | -0.31517 | 0.24638
0.023418 | -0.26066 |  | -89.4655 |  | -0.3235 | 0.25281
0.023438 | -0.21871 |  | -71.2934 |  | -0.32667 | 0.25508
0.023457 | -0.17917 |  | -53.6408 |  | -0.32422 | 0.25314
0.023477 | -0.13744 |  | -36.3196 |  | -0.31734 | 0.24756
0.023496 | -0.087625 |  | -15.6857 |  | -0.30585 | 0.2385
0.023516 | -0.039678 |  | 2.5401 |  | -0.28965 | 0.22576
0.023535 | 0.0018728 |  | 19.2725 |  | -0.27034 | 0.21044
0.023555 | 0.04741 |  | 38.8079 |  | -0.24679 | 0.19194
0.023574 | 0.097985 |  | 57.5201 |  | -0.2179 | 0.1692
0.023594 | 0.14035 |  | 74.4355 |  | -0.18618 | 0.14408
0.023613 | 0.18238 |  | 92.0037 |  | -0.152 | 0.11702
0.023633 | 0.22805 |  | 109.2467 |  | -0.11489 | 0.087877
0.023652 | 0.27206 |  | 125.3582 |  | -0.077217 | 0.058198
0.023672 | 0.31939 |  | 142.9416 |  | -0.038419 | 0.02761
0.023691 | 0.36555 |  | 160.9539 |  | 0.002078 | -0.0042204
0.023711 | 0.40515 |  | 175.0754 |  | 0.042097 | -0.035839
0.02373 | 0.43748 |  | 187.9288 |  | 0.081521 | -0.066804
0.02375 | 0.47249 |  | 202.5963 |  | 0.11927 | -0.096487
0.02377 | 0.51227 |  | 215.4381 |  | 0.15437 | -0.12399
0.023789 | 0.54494 |  | 228.1329 |  | 0.1879 | -0.15003
0.023809 | 0.58127 |  | 243.5852 |  | 0.21852 | -0.17415
0.023828 | 0.62048 |  | 255.333 |  | 0.24611 | -0.19566
0.023848 | 0.64736 |  | 263.1734 |  | 0.27046 | -0.21462
0.023867 | 0.67083 |  | 272.1713 |  | 0.28893 | -0.22909
0.023887 | 0.69844 |  | 279.9522 |  | 0.30348 | -0.23991
0.023906 | 0.72554 |  | 288.0128 |  | 0.31482 | -0.24852
0.023926 | 0.75239 |  | 298.868 |  | 0.32038 | -0.25285
0.023945 | 0.77244 |  | 305.042 |  | 0.32186 | -0.2536
0.023965 | 0.77917 |  | 305.9806 |  | 0.3188 | -0.25101
0.023984 | 0.78933 |  | 311.0977 |  | 0.30959 | -0.24359
0.024004 | 0.8009 |  | 314.3485 |  | 0.29622 | -0.23285
0.024023 | 0.79964 |  | 311.97 |  | 0.27893 | -0.21922
0.024043 | 0.80441 |  | 315.4066 |  | 0.25731 | -0.20215
0.024063 | 0.80998 |  | 316.7 |  | 0.23161 | -0.1819
0.024082 | 0.79894 |  | 310.72 |  | 0.20203 | -0.15849
0.024102 | 0.78604 |  | 307.9023 |  | 0.16948 | -0.13277
0.024121 | 0.77404 |  | 302.9052 |  | 0.1343 | -0.10517
0.024141 | 0.75604 |  | 293.7057 |  | 0.096605 | -0.075509
0.02416 | 0.73684 |  | 287.5409 |  | 0.05783 | -0.044892
0.02418 | 0.71835 |  | 280.0221 |  | 0.018493 | -0.013928
0.024199 | 0.69396 |  | 268.051 |  | -0.022259 | 0.017908
0.024219 | 0.66473 |  | 257.4558 |  | -0.062169 | 0.049219
0.024238 | 0.63424 |  | 245.5044 |  | -0.1 | 0.079089
0.024258 | 0.59755 |  | 228.7715 |  | -0.13752 | 0.1083
0.024277 | 0.56168 |  | 215.4456 |  | -0.17311 | 0.13593
0.024297 | 0.52528 |  | 201.6267 |  | -0.20524 | 0.1611
0.024316 | 0.48196 |  | 182.64 |  | -0.23453 | 0.1839
0.024336 | 0.43894 |  | 166.0141 |  | -0.26034 | 0.204
0.024355 | 0.39518 |  | 149.1596 |  | -0.28205 | 0.22079
0.024375 | 0.34836 |  | 128.7969 |  | -0.29977 | 0.2343
0.024395 | 0.29857 |  | 108.8165 |  | -0.31355 | 0.24496
0.024414 | 0.24998 |  | 89.7683 |  | -0.32239 | 0.25188
0.024434 | 0.20391 |  | 69.708 |  | -0.326 | 0.25463
0.024453 | 0.15398 |  | 49.4088 |  | -0.32511 | 0.25388
0.024473 | 0.10099 |  | 28.9069 |  | -0.31923 | 0.24911
0.024492 | 0.047335 |  | 6.8239 |  | -0.30867 | 0.24061
0.024512 | -0.0031837 |  | -12.8549 |  | -0.29424 | 0.22925
0.024531 | -0.051302 |  | -31.0294 |  | -0.27506 | 0.21425
0.024551 | -0.1035 |  | -52.5158 |  | -0.25155 | 0.19566
0.02457 | -0.15357 |  | -72.6835 |  | -0.22423 | 0.17397
0.02459 | -0.19608 |  | -89.3113 |  | -0.19274 | 0.14915
0.024609 | -0.24189 |  | -108.6406 |  | -0.1591 | 0.12255
0.024629 | -0.29005 |  | -128.2052 |  | -0.12368 | 0.094593
0.024648 | -0.32757 |  | -142.1797 |  | -0.085829 | 0.064779
0.024668 | -0.36735 |  | -158.6507 |  | -0.046717 | 0.033931
0.024688 | -0.41712 |  | -178.3587 |  | -0.0061735 | 0.0021547
0.024707 | -0.45706 |  | -191.8268 |  | 0.034142 | -0.029653
0.024727 | -0.48762 |  | -204.2292 |  | 0.072817 | -0.060198
0.024746 | -0.52447 |  | -219.78 |  | 0.11089 | -0.089847
0.024766 | -0.55952 |  | -231.4382 |  | 0.14687 | -0.1181
0.024785 | -0.58369 |  | -240.8803 |  | 0.18056 | -0.14454
0.024805 | -0.6123 |  | -253.7072 |  | 0.2123 | -0.16923
0.024824 | -0.64549 |  | -264.9897 |  | 0.24046 | -0.19135
0.024844 | -0.6678 |  | -272.8836 |  | 0.26491 | -0.21036
0.024863 | -0.68366 |  | -280.1397 |  | 0.28491 | -0.2258
0.024883 | -0.69836 |  | -284.2171 |  | 0.30008 | -0.23759
0.024902 | -0.71113 |  | -288.0361 |  | 0.31209 | -0.24658
0.024922 | -0.72448 |  | -294.3614 |  | 0.31956 | -0.25225
0.024941 | -0.74049 |  | -299.5345 |  | 0.32098 | -0.25347
0.024961 | -0.75348 |  | -303.1235 |  | 0.31878 | -0.25128
0.02498 | -0.7541 |  | -304.2471 |  | 0.31151 | -0.2454
0.025 | -0.74645 |  | -301.0423 |  | 0.2979 | -0.23482
0.02502 | -0.7409 |  | -297.8953 |  | 0.28175 | -0.22159
0.025039 | -0.74134 |  | -298.7387 |  | 0.26153 | -0.20558
0.025059 | -0.7421 |  | -298.9317 |  | 0.2363 | -0.18581
0.025078 | -0.73667 |  | -295.6951 |  | 0.2081 | -0.1634
0.025098 | -0.72524 |  | -291.0257 |  | 0.17535 | -0.13779
0.025117 | -0.70818 |  | -283.4193 |  | 0.1402 | -0.10988
0.025137 | -0.68781 |  | -273.7062 |  | 0.1039 | -0.081143
0.025156 | -0.67034 |  | -266.95 |  | 0.064991 | -0.050809
0.025176 | -0.65856 |  | -262.0608 |  | 0.025927 | -0.019895
0.025195 | -0.64303 |  | -253.5845 |  | -0.013784 | 0.011333
0.025215 | -0.61723 |  | -242.7147 |  | -0.054921 | 0.043331
0.025234 | -0.58892 |  | -230.8842 |  | -0.094056 | 0.07408
0.025254 | -0.55936 |  | -216.8417 |  | -0.13095 | 0.10304
0.025273 | -0.52835 |  | -203.8763 |  | -0.16646 | 0.13068
0.025293 | -0.49967 |  | -191.2082 |  | -0.1993 | 0.15628
0.025313 | -0.46592 |  | -176.0035 |  | -0.22944 | 0.17975
0.025332 | -0.42889 |  | -161.5112 |  | -0.25607 | 0.20052
0.025352 | -0.39781 |  | -147.797 |  | -0.27854 | 0.21808
0.025371 | -0.35981 |  | -130.4495 |  | -0.2975 | 0.23259
0.025391 | -0.31155 |  | -111.6948 |  | -0.31143 | 0.24328
0.02541 | -0.2705 |  | -95.7456 |  | -0.3206 | 0.25042
0.02543 | -0.23463 |  | -78.6465 |  | -0.32619 | 0.25453
0.025449 | -0.195 |  | -60.425 |  | -0.32615 | 0.25459
0.025469 | -0.15398 |  | -43.6984 |  | -0.32099 | 0.25063
0.025488 | -0.10768 |  | -24.1065 |  | -0.31197 | 0.24315
0.025508 | -0.059868 |  | -4.2168 |  | -0.29756 | 0.23178
0.025527 | -0.017035 |  | 12.4912 |  | -0.27891 | 0.21724
0.025547 | 0.027474 |  | 30.8743 |  | -0.25671 | 0.19974
0.025566 | 0.074997 |  | 50.475 |  | -0.22981 | 0.17851
0.025586 | 0.11939 |  | 67.6897 |  | -0.19965 | 0.15453
0.025605 | 0.16299 |  | 84.8553 |  | -0.16635 | 0.12829
0.025625 | 0.20954 |  | 102.8203 |  | -0.13038 | 0.10003
0.025645 | 0.2549 |  | 119.251 |  | -0.093454 | 0.070748
0.025664 | 0.3007 |  | 136.1808 |  | -0.05413 | 0.039748
0.025684 | 0.34993 |  | 154.4632 |  | -0.013592 | 0.0079497
0.025703 | 0.39268 |  | 169.8812 |  | 0.026018 | -0.023278
0.025723 | 0.42574 |  | 182.7681 |  | 0.065652 | -0.054406
0.025742 | 0.46043 |  | 197.2035 |  | 0.10401 | -0.084527
0.025762 | 0.49731 |  | 210.7756 |  | 0.14035 | -0.11308
0.025781 | 0.53189 |  | 222.9571 |  | 0.17489 | -0.13999
0.025801 | 0.56868 |  | 238.1007 |  | 0.20675 | -0.16485
0.02582 | 0.60604 |  | 251.3931 |  | 0.23588 | -0.18768
0.02584 | 0.63661 |  | 259.9752 |  | 0.26096 | -0.20733
0.025859 | 0.66203 |  | 268.9199 |  | 0.28142 | -0.22312
0.025879 | 0.68818 |  | 277.3181 |  | 0.29847 | -0.23604
0.025898 | 0.71607 |  | 285.0095 |  | 0.31118 | -0.24595
0.025918 | 0.74301 |  | 295.2945 |  | 0.31884 | -0.25192
0.025937 | 0.76708 |  | 303.8696 |  | 0.32227 | -0.25414
0.025957 | 0.77902 |  | 305.8774 |  | 0.3204 | -0.25245
0.025977 | 0.7852 |  | 309.0919 |  | 0.3133 | -0.2468
0.025996 | 0.79838 |  | 314.281 |  | 0.30237 | -0.23794
0.026016 | 0.80138 |  | 312.7845 |  | 0.2868 | -0.2256
0.026035 | 0.80146 |  | 313.8521 |  | 0.26676 | -0.20976
0.026055 | 0.80989 |  | 317.7009 |  | 0.24259 | -0.19074
0.026074 | 0.80479 |  | 313.1811 |  | 0.2141 | -0.16822
0.026094 | 0.79072 |  | 308.7513 |  | 0.18262 | -0.14311
0.026113 | 0.77903 |  | 305.6267 |  | 0.1484 | -0.11618
0.026133 | 0.7631 |  | 297.1557 |  | 0.11192 | -0.087584
0.026152 | 0.7444 |  | 289.8636 |  | 0.074514 | -0.058094
0.026172 | 0.72645 |  | 284.0907 |  | 0.03511 | -0.027143
0.026191 | 0.70442 |  | 273.1395 |  | -0.0061817 | 0.0053039
0.026211 | 0.67598 |  | 261.3605 |  | -0.046635 | 0.037095
0.02623 | 0.6467 |  | 251.0492 |  | -0.085333 | 0.06734
0.02625 | 0.613 |  | 235.4573 |  | -0.12249 | 0.096415
0.02627 | 0.57626 |  | 220.4309 |  | -0.15817 | 0.12421
0.026289 | 0.54182 |  | 208.3037 |  | -0.1922 | 0.15063
0.026309 | 0.50079 |  | 190.4514 |  | -0.22344 | 0.17506
0.026328 | 0.45624 |  | 172.5662 |  | -0.25135 | 0.19678
0.026348 | 0.41275 |  | 156.5537 |  | -0.27454 | 0.21493
0.026367 | 0.36688 |  | 136.7339 |  | -0.2924 | 0.22889
0.026387 | 0.319 |  | 116.6753 |  | -0.30765 | 0.2403
0.026406 | 0.26936 |  | 97.8078 |  | -0.31919 | 0.24928
0.026426 | 0.2217 |  | 77.651 |  | -0.32494 | 0.25394
0.026445 | 0.17424 |  | 57.3827 |  | -0.32622 | 0.25473
0.026465 | 0.12222 |  | 37.5937 |  | -0.32215 | 0.25148
0.026484 | 0.067288 |  | 15.5309 |  | -0.31268 | 0.24394
0.026504 | 0.014816 |  | -5.6561 |  | -0.29969 | 0.23368
0.026523 | -0.031448 |  | -23.1619 |  | -0.28287 | 0.22036
0.026543 | -0.081083 |  | -43.4216 |  | -0.26125 | 0.20319
0.026562 | -0.13535 |  | -65.3092 |  | -0.23492 | 0.18251
0.026582 | -0.18067 |  | -82.7456 |  | -0.20516 | 0.15892
0.026602 | -0.22363 |  | -100.5474 |  | -0.17267 | 0.1332
0.026621 | -0.27233 |  | -121.0509 |  | -0.13738 | 0.10543
0.026641 | -0.31355 |  | -136.7434 |  | -0.10035 | 0.076089
0.02666 | -0.35058 |  | -151.2892 |  | -0.061869 | 0.045657
0.02668 | -0.39806 |  | -171.2257 |  | -0.021783 | 0.014221
0.026699 | -0.44364 |  | -187.3811 |  | 0.01846 | -0.017354
0.026719 | -0.4756 |  | -198.8543 |  | 0.058058 | -0.048489
0.026738 | -0.50901 |  | -213.5204 |  | 0.096852 | -0.078969
0.026758 | -0.54765 |  | -227.1865 |  | 0.13357 | -0.10782
0.026777 | -0.57589 |  | -236.9913 |  | 0.16832 | -0.13487
0.026797 | -0.60063 |  | -248.5016 |  | 0.20081 | -0.16021
0.026816 | -0.63352 |  | -260.7551 |  | 0.22996 | -0.18311
0.026836 | -0.66043 |  | -269.6495 |  | 0.25668 | -0.20384
0.026855 | -0.67673 |  | -277.2257 |  | 0.27866 | -0.22107
0.026875 | -0.69119 |  | -282.4989 |  | 0.29494 | -0.23371
0.026895 | -0.70538 |  | -286.0103 |  | 0.30876 | -0.2441
0.026914 | -0.71872 |  | -291.8485 |  | 0.31801 | -0.25127
0.026934 | -0.73336 |  | -297.5512 |  | 0.32134 | -0.25375
0.026953 | -0.74829 |  | -301.4875 |  | 0.32096 | -0.25321
0.026973 | -0.7535 |  | -303.8322 |  | 0.31548 | -0.24863
0.026992 | -0.74809 |  | -302.261 |  | 0.3045 | -0.2397
0.027012 | -0.74121 |  | -298.4416 |  | 0.28974 | -0.22801
0.027031 | -0.73957 |  | -297.9619 |  | 0.27099 | -0.2131
0.027051 | -0.74253 |  | -299.3774 |  | 0.24766 | -0.19471
0.02707 | -0.73985 |  | -296.9637 |  | 0.21984 | -0.17283
0.02709 | -0.72922 |  | -292.3641 |  | 0.18858 | -0.14782
0.027109 | -0.71447 |  | -286.4396 |  | 0.15543 | -0.12148
0.027129 | -0.69479 |  | -277.2345 |  | 0.11967 | -0.093686
0.027148 | -0.67535 |  | -269.1683 |  | 0.081249 | -0.063673
0.027168 | -0.6635 |  | -264.3699 |  | 0.042392 | -0.032783
0.027187 | -0.65031 |  | -257.1349 |  | 0.0023651 | -0.0011988
0.027207 | -0.6259 |  | -246.5418 |  | -0.038658 | 0.030742
0.027227 | -0.5982 |  | -235.3507 |  | -0.07762 | 0.061095
0.027246 | -0.57007 |  | -222.0785 |  | -0.11494 | 0.0903
0.027266 | -0.53981 |  | -208.7441 |  | -0.15157 | 0.11899
0.027285 | -0.50962 |  | -196.57 |  | -0.18633 | 0.14606
0.027305 | -0.47912 |  | -181.926 |  | -0.21775 | 0.17064
0.027324 | -0.44676 |  | -166.7778 |  | -0.24544 | 0.19226
0.027344 | -0.41217 |  | -153.3084 |  | -0.26969 | 0.21102
0.027363 | -0.37615 |  | -137.5496 |  | -0.28932 | 0.22643
0.027383 | -0.33303 |  | -118.832 |  | -0.30482 | 0.23843
0.027402 | -0.28837 |  | -101.923 |  | -0.31689 | 0.24763
0.027422 | -0.24815 |  | -85.7073 |  | -0.32408 | 0.25326
0.027441 | -0.20776 |  | -67.2463 |  | -0.32607 | 0.25482
0.027461 | -0.1678 |  | -50.0255 |  | -0.32315 | 0.25237
0.02748 | -0.12336 |  | -31.8984 |  | -0.31506 | 0.24581
0.0275 | -0.07838 |  | -11.5233 |  | -0.30254 | 0.23591
0.02752 | -0.035565 |  | 5.7806 |  | -0.2858 | 0.22274
0.027539 | 0.010676 |  | 22.893 |  | -0.26495 | 0.20622
0.027559 | 0.055701 |  | 43.046 |  | -0.24086 | 0.18704
0.027578 | 0.1029 |  | 61.5785 |  | -0.21178 | 0.1643
0.027598 | 0.14624 |  | 78.1496 |  | -0.17865 | 0.13826
0.027617 | 0.18705 |  | 95.8413 |  | -0.14437 | 0.11092
0.027637 | 0.23767 |  | 112.5352 |  | -0.10757 | 0.081984
0.027656 | 0.28323 |  | 128.6063 |  | -0.069091 | 0.051672
0.027676 | 0.32825 |  | 147.0222 |  | -0.029697 | 0.020715
0.027695 | 0.37688 |  | 164.2874 |  | 0.010953 | -0.011153
0.027715 | 0.41326 |  | 177.8062 |  | 0.05052 | -0.042491
0.027734 | 0.44629 |  | 191.5079 |  | 0.089153 | -0.07273
0.027754 | 0.48151 |  | 205.3907 |  | 0.12678 | -0.10223
0.027773 | 0.51692 |  | 217.4141 |  | 0.16177 | -0.12985
0.027793 | 0.5553 |  | 231.9752 |  | 0.19462 | -0.15544
0.027813 | 0.59421 |  | 247.1617 |  | 0.22522 | -0.17922
0.027832 | 0.62786 |  | 257.0549 |  | 0.25176 | -0.20003
0.027852 | 0.65274 |  | 265.3647 |  | 0.27398 | -0.2175
0.027871 | 0.67751 |  | 274.0152 |  | 0.29286 | -0.23192
0.027891 | 0.70452 |  | 281.345 |  | 0.30692 | -0.24269
0.02791 | 0.73051 |  | 290.479 |  | 0.31612 | -0.24978
0.02793 | 0.75933 |  | 301.1759 |  | 0.32127 | -0.25345
0.027949 | 0.77684 |  | 305.9485 |  | 0.32141 | -0.25344
0.027969 | 0.78103 |  | 307.111 |  | 0.31731 | -0.24987
0.027988 | 0.79309 |  | 312.3757 |  | 0.30766 | -0.24205
0.028008 | 0.80103 |  | 313.8024 |  | 0.29276 | -0.23026
0.028027 | 0.79983 |  | 312.6491 |  | 0.27505 | -0.21594
0.028047 | 0.80698 |  | 316.8972 |  | 0.25253 | -0.19841
0.028066 | 0.8087 |  | 315.7148 |  | 0.22574 | -0.17736
0.028086 | 0.79738 |  | 310.5082 |  | 0.19584 | -0.15346
0.028105 | 0.785 |  | 307.8664 |  | 0.16204 | -0.12689
0.028125 | 0.77034 |  | 300.5513 |  | 0.12621 | -0.098683
0.028145 | 0.75225 |  | 292.3429 |  | 0.089085 | -0.069474
0.028164 | 0.73459 |  | 287.113 |  | 0.050355 | -0.039011
0.028184 | 0.71455 |  | 277.8523 |  | 0.010361 | -0.007516
0.028203 | 0.6886 |  | 265.9839 |  | -0.030449 | 0.024353
0.028223 | 0.66034 |  | 255.9323 |  | -0.070504 | 0.055661
0.028242 | 0.6274 |  | 241.8375 |  | -0.10856 | 0.085578
0.028262 | 0.58954 |  | 225.4455 |  | -0.14476 | 0.1139
0.028281 | 0.5555 |  | 213.4635 |  | -0.17934 | 0.14076
0.028301 | 0.51753 |  | 198.0138 |  | -0.21129 | 0.16579
0.02832 | 0.47281 |  | 179.3345 |  | -0.24024 | 0.18837
0.02834 | 0.42849 |  | 163.0777 |  | -0.26578 | 0.20812
0.028359 | 0.38371 |  | 144.649 |  | -0.28625 | 0.22405
0.028379 | 0.33734 |  | 124.3274 |  | -0.30238 | 0.2363
0.028398 | 0.28837 |  | 105.1614 |  | -0.31503 | 0.24601
0.028418 | 0.2415 |  | 86.0911 |  | -0.32301 | 0.25234
0.028438 | 0.19439 |  | 65.4506 |  | -0.3263 | 0.25475
0.028457 | 0.14296 |  | 45.253 |  | -0.3246 | 0.25344
0.028477 | 0.08988 |  | 24.4179 |  | -0.31707 | 0.24746
0.028496 | 0.035419 |  | 2.0092 |  | -0.30532 | 0.238
0.028516 | -0.012858 |  | -16.2189 |  | -0.28989 | 0.22588
0.028535 | -0.060587 |  | -34.8984 |  | -0.26973 | 0.20994
0.028555 | -0.11465 |  | -57.3962 |  | -0.24575 | 0.19099
0.028574 | -0.16254 |  | -75.9652 |  | -0.21789 | 0.16918
0.028594 | -0.20481 |  | -92.9527 |  | -0.1859 | 0.1438
0.028613 | -0.25301 |  | -113.4962 |  | -0.15143 | 0.11642
0.028633 | -0.29971 |  | -131.2399 |  | -0.11509 | 0.087865
0.028652 | -0.33566 |  | -144.9067 |  | -0.076971 | 0.057803
0.028672 | -0.37727 |  | -162.9811 |  | -0.037489 | 0.026671
0.028691 | -0.4267 |  | -181.598 |  | 0.0025234 | -0.0048863
0.028711 | -0.46382 |  | -194.2868 |  | 0.042287 | -0.036223
0.02873 | -0.49462 |  | -207.4313 |  | 0.081497 | -0.066879
0.02875 | -0.5327 |  | -222.1785 |  | 0.11933 | -0.096592
0.02877 | -0.566 |  | -233.4291 |  | 0.15506 | -0.1247
0.028789 | -0.58915 |  | -243.5072 |  | 0.18819 | -0.15069
0.028809 | -0.61882 |  | -255.9956 |  | 0.21895 | -0.17462
0.028828 | -0.65132 |  | -266.8344 |  | 0.24686 | -0.19615
0.028848 | -0.67167 |  | -274.7145 |  | 0.27007 | -0.21452
0.028867 | -0.68602 |  | -281.046 |  | 0.28907 | -0.22934
0.028887 | -0.70029 |  | -284.6509 |  | 0.30449 | -0.24079
0.028906 | -0.71384 |  | -289.3729 |  | 0.31486 | -0.24878
0.028926 | -0.72781 |  | -295.685 |  | 0.32048 | -0.25313
0.028945 | -0.74333 |  | -300.1531 |  | 0.322 | -0.25417
0.028965 | -0.75461 |  | -303.6598 |  | 0.31855 | -0.25126
0.028984 | -0.75338 |  | -304.1929 |  | 0.30965 | -0.24391
0.029004 | -0.74441 |  | -300.077 |  | 0.29615 | -0.2332
0.029023 | -0.73963 |  | -297.6604 |  | 0.27899 | -0.21951
0.029043 | -0.74224 |  | -299.2802 |  | 0.25772 | -0.20261
0.029063 | -0.74228 |  | -298.4197 |  | 0.23171 | -0.18218
0.029082 | -0.73477 |  | -294.6336 |  | 0.20174 | -0.15842
0.029102 | -0.72206 |  | -289.835 |  | 0.169 | -0.1325
0.029121 | -0.70361 |  | -281.417 |  | 0.13375 | -0.10475
0.029141 | -0.6835 |  | -272.006 |  | 0.096584 | -0.075569
0.02916 | -0.66799 |  | -266.0455 |  | 0.05834 | -0.045492
0.02918 | -0.65696 |  | -260.5644 |  | 0.018305 | -0.01407
0.029199 | -0.63941 |  | -251.3367 |  | -0.022676 | 0.018006
0.029219 | -0.6117 |  | -240.4253 |  | -0.062518 | 0.049364
0.029238 | -0.58364 |  | -228.1195 |  | -0.10088 | 0.079485
0.029258 | -0.55363 |  | -213.9771 |  | -0.13747 | 0.10797
0.029277 | -0.52162 |  | -201.4262 |  | -0.17261 | 0.1352
0.029297 | -0.49205 |  | -188.1731 |  | -0.20572 | 0.16114
0.029316 | -0.46036 |  | -172.6729 |  | -0.2349 | 0.18417
0.029336 | -0.42787 |  | -159.1388 |  | -0.26072 | 0.20406
0.029355 | -0.39225 |  | -145.1754 |  | -0.28236 | 0.22067
0.029375 | -0.35008 |  | -126.2959 |  | -0.29905 | 0.23366
0.029395 | -0.30847 |  | -108.0244 |  | -0.31323 | 0.24457
0.029414 | -0.26876 |  | -92.7317 |  | -0.32278 | 0.25203
0.029434 | -0.22865 |  | -74.7629 |  | -0.32571 | 0.25424
0.029453 | -0.1876 |  | -57.4319 |  | -0.32471 | 0.25317
0.029473 | -0.14365 |  | -40.6909 |  | -0.31896 | 0.24873
0.029492 | -0.098292 |  | -19.7376 |  | -0.30789 | 0.24018
0.029512 | -0.053839 |  | -0.95803 |  | -0.29362 | 0.22873
0.029531 | -0.0087623 |  | 15.8274 |  | -0.27468 | 0.21376
0.029551 | 0.035049 |  | 35.2751 |  | -0.25043 | 0.19473
0.02957 | 0.079157 |  | 53.5546 |  | -0.22313 | 0.17303
0.02959 | 0.12509 |  | 70.3542 |  | -0.19263 | 0.14891
0.029609 | 0.16998 |  | 88.3379 |  | -0.159 | 0.12244
0.029629 | 0.21692 |  | 105.8979 |  | -0.12313 | 0.094193
0.029648 | 0.26327 |  | 122.3036 |  | -0.084822 | 0.064103
0.029668 | 0.30799 |  | 139.9022 |  | -0.045431 | 0.032919
0.029687 | 0.35617 |  | 157.5623 |  | -0.0054942 | 0.0014033
0.029707 | 0.39801 |  | 171.7907 |  | 0.034859 | -0.030141
0.029727 | 0.43082 |  | 184.9022 |  | 0.073609 | -0.060645
0.029746 | 0.4688 |  | 199.8885 |  | 0.11109 | -0.09012
0.029766 | 0.50645 |  | 213.196 |  | 0.14768 | -0.11869
0.029785 | 0.53798 |  | 225.5116 |  | 0.18162 | -0.14531
0.029805 | 0.57647 |  | 240.7968 |  | 0.21296 | -0.16987
0.029824 | 0.61423 |  | 253.1234 |  | 0.24151 | -0.19208
0.029844 | 0.64042 |  | 261.0657 |  | 0.26564 | -0.21089
0.029863 | 0.66743 |  | 270.6265 |  | 0.28498 | -0.22587
0.029883 | 0.69637 |  | 279.1194 |  | 0.30051 | -0.23766
0.029902 | 0.7218 |  | 286.7459 |  | 0.31277 | -0.24701
0.029922 | 0.74852 |  | 297.4128 |  | 0.31993 | -0.25259
0.029941 | 0.77048 |  | 304.4563 |  | 0.32132 | -0.25359
0.029961 | 0.77868 |  | 305.7575 |  | 0.31892 | -0.25135
0.02998 | 0.78729 |  | 310.1417 |  | 0.31138 | -0.24509
0.03 | 0.79972 |  | 314.0838 |  | 0.29812 | -0.2346
0.03002 | 0.80124 |  | 312.6629 |  | 0.28219 | -0.22187
0.030039 | 0.80404 |  | 315.2031 |  | 0.26215 | -0.20605
0.030059 | 0.80952 |  | 316.8915 |  | 0.23628 | -0.18584
0.030078 | 0.80125 |  | 311.6438 |  | 0.20709 | -0.16257
0.030098 | 0.78755 |  | 308.1366 |  | 0.17521 | -0.13711
0.030117 | 0.77534 |  | 303.6512 |  | 0.14026 | -0.10966
0.030137 | 0.75998 |  | 295.3393 |  | 0.10357 | -0.081003
0.030156 | 0.74184 |  | 289.2529 |  | 0.065436 | -0.051021
0.030176 | 0.72311 |  | 282.1877 |  | 0.025547 | -0.019525
0.030195 | 0.69894 |  | 270.1879 |  | -0.015035 | 0.01237
0.030215 | 0.66982 |  | 259.1672 |  | -0.055258 | 0.043805
0.030234 | 0.64123 |  | 248.2966 |  | -0.093912 | 0.073988
0.030254 | 0.60582 |  | 231.9254 |  | -0.13085 | 0.103
0.030273 | 0.56942 |  | 217.9149 |  | -0.16647 | 0.13096
0.030293 | 0.53515 |  | 205.273 |  | -0.19944 | 0.15667
0.030312 | 0.49142 |  | 186.3002 |  | -0.22959 | 0.18007
0.030332 | 0.44672 |  | 169.0312 |  | -0.25654 | 0.20097
0.030352 | 0.40405 |  | 152.7832 |  | -0.27891 | 0.21846
0.030371 | 0.35709 |  | 132.1572 |  | -0.29687 | 0.2324
0.030391 | 0.30864 |  | 112.6588 |  | -0.31095 | 0.2431
0.03041 | 0.26042 |  | 93.9506 |  | -0.32098 | 0.25093
0.03043 | 0.21252 |  | 73.1938 |  | -0.32601 | 0.25486
0.030449 | 0.16371 |  | 53.0757 |  | -0.32597 | 0.2546
0.030469 | 0.11245 |  | 33.01 |  | -0.32114 | 0.25058
0.030488 | 0.058323 |  | 10.6116 |  | -0.31111 | 0.24263
0.030508 | 0.006319 |  | -9.7911 |  | -0.29673 | 0.23145
0.030527 | -0.041109 |  | -27.1924 |  | -0.27867 | 0.21715
0.030547 | -0.091682 |  | -47.9119 |  | -0.25646 | 0.19949
0.030566 | -0.14549 |  | -69.55 |  | -0.22981 | 0.17856
0.030586 | -0.19179 |  | -86.7568 |  | -0.19877 | 0.15412
0.030605 | -0.23446 |  | -104.9897 |  | -0.16515 | 0.12747
0.030625 | -0.28317 |  | -125.1467 |  | -0.13032 | 0.099915
0.030645 | -0.32405 |  | -139.8821 |  | -0.092791 | 0.070525
0.030664 | -0.36002 |  | -155.0721 |  | -0.053315 | 0.03947
0.030684 | -0.40956 |  | -175.4215 |  | -0.013864 | 0.008163
0.030703 | -0.45419 |  | -190.4844 |  | 0.026461 | -0.023508
0.030723 | -0.48427 |  | -202.0138 |  | 0.066349 | -0.054732
0.030742 | -0.51847 |  | -217.2118 |  | 0.1044 | -0.08464
0.030762 | -0.55493 |  | -229.7496 |  | 0.1411 | -0.11349
0.030781 | -0.58128 |  | -239.3096 |  | 0.175 | -0.14016
0.030801 | -0.6071 |  | -251.7056 |  | 0.2067 | -0.16478
0.03082 | -0.6399 |  | -263.1495 |  | 0.23618 | -0.18761
0.03084 | -0.66533 |  | -271.6794 |  | 0.26106 | -0.20718
0.030859 | -0.681 |  | -279.3176 |  | 0.28168 | -0.22337
0.030879 | -0.69514 |  | -283.4549 |  | 0.29854 | -0.23623
0.030898 | -0.70907 |  | -287.2438 |  | 0.31075 | -0.24541
0.030918 | -0.72317 |  | -293.7606 |  | 0.31855 | -0.2514
0.030937 | -0.73775 |  | -298.7331 |  | 0.32221 | -0.25407
0.030957 | -0.75142 |  | -302.412 |  | 0.32035 | -0.25249
0.030977 | -0.75527 |  | -304.49 |  | 0.31332 | -0.24674
0.030996 | -0.74765 |  | -301.7612 |  | 0.30187 | -0.23731
0.031016 | -0.74125 |  | -298.1566 |  | 0.2858 | -0.22464
0.031035 | -0.74193 |  | -298.6342 |  | 0.26639 | -0.20939
0.031055 | -0.74394 |  | -299.4884 |  | 0.24248 | -0.19061
0.031074 | -0.73921 |  | -296.3952 |  | 0.21385 | -0.16807
0.031094 | -0.72709 |  | -291.593 |  | 0.18215 | -0.14274
0.031113 | -0.71209 |  | -285.1912 |  | 0.14708 | -0.11509
0.031133 | -0.69342 |  | -275.726 |  | 0.11116 | -0.086907
0.031152 | -0.67454 |  | -268.1716 |  | 0.074438 | -0.057996
0.031172 | -0.66228 |  | -263.6138 |  | 0.034164 | -0.026531
0.031191 | -0.64694 |  | -255.3913 |  | -0.0069056 | 0.0058334
0.031211 | -0.62159 |  | -244.194 |  | -0.046982 | 0.037402
0.03123 | -0.59455 |  | -233.0005 |  | -0.086355 | 0.068053
0.03125 | -0.56589 |  | -219.5328 |  | -0.12328 | 0.09696
0.03127 | -0.53638 |  | -206.3462 |  | -0.15858 | 0.12454
0.031289 | -0.50723 |  | -194.0965 |  | -0.19285 | 0.15114
0.031309 | -0.47224 |  | -178.9145 |  | -0.22378 | 0.17536
0.031328 | -0.43753 |  | -163.9073 |  | -0.25123 | 0.19678
0.031348 | -0.40634 |  | -150.5075 |  | -0.27481 | 0.21507
0.031367 | -0.36893 |  | -133.6668 |  | -0.29315 | 0.22929
0.031387 | -0.32476 |  | -115.0413 |  | -0.30773 | 0.24046
0.031406 | -0.28306 |  | -99.0123 |  | -0.31886 | 0.24904
0.031426 | -0.24416 |  | -82.1311 |  | -0.32519 | 0.25389
0.031445 | -0.20224 |  | -63.6416 |  | -0.32668 | 0.25498
0.031465 | -0.16143 |  | -46.4604 |  | -0.32269 | 0.25186
0.031484 | -0.11842 |  | -27.544 |  | -0.31298 | 0.24415
0.031504 | -0.069368 |  | -7.8404 |  | -0.29914 | 0.23313
0.031523 | -0.025998 |  | 9.2884 |  | -0.28224 | 0.21966
0.031543 | 0.015081 |  | 27.1592 |  | -0.26111 | 0.20316
0.031563 | 0.062458 |  | 46.7427 |  | -0.23537 | 0.18295
0.031582 | 0.11004 |  | 64.9146 |  | -0.20586 | 0.15936
0.031602 | 0.15278 |  | 81.9961 |  | -0.17237 | 0.13287
0.031621 | 0.19611 |  | 99.4986 |  | -0.13643 | 0.10443
0.031641 | 0.24644 |  | 115.8244 |  | -0.1 | 0.075631
0.03166 | 0.29348 |  | 132.3254 |  | -0.062066 | 0.045958
0.03168 | 0.33703 |  | 151.1207 |  | -0.02179 | 0.01437
0.031699 | 0.38339 |  | 167.2744 |  | 0.018714 | -0.017684
0.031719 | 0.4197 |  | 179.9904 |  | 0.058257 | -0.048941
0.031738 | 0.45299 |  | 194.5317 |  | 0.097342 | -0.079368
0.031758 | 0.49041 |  | 208.3851 |  | 0.1342 | -0.10807
0.031777 | 0.52477 |  | 220.09 |  | 0.16823 | -0.13494
0.031797 | 0.56119 |  | 234.9616 |  | 0.20091 | -0.16063
0.031816 | 0.59946 |  | 249.4296 |  | 0.23085 | -0.18392
0.031836 | 0.6328 |  | 258.6669 |  | 0.25659 | -0.20398
0.031855 | 0.65888 |  | 267.3542 |  | 0.27815 | -0.22079
0.031875 | 0.68523 |  | 275.8974 |  | 0.29553 | -0.2341
0.031895 | 0.71219 |  | 282.8412 |  | 0.30892 | -0.24435
0.031914 | 0.73713 |  | 292.5882 |  | 0.31767 | -0.25105
0.031934 | 0.7639 |  | 302.7732 |  | 0.32175 | -0.25397
0.031953 | 0.77795 |  | 305.7713 |  | 0.32123 | -0.25329
0.031973 | 0.7829 |  | 307.821 |  | 0.31543 | -0.24851
0.031992 | 0.79663 |  | 313.8571 |  | 0.3045 | -0.23978
0.032012 | 0.80123 |  | 313.3647 |  | 0.28923 | -0.22749
0.032031 | 0.79974 |  | 312.5841 |  | 0.27072 | -0.21271
0.032051 | 0.80836 |  | 317.439 |  | 0.24765 | -0.19487
0.03207 | 0.80733 |  | 314.6698 |  | 0.21977 | -0.17292
0.03209 | 0.79369 |  | 309.1748 |  | 0.18911 | -0.14828
0.032109 | 0.78197 |  | 306.7862 |  | 0.15497 | -0.12142
0.032129 | 0.76838 |  | 299.263 |  | 0.11848 | -0.092896
0.032148 | 0.74894 |  | 290.9592 |  | 0.081621 | -0.063819
0.032168 | 0.72993 |  | 285.1647 |  | 0.042924 | -0.033378
0.032188 | 0.70978 |  | 275.1619 |  | 0.0019294 | -0.0011481
0.032207 | 0.68393 |  | 263.6235 |  | -0.039256 | 0.031172
0.032227 | 0.65465 |  | 253.5073 |  | -0.078595 | 0.061997
0.032246 | 0.6201 |  | 238.5251 |  | -0.11583 | 0.0912
0.032266 | 0.58411 |  | 222.964 |  | -0.15164 | 0.11907
0.032285 | 0.54872 |  | 210.5465 |  | -0.18589 | 0.14574
0.032305 | 0.50741 |  | 193.3961 |  | -0.21756 | 0.17063
0.032324 | 0.46487 |  | 175.4273 |  | -0.24609 | 0.19283
0.032344 | 0.42197 |  | 159.7285 |  | -0.27045 | 0.21165
0.032363 | 0.3761 |  | 140.6758 |  | -0.28974 | 0.22664
0.032383 | 0.32878 |  | 120.3801 |  | -0.30529 | 0.23856
0.032402 | 0.27991 |  | 101.1991 |  | -0.31708 | 0.24764
0.032422 | 0.23208 |  | 81.4616 |  | -0.3239 | 0.253
0.032441 | 0.18393 |  | 60.9625 |  | -0.32635 | 0.25479
0.032461 | 0.13342 |  | 40.9977 |  | -0.32391 | 0.25272
0.03248 | 0.080411 |  | 20.0163 |  | -0.31561 | 0.24618
0.0325 | 0.026917 |  | -1.9316 |  | -0.30281 | 0.23613
0.03252 | -0.021934 |  | -20.2895 |  | -0.28568 | 0.22265
0.032539 | -0.070242 |  | -39.2085 |  | -0.2648 | 0.20617
0.032559 | -0.12387 |  | -61.7508 |  | -0.24136 | 0.18752
0.032578 | -0.17241 |  | -79.943 |  | -0.21217 | 0.16467
0.032598 | -0.21405 |  | -96.3822 |  | -0.17852 | 0.13811
0.032617 | -0.26323 |  | -117.4254 |  | -0.14439 | 0.11075
0.032637 | -0.3077 |  | -134.3206 |  | -0.10734 | 0.081694
0.032656 | -0.342 |  | -147.892 |  | -0.068671 | 0.051341
0.032676 | -0.38828 |  | -167.5188 |  | -0.030217 | 0.021005
0.032695 | -0.43616 |  | -184.8354 |  | 0.010261 | -0.010742
0.032715 | -0.46913 |  | -196.2907 |  | 0.050801 | -0.042745
0.032734 | -0.50195 |  | -210.6301 |  | 0.089547 | -0.073126
0.032754 | -0.54073 |  | -225.0411 |  | 0.12665 | -0.10221
0.032773 | -0.57124 |  | -235.1531 |  | 0.1616 | -0.12965
0.032793 | -0.59473 |  | -246.185 |  | 0.19461 | -0.15529
0.032813 | -0.62659 |  | -258.7963 |  | 0.22487 | -0.17897
0.032832 | -0.6567 |  | -268.355 |  | 0.25109 | -0.19955
0.032852 | -0.67414 |  | -276.0413 |  | 0.2739 | -0.21719
0.032871 | -0.68932 |  | -282.0848 |  | 0.29261 | -0.23175
0.032891 | -0.70391 |  | -285.5896 |  | 0.30614 | -0.24233
0.03291 | -0.71575 |  | -290.5697 |  | 0.31603 | -0.24968
0.03293 | -0.73079 |  | -296.7392 |  | 0.32136 | -0.25358
0.032949 | -0.74754 |  | -301.1287 |  | 0.32126 | -0.25333
0.032969 | -0.75516 |  | -303.9365 |  | 0.31675 | -0.2496
0.032988 | -0.75143 |  | -303.5043 |  | 0.30689 | -0.24181
0.033008 | -0.74376 |  | -299.3944 |  | 0.29274 | -0.23024
0.033027 | -0.74065 |  | -297.9006 |  | 0.27463 | -0.21574
0.033047 | -0.74297 |  | -299.553 |  | 0.25175 | -0.19792
0.033066 | -0.7415 |  | -297.7636 |  | 0.22557 | -0.17717
0.033086 | -0.73284 |  | -293.7231 |  | 0.19553 | -0.15334
0.033105 | -0.7189 |  | -288.4074 |  | 0.16167 | -0.12656
0.033125 | -0.7002 |  | -279.2857 |  | 0.12615 | -0.098539
0.033145 | -0.68125 |  | -270.6434 |  | 0.088821 | -0.069339
0.033164 | -0.66775 |  | -265.323 |  | 0.049502 | -0.038487
0.033184 | -0.65508 |  | -258.7373 |  | 0.009681 | -0.0070339
0.033203 | -0.63456 |  | -249.0096 |  | -0.030559 | 0.024582
0.033223 | -0.60812 |  | -238.1614 |  | -0.070697 | 0.055873
0.033242 | -0.57871 |  | -225.2197 |  | -0.10869 | 0.0856
0.033262 | -0.54829 |  | -211.4033 |  | -0.14475 | 0.11385
0.033281 | -0.51818 |  | -199.2117 |  | -0.17957 | 0.1409
0.033301 | -0.48597 |  | -185.1802 |  | -0.212 | 0.1662
0.03332 | -0.45339 |  | -169.3307 |  | -0.24084 | 0.18874
0.03334 | -0.4215 |  | -156.1788 |  | -0.26572 | 0.20806
0.033359 | -0.3859 |  | -141.7343 |  | -0.28631 | 0.22416
0.033379 | -0.34185 |  | -122.3357 |  | -0.30228 | 0.23645
0.033398 | -0.29809 |  | -104.9214 |  | -0.31493 | 0.246
0.033418 | -0.26028 |  | -89.6998 |  | -0.32364 | 0.25275
0.033438 | -0.21793 |  | -71.0454 |  | -0.32631 | 0.2548
0.033457 | -0.17812 |  | -53.443 |  | -0.32414 | 0.25309
0.033477 | -0.13828 |  | -36.4811 |  | -0.31754 | 0.24772
0.033496 | -0.086754 |  | -15.9188 |  | -0.30565 | 0.23818
0.033516 | -0.042242 |  | 2.6067 |  | -0.28975 | 0.22576
0.033535 | -0.0033426 |  | 19.518 |  | -0.27007 | 0.21019
0.033555 | 0.044171 |  | 39.1046 |  | -0.2458 | 0.19097
0.033574 | 0.091677 |  | 57.5323 |  | -0.21733 | 0.16862
0.033594 | 0.13471 |  | 74.2447 |  | -0.18534 | 0.14329
0.033613 | 0.17884 |  | 92.0223 |  | -0.15122 | 0.11623
0.033633 | 0.22729 |  | 109.1228 |  | -0.11519 | 0.087919
0.033652 | 0.27399 |  | 125.747 |  | -0.076705 | 0.057698
0.033672 | 0.31774 |  | 143.8453 |  | -0.03729 | 0.02656
0.033691 | 0.36536 |  | 160.9116 |  | 0.0030418 | -0.0051319
0.033711 | 0.40547 |  | 174.766 |  | 0.043516 | -0.03692
0.03373 | 0.43579 |  | 188.1152 |  | 0.082062 | -0.067267
0.03375 | 0.47303 |  | 202.8172 |  | 0.11978 | -0.096797
0.03377 | 0.51192 |  | 215.9111 |  | 0.15545 | -0.12488
0.033789 | 0.54465 |  | 228.3881 |  | 0.18801 | -0.1504
0.033809 | 0.58224 |  | 243.3574 |  | 0.21949 | -0.17481
0.033828 | 0.6214 |  | 255.4532 |  | 0.24737 | -0.19671
0.033848 | 0.64843 |  | 263.3645 |  | 0.27005 | -0.21459
0.033867 | 0.67317 |  | 272.4758 |  | 0.28975 | -0.22966
0.033887 | 0.70177 |  | 280.6565 |  | 0.30464 | -0.24089
0.033906 | 0.72697 |  | 288.3969 |  | 0.31425 | -0.24838
0.033926 | 0.75295 |  | 299.0796 |  | 0.32113 | -0.25359
0.033945 | 0.77282 |  | 305.1348 |  | 0.32281 | -0.25464
0.033965 | 0.78003 |  | 306.011 |  | 0.31838 | -0.25104
0.033984 | 0.79071 |  | 311.4344 |  | 0.30981 | -0.24402
0.034004 | 0.80144 |  | 314.4717 |  | 0.29601 | -0.23303
0.034023 | 0.80096 |  | 312.0902 |  | 0.27843 | -0.21902
0.034043 | 0.80494 |  | 315.6915 |  | 0.25779 | -0.20265
0.034063 | 0.80897 |  | 316.5355 |  | 0.23169 | -0.18222
0.034082 | 0.79889 |  | 310.4356 |  | 0.20172 | -0.1584
0.034102 | 0.78615 |  | 307.7751 |  | 0.16915 | -0.13253
0.034121 | 0.77387 |  | 302.6723 |  | 0.1335 | -0.10458
0.034141 | 0.7564 |  | 293.6478 |  | 0.096505 | -0.075484
0.03416 | 0.73777 |  | 287.7336 |  | 0.058114 | -0.045295
0.03418 | 0.71861 |  | 279.8901 |  | 0.017739 | -0.013615
0.034199 | 0.69317 |  | 267.6776 |  | -0.02284 | 0.018328
0.034219 | 0.66481 |  | 257.3265 |  | -0.062267 | 0.04933
0.034238 | 0.63558 |  | 245.6343 |  | -0.10064 | 0.07925
0.034258 | 0.59896 |  | 228.9143 |  | -0.13782 | 0.10828
0.034277 | 0.56232 |  | 215.4252 |  | -0.17263 | 0.13562
0.034297 | 0.52569 |  | 201.5384 |  | -0.20528 | 0.16099
0.034316 | 0.48247 |  | 182.349 |  | -0.23553 | 0.18438
0.034336 | 0.43927 |  | 165.8861 |  | -0.26107 | 0.2044
0.034355 | 0.39501 |  | 149.2156 |  | -0.28221 | 0.22094
0.034375 | 0.34768 |  | 128.3768 |  | -0.29997 | 0.23448
0.034395 | 0.29896 |  | 108.7041 |  | -0.31325 | 0.24464
0.034414 | 0.2505 |  | 89.7088 |  | -0.32195 | 0.25141
0.034434 | 0.20327 |  | 68.8946 |  | -0.32619 | 0.25461
0.034453 | 0.15414 |  | 49.0341 |  | -0.32529 | 0.25389
0.034473 | 0.10158 |  | 29.0183 |  | -0.31928 | 0.24908
0.034492 | 0.047066 |  | 6.4597 |  | -0.30837 | 0.2404
0.034512 | -0.0036611 |  | -13.3936 |  | -0.29323 | 0.22846
0.034531 | -0.050914 |  | -31.162 |  | -0.27428 | 0.21333
0.034551 | -0.10249 |  | -52.6461 |  | -0.25097 | 0.19503
0.03457 | -0.15498 |  | -73.3303 |  | -0.22332 | 0.17342
0.03459 | -0.19869 |  | -89.8438 |  | -0.19217 | 0.14862
0.034609 | -0.24176 |  | -108.6209 |  | -0.15846 | 0.12186
0.034629 | -0.29008 |  | -128.395 |  | -0.12259 | 0.093664
0.034648 | -0.32975 |  | -142.8393 |  | -0.084616 | 0.063753
0.034668 | -0.36792 |  | -159.0049 |  | -0.04525 | 0.032734
0.034688 | -0.41639 |  | -178.7256 |  | -0.0055406 | 0.0014182
0.034707 | -0.45798 |  | -192.5057 |  | 0.034595 | -0.03016
0.034727 | -0.48849 |  | -204.2865 |  | 0.074403 | -0.061337
0.034746 | -0.52413 |  | -219.7282 |  | 0.11184 | -0.090895
0.034766 | -0.56068 |  | -231.9743 |  | 0.14788 | -0.11904
0.034785 | -0.58586 |  | -241.3171 |  | 0.18252 | -0.14589
0.034805 | -0.61249 |  | -253.869 |  | 0.21352 | -0.17034
0.034824 | -0.64527 |  | -264.8366 |  | 0.24151 | -0.19219
0.034844 | -0.66823 |  | -272.6001 |  | 0.26606 | -0.2112
0.034863 | -0.68323 |  | -280.2494 |  | 0.28586 | -0.22654
0.034883 | -0.69771 |  | -284.2239 |  | 0.30161 | -0.2386
0.034902 | -0.71117 |  | -288.0991 |  | 0.31345 | -0.24776
0.034922 | -0.72523 |  | -294.8605 |  | 0.3206 | -0.25326
0.034941 | -0.73996 |  | -299.3325 |  | 0.32264 | -0.25456
0.034961 | -0.75199 |  | -302.483 |  | 0.3197 | -0.25202
0.03498 | -0.75426 |  | -304.1836 |  | 0.31172 | -0.24563
0.035 | -0.74647 |  | -300.9637 |  | 0.29922 | -0.23553
0.03502 | -0.74036 |  | -297.7029 |  | 0.2828 | -0.22245
0.035039 | -0.74167 |  | -298.9073 |  | 0.26234 | -0.20629
0.035059 | -0.74226 |  | -298.9822 |  | 0.23775 | -0.18674
0.035078 | -0.73586 |  | -295.1017 |  | 0.20842 | -0.16364
0.035098 | -0.72392 |  | -290.4029 |  | 0.17605 | -0.13802
0.035117 | -0.70834 |  | -283.397 |  | 0.14176 | -0.11096
0.035137 | -0.68881 |  | -273.8073 |  | 0.10463 | -0.08197
0.035156 | -0.67081 |  | -266.8425 |  | 0.066015 | -0.051487
0.035176 | -0.65993 |  | -261.931 |  | 0.026408 | -0.020197
0.035195 | -0.64324 |  | -253.1902 |  | -0.01412 | 0.011571
0.035215 | -0.6159 |  | -242.0711 |  | -0.054059 | 0.042775
0.035234 | -0.58895 |  | -230.6172 |  | -0.092603 | 0.072913
0.035254 | -0.56039 |  | -216.6499 |  | -0.12973 | 0.10208
0.035273 | -0.52955 |  | -203.5882 |  | -0.16561 | 0.13003
0.035293 | -0.49991 |  | -191.3019 |  | -0.19904 | 0.15605
0.035312 | -0.46601 |  | -175.7178 |  | -0.22886 | 0.17939
0.035332 | -0.4303 |  | -160.741 |  | -0.25533 | 0.19991
0.035352 | -0.39825 |  | -147.218 |  | -0.27774 | 0.21736
0.035371 | -0.36056 |  | -129.8974 |  | -0.29561 | 0.23127
0.035391 | -0.31448 |  | -111.5459 |  | -0.30999 | 0.24229
0.03541 | -0.27367 |  | -96.0052 |  | -0.32012 | 0.25013
0.03543 | -0.23651 |  | -78.4902 |  | -0.32508 | 0.25389
0.035449 | -0.19344 |  | -59.6762 |  | -0.32517 | 0.2539
0.035469 | -0.14952 |  | -42.8228 |  | -0.31967 | 0.24957
0.035488 | -0.10582 |  | -23.512 |  | -0.3099 | 0.24168
0.035508 | -0.063651 |  | -3.7968 |  | -0.2965 | 0.23099
0.035527 | -0.02301 |  | 12.6279 |  | -0.27782 | 0.21642
0.035547 | 0.022057 |  | 30.5817 |  | -0.25542 | 0.19874
0.035566 | 0.070033 |  | 50.8783 |  | -0.22898 | 0.17789
0.035586 | 0.11799 |  | 68.7241 |  | -0.19761 | 0.15312
0.035605 | 0.16258 |  | 85.1562 |  | -0.16448 | 0.12663
0.035625 | 0.20369 |  | 103.2148 |  | -0.12966 | 0.099274
0.035645 | 0.25077 |  | 119.5598 |  | -0.092009 | 0.069913
0.035664 | 0.30061 |  | 135.4091 |  | -0.053004 | 0.038991
0.035684 | 0.34699 |  | 154.4017 |  | -0.012698 | 0.0071962
0.035703 | 0.39323 |  | 170.7796 |  | 0.027891 | -0.02479
0.035723 | 0.42885 |  | 183.0852 |  | 0.067186 | -0.055721
0.035742 | 0.4595 |  | 197.2861 |  | 0.10537 | -0.085501
0.035762 | 0.49656 |  | 211.2798 |  | 0.14144 | -0.11385
0.035781 | 0.52969 |  | 222.8274 |  | 0.17562 | -0.14059
0.035801 | 0.56728 |  | 237.1398 |  | 0.2081 | -0.16583
0.03582 | 0.60882 |  | 251.5459 |  | 0.23676 | -0.18838
0.03584 | 0.64067 |  | 261.0461 |  | 0.26187 | -0.20796
0.035859 | 0.66708 |  | 269.6335 |  | 0.28316 | -0.22434
0.035879 | 0.69078 |  | 277.526 |  | 0.29924 | -0.23683
0.035898 | 0.71666 |  | 284.6816 |  | 0.3112 | -0.24604
0.035918 | 0.74378 |  | 294.882 |  | 0.31933 | -0.25207
0.035937 | 0.76646 |  | 303.6054 |  | 0.32281 | -0.25463
0.035957 | 0.77883 |  | 305.9406 |  | 0.32138 | -0.25339
0.035977 | 0.78592 |  | 309.0265 |  | 0.31446 | -0.24774
0.035996 | 0.80018 |  | 314.561 |  | 0.30231 | -0.23808
0.036016 | 0.80284 |  | 313.2857 |  | 0.28651 | -0.22537
0.036035 | 0.80014 |  | 313.0549 |  | 0.26666 | -0.20968
0.036055 | 0.80945 |  | 317.4799 |  | 0.24281 | -0.19088
0.036074 | 0.80546 |  | 313.5927 |  | 0.21546 | -0.16903
0.036094 | 0.79071 |  | 308.3451 |  | 0.18317 | -0.14375
0.036113 | 0.78098 |  | 306.1281 |  | 0.14814 | -0.11602
0.036133 | 0.76635 |  | 297.9667 |  | 0.11211 | -0.087443
0.036152 | 0.74452 |  | 289.362 |  | 0.074115 | -0.0579
0.036172 | 0.72498 |  | 283.5812 |  | 0.034962 | -0.027009
0.036191 | 0.70469 |  | 272.9881 |  | -0.0057312 | 0.0049649
0.036211 | 0.67645 |  | 261.0115 |  | -0.046305 | 0.036786
0.03623 | 0.64877 |  | 251.564 |  | -0.084639 | 0.066935
0.03625 | 0.61514 |  | 235.8692 |  | -0.12237 | 0.096056
0.03627 | 0.57597 |  | 219.8807 |  | -0.15835 | 0.12426
0.036289 | 0.5415 |  | 208.073 |  | -0.19145 | 0.15037
0.036309 | 0.4995 |  | 189.9484 |  | -0.22318 | 0.17482
0.036328 | 0.45533 |  | 172.0047 |  | -0.25114 | 0.19654
0.036348 | 0.41261 |  | 156.5924 |  | -0.27338 | 0.21401
0.036367 | 0.36693 |  | 137.0057 |  | -0.29194 | 0.22833
0.036387 | 0.32024 |  | 116.6261 |  | -0.30719 | 0.23998
0.036406 | 0.26953 |  | 97.2846 |  | -0.31825 | 0.24841
0.036426 | 0.2216 |  | 77.4494 |  | -0.32424 | 0.2532
0.036445 | 0.17478 |  | 56.8816 |  | -0.32502 | 0.25396
0.036465 | 0.12296 |  | 37.0819 |  | -0.32127 | 0.25066
0.036484 | 0.07013 |  | 16.2018 |  | -0.31234 | 0.2435
0.036504 | 0.018011 |  | -5.521 |  | -0.29851 | 0.23282
0.036523 | -0.031641 |  | -24.1402 |  | -0.2812 | 0.219
0.036543 | -0.081769 |  | -43.6079 |  | -0.25966 | 0.20198
0.036562 | -0.13435 |  | -65.3977 |  | -0.23372 | 0.18155
0.036582 | -0.18068 |  | -83.5168 |  | -0.2043 | 0.15815
0.036602 | -0.22249 |  | -100.1511 |  | -0.17143 | 0.13226
0.036621 | -0.27103 |  | -120.7321 |  | -0.13606 | 0.10441
0.036641 | -0.31507 |  | -137.7074 |  | -0.098737 | 0.075053
0.03666 | -0.35028 |  | -151.3039 |  | -0.060104 | 0.0445
0.03668 | -0.3957 |  | -170.783 |  | -0.020836 | 0.013448
0.036699 | -0.44304 |  | -187.7488 |  | 0.019715 | -0.018241
0.036719 | -0.47581 |  | -198.9556 |  | 0.059806 | -0.049862
0.036738 | -0.50832 |  | -213.3689 |  | 0.097748 | -0.079851
0.036758 | -0.54691 |  | -227.5225 |  | 0.1347 | -0.10869
0.036777 | -0.57582 |  | -237.1452 |  | 0.16952 | -0.13589
0.036797 | -0.60053 |  | -248.4325 |  | 0.20144 | -0.16076
0.036816 | -0.63329 |  | -261.1727 |  | 0.23152 | -0.18416
0.036836 | -0.66059 |  | -269.8329 |  | 0.25758 | -0.20472
0.036855 | -0.67706 |  | -277.1919 |  | 0.27895 | -0.22131
0.036875 | -0.69116 |  | -282.8365 |  | 0.29658 | -0.23465
0.036895 | -0.70562 |  | -286.1243 |  | 0.30925 | -0.24452
0.036914 | -0.71963 |  | -291.8252 |  | 0.31802 | -0.25124
0.036934 | -0.73409 |  | -297.9145 |  | 0.32281 | -0.25475
0.036953 | -0.74923 |  | -301.809 |  | 0.32182 | -0.25393
0.036973 | -0.75467 |  | -303.8262 |  | 0.31599 | -0.24902
0.036992 | -0.74891 |  | -302.5822 |  | 0.30504 | -0.24013
0.037012 | -0.74221 |  | -298.7735 |  | 0.28955 | -0.22769
0.037031 | -0.74049 |  | -297.901 |  | 0.27109 | -0.21304
0.037051 | -0.74318 |  | -299.6714 |  | 0.2479 | -0.19508
0.03707 | -0.74059 |  | -297.2009 |  | 0.22002 | -0.17301
0.03709 | -0.73027 |  | -292.4468 |  | 0.18907 | -0.14833
0.037109 | -0.71532 |  | -287.0111 |  | 0.15497 | -0.12142
0.037129 | -0.69493 |  | -277.528 |  | 0.11879 | -0.092982
0.037148 | -0.67568 |  | -268.784 |  | 0.081488 | -0.063737
0.037168 | -0.66337 |  | -264.0755 |  | 0.042307 | -0.0329
0.037187 | -0.65112 |  | -257.173 |  | 0.0016645 | -0.00092636
0.037207 | -0.62912 |  | -246.6956 |  | -0.038885 | 0.030833
0.037227 | -0.60093 |  | -235.8285 |  | -0.078107 | 0.061577
0.037246 | -0.57161 |  | -222.3669 |  | -0.11566 | 0.091
0.037266 | -0.54051 |  | -208.3672 |  | -0.15178 | 0.1192
0.037285 | -0.5126 |  | -196.5863 |  | -0.18585 | 0.14579
0.037305 | -0.48267 |  | -182.5813 |  | -0.21725 | 0.17029
0.037324 | -0.44553 |  | -166.7096 |  | -0.24565 | 0.1924
0.037344 | -0.41056 |  | -152.6963 |  | -0.27008 | 0.2114
0.037363 | -0.37402 |  | -137.6062 |  | -0.28963 | 0.22654
0.037383 | -0.32952 |  | -118.7511 |  | -0.30487 | 0.23826
0.037402 | -0.28753 |  | -101.608 |  | -0.31653 | 0.24722
0.037422 | -0.2508 |  | -86.1672 |  | -0.32371 | 0.25278
0.037441 | -0.21091 |  | -67.4076 |  | -0.32577 | 0.25447
0.037461 | -0.16689 |  | -49.6416 |  | -0.32304 | 0.25221
0.03748 | -0.12441 |  | -32.0821 |  | -0.31514 | 0.24571
0.0375 | -0.079697 |  | -11.6677 |  | -0.30208 | 0.23536
0.03752 | -0.032792 |  | 6.2809 |  | -0.28504 | 0.22201
0.037539 | 0.0075706 |  | 23.0954 |  | -0.26462 | 0.20587
0.037559 | 0.053851 |  | 42.6887 |  | -0.24014 | 0.18655
0.037578 | 0.10483 |  | 61.5669 |  | -0.21122 | 0.16383
0.037598 | 0.14739 |  | 78.1616 |  | -0.17847 | 0.13792
0.037617 | 0.19072 |  | 95.9033 |  | -0.14322 | 0.10998
0.037637 | 0.23662 |  | 113.1856 |  | -0.10651 | 0.081123
0.037656 | 0.28242 |  | 128.8672 |  | -0.068326 | 0.051218
0.037676 | 0.32807 |  | 146.828 |  | -0.028948 | 0.020127
0.037695 | 0.37472 |  | 164.5641 |  | 0.011213 | -0.0117
0.037715 | 0.41528 |  | 178.1832 |  | 0.051648 | -0.043457
0.037734 | 0.44529 |  | 191.1577 |  | 0.090753 | -0.074104
0.037754 | 0.48155 |  | 205.8791 |  | 0.12751 | -0.10298
0.037773 | 0.51894 |  | 218.6602 |  | 0.16226 | -0.13017
0.037793 | 0.54942 |  | 230.7891 |  | 0.19517 | -0.15596
0.037812 | 0.58813 |  | 245.8885 |  | 0.22558 | -0.17969
0.037832 | 0.62732 |  | 258.072 |  | 0.25236 | -0.20052
0.037852 | 0.65384 |  | 265.9306 |  | 0.27505 | -0.21824
0.037871 | 0.67815 |  | 274.3427 |  | 0.29357 | -0.23243
0.037891 | 0.70567 |  | 281.9669 |  | 0.30719 | -0.2429
0.03791 | 0.73215 |  | 290.0929 |  | 0.31639 | -0.25001
0.03793 | 0.75788 |  | 300.6897 |  | 0.32155 | -0.25369
0.037949 | 0.7756 |  | 306.0165 |  | 0.32184 | -0.25377
0.037969 | 0.78193 |  | 306.7717 |  | 0.31747 | -0.25015
0.037988 | 0.79353 |  | 312.6935 |  | 0.30811 | -0.24247
0.038008 | 0.80274 |  | 314.8302 |  | 0.2934 | -0.23077
0.038027 | 0.79968 |  | 311.7538 |  | 0.27462 | -0.21586
0.038047 | 0.80559 |  | 316.1069 |  | 0.25239 | -0.19831
0.038066 | 0.80919 |  | 316.3151 |  | 0.22595 | -0.17753
0.038086 | 0.79706 |  | 309.8183 |  | 0.19574 | -0.15366
0.038105 | 0.78474 |  | 307.5639 |  | 0.16236 | -0.12729
0.038125 | 0.77129 |  | 301.6383 |  | 0.12611 | -0.098735
0.038145 | 0.75229 |  | 292.0295 |  | 0.088777 | -0.069279
0.038164 | 0.73309 |  | 286.1294 |  | 0.050137 | -0.038852
0.038184 | 0.71377 |  | 277.8674 |  | 0.0096124 | -0.007075
0.038203 | 0.68834 |  | 265.613 |  | -0.030576 | 0.024568
0.038223 | 0.65947 |  | 255.5059 |  | -0.069744 | 0.055324
0.038242 | 0.62796 |  | 242.6267 |  | -0.10814 | 0.08529
0.038262 | 0.59023 |  | 225.5865 |  | -0.14491 | 0.11399
0.038281 | 0.55569 |  | 212.8464 |  | -0.17958 | 0.14097
0.038301 | 0.5183 |  | 198.0297 |  | -0.21183 | 0.16614
0.03832 | 0.4735 |  | 178.9515 |  | -0.24064 | 0.18864
0.03834 | 0.42968 |  | 162.4911 |  | -0.26504 | 0.20763
0.038359 | 0.38527 |  | 145.1425 |  | -0.28527 | 0.22339
0.038379 | 0.33893 |  | 124.7732 |  | -0.30227 | 0.23629
0.038398 | 0.28887 |  | 104.6071 |  | -0.31556 | 0.24653
0.038418 | 0.24004 |  | 85.6116 |  | -0.32327 | 0.25275
0.038437 | 0.19363 |  | 65.1259 |  | -0.32582 | 0.25443
0.038457 | 0.14326 |  | 44.585 |  | -0.32397 | 0.25279
0.038477 | 0.091164 |  | 24.719 |  | -0.31667 | 0.24714
0.038496 | 0.037951 |  | 2.6636 |  | -0.30489 | 0.23784
0.038516 | -0.013376 |  | -17.2248 |  | -0.28951 | 0.22575
0.038535 | -0.061631 |  | -35.3193 |  | -0.26964 | 0.2099
0.038555 | -0.11321 |  | -56.7893 |  | -0.24535 | 0.19078
0.038574 | -0.16374 |  | -77.0006 |  | -0.21707 | 0.16868
0.038594 | -0.20616 |  | -93.4475 |  | -0.18501 | 0.1432
0.038613 | -0.25066 |  | -112.5712 |  | -0.15068 | 0.11597
0.038633 | -0.29907 |  | -131.7054 |  | -0.11469 | 0.087618
0.038652 | -0.33778 |  | -145.7052 |  | -0.076532 | 0.057639
0.038672 | -0.37722 |  | -162.7462 |  | -0.037206 | 0.026673
0.038691 | -0.42581 |  | -181.9602 |  | 0.0030048 | -0.0052
0.038711 | -0.46554 |  | -195.008 |  | 0.043477 | -0.037083
0.03873 | -0.49535 |  | -207.288 |  | 0.082367 | -0.067556
0.03875 | -0.53119 |  | -222.3564 |  | 0.11955 | -0.096793
0.03877 | -0.56616 |  | -233.8433 |  | 0.15495 | -0.12447
0.038789 | -0.59069 |  | -243.497 |  | 0.18853 | -0.15055
0.038809 | -0.61973 |  | -256.5177 |  | 0.21963 | -0.17488
0.038828 | -0.65106 |  | -266.9292 |  | 0.24704 | -0.1963
0.038848 | -0.67116 |  | -274.1403 |  | 0.27058 | -0.21456
0.038867 | -0.68683 |  | -281.3934 |  | 0.28935 | -0.22913
0.038887 | -0.70106 |  | -285.1023 |  | 0.30389 | -0.24028
0.038906 | -0.71357 |  | -289.1208 |  | 0.31511 | -0.2487
0.038926 | -0.72811 |  | -295.8736 |  | 0.32114 | -0.25326
0.038945 | -0.74365 |  | -300.5282 |  | 0.32167 | -0.25378
0.038965 | -0.75361 |  | -303.1641 |  | 0.31813 | -0.25074
0.038984 | -0.75298 |  | -303.9616 |  | 0.3095 | -0.24356
0.039004 | -0.74506 |  | -300.5076 |  | 0.29565 | -0.23267
0.039023 | -0.73987 |  | -297.4911 |  | 0.27853 | -0.21907
0.039043 | -0.74177 |  | -299.0042 |  | 0.25714 | -0.20224
[5 empty] | 0.23107 | -0.1817
[5 empty] | 0.20145 | -0.15805
[5 empty] | 0.168 | -0.13177
[5 empty] | 0.13277 | -0.10397
[5 empty] | 0.096384 | -0.075178
[5 empty] | 0.05767 | -0.044819
[5 empty] | 0.017565 | -0.013197
[5 empty] | -0.023388 | 0.018891
[5 empty] | -0.063324 | 0.050183
[5 empty] | -0.10144 | 0.080022
[5 empty] | -0.13823 | 0.10867
[5 empty] | -0.17285 | 0.1357
[5 empty] | -0.20576 | 0.1612
[5 empty] | -0.2359 | 0.18468
[5 empty] | -0.26142 | 0.20472
[5 empty] | -0.28252 | 0.22112
[5 empty] | -0.2998 | 0.23426
[5 empty] | -0.3134 | 0.24461
[5 empty] | -0.32235 | 0.25181
[5 empty] | -0.32615 | 0.25474
[5 empty] | -0.32514 | 0.2538
[5 empty] | -0.31935 | 0.24923
[5 empty] | -0.30842 | 0.24055
[5 empty] | -0.29299 | 0.22838
[5 empty] | -0.27415 | 0.2133
[5 empty] | -0.25102 | 0.1951
[5 empty] | -0.22343 | 0.17354
[5 empty] | -0.19249 | 0.14893
[5 empty] | -0.15858 | 0.12201
[5 empty] | -0.12249 | 0.093512
[5 empty] | -0.084461 | 0.063669
[5 empty] | -0.045083 | 0.032679
[5 empty] | -0.005531 | 0.0012923
[5 empty] | 0.035186 | -0.030514
[5 empty] | 0.074979 | -0.061606
[5 empty] | 0.11187 | -0.09079
[5 empty] | 0.1483 | -0.11926
[5 empty] | 0.18268 | -0.14615
[5 empty] | 0.2134 | -0.17025
[5 empty] | 0.24175 | -0.19225
[5 empty] | 0.26599 | -0.21121
[5 empty] | 0.28578 | -0.22658
[5 empty] | 0.30197 | -0.23899
[5 empty] | 0.31352 | -0.24792
[5 empty] | 0.32057 | -0.25309
[5 empty] | 0.32261 | -0.2545
[5 empty] | 0.31894 | -0.25167
[5 empty] | 0.31153 | -0.24537