## EtaStar_Disp
η* 計算シート (変位入力版) Disp→Acc: a = -(2πf)²·d/1000
■ 入力パラメータ
サンプリング周波数 fs |  | Hz | A列全体平均から自動算出
データ点数 N |  | 点
加振周波数 f | 50 | Hz | 黄色: 加振周波数
粉体質量 m_p | 1.61 | g | 黄色: 粉体のみ(基準ジグなら 0)
容器質量 m_c | 2.1 | g | 黄色: 容器(ジグ)質量
合計質量 m_tot |  | g
角周波数 ω |  | rad/s
■ 使い方
1. 「TimeData」シート: A列=時刻[s], B列=力[N], C列=変位[mm] を貼り付け
2. 黄色セルに 加振周波数 f, 粉体質量 m_p, 容器質量 m_c を入力
3. ★ η* の行に答えが自動表示
※ 加速度は a = -(2πf)²·d/1000 でシート内部換算
■ 計算式
D(f) = Σ d[n]·exp(-j2πf·t[n]) ※d はmm単位の生DFT
X(f) = -(2πf)²·D/1000 ※加速度DFT [m/s²]
Y(f) = Σ F[n]·exp(-j2πf·t[n]) ※力DFT
η* = -2π·Im(X*·Y) / (m_tot · ¦X¦²) ※論文式(2)
■ 計算結果
項目 | 値 | 単位 | 備考
Re(D) [変位DFT, mm単位]
Im(D) [変位DFT, mm単位]
Re(Y) [力DFT]
Im(Y) [力DFT]
Re(X) [加速度DFT = -ω²·D/1000]
Im(X)
¦X¦² (加速度パワー)
Re(P_cross) = Re(X)·Re(Y)+Im(X)·Im(Y)
Im(P_cross) = Re(X)·Im(Y)-Im(X)·Re(Y)
A_disp (変位振幅) |  | mm
A_acc (加速度振幅) |  | m/s²
v_c,max (容器最大速度) |  | m/s
★ η* (Reduced Loss Factor) |  | - | 論文 式(2)
(検算) E_diss [J] |  | J
(検算) 基準KE ½·m_tot·v² [J] |  | J
(検算) E_diss / KE |  | - | η* と一致するはず

## EtaStar_Acc
η* 計算シート (加速度入力版) Acc 直接使用
■ 入力パラメータ
サンプリング周波数 fs |  | Hz | A列全体平均から自動算出
データ点数 N |  | 点
加振周波数 f | 50 | Hz | 黄色: 加振周波数
粉体質量 m_p | 0.804 | g | 黄色: 粉体のみ(基準ジグなら 0)
容器質量 m_c | 0.88 | g | 黄色: 容器(ジグ)質量
合計質量 m_tot |  | g
角周波数 ω |  | rad/s
■ 使い方
1. 「TimeData」シート: A列=時刻[s], B列=力[N], D列=加速度[m/s²] を貼り付け
2. 黄色セルに 加振周波数 f, 粉体質量 m_p, 容器質量 m_c を入力
3. ★ η* の行に答えが自動表示
※ 加速度を直接使用(微分・変換なし)
■ 計算式
X(f) = Σ a[n]·exp(-j2πf·t[n]) ※加速度DFT [m/s²]
Y(f) = Σ F[n]·exp(-j2πf·t[n]) ※力DFT
η* = -2π·Im(X*·Y) / (m_tot · ¦X¦²) ※論文式(2)
■ 計算結果
項目 | 値 | 単位 | 備考
Re(Y) [力DFT]
Im(Y) [力DFT]
Re(X) [加速度DFT]
Im(X) [加速度DFT]
¦X¦² (加速度パワー)
Re(P_cross) = Re(X)·Re(Y)+Im(X)·Im(Y)
Im(P_cross) = Re(X)·Im(Y)-Im(X)·Re(Y)
A_acc (加速度振幅) |  | m/s²
v_c,max (容器最大速度) |  | m/s
★ η* (Reduced Loss Factor) |  | - | 論文 式(2)
(検算) E_diss [J] |  | J
(検算) 基準KE ½·m_tot·v² [J] |  | J
(検算) E_diss / KE |  | - | η* と一致するはず

## TimeData
時刻 t [s] | 力 F [N] | 変位 d [mm] ← Disp版で使う | 加速度 a [m/s²] ← Acc版で使う
0 | 0.28795 |  | 99.107 | ← A: 時刻[s], B: 力[N] は両方で使用 | 0.29988 | -0.236
0.00019531 | 0.29037 |  | 99.5686 | ← C: 変位[mm] → EtaStar_Disp シート | 0.28336 | -0.22279
0.00039063 | 0.29123 |  | 99.5786 | ← D: 加速度[m/s²] → EtaStar_Acc シート | 0.26342 | -0.20692
0.00058594 | 0.29111 |  | 99.0463 | ※ どちらか片方のみ埋めればOK(使う方のシートで計算) | 0.23863 | -0.18741
0.00078125 | 0.28898 |  | 98.0604 |  | 0.20914 | -0.16401
0.00097656 | 0.28654 |  | 96.7428 |  | 0.17738 | -0.1388
0.0011719 | 0.28368 |  | 95.2381 |  | 0.14286 | -0.11167
0.0013672 | 0.27998 |  | 93.5418 |  | 0.10543 | -0.082425
0.0015625 | 0.27522 |  | 91.4967 |  | 0.067588 | -0.052527
0.0017578 | 0.26954 |  | 89.0657 |  | 0.028356 | -0.021652
0.0019531 | 0.26282 |  | 86.159 |  | -0.012634 | 0.010316
0.0021484 | 0.25429 |  | 82.8391 |  | -0.05252 | 0.041699
0.0023437 | 0.24557 |  | 79.3703 |  | -0.091279 | 0.072059
0.0025391 | 0.23617 |  | 75.6999 |  | -0.12917 | 0.10154
0.0027344 | 0.22573 |  | 71.7557 |  | -0.16467 | 0.1293
0.0029297 | 0.21478 |  | 67.502 |  | -0.19745 | 0.15492
0.003125 | 0.20203 |  | 62.8297 |  | -0.22773 | 0.17853
0.0033203 | 0.18904 |  | 57.9661 |  | -0.25454 | 0.19949
0.0035156 | 0.17576 |  | 53.0209 |  | -0.27725 | 0.2171
0.0037109 | 0.16111 |  | 47.8213 |  | -0.29603 | 0.23143
0.0039062 | 0.14648 |  | 42.4386 |  | -0.31029 | 0.24245
0.0041016 | 0.13105 |  | 36.8899 |  | -0.31986 | 0.24993
0.0042969 | 0.11516 |  | 31.1539 |  | -0.32511 | 0.25398
0.0044922 | 0.099473 |  | 25.3748 |  | -0.32545 | 0.2543
0.0046875 | 0.082951 |  | 19.5146 |  | -0.32072 | 0.25035
0.0048828 | 0.066396 |  | 13.5288 |  | -0.31145 | 0.24284
0.0050781 | 0.049975 |  | 7.5336 |  | -0.29741 | 0.23188
0.0052734 | 0.033219 |  | 1.5511 |  | -0.27917 | 0.21739
0.0054687 | 0.016579 |  | -4.4243 |  | -0.25722 | 0.20008
0.0056641 | -2.0964e-06 |  | -10.3876 |  | -0.23028 | 0.17892
0.0058594 | -0.017024 |  | -16.4194 |  | -0.19963 | 0.15465
0.0060547 | -0.034158 |  | -22.4856 |  | -0.16721 | 0.12898
0.00625 | -0.050797 |  | -28.4316 |  | -0.13183 | 0.10111
0.0064453 | -0.06736 |  | -34.225 |  | -0.094003 | 0.071433
0.0066406 | -0.083456 |  | -39.8542 |  | -0.055219 | 0.040737
0.0068359 | -0.098868 |  | -45.3012 |  | -0.015514 | 0.0092554
0.0070313 | -0.11425 |  | -50.6072 |  | 0.024939 | -0.02229
0.0072266 | -0.12887 |  | -55.7225 |  | 0.064688 | -0.053567
0.0074219 | -0.14282 |  | -60.6118 |  | 0.10255 | -0.083583
0.0076172 | -0.1565 |  | -65.3177 |  | 0.13912 | -0.11203
0.0078125 | -0.16923 |  | -69.8046 |  | 0.17401 | -0.1393
0.0080078 | -0.18135 |  | -74.0207 |  | 0.20587 | -0.16433
0.0082031 | -0.1928 |  | -77.9424 |  | 0.23471 | -0.18674
0.0083984 | -0.20312 |  | -81.5133 |  | 0.26033 | -0.20677
0.0085938 | -0.21265 |  | -84.7202 |  | 0.28121 | -0.22304
0.0087891 | -0.22144 |  | -87.643 |  | 0.29746 | -0.23559
0.0089844 | -0.22941 |  | -90.3016 |  | 0.31039 | -0.2455
0.0091797 | -0.23662 |  | -92.6343 |  | 0.31851 | -0.25154
0.009375 | -0.243 |  | -94.6371 |  | 0.32155 | -0.25374
0.0095703 | -0.24833 |  | -96.2586 |  | 0.32042 | -0.2527
0.0097656 | -0.25275 |  | -97.4778 |  | 0.31362 | -0.24716
0.0099609 | -0.25627 |  | -98.3595 |  | 0.30184 | -0.23773
0.010156 | -0.2586 |  | -98.8437 |  | 0.28639 | -0.22527
0.010352 | -0.25988 |  | -98.889 |  | 0.26678 | -0.2097
0.010547 | -0.26008 |  | -98.5151 |  | 0.2431 | -0.19112
0.010742 | -0.25895 |  | -97.6827 |  | 0.21516 | -0.16895
0.010937 | -0.25671 |  | -96.4661 |  | 0.18329 | -0.14375
0.011133 | -0.25377 |  | -94.9939 |  | 0.14897 | -0.11675
0.011328 | -0.25038 |  | -93.3038 |  | 0.11279 | -0.0883
0.011523 | -0.24651 |  | -91.3862 |  | 0.074679 | -0.058432
0.011719 | -0.24217 |  | -89.1472 |  | 0.035341 | -0.027324
0.011914 | -0.23766 |  | -86.4254 |  | -0.0046991 | 0.0041526
0.012109 | -0.23372 |  | -83.2827 |  | -0.045148 | 0.035578
0.012305 | -0.23064 |  | -79.8991 |  | -0.084764 | 0.066638
0.0125 | -0.22792 |  | -76.2853 |  | -0.12211 | 0.096026
0.012695 | -0.22629 |  | -72.4505 |  | -0.15729 | 0.1236
0.012891 | -0.22797 |  | -68.3022 |  | -0.19153 | 0.15017
0.013086 | -0.23821 |  | -63.7384 |  | -0.22271 | 0.17439
0.013281 | -0.26617 |  | -58.9665 |  | -0.24959 | 0.19548
0.013477 | -0.30817 |  | -54.0386 |  | -0.27382 | 0.21421
0.013672 | -0.33291 |  | -48.8871 |  | -0.2929 | 0.2291
0.013867 | -0.32367 |  | -43.5975 |  | -0.3071 | 0.24016
0.014063 | -0.29921 |  | -38.1021 |  | -0.31878 | 0.24891
0.014258 | -0.2526 |  | -32.4944 |  | -0.325 | 0.25372
0.014453 | -0.16885 |  | -27.0186 |  | -0.32549 | 0.25412
0.014648 | -0.097873 |  | -21.4613 |  | -0.3221 | 0.25124
0.014844 | -0.080724 |  | -15.5923 |  | -0.31362 | 0.24445
0.015039 | -0.064609 |  | -9.5981 |  | -0.30022 | 0.23397
0.015234 | -0.028906 |  | -3.5746 |  | -0.28316 | 0.22039
0.01543 | -0.011307 |  | 2.4898 |  | -0.26147 | 0.20324
0.015625 | 0.0084149 |  | 8.5197 |  | -0.23577 | 0.18302
0.01582 | 0.033974 |  | 14.6016 |  | -0.20675 | 0.16006
0.016016 | 0.051097 |  | 20.7266 |  | -0.17353 | 0.13402
0.016211 | 0.07428 |  | 26.6996 |  | -0.1383 | 0.10613
0.016406 | 0.092261 |  | 32.4913 |  | -0.10161 | 0.077019
0.016602 | 0.10788 |  | 38.1251 |  | -0.062569 | 0.046403
0.016797 | 0.12545 |  | 43.6344 |  | -0.022886 | 0.015151
0.016992 | 0.13855 |  | 49.0509 |  | 0.017055 | -0.016294
0.017188 | 0.1552 |  | 54.2687 |  | 0.056965 | -0.047582
0.017383 | 0.16859 |  | 59.2171 |  | 0.095505 | -0.077909
0.017578 | 0.18138 |  | 63.9833 |  | 0.13248 | -0.1069
0.017773 | 0.19595 |  | 68.605 |  | 0.16744 | -0.13422
0.017969 | 0.20716 |  | 72.9721 |  | 0.19982 | -0.15961
0.018164 | 0.2203 |  | 77.0736 |  | 0.22973 | -0.18292
0.018359 | 0.231 |  | 80.8828 |  | 0.25578 | -0.20332
0.018555 | 0.24094 |  | 84.3228 |  | 0.27712 | -0.22008
0.01875 | 0.25127 |  | 87.4736 |  | 0.29485 | -0.23353
0.018945 | 0.25837 |  | 90.2759 |  | 0.30842 | -0.24382
0.019141 | 0.26648 |  | 92.6825 |  | 0.31738 | -0.25085
0.019336 | 0.27279 |  | 94.7852 |  | 0.32194 | -0.25424
0.019531 | 0.27837 |  | 96.5682 |  | 0.32145 | -0.2535
0.019727 | 0.28403 |  | 97.9797 |  | 0.31562 | -0.24859
0.019922 | 0.28673 |  | 98.928 |  | 0.30463 | -0.23978
0.020117 | 0.2895 |  | 99.3896 |  | 0.28977 | -0.22804
0.020313 | 0.29096 |  | 99.4775 |  | 0.27162 | -0.21358
0.020508 | 0.29111 |  | 99.1908 |  | 0.24868 | -0.19542
0.020703 | 0.29067 |  | 98.482 |  | 0.22073 | -0.17346
0.020898 | 0.28792 |  | 97.3506 |  | 0.18994 | -0.14896
0.021094 | 0.28483 |  | 95.8089 |  | 0.15674 | -0.12272
0.021289 | 0.28136 |  | 93.983 |  | 0.12016 | -0.094303
0.021484 | 0.277 |  | 92.0019 |  | 0.082402 | -0.064465
0.02168 | 0.27195 |  | 89.79 |  | 0.044081 | -0.034001
0.021875 | 0.26568 |  | 87.1745 |  | 0.0033788 | -0.0022125
0.02207 | 0.25827 |  | 84.1314 |  | -0.03753 | 0.029843
0.022266 | 0.24959 |  | 80.7394 |  | -0.076401 | 0.060404
0.022461 | 0.24036 |  | 77.0604 |  | -0.11429 | 0.089998
0.022656 | 0.23002 |  | 73.1104 |  | -0.15091 | 0.11856
0.022852 | 0.21859 |  | 68.8453 |  | -0.18446 | 0.14479
0.023047 | 0.20689 |  | 64.3341 |  | -0.21564 | 0.16924
0.023242 | 0.19403 |  | 59.6852 |  | -0.245 | 0.192
0.023438 | 0.18096 |  | 54.9045 |  | -0.26946 | 0.21103
0.023633 | 0.16748 |  | 49.9085 |  | -0.28835 | 0.22591
0.023828 | 0.1524 |  | 44.5565 |  | -0.30432 | 0.23796
0.024023 | 0.13696 |  | 38.8927 |  | -0.3164 | 0.24714
0.024219 | 0.12113 |  | 33.0985 |  | -0.32337 | 0.25264
0.024414 | 0.10474 |  | 27.2415 |  | -0.32583 | 0.25437
0.024609 | 0.088535 |  | 21.3789 |  | -0.3231 | 0.25217
0.024805 | 0.0722 |  | 15.5241 |  | -0.31505 | 0.24574
0.025 | 0.055707 |  | 9.6397 |  | -0.30263 | 0.23582
0.025195 | 0.039422 |  | 3.768 |  | -0.28656 | 0.2231
0.025391 | 0.022983 |  | -2.1172 |  | -0.26606 | 0.20702
0.025586 | 0.0063028 |  | -8.0653 |  | -0.24078 | 0.18728
0.025781 | -0.010391 |  | -14.0667 |  | -0.21188 | 0.16433
0.025977 | -0.027484 |  | -20.1452 |  | -0.17973 | 0.1389
0.026172 | -0.044628 |  | -26.2054 |  | -0.14536 | 0.1118
0.026367 | -0.061206 |  | -32.0903 |  | -0.109 | 0.083137
0.026562 | -0.077533 |  | -37.7876 |  | -0.07008 | 0.052576
0.026758 | -0.093307 |  | -43.2995 |  | -0.03035 | 0.021085
0.026953 | -0.1085 |  | -48.6109 |  | 0.0096446 | -0.010415
0.027148 | -0.12347 |  | -53.7529 |  | 0.049783 | -0.041734
0.027344 | -0.13772 |  | -58.7367 |  | 0.088013 | -0.071989
0.027539 | -0.1514 |  | -63.5397 |  | 0.12509 | -0.10114
0.027734 | -0.16472 |  | -68.1556 |  | 0.16139 | -0.12936
0.02793 | -0.17711 |  | -72.5299 |  | 0.19413 | -0.15517
0.028125 | -0.18866 |  | -76.5563 |  | 0.22376 | -0.17827
0.02832 | -0.1994 |  | -80.2146 |  | 0.25111 | -0.19944
0.028516 | -0.20916 |  | -83.544 |  | 0.27379 | -0.21731
0.028711 | -0.2182 |  | -86.5793 |  | 0.29168 | -0.23103
0.028906 | -0.22668 |  | -89.3625 |  | 0.30612 | -0.24198
0.029102 | -0.23437 |  | -91.8619 |  | 0.31632 | -0.24982
0.029297 | -0.24107 |  | -93.9756 |  | 0.32143 | -0.25349
0.029492 | -0.24665 |  | -95.6356 |  | 0.32165 | -0.2535
0.029687 | -0.25104 |  | -96.8682 |  | 0.31753 | -0.24997
0.029883 | -0.25446 |  | -97.741 |  | 0.30826 | -0.24241
0.030078 | -0.25703 |  | -98.2844 |  | 0.29352 | -0.23095
0.030273 | -0.25863 |  | -98.5029 |  | 0.27545 | -0.21656
0.030469 | -0.25926 |  | -98.3475 |  | 0.2536 | -0.19928
0.030664 | -0.2588 |  | -97.7821 |  | 0.22655 | -0.17822
0.030859 | -0.25714 |  | -96.8138 |  | 0.19655 | -0.15442
0.031055 | -0.2545 |  | -95.4532 |  | 0.16389 | -0.12847
0.03125 | -0.25127 |  | -93.8098 |  | 0.12773 | -0.10001
0.031445 | -0.24759 |  | -91.9656 |  | 0.090437 | -0.070666
0.031641 | -0.24346 |  | -89.8543 |  | 0.05152 | -0.04029
0.031836 | -0.23901 |  | -87.3244 |  | 0.010829 | -0.0082176
0.032031 | -0.23465 |  | -84.3256 |  | -0.028786 | 0.023295
0.032227 | -0.23103 |  | -81.044 |  | -0.068473 | 0.05408
0.032422 | -0.22755 |  | -77.5562 |  | -0.10731 | 0.08438
0.032617 | -0.22439 |  | -73.8266 |  | -0.14294 | 0.11258
0.032813 | -0.22516 |  | -69.8541 |  | -0.17818 | 0.13987
0.033008 | -0.23219 |  | -65.524 |  | -0.21128 | 0.16575
0.033203 | -0.25029 |  | -60.8853 |  | -0.23915 | 0.18761
0.033398 | -0.2882 |  | -56.0383 |  | -0.26433 | 0.20678
0.033594 | -0.32829 |  | -50.944 |  | -0.28574 | 0.22343
0.033789 | -0.33329 |  | -45.6489 |  | -0.3018 | 0.23603
0.033984 | -0.31404 |  | -40.1655 |  | -0.31497 | 0.24608
0.03418 | -0.28003 |  | -34.5863 |  | -0.32375 | 0.25288
0.034375 | -0.1947 |  | -29.1033 |  | -0.32609 | 0.25468
0.03457 | -0.11178 |  | -23.5445 |  | -0.32403 | 0.25287
0.034766 | -0.090887 |  | -17.6838 |  | -0.31751 | 0.24757
0.034961 | -0.068909 |  | -11.6854 |  | -0.30608 | 0.23864
0.035156 | -0.035792 |  | -5.6912 |  | -0.29069 | 0.22652
0.035352 | -0.019683 |  | 0.34317 |  | -0.27057 | 0.2107
0.035547 | 0.0027257 |  | 6.3714 |  | -0.2464 | 0.19172
0.035742 | 0.02478 |  | 12.3754 |  | -0.21836 | 0.16949
0.035937 | 0.044036 |  | 18.3778 |  | -0.18635 | 0.14423
0.036133 | 0.066452 |  | 24.2898 |  | -0.15266 | 0.11749
0.036328 | 0.083359 |  | 30.1073 |  | -0.11665 | 0.08898
0.036523 | 0.1018 |  | 35.8657 |  | -0.077856 | 0.058548
0.036719 | 0.11804 |  | 41.5115 |  | -0.038503 | 0.027413
0.036914 | 0.13248 |  | 47.0076 |  | 0.0011976 | -0.0039374
0.037109 | 0.14937 |  | 52.3076 |  | 0.041414 | -0.035409
0.037305 | 0.16284 |  | 57.4069 |  | 0.080556 | -0.066122
0.0375 | 0.17739 |  | 62.2964 |  | 0.11795 | -0.095589
0.037695 | 0.19126 |  | 66.9624 |  | 0.15387 | -0.12375
0.037891 | 0.20358 |  | 71.4459 |  | 0.18732 | -0.14981
0.038086 | 0.21693 |  | 75.6893 |  | 0.21815 | -0.17382
0.038281 | 0.22764 |  | 79.6199 |  | 0.24628 | -0.19579
0.038477 | 0.2381 |  | 83.1987 |  | 0.26949 | -0.214
0.038672 | 0.248 |  | 86.4125 |  | 0.28825 | -0.22833
0.038867 | 0.25626 |  | 89.3289 |  | 0.30391 | -0.24021
0.039062 | 0.26406 |  | 91.9331 |  | 0.31459 | -0.24862
0.039258 | 0.27065 |  | 94.1699 |  | 0.32062 | -0.25306
0.039453 | 0.27693 |  | 96.0219 |  | 0.32265 | -0.25442
0.039648 | 0.28175 |  | 97.4876 |  | 0.31877 | -0.2513
0.039844 | 0.28567 |  | 98.6046 |  | 0.30986 | -0.24395
0.040039 | 0.28884 |  | 99.3406 |  | 0.29705 | -0.23383
0.040234 | 0.29013 |  | 99.6476 |  | 0.27965 | -0.21999
0.04043 | 0.29099 |  | 99.5067 |  | 0.25826 | -0.20292
0.040625 | 0.29035 |  | 98.8613 |  | 0.23276 | -0.18299
0.04082 | 0.28845 |  | 97.7543 |  | 0.20281 | -0.15942
0.041016 | 0.28612 |  | 96.3644 |  | 0.17013 | -0.13348
0.041211 | 0.28276 |  | 94.7947 |  | 0.1351 | -0.10581
0.041406 | 0.2792 |  | 93.0047 |  | 0.09763 | -0.076355
0.041602 | 0.27448 |  | 90.8962 |  | 0.059709 | -0.04632
0.041797 | 0.26815 |  | 88.316 |  | 0.020215 | -0.015379
0.041992 | 0.26082 |  | 85.2842 |  | -0.021223 | 0.016901
0.042188 | 0.25242 |  | 81.9702 |  | -0.060945 | 0.048276
0.042383 | 0.24353 |  | 78.4229 |  | -0.099325 | 0.078221
0.042578 | 0.23393 |  | 74.6831 |  | -0.13663 | 0.10731
0.042773 | 0.22322 |  | 70.6783 |  | -0.17126 | 0.13441
0.042969 | 0.21151 |  | 66.2919 |  | -0.20392 | 0.15976
0.043164 | 0.19896 |  | 61.6115 |  | -0.23362 | 0.18308
0.043359 | 0.1856 |  | 56.7029 |  | -0.25965 | 0.20324
0.043555 | 0.17177 |  | 51.5789 |  | -0.28175 | 0.22032
0.04375 | 0.15742 |  | 46.2666 |  | -0.29862 | 0.23348
0.043945 | 0.14215 |  | 40.7653 |  | -0.31202 | 0.24361
0.044141 | 0.12675 |  | 35.1701 |  | -0.32197 | 0.25135
0.044336 | 0.11135 |  | 29.5553 |  | -0.32538 | 0.25421
0.044531 | 0.095246 |  | 23.8373 |  | -0.32434 | 0.25325
0.044727 | 0.079057 |  | 17.9733 |  | -0.31985 | 0.24945
0.044922 | 0.06258 |  | 11.9921 |  | -0.30828 | 0.24049
0.045117 | 0.045514 |  | 5.9224 |  | -0.29267 | 0.22829
0.045312 | 0.028859 |  | -0.093552 |  | -0.27481 | 0.21394
0.045508 | 0.012322 |  | -5.9913 |  | -0.25113 | 0.19534
0.045703 | -0.0043679 |  | -11.8772 |  | -0.22403 | 0.17391
0.045898 | -0.02081 |  | -17.7532 |  | -0.19388 | 0.15001
0.046094 | -0.037481 |  | -23.6108 |  | -0.15926 | 0.12277
0.046289 | -0.054131 |  | -29.465 |  | -0.12347 | 0.094209
0.046484 | -0.070395 |  | -35.2263 |  | -0.085788 | 0.064514
0.04668 | -0.086662 |  | -40.8927 |  | -0.046003 | 0.033332
0.046875 | -0.10252 |  | -46.458 |  | -0.0067036 | 0.0022932
0.04707 | -0.11765 |  | -51.7849 |  | 0.033416 | -0.029013
0.047266 | -0.13221 |  | -56.8273 |  | 0.073421 | -0.060536
0.047461 | -0.14593 |  | -61.6264 |  | 0.11102 | -0.090295
0.047656 | -0.1589 |  | -66.1842 |  | 0.14744 | -0.1186
0.047852 | -0.17146 |  | -70.5324 |  | 0.18154 | -0.14529
0.048047 | -0.18335 |  | -74.6761 |  | 0.21244 | -0.16949
0.048242 | -0.19444 |  | -78.515 |  | 0.24142 | -0.192
0.048438 | -0.20485 |  | -82.0387 |  | 0.2658 | -0.21113
0.048633 | -0.21436 |  | -85.2522 |  | 0.28506 | -0.22603
0.048828 | -0.22302 |  | -88.1209 |  | 0.30178 | -0.23855
0.049023 | -0.23091 |  | -90.6733 |  | 0.3136 | -0.24778
0.049219 | -0.23781 |  | -92.8788 |  | 0.32006 | -0.25298
0.049414 | -0.24383 |  | -94.7213 |  | 0.32274 | -0.25462
0.049609 | -0.24903 |  | -96.2432 |  | 0.32022 | -0.25231
0.049805 | -0.25321 |  | -97.4236 |  | 0.31263 | -0.24623
0.05 | -0.25644 |  | -98.2268 |  | 0.30014 | -0.23631
0.050195 | -0.25861 |  | -98.6242 |  | 0.2835 | -0.22306
0.050391 | -0.25955 |  | -98.6158 |  | 0.26368 | -0.2072
0.050586 | -0.25937 |  | -98.1784 |  | 0.23876 | -0.18764
0.050781 | -0.25811 |  | -97.3049 |  | 0.2095 | -0.16453
0.050977 | -0.25584 |  | -96.0826 |  | 0.17782 | -0.13922
0.051172 | -0.25288 |  | -94.5813 |  | 0.14283 | -0.11173
0.051367 | -0.24941 |  | -92.8575 |  | 0.10562 | -0.082589
0.051562 | -0.24544 |  | -90.8913 |  | 0.067974 | -0.052842
0.051758 | -0.24096 |  | -88.5187 |  | 0.028766 | -0.022061
0.051953 | -0.23663 |  | -85.6648 |  | -0.012158 | 0.010018
0.052148 | -0.23301 |  | -82.4192 |  | -0.052443 | 0.041704
0.052344 | -0.22972 |  | -78.9425 |  | -0.091095 | 0.072023
0.052539 | -0.22736 |  | -75.3557 |  | -0.12873 | 0.10139
0.052734 | -0.2271 |  | -71.5538 |  | -0.16445 | 0.12916
0.05293 | -0.23092 |  | -67.3427 |  | -0.19711 | 0.15458
0.053125 | -0.24431 |  | -62.7825 |  | -0.22727 | 0.17803
0.05332 | -0.27474 |  | -57.9874 |  | -0.25449 | 0.19924
0.053516 | -0.31985 |  | -52.9292 |  | -0.27707 | 0.21705
0.053711 | -0.34433 |  | -47.6709 |  | -0.29544 | 0.23116
0.053906 | -0.32555 |  | -42.2746 |  | -0.31002 | 0.2421
0.054102 | -0.29119 |  | -36.7394 |  | -0.31982 | 0.24974
0.054297 | -0.2271 |  | -31.2343 |  | -0.32477 | 0.25357
0.054492 | -0.13609 |  | -25.7624 |  | -0.32501 | 0.25372
0.054688 | -0.091661 |  | -20.0771 |  | -0.32024 | 0.25
0.054883 | -0.077424 |  | -14.1817 |  | -0.31076 | 0.24241
0.055078 | -0.05052 |  | -8.1939 |  | -0.29697 | 0.23153
0.055273 | -0.02791 |  | -2.1784 |  | -0.27848 | 0.21708
0.055469 | -0.0056426 |  | 3.7934 |  | -0.25587 | 0.19917
0.055664 | 0.01624 |  | 9.8115 |  | -0.22945 | 0.17821
0.055859 | 0.036272 |  | 15.8927 |  | -0.19902 | 0.15431
0.056055 | 0.058574 |  | 21.9038 |  | -0.16602 | 0.12822
0.05625 | 0.076335 |  | 27.8195 |  | -0.13096 | 0.10043
0.056445 | 0.094677 |  | 33.6085 |  | -0.093364 | 0.070888
0.056641 | 0.11172 |  | 39.2381 |  | -0.054021 | 0.039838
0.056836 | 0.1266 |  | 44.7514 |  | -0.014155 | 0.0082389
0.057031 | 0.14288 |  | 50.1393 |  | 0.02603 | -0.023347
0.057227 | 0.1571 |  | 55.3272 |  | 0.065858 | -0.054496
0.057422 | 0.17167 |  | 60.2434 |  | 0.10356 | -0.084098
0.057617 | 0.18513 |  | 64.9071 |  | 0.13992 | -0.11257
0.057813 | 0.19757 |  | 69.3667 |  | 0.17501 | -0.14009
0.058008 | 0.21057 |  | 73.6418 |  | 0.2065 | -0.16492
0.058203 | 0.2221 |  | 77.7697 |  | 0.23528 | -0.18724
0.058398 | 0.23371 |  | 81.5925 |  | 0.26124 | -0.20737
0.058594 | 0.24348 |  | 84.9695 |  | 0.2818 | -0.22347
0.058789 | 0.25209 |  | 88.0058 |  | 0.29839 | -0.23605
0.058984 | 0.26072 |  | 90.7018 |  | 0.31154 | -0.24609
0.05918 | 0.2674 |  | 93.0641 |  | 0.31907 | -0.2519
0.059375 | 0.27408 |  | 95.1215 |  | 0.32216 | -0.25404
0.05957 | 0.27973 |  | 96.7918 |  | 0.32109 | -0.25309
0.059766 | 0.28383 |  | 98.0655 |  | 0.31446 | -0.24766
0.059961 | 0.28747 |  | 98.8834 |  | 0.30292 | -0.23842
0.060156 | 0.28931 |  | 99.237 |  | 0.28729 | -0.226
0.060352 | 0.29026 |  | 99.2266 |  | 0.26754 | -0.21032
0.060547 | 0.29047 |  | 98.8209 |  | 0.24332 | -0.1914
0.060742 | 0.28936 |  | 97.9822 |  | 0.21523 | -0.16912
0.060937 | 0.2871 |  | 96.7482 |  | 0.18394 | -0.14422
0.061133 | 0.28393 |  | 95.2563 |  | 0.14976 | -0.11736
0.061328 | 0.2805 |  | 93.598 |  | 0.11355 | -0.088808
0.061523 | 0.27631 |  | 91.6845 |  | 0.075384 | -0.058657
0.061719 | 0.27115 |  | 89.4082 |  | 0.035714 | -0.027406
0.061914 | 0.2644 |  | 86.6464 |  | -0.0045874 | 0.0041979
0.062109 | 0.25638 |  | 83.4524 |  | -0.044603 | 0.035562
0.062305 | 0.24812 |  | 79.9969 |  | -0.083566 | 0.06608
0.0625 | 0.23814 |  | 76.2953 |  | -0.12122 | 0.095609
0.062695 | 0.22746 |  | 72.3676 |  | -0.1573 | 0.1237
0.062891 | 0.2168 |  | 68.2043 |  | -0.19121 | 0.14993
0.063086 | 0.20468 |  | 63.7297 |  | -0.2216 | 0.17374
0.063281 | 0.19215 |  | 58.991 |  | -0.2489 | 0.19492
0.063477 | 0.17884 |  | 54.0582 |  | -0.27291 | 0.21348
0.063672 | 0.16456 |  | 48.9007 |  | -0.2918 | 0.22814
0.063867 | 0.15 |  | 43.5222 |  | -0.30666 | 0.23949
0.064062 | 0.13443 |  | 37.9665 |  | -0.31794 | 0.24836
0.064258 | 0.11879 |  | 32.2743 |  | -0.32429 | 0.25328
0.064453 | 0.10296 |  | 26.5141 |  | -0.32513 | 0.25388
0.064648 | 0.086483 |  | 20.6898 |  | -0.32081 | 0.25051
0.064844 | 0.070232 |  | 14.7483 |  | -0.3124 | 0.24361
0.065039 | 0.053446 |  | 8.718 |  | -0.29934 | 0.23343
0.065234 | 0.036304 |  | 2.648 |  | -0.28156 | 0.2196
0.06543 | 0.019459 |  | -3.4411 |  | -0.26065 | 0.20279
0.065625 | 0.002522 |  | -9.4962 |  | -0.23524 | 0.18271
0.06582 | -0.014456 |  | -15.5302 |  | -0.20485 | 0.15881
0.066016 | -0.031425 |  | -21.5523 |  | -0.17243 | 0.13292
0.066211 | -0.048138 |  | -27.4431 |  | -0.13795 | 0.10568
0.066406 | -0.064494 |  | -33.1765 |  | -0.10044 | 0.076259
0.066602 | -0.080523 |  | -38.8042 |  | -0.061583 | 0.045644
0.066797 | -0.096224 |  | -44.3178 |  | -0.021948 | 0.014441
0.066992 | -0.11172 |  | -49.7047 |  | 0.018275 | -0.017387
0.067187 | -0.12654 |  | -54.8893 |  | 0.05805 | -0.048477
0.067383 | -0.14058 |  | -59.7858 |  | 0.09654 | -0.078479
0.067578 | -0.15404 |  | -64.4494 |  | 0.13307 | -0.10742
0.067773 | -0.16686 |  | -68.9471 |  | 0.1682 | -0.13478
0.067969 | -0.17928 |  | -73.2562 |  | 0.20111 | -0.16034
0.068164 | -0.19099 |  | -77.2945 |  | 0.23016 | -0.18315
0.068359 | -0.20158 |  | -80.9589 |  | 0.2563 | -0.2035
0.068555 | -0.21131 |  | -84.241 |  | 0.27865 | -0.22109
0.06875 | -0.22015 |  | -87.1979 |  | 0.29553 | -0.23416
0.068945 | -0.22806 |  | -89.828 |  | 0.30856 | -0.24393
0.069141 | -0.23531 |  | -92.1597 |  | 0.31806 | -0.25115
0.069336 | -0.24184 |  | -94.226 |  | 0.32243 | -0.25458
0.069531 | -0.24747 |  | -95.9421 |  | 0.3215 | -0.25384
0.069727 | -0.2521 |  | -97.2652 |  | 0.31574 | -0.24879
0.069922 | -0.25557 |  | -98.1606 |  | 0.30529 | -0.24017
0.070117 | -0.25782 |  | -98.5733 |  | 0.29033 | -0.22853
0.070312 | -0.2591 |  | -98.6082 |  | 0.27117 | -0.21349
0.070508 | -0.25948 |  | -98.3199 |  | 0.24864 | -0.19557
0.070703 | -0.25875 |  | -97.6441 |  | 0.22169 | -0.1741
0.070898 | -0.25698 |  | -96.6079 |  | 0.18948 | -0.14882
0.071094 | -0.25441 |  | -95.2638 |  | 0.15594 | -0.12229
0.071289 | -0.25121 |  | -93.6369 |  | 0.12098 | -0.094606
0.071484 | -0.24745 |  | -91.7763 |  | 0.082177 | -0.064419
0.07168 | -0.24319 |  | -89.6084 |  | 0.042979 | -0.033492
0.071875 | -0.23861 |  | -86.9562 |  | 0.0033979 | -0.0021979
0.07207 | -0.23438 |  | -83.876 |  | -0.03755 | 0.029795
0.072266 | -0.23115 |  | -80.5447 |  | -0.076683 | 0.06055
0.072461 | -0.22879 |  | -76.9947 |  | -0.11441 | 0.090079
0.072656 | -0.22731 |  | -73.246 |  | -0.151 | 0.11858
0.072852 | -0.22812 |  | -69.1812 |  | -0.18496 | 0.14511
0.073047 | -0.23601 |  | -64.698 |  | -0.21714 | 0.17007
0.073242 | -0.26118 |  | -59.9478 |  | -0.2455 | 0.19221
0.073438 | -0.30674 |  | -54.9881 |  | -0.26885 | 0.21059
0.073633 | -0.34104 |  | -49.8571 |  | -0.28915 | 0.22608
0.073828 | -0.3339 |  | -44.577 |  | -0.30533 | 0.2384
0.074023 | -0.30762 |  | -39.0927 |  | -0.31718 | 0.24773
0.074219 | -0.25446 |  | -33.573 |  | -0.3245 | 0.25343
0.074414 | -0.16335 |  | -28.0816 |  | -0.32625 | 0.25474
0.074609 | -0.10741 |  | -22.412 |  | -0.32363 | 0.2525
0.074805 | -0.090686 |  | -16.5416 |  | -0.31556 | 0.2461
0.075 | -0.059969 |  | -10.6192 |  | -0.30287 | 0.2361
0.075195 | -0.035526 |  | -4.6583 |  | -0.28727 | 0.22361
0.075391 | -0.016673 |  | 1.377 |  | -0.26653 | 0.20747
0.075586 | 0.0087229 |  | 7.4081 |  | -0.2412 | 0.18759
0.075781 | 0.027969 |  | 13.4265 |  | -0.21247 | 0.16467
0.075977 | 0.049858 |  | 19.4606 |  | -0.1798 | 0.13879
0.076172 | 0.0704 |  | 25.4473 |  | -0.14512 | 0.11134
0.076367 | 0.087885 |  | 31.3196 |  | -0.10929 | 0.083134
0.076563 | 0.10611 |  | 37.0241 |  | -0.070905 | 0.052975
0.076758 | 0.12056 |  | 42.5805 |  | -0.030903 | 0.021329
0.076953 | 0.13693 |  | 48.0288 |  | 0.0096489 | -0.010577
0.077148 | 0.15218 |  | 53.3496 |  | 0.049913 | -0.042096
0.077344 | 0.16627 |  | 58.4816 |  | 0.088221 | -0.072186
0.077539 | 0.18111 |  | 63.3725 |  | 0.12513 | -0.10111
0.077734 | 0.19333 |  | 68.0249 |  | 0.16031 | -0.12866
0.07793 | 0.20683 |  | 72.4189 |  | 0.19336 | -0.15446
0.078125 | 0.21861 |  | 76.5239 |  | 0.22448 | -0.17867
0.07832 | 0.22927 |  | 80.3315 |  | 0.25134 | -0.1998
0.078516 | 0.24065 |  | 83.8403 |  | 0.27345 | -0.21712
0.078711 | 0.2492 |  | 87.022 |  | 0.2917 | -0.23099
0.078906 | 0.25805 |  | 89.8465 |  | 0.30581 | -0.2418
0.079102 | 0.26568 |  | 92.3663 |  | 0.31605 | -0.24982
0.079297 | 0.27157 |  | 94.5384 |  | 0.32147 | -0.25393
0.079492 | 0.27794 |  | 96.2841 |  | 0.32171 | -0.25392
0.079687 | 0.28225 |  | 97.6927 |  | 0.31758 | -0.25029
0.079883 | 0.28588 |  | 98.7481 |  | 0.30727 | -0.24207
0.080078 | 0.28919 |  | 99.3894 |  | 0.29247 | -0.23022
0.080273 | 0.29079 |  | 99.6105 |  | 0.27593 | -0.21669
0.080469 | 0.29112 |  | 99.3629 |  | 0.25378 | -0.19944
0.080664 | 0.29031 |  | 98.6808 |  | 0.22626 | -0.17788
0.080859 | 0.28867 |  | 97.577 |  | 0.1967 | -0.15414
0.081055 | 0.28579 |  | 96.1032 |  | 0.16329 | -0.1278
0.08125 | 0.28231 |  | 94.4235 |  | 0.12704 | -0.099471
0.081445 | 0.27831 |  | 92.5506 |  | 0.090067 | -0.070413
0.081641 | 0.27317 |  | 90.3834 |  | 0.051301 | -0.039908
0.081836 | 0.26719 |  | 87.8137 |  | 0.011116 | -0.0083231
0.082031 | 0.25959 |  | 84.7739 |  | -0.029625 | 0.023574
0.082227 | 0.25084 |  | 81.3543 |  | -0.069456 | 0.054779
0.082422 | 0.24153 |  | 77.6791 |  | -0.10715 | 0.084464
0.082617 | 0.23123 |  | 73.79 |  | -0.14387 | 0.11315
0.082812 | 0.22059 |  | 69.7032 |  | -0.17864 | 0.14018
0.083008 | 0.20921 |  | 65.3628 |  | -0.21011 | 0.16485
0.083203 | 0.19637 |  | 60.7056 |  | -0.23975 | 0.18785
0.083398 | 0.18304 |  | 55.8319 |  | -0.26549 | 0.20789
0.083594 | 0.1693 |  | 50.7653 |  | -0.2855 | 0.22365
0.083789 | 0.15466 |  | 45.4261 |  | -0.30219 | 0.23631
0.083984 | 0.13965 |  | 39.9198 |  | -0.31494 | 0.24603
0.08418 | 0.1241 |  | 34.3023 |  | -0.32292 | 0.25229
0.084375 | 0.10825 |  | 28.5759 |  | -0.32625 | 0.25485
0.08457 | 0.092642 |  | 22.8405 |  | -0.3241 | 0.25319
0.084766 | 0.076422 |  | 17.0099 |  | -0.31783 | 0.24803
0.084961 | 0.059844 |  | 11.0249 |  | -0.30644 | 0.239
0.085156 | 0.043376 |  | 5.0428 |  | -0.28974 | 0.22586
0.085352 | 0.026423 |  | -0.93388 |  | -0.27067 | 0.21062
0.085547 | 0.0096133 |  | -6.9258 |  | -0.24685 | 0.19207
0.085742 | -0.007056 |  | -12.898 |  | -0.21766 | 0.16913
0.085938 | -0.024311 |  | -18.9458 |  | -0.18685 | 0.1444
0.086133 | -0.041318 |  | -24.9891 |  | -0.15293 | 0.11767
0.086328 | -0.057888 |  | -30.8677 |  | -0.11587 | 0.08858
0.086523 | -0.074384 |  | -36.6047 |  | -0.078088 | 0.058691
0.086719 | -0.090144 |  | -42.1759 |  | -0.03855 | 0.027529
0.086914 | -0.10541 |  | -47.5588 |  | 0.0018343 | -0.0043221
0.087109 | -0.12047 |  | -52.7887 |  | 0.041869 | -0.035652
0.087305 | -0.1347 |  | -57.8133 |  | 0.081172 | -0.06638
0.0875 | -0.1484 |  | -62.6012 |  | 0.11829 | -0.095746
0.087695 | -0.16162 |  | -67.1881 |  | 0.15404 | -0.1237
0.087891 | -0.17395 |  | -71.5494 |  | 0.18813 | -0.15019
0.088086 | -0.1857 |  | -75.6007 |  | 0.21863 | -0.17419
0.088281 | -0.1966 |  | -79.3104 |  | 0.24606 | -0.19563
0.088477 | -0.20649 |  | -82.708 |  | 0.27013 | -0.21428
0.088672 | -0.21587 |  | -85.8354 |  | 0.28919 | -0.22904
0.088867 | -0.22461 |  | -88.7326 |  | 0.30391 | -0.2403
0.089063 | -0.23242 |  | -91.3244 |  | 0.31488 | -0.24868
0.089258 | -0.2393 |  | -93.4994 |  | 0.32107 | -0.25333
0.089453 | -0.24519 |  | -95.3065 |  | 0.32254 | -0.25425
0.089648 | -0.25005 |  | -96.7481 |  | 0.31903 | -0.25137
0.089844 | -0.2539 |  | -97.7632 |  | 0.31003 | -0.24411
0.090039 | -0.25682 |  | -98.4281 |  | 0.29665 | -0.2334
0.090234 | -0.25865 |  | -98.725 |  | 0.27942 | -0.21969
0.09043 | -0.25934 |  | -98.5872 |  | 0.25835 | -0.20295
0.090625 | -0.25886 |  | -98.0264 |  | 0.23298 | -0.18299
0.09082 | -0.25703 |  | -96.9791 |  | 0.20306 | -0.15941
0.091016 | -0.25429 |  | -95.578 |  | 0.17005 | -0.13319
0.091211 | -0.25113 |  | -94.0271 |  | 0.13495 | -0.10544
0.091406 | -0.24748 |  | -92.2548 |  | 0.097989 | -0.076514
0.091602 | -0.24319 |  | -90.1661 |  | 0.059349 | -0.046302
0.091797 | -0.23832 |  | -87.6547 |  | 0.019619 | -0.01505
0.091992 | -0.23348 |  | -84.704 |  | -0.020414 | 0.016523
0.092188 | -0.22982 |  | -81.5211 |  | -0.061053 | 0.048254
0.092383 | -0.22737 |  | -78.1396 |  | -0.10043 | 0.078944
0.092578 | -0.22458 |  | -74.4427 |  | -0.13636 | 0.10731
0.092773 | -0.22284 |  | -70.4222 |  | -0.17092 | 0.13423
0.092969 | -0.22731 |  | -66.1036 |  | -0.20421 | 0.15999
0.093164 | -0.24201 |  | -61.5214 |  | -0.23378 | 0.18327
0.093359 | -0.27258 |  | -56.723 |  | -0.25987 | 0.20356
0.093555 | -0.31095 |  | -51.7196 |  | -0.28193 | 0.22065
0.09375 | -0.32418 |  | -46.4934 |  | -0.29918 | 0.23399
0.093945 | -0.31684 |  | -41.0322 |  | -0.31232 | 0.24406
0.094141 | -0.30219 |  | -35.4536 |  | -0.32101 | 0.25091
0.094336 | -0.22414 |  | -30 |  | -0.3256 | 0.25421
0.094531 | -0.12317 |  | -24.5625 |  | -0.32543 | 0.25403
0.094727 | -0.096438 |  | -18.8484 |  | -0.31905 | 0.24927
0.094922 | -0.079342 |  | -12.9512 |  | -0.30846 | 0.24056
0.095117 | -0.043372 |  | -6.976 |  | -0.29386 | 0.22887
0.095312 | -0.026862 |  | -0.93915 |  | -0.27404 | 0.21339
0.095508 | -0.0019007 |  | 5.0939 |  | -0.25101 | 0.19511
0.095703 | 0.019829 |  | 11.1302 |  | -0.22447 | 0.17418
0.095898 | 0.037745 |  | 17.0886 |  | -0.19351 | 0.14965
0.096094 | 0.062559 |  | 22.9543 |  | -0.15969 | 0.12288
0.096289 | 0.077202 |  | 28.7644 |  | -0.12339 | 0.094522
0.096484 | 0.096854 |  | 34.4912 |  | -0.085292 | 0.064419
0.09668 | 0.11491 |  | 40.1568 |  | -0.045961 | 0.033391
0.096875 | 0.12814 |  | 45.7022 |  | -0.0060221 | 0.0020646
0.09707 | 0.1461 |  | 51.0746 |  | 0.033034 | -0.028839
0.097266 | 0.15898 |  | 56.2478 |  | 0.072577 | -0.05967
0.097461 | 0.17388 |  | 61.1819 |  | 0.11166 | -0.090444
0.097656 | 0.18826 |  | 65.9167 |  | 0.14716 | -0.11868
0.097852 | 0.19989 |  | 70.4181 |  | 0.18112 | -0.14474
0.098047 | 0.21393 |  | 74.652 |  | 0.2129 | -0.16973
0.098242 | 0.22436 |  | 78.608 |  | 0.2404 | -0.19152
0.098437 | 0.2352 |  | 82.2226 |  | 0.26526 | -0.21063
0.098633 | 0.24547 |  | 85.5273 |  | 0.28557 | -0.22664
0.098828 | 0.25346 |  | 88.5241 |  | 0.30084 | -0.23813
0.099023 | 0.26186 |  | 91.1453 |  | 0.31299 | -0.24729
0.099219 | 0.26818 |  | 93.3821 |  | 0.32012 | -0.25306
0.099414 | 0.27436 |  | 95.274 |  | 0.32226 | -0.25424
0.099609 | 0.27949 |  | 96.891 |  | 0.31979 | -0.25209
0.099805 | 0.28368 |  | 98.1912 |  | 0.31155 | -0.24549
0.1 | 0.28768 |  | 99.0393 |  | 0.29953 | -0.23556
0.1002 | 0.2895 |  | 99.3925 |  | 0.28398 | -0.22326
0.10039 | 0.29063 |  | 99.2679 |  | 0.263 | -0.20673
0.10059 | 0.29029 |  | 98.7209 |  | 0.23786 | -0.18678
0.10078 | 0.28917 |  | 97.8378 |  | 0.20897 | -0.16405
0.10098 | 0.28726 |  | 96.649 |  | 0.17646 | -0.13842
0.10117 | 0.28373 |  | 95.1907 |  | 0.14226 | -0.11157
0.10137 | 0.2805 |  | 93.4749 |  | 0.10577 | -0.083045
0.10156 | 0.27542 |  | 91.3695 |  | 0.067103 | -0.052483
0.10176 | 0.26897 |  | 88.7765 |  | 0.027467 | -0.021313
0.10195 | 0.26221 |  | 85.7792 |  | -0.013611 | 0.01083
0.10215 | 0.25374 |  | 82.5159 |  | -0.053742 | 0.042491
0.10234 | 0.24524 |  | 79.0743 |  | -0.091994 | 0.072395
0.10254 | 0.23567 |  | 75.4451 |  | -0.12919 | 0.10162
0.10273 | 0.22482 |  | 71.5168 |  | -0.16408 | 0.12905
0.10293 | 0.21401 |  | 67.212 |  | -0.19782 | 0.15505
0.10312 | 0.20152 |  | 62.5635 |  | -0.22896 | 0.17941
0.10332 | 0.18826 |  | 57.6976 |  | -0.25506 | 0.19976
0.10352 | 0.1752 |  | 52.7263 |  | -0.27774 | 0.2172
0.10371 | 0.16097 |  | 47.5561 |  | -0.29596 | 0.23143
0.10391 | 0.14607 |  | 42.1259 |  | -0.30947 | 0.24172
0.1041 | 0.13087 |  | 36.5817 |  | -0.32011 | 0.24986
0.1043 | 0.1149 |  | 30.9347 |  | -0.32556 | 0.25411
0.10449 | 0.098968 |  | 25.1826 |  | -0.32543 | 0.25397
0.10469 | 0.083133 |  | 19.3856 |  | -0.32114 | 0.25059
0.10488 | 0.066288 |  | 13.4376 |  | -0.31075 | 0.24224
0.10508 | 0.049394 |  | 7.3908 |  | -0.29639 | 0.23069
0.10527 | 0.032955 |  | 1.3935 |  | -0.27929 | 0.21724
0.10547 | 0.015856 |  | -4.6031 |  | -0.2565 | 0.19955
0.10566 | -0.00090762 |  | -10.5967 |  | -0.23008 | 0.17874
0.10586 | -0.017432 |  | -16.5687 |  | -0.20028 | 0.15514
0.10605 | -0.034621 |  | -22.565 |  | -0.16614 | 0.12817
0.10625 | -0.051139 |  | -28.5077 |  | -0.13067 | 0.10017
0.10645 | -0.067369 |  | -34.2788 |  | -0.09366 | 0.070885
0.10664 | -0.083598 |  | -39.8782 |  | -0.05466 | 0.040118
0.10684 | -0.098834 |  | -45.3223 |  | -0.014816 | 0.0089375
0.10703 | -0.11392 |  | -50.5825 |  | 0.025861 | -0.02314
0.10723 | -0.12873 |  | -55.6746 |  | 0.065346 | -0.054283
0.10742 | -0.14264 |  | -60.5817 |  | 0.10314 | -0.08391
0.10762 | -0.15622 |  | -65.265 |  | 0.14016 | -0.11292
0.10781 | -0.16917 |  | -69.7421 |  | 0.17427 | -0.13962
0.10801 | -0.18123 |  | -73.9683 |  | 0.20555 | -0.16429
0.1082 | -0.19265 |  | -77.8518 |  | 0.23518 | -0.18725
0.1084 | -0.20311 |  | -81.4105 |  | 0.26055 | -0.20678
0.10859 | -0.21272 |  | -84.6992 |  | 0.28116 | -0.223
0.10879 | -0.22183 |  | -87.6993 |  | 0.29812 | -0.23599
0.10898 | -0.23006 |  | -90.4132 |  | 0.3105 | -0.24547
0.10918 | -0.23717 |  | -92.7759 |  | 0.31859 | -0.2517
0.10938 | -0.24343 |  | -94.7051 |  | 0.32196 | -0.25386
0.10957 | -0.24863 |  | -96.2488 |  | 0.32003 | -0.25218
0.10977 | -0.25267 |  | -97.4016 |  | 0.3137 | -0.2471
0.10996 | -0.25593 |  | -98.1902 |  | 0.30213 | -0.23785
0.11016 | -0.25816 |  | -98.6308 |  | 0.28634 | -0.22531
0.11035 | -0.25924 |  | -98.6383 |  | 0.26704 | -0.20992
0.11055 | -0.25946 |  | -98.2761 |  | 0.24262 | -0.19077
0.11074 | -0.25858 |  | -97.5572 |  | 0.2146 | -0.16864
0.11094 | -0.25662 |  | -96.4366 |  | 0.18337 | -0.14388
0.11113 | -0.25383 |  | -94.9922 |  | 0.14872 | -0.11652
0.11133 | -0.25033 |  | -93.252 |  | 0.11255 | -0.087967
0.11152 | -0.24638 |  | -91.2631 |  | 0.07467 | -0.058271
0.11172 | -0.24202 |  | -88.9992 |  | 0.034899 | -0.02705
0.11191 | -0.23747 |  | -86.2898 |  | -0.0053208 | 0.0046673
0.11211 | -0.2336 |  | -83.1612 |  | -0.04573 | 0.036416
0.1123 | -0.23096 |  | -79.7832 |  | -0.085233 | 0.067279
0.1125 | -0.22839 |  | -76.1783 |  | -0.1221 | 0.096147
0.1127 | -0.22588 |  | -72.2946 |  | -0.15784 | 0.12404
0.11289 | -0.22663 |  | -68.116 |  | -0.19191 | 0.15054
0.11309 | -0.23633 |  | -63.5878 |  | -0.22276 | 0.17467
0.11328 | -0.26623 |  | -58.7627 |  | -0.25081 | 0.1965
0.11348 | -0.31616 |  | -53.766 |  | -0.27361 | 0.21427
0.11367 | -0.34487 |  | -48.5918 |  | -0.29229 | 0.22862
0.11387 | -0.32897 |  | -43.2549 |  | -0.3083 | 0.2407
0.11406 | -0.3011 |  | -37.7837 |  | -0.31881 | 0.24896
0.11426 | -0.24279 |  | -32.2684 |  | -0.32488 | 0.25377
0.11445 | -0.14779 |  | -26.7653 |  | -0.3264 | 0.25482
0.11465 | -0.097067 |  | -21.0544 |  | -0.32181 | 0.25117
0.11484 | -0.082072 |  | -15.1168 |  | -0.31309 | 0.24427
0.11504 | -0.052249 |  | -9.1572 |  | -0.3003 | 0.23412
0.11523 | -0.030566 |  | -3.2161 |  | -0.28285 | 0.22043
0.11543 | -0.011724 |  | 2.7192 |  | -0.26147 | 0.20361
0.11563 | 0.01322 |  | 8.7051 |  | -0.23559 | 0.18302
0.11582 | 0.031905 |  | 14.7445 |  | -0.20605 | 0.15961
0.11602 | 0.053033 |  | 20.7523 |  | -0.17347 | 0.13396
0.11621 | 0.073287 |  | 26.6713 |  | -0.13771 | 0.10583
0.11641 | 0.091166 |  | 32.4348 |  | -0.10124 | 0.077006
0.1166 | 0.10912 |  | 38.0549 |  | -0.063183 | 0.046882
0.1168 | 0.12365 |  | 43.5482 |  | -0.022432 | 0.014857
0.11699 | 0.1396 |  | 48.9052 |  | 0.017502 | -0.016592
0.11719 | 0.15459 |  | 54.1289 |  | 0.057212 | -0.047784
0.11738 | 0.16808 |  | 59.1362 |  | 0.096203 | -0.07835
0.11758 | 0.18234 |  | 63.9127 |  | 0.13219 | -0.10663
0.11777 | 0.19492 |  | 68.4701 |  | 0.16719 | -0.13388
0.11797 | 0.20762 |  | 72.8173 |  | 0.19988 | -0.15941
0.11816 | 0.21959 |  | 76.9832 |  | 0.22931 | -0.18246
0.11836 | 0.23039 |  | 80.8153 |  | 0.25622 | -0.20339
0.11855 | 0.24102 |  | 84.2617 |  | 0.27722 | -0.21991
0.11875 | 0.25039 |  | 87.3963 |  | 0.29397 | -0.23276
0.11895 | 0.25873 |  | 90.1619 |  | 0.30848 | -0.24356
0.11914 | 0.2661 |  | 92.5387 |  | 0.31699 | -0.25027
0.11934 | 0.27295 |  | 94.5833 |  | 0.32069 | -0.25316
0.11953 | 0.27846 |  | 96.3186 |  | 0.32062 | -0.25277
0.11973 | 0.28274 |  | 97.6981 |  | 0.31469 | -0.24783
0.11992 | 0.28641 |  | 98.6458 |  | 0.30411 | -0.23932
0.12012 | 0.28833 |  | 99.1387 |  | 0.2892 | -0.22745
0.12031 | 0.28997 |  | 99.2375 |  | 0.27026 | -0.21231
0.12051 | 0.29077 |  | 98.9814 |  | 0.24729 | -0.1943
0.1207 | 0.28968 |  | 98.3106 |  | 0.21916 | -0.17227
0.1209 | 0.28812 |  | 97.2479 |  | 0.18851 | -0.14772
0.12109 | 0.28518 |  | 95.8312 |  | 0.1554 | -0.12154
0.12129 | 0.28128 |  | 94.0638 |  | 0.11849 | -0.092771
0.12148 | 0.27726 |  | 92.0554 |  | 0.081137 | -0.063308
0.12168 | 0.27191 |  | 89.7652 |  | 0.042449 | -0.032794
0.12187 | 0.26552 |  | 87.0698 |  | 0.0011342 | -0.00041337
0.12207 | 0.25817 |  | 84.0289 |  | -0.039011 | 0.031145
0.12227 | 0.24957 |  | 80.6479 |  | -0.078264 | 0.061766
0.12246 | 0.24026 |  | 76.9625 |  | -0.11653 | 0.091634
0.12266 | 0.22999 |  | 73.0608 |  | -0.15184 | 0.11947
0.12285 | 0.21856 |  | 68.848 |  | -0.18624 | 0.14623
0.12305 | 0.20653 |  | 64.3378 |  | -0.21822 | 0.1711
0.12324 | 0.19393 |  | 59.6752 |  | -0.24599 | 0.19274
0.12344 | 0.18073 |  | 54.8377 |  | -0.27094 | 0.21201
0.12363 | 0.1671 |  | 49.796 |  | -0.29063 | 0.22754
0.12383 | 0.15249 |  | 44.5349 |  | -0.30572 | 0.23919
0.12402 | 0.13702 |  | 38.9904 |  | -0.31832 | 0.24859
0.12422 | 0.12133 |  | 33.2534 |  | -0.32537 | 0.25412
0.12441 | 0.10523 |  | 27.4561 |  | -0.32724 | 0.25552
0.12461 | 0.089007 |  | 21.613 |  | -0.32476 | 0.25344
0.1248 | 0.072984 |  | 15.7617 |  | -0.31651 | 0.24696
0.125 | 0.056691 |  | 9.9144 |  | -0.30402 | 0.23693
0.1252 | 0.040307 |  | 4.0347 |  | -0.28744 | 0.22392
0.12539 | 0.024055 |  | -1.8698 |  | -0.26686 | 0.20783
0.12559 | 0.007227 |  | -7.8386 |  | -0.24233 | 0.18839
0.12578 | -0.0099325 |  | -13.9191 |  | -0.21275 | 0.16505
0.12598 | -0.026936 |  | -20.0231 |  | -0.18085 | 0.13962
0.12617 | -0.044089 |  | -26.0208 |  | -0.14638 | 0.11243
0.12637 | -0.060693 |  | -31.8358 |  | -0.10867 | 0.082982
0.12656 | -0.076581 |  | -37.4481 |  | -0.071373 | 0.053336
0.12676 | -0.092458 |  | -42.9236 |  | -0.032027 | 0.022328
0.12695 | -0.10785 |  | -48.3154 |  | 0.0094625 | -0.010241
0.12715 | -0.1228 |  | -53.5753 |  | 0.048505 | -0.041139
0.12734 | -0.13741 |  | -58.6333 |  | 0.087898 | -0.071753
0.12754 | -0.15105 |  | -63.4508 |  | 0.12602 | -0.10172
0.12773 | -0.16401 |  | -67.9978 |  | 0.15964 | -0.12837
0.12793 | -0.17634 |  | -72.2625 |  | 0.19299 | -0.15415
0.12812 | -0.18774 |  | -76.2633 |  | 0.22406 | -0.17845
0.12832 | -0.19858 |  | -79.9828 |  | 0.25031 | -0.1991
0.12852 | -0.20875 |  | -83.4127 |  | 0.27352 | -0.21713
0.12871 | -0.21802 |  | -86.5799 |  | 0.29157 | -0.23097
0.12891 | -0.22656 |  | -89.4185 |  | 0.30531 | -0.24127
0.1291 | -0.23424 |  | -91.8808 |  | 0.31591 | -0.24952
0.1293 | -0.24076 |  | -93.9388 |  | 0.32058 | -0.25319
0.12949 | -0.24621 |  | -95.5487 |  | 0.3211 | -0.2532
0.12969 | -0.25076 |  | -96.8175 |  | 0.31719 | -0.24987
0.12988 | -0.25444 |  | -97.8119 |  | 0.30625 | -0.2413
0.13008 | -0.25734 |  | -98.4722 |  | 0.29246 | -0.23011
0.13027 | -0.25923 |  | -98.7704 |  | 0.27527 | -0.21637
0.13047 | -0.25983 |  | -98.6071 |  | 0.25227 | -0.19839
0.13066 | -0.25913 |  | -97.9398 |  | 0.22639 | -0.17779
0.13086 | -0.25723 |  | -96.8691 |  | 0.19598 | -0.15387
0.13105 | -0.25447 |  | -95.4723 |  | 0.16213 | -0.12709
0.13125 | -0.25124 |  | -93.8458 |  | 0.12716 | -0.099382
0.13145 | -0.24753 |  | -92.0184 |  | 0.088917 | -0.069654
0.13164 | -0.24297 |  | -89.824 |  | 0.050633 | -0.039322
0.13184 | -0.2379 |  | -87.1944 |  | 0.011288 | -0.0083913
0.13203 | -0.23338 |  | -84.1964 |  | -0.030929 | 0.024537
0.13223 | -0.22993 |  | -80.9114 |  | -0.069909 | 0.055486
0.13242 | -0.22708 |  | -77.4279 |  | -0.10758 | 0.084798
0.13262 | -0.22445 |  | -73.7061 |  | -0.14523 | 0.11402
0.13281 | -0.22353 |  | -69.6519 |  | -0.17864 | 0.14027
0.13301 | -0.22715 |  | -65.2841 |  | -0.21078 | 0.16524
0.1332 | -0.24229 |  | -60.638 |  | -0.24099 | 0.18877
0.1334 | -0.27869 |  | -55.7348 |  | -0.26563 | 0.20804
0.13359 | -0.32183 |  | -50.6519 |  | -0.28641 | 0.22416
0.13379 | -0.33491 |  | -45.4097 |  | -0.3028 | 0.23661
0.13398 | -0.31926 |  | -40.0055 |  | -0.31493 | 0.24583
0.13418 | -0.28571 |  | -34.5456 |  | -0.32388 | 0.25286
0.13437 | -0.20081 |  | -29.101 |  | -0.3272 | 0.25542
0.13457 | -0.1108 |  | -23.5494 |  | -0.32537 | 0.25391
0.13477 | -0.089876 |  | -17.7319 |  | -0.31852 | 0.24852
0.13496 | -0.071785 |  | -11.7675 |  | -0.30578 | 0.23849
0.13516 | -0.036209 |  | -5.793 |  | -0.29065 | 0.22638
0.13535 | -0.023405 |  | 0.20243 |  | -0.27154 | 0.21142
0.13555 | 0.0008907 |  | 6.1725 |  | -0.24687 | 0.19221
0.13574 | 0.025446 |  | 12.2035 |  | -0.21969 | 0.17042
0.13594 | 0.040942 |  | 18.3184 |  | -0.18762 | 0.14503
0.13613 | 0.065939 |  | 24.3568 |  | -0.15238 | 0.11723
0.13633 | 0.08306 |  | 30.2664 |  | -0.11699 | 0.089147
0.13652 | 0.10068 |  | 35.9971 |  | -0.078675 | 0.059161
0.13672 | 0.11851 |  | 41.5438 |  | -0.039531 | 0.028232
0.13691 | 0.13162 |  | 46.9601 |  | 4.7972e-05 | -0.0030441
0.13711 | 0.14907 |  | 52.2332 |  | 0.040974 | -0.035138
0.1373 | 0.16259 |  | 57.3276 |  | 0.080003 | -0.065802
0.1375 | 0.17667 |  | 62.194 |  | 0.11786 | -0.095363
0.1377 | 0.19106 |  | 66.8508 |  | 0.15372 | -0.12356
0.13789 | 0.20251 |  | 71.302 |  | 0.18585 | -0.1488
0.13809 | 0.21575 |  | 75.5025 |  | 0.21701 | -0.17286
0.13828 | 0.22661 |  | 79.416 |  | 0.24536 | -0.19495
0.13848 | 0.23741 |  | 83.0331 |  | 0.26869 | -0.21331
0.13867 | 0.24754 |  | 86.378 |  | 0.28845 | -0.22861
0.13887 | 0.25589 |  | 89.3477 |  | 0.30289 | -0.23964
0.13906 | 0.26436 |  | 91.8958 |  | 0.31289 | -0.24722
0.13926 | 0.27049 |  | 94.0642 |  | 0.31972 | -0.25237
0.13945 | 0.27659 |  | 95.8202 |  | 0.32085 | -0.25318
0.13965 | 0.28128 |  | 97.2152 |  | 0.31811 | -0.25077
0.13984 | 0.28459 |  | 98.2832 |  | 0.31006 | -0.24424
0.14004 | 0.28807 |  | 98.958 |  | 0.29468 | -0.2322
0.14023 | 0.28931 |  | 99.2277 |  | 0.27791 | -0.21854
0.14043 | 0.29038 |  | 99.0846 |  | 0.25756 | -0.20235
0.14062 | 0.29004 |  | 98.5011 |  | 0.23077 | -0.18161
0.14082 | 0.28785 |  | 97.4851 |  | 0.20226 | -0.15878
0.14102 | 0.28582 |  | 96.1348 |  | 0.16965 | -0.13294
0.14121 | 0.28242 |  | 94.5736 |  | 0.1333 | -0.10441
0.14141 | 0.2786 |  | 92.8276 |  | 0.09693 | -0.075536
0.1416 | 0.27408 |  | 90.7724 |  | 0.057991 | -0.04513
0.1418 | 0.26787 |  | 88.2179 |  | 0.018152 | -0.013823
0.14199 | 0.2605 |  | 85.158 |  | -0.021527 | 0.017475
0.14219 | 0.25199 |  | 81.7833 |  | -0.062406 | 0.049269
0.14238 | 0.24294 |  | 78.1978 |  | -0.10061 | 0.079334
0.14258 | 0.23299 |  | 74.4239 |  | -0.13696 | 0.10773
0.14277 | 0.22247 |  | 70.4442 |  | -0.17291 | 0.13541
0.14297 | 0.21125 |  | 66.1847 |  | -0.20475 | 0.16053
0.14316 | 0.19905 |  | 61.6644 |  | -0.23423 | 0.18358
0.14336 | 0.1865 |  | 56.9231 |  | -0.26108 | 0.20426
0.14355 | 0.17251 |  | 51.8526 |  | -0.28195 | 0.22071
0.14375 | 0.15773 |  | 46.4758 |  | -0.29967 | 0.23419
0.14395 | 0.14273 |  | 40.9269 |  | -0.31349 | 0.24483
0.14414 | 0.12688 |  | 35.2517 |  | -0.32167 | 0.25148
0.14434 | 0.1114 |  | 29.5975 |  | -0.32625 | 0.25474
0.14453 | 0.095871 |  | 23.9809 |  | -0.32543 | 0.25404
0.14473 | 0.07964 |  | 18.2106 |  | -0.31938 | 0.24929
0.14492 | 0.063194 |  | 12.2864 |  | -0.3091 | 0.24112
0.14512 | 0.046368 |  | 6.2475 |  | -0.29344 | 0.22887
0.14531 | 0.029312 |  | 0.1154 |  | -0.27464 | 0.2138
0.14551 | 0.01235 |  | -5.9611 |  | -0.25205 | 0.19592
0.1457 | -0.0044952 |  | -11.9844 |  | -0.22399 | 0.1739
0.1459 | -0.021424 |  | -18.0042 |  | -0.19351 | 0.14965
0.14609 | -0.038168 |  | -23.9263 |  | -0.15988 | 0.12319
0.14629 | -0.054601 |  | -29.7319 |  | -0.12308 | 0.094274
0.14648 | -0.070878 |  | -35.4121 |  | -0.085861 | 0.064712
0.14668 | -0.086611 |  | -40.9441 |  | -0.04653 | 0.033789
0.14688 | -0.10213 |  | -46.3822 |  | -0.0061594 | 0.0020578
0.14707 | -0.11741 |  | -51.6936 |  | 0.033518 | -0.029212
0.14727 | -0.13197 |  | -56.8053 |  | 0.07305 | -0.06019
0.14746 | -0.14603 |  | -61.6834 |  | 0.1107 | -0.089789
0.14766 | -0.15927 |  | -66.2999 |  | 0.14707 | -0.11818
0.14785 | -0.17175 |  | -70.6668 |  | 0.18141 | -0.14503
0.14805 | -0.18376 |  | -74.793 |  | 0.21199 | -0.16911
0.14824 | -0.19492 |  | -78.6496 |  | 0.24069 | -0.19143
0.14844 | -0.2053 |  | -82.2111 |  | 0.26532 | -0.21077
0.14863 | -0.21503 |  | -85.4848 |  | 0.28458 | -0.2257
0.14883 | -0.22383 |  | -88.4354 |  | 0.30102 | -0.23809
0.14902 | -0.23173 |  | -91.011 |  | 0.31274 | -0.24724
0.14922 | -0.23869 |  | -93.214 |  | 0.31956 | -0.25235
0.14941 | -0.24446 |  | -94.9959 |  | 0.32237 | -0.25428
0.14961 | -0.24929 |  | -96.3924 |  | 0.31903 | -0.2516
0.1498 | -0.2534 |  | -97.492 |  | 0.3114 | -0.24519
0.15 | -0.25646 |  | -98.2343 |  | 0.29923 | -0.23563
0.1502 | -0.25853 |  | -98.594 |  | 0.28198 | -0.22195
0.15039 | -0.25958 |  | -98.5669 |  | 0.2625 | -0.20626
0.15059 | -0.25941 |  | -98.0998 |  | 0.2377 | -0.18695
0.15078 | -0.25807 |  | -97.2034 |  | 0.20787 | -0.16327
0.15098 | -0.25571 |  | -95.9432 |  | 0.17661 | -0.13835
0.15117 | -0.25261 |  | -94.4048 |  | 0.14151 | -0.11092
0.15137 | -0.24901 |  | -92.6341 |  | 0.1044 | -0.081672
0.15156 | -0.24498 |  | -90.642 |  | 0.066966 | -0.052226
0.15176 | -0.24049 |  | -88.2918 |  | 0.02689 | -0.020718
0.15195 | -0.23604 |  | -85.4663 |  | -0.013521 | 0.011176
0.15215 | -0.23256 |  | -82.2932 |  | -0.053509 | 0.042392
0.15234 | -0.22959 |  | -78.8604 |  | -0.093229 | 0.073436
0.15254 | -0.22692 |  | -75.2173 |  | -0.12983 | 0.10221
0.15273 | -0.22606 |  | -71.3521 |  | -0.16492 | 0.1295
0.15293 | -0.22928 |  | -67.1202 |  | -0.19882 | 0.15584
0.15313 | -0.2441 |  | -62.5572 |  | -0.22833 | 0.17897
0.15332 | -0.28367 |  | -57.777 |  | -0.25551 | 0.20007
0.15352 | -0.33556 |  | -52.799 |  | -0.27886 | 0.21821
0.15371 | -0.3456 |  | -47.6555 |  | -0.29575 | 0.23131
0.15391 | -0.31264 |  | -42.3097 |  | -0.31057 | 0.24252
0.1541 | -0.28501 |  | -36.7753 |  | -0.32086 | 0.25066
0.1543 | -0.22431 |  | -31.3031 |  | -0.3247 | 0.25376
0.15449 | -0.13213 |  | -25.8536 |  | -0.32594 | 0.25433
0.15469 | -0.09467 |  | -20.0735 |  | -0.32105 | 0.25039
0.15488 | -0.077866 |  | -14.0612 |  | -0.3103 | 0.242
0.15508 | -0.044071 |  | -8.0742 |  | -0.29717 | 0.23152
0.15527 | -0.026728 |  | -2.0834 |  | -0.2789 | 0.21713
0.15547 | -0.0051728 |  | 3.9016 |  | -0.25633 | 0.19943
0.15566 | 0.018232 |  | 9.8877 |  | -0.23008 | 0.17866
0.15586 | 0.034172 |  | 15.9077 |  | -0.199 | 0.15407
0.15605 | 0.059001 |  | 21.8746 |  | -0.16604 | 0.12803
0.15625 | 0.078014 |  | 27.7492 |  | -0.1308 | 0.10033
0.15645 | 0.094827 |  | 33.5331 |  | -0.092913 | 0.070512
0.15664 | 0.11289 |  | 39.2373 |  | -0.054372 | 0.039892
0.15684 | 0.12684 |  | 44.8542 |  | -0.014032 | 0.0080855
0.15703 | 0.14376 |  | 50.302 |  | 0.026152 | -0.02347
0.15723 | 0.15789 |  | 55.4965 |  | 0.064922 | -0.053916
0.15742 | 0.17179 |  | 60.4537 |  | 0.1039 | -0.084426
0.15762 | 0.1864 |  | 65.2145 |  | 0.14034 | -0.11322
0.15781 | 0.19842 |  | 69.7246 |  | 0.17444 | -0.13996
0.15801 | 0.2119 |  | 73.9895 |  | 0.20698 | -0.16522
0.1582 | 0.22309 |  | 78.0276 |  | 0.23522 | -0.1873
0.1584 | 0.23384 |  | 81.7424 |  | 0.26059 | -0.20695
0.15859 | 0.24434 |  | 85.1346 |  | 0.28228 | -0.22379
0.15879 | 0.25249 |  | 88.2436 |  | 0.29832 | -0.23618
0.15898 | 0.2612 |  | 90.995 |  | 0.31103 | -0.24568
0.15918 | 0.26801 |  | 93.3508 |  | 0.31914 | -0.25194
0.15937 | 0.27431 |  | 95.3035 |  | 0.32201 | -0.25418
0.15957 | 0.27997 |  | 96.8115 |  | 0.32106 | -0.25314
0.15977 | 0.2832 |  | 97.9136 |  | 0.31435 | -0.24765
0.15996 | 0.28653 |  | 98.6964 |  | 0.30239 | -0.23805
0.16016 | 0.28889 |  | 99.169 |  | 0.28674 | -0.22548
0.16035 | 0.29038 |  | 99.2788 |  | 0.26671 | -0.20976
0.16055 | 0.29091 |  | 98.9474 |  | 0.24315 | -0.19129
0.16074 | 0.2898 |  | 98.1327 |  | 0.21536 | -0.1693
0.16094 | 0.28765 |  | 96.8672 |  | 0.18311 | -0.1438
0.16113 | 0.28412 |  | 95.3157 |  | 0.14903 | -0.11674
0.16133 | 0.28053 |  | 93.5809 |  | 0.1128 | -0.088291
0.16152 | 0.27595 |  | 91.5445 |  | 0.074649 | -0.058436
0.16172 | 0.26997 |  | 89.1323 |  | 0.035647 | -0.027538
0.16191 | 0.26344 |  | 86.2865 |  | -0.0055158 | 0.004738
0.16211 | 0.25525 |  | 83.0643 |  | -0.045867 | 0.036466
0.1623 | 0.24672 |  | 79.6888 |  | -0.083928 | 0.066428
0.1625 | 0.23757 |  | 76.1147 |  | -0.1221 | 0.095907
0.1627 | 0.22707 |  | 72.2256 |  | -0.15783 | 0.12387
0.16289 | 0.21624 |  | 68.0297 |  | -0.19131 | 0.15008
0.16309 | 0.20407 |  | 63.4915 |  | -0.22312 | 0.17481
0.16328 | 0.19116 |  | 58.7159 |  | -0.24986 | 0.19581
0.16348 | 0.17801 |  | 53.835 |  | -0.27336 | 0.21385
0.16367 | 0.16395 |  | 48.7716 |  | -0.29291 | 0.22901
0.16387 | 0.14973 |  | 43.4662 |  | -0.30692 | 0.23996
0.16406 | 0.13476 |  | 37.9743 |  | -0.31837 | 0.24853
0.16426 | 0.11874 |  | 32.3194 |  | -0.32474 | 0.25361
0.16445 | 0.10284 |  | 26.5176 |  | -0.32547 | 0.25412
0.16465 | 0.086639 |  | 20.6104 |  | -0.32239 | 0.2514
0.16484 | 0.069607 |  | 14.582 |  | -0.31288 | 0.24408
0.16504 | 0.052681 |  | 8.4834 |  | -0.29917 | 0.23313
0.16523 | 0.035985 |  | 2.4301 |  | -0.28259 | 0.22003
0.16543 | 0.01913 |  | -3.5546 |  | -0.26075 | 0.20306
0.16562 | 0.0025731 |  | -9.4903 |  | -0.23548 | 0.18292
0.16582 | -0.014034 |  | -15.4125 |  | -0.20577 | 0.15955
0.16602 | -0.030909 |  | -21.3617 |  | -0.17156 | 0.13253
0.16621 | -0.047556 |  | -27.3153 |  | -0.13713 | 0.10499
0.16641 | -0.064205 |  | -33.1637 |  | -0.10075 | 0.076528
0.1666 | -0.08046 |  | -38.8356 |  | -0.061577 | 0.045782
0.1668 | -0.095974 |  | -44.334 |  | -0.022174 | 0.014501
0.16699 | -0.11122 |  | -49.6098 |  | 0.018661 | -0.017584
0.16719 | -0.12581 |  | -54.662 |  | 0.058985 | -0.049325
0.16738 | -0.13967 |  | -59.5277 |  | 0.09658 | -0.078868
0.16758 | -0.15326 |  | -64.2287 |  | 0.13331 | -0.1076
0.16777 | -0.16638 |  | -68.8172 |  | 0.16816 | -0.13503
0.16797 | -0.17891 |  | -73.2253 |  | 0.20078 | -0.16038
0.16816 | -0.19075 |  | -77.3084 |  | 0.23122 | -0.18395
0.16836 | -0.20151 |  | -81.0093 |  | 0.25696 | -0.20417
0.16855 | -0.21121 |  | -84.3157 |  | 0.27821 | -0.22074
0.16875 | -0.22006 |  | -87.2576 |  | 0.29562 | -0.23403
0.16895 | -0.22813 |  | -89.9111 |  | 0.30905 | -0.24418
0.16914 | -0.23546 |  | -92.272 |  | 0.31861 | -0.25159
0.16934 | -0.24198 |  | -94.3052 |  | 0.32279 | -0.25485
0.16953 | -0.24753 |  | -96.0051 |  | 0.32183 | -0.25387
0.16973 | -0.25201 |  | -97.3049 |  | 0.31644 | -0.24938
0.16992 | -0.25553 |  | -98.1985 |  | 0.30526 | -0.24053
0.17012 | -0.25792 |  | -98.699 |  | 0.28988 | -0.22827
0.17031 | -0.25922 |  | -98.8004 |  | 0.27165 | -0.21372
0.17051 | -0.25971 |  | -98.5569 |  | 0.2488 | -0.19575
0.1707 | -0.25883 |  | -97.8533 |  | 0.22157 | -0.17417
0.1709 | -0.25657 |  | -96.6442 |  | 0.19055 | -0.14964
0.17109 | -0.25365 |  | -95.1375 |  | 0.15624 | -0.12247
0.17129 | -0.25023 |  | -93.4451 |  | 0.12041 | -0.094171
0.17148 | -0.2465 |  | -91.5882 |  | 0.082886 | -0.064828
0.17168 | -0.24237 |  | -89.441 |  | 0.043802 | -0.034047
0.17188 | -0.2377 |  | -86.7923 |  | 0.0038215 | -0.0026227
0.17207 | -0.23332 |  | -83.6904 |  | -0.037423 | 0.02965
0.17227 | -0.22991 |  | -80.3158 |  | -0.077131 | 0.060834
0.17246 | -0.22684 |  | -76.7371 |  | -0.11382 | 0.089585
0.17266 | -0.22431 |  | -72.9219 |  | -0.15005 | 0.11765
0.17285 | -0.22443 |  | -68.7926 |  | -0.18461 | 0.14444
0.17305 | -0.22996 |  | -64.3205 |  | -0.21574 | 0.16902
0.17324 | -0.24863 |  | -59.6058 |  | -0.24425 | 0.19129
0.17344 | -0.28914 |  | -54.7097 |  | -0.26896 | 0.21029
0.17363 | -0.33193 |  | -49.5856 |  | -0.28869 | 0.22565
0.17383 | -0.33411 |  | -44.2736 |  | -0.30393 | 0.23752
0.17402 | -0.30503 |  | -38.8019 |  | -0.31557 | 0.2465
0.17422 | -0.26449 |  | -33.2361 |  | -0.32318 | 0.25231
0.17441 | -0.18484 |  | -27.7572 |  | -0.32496 | 0.25381
0.17461 | -0.11025 |  | -22.2116 |  | -0.32164 | 0.25117
0.1748 | -0.08661 |  | -16.3847 |  | -0.31459 | 0.24523
0.175 | -0.062918 |  | -10.4273 |  | -0.3021 | 0.23544
0.1752 | -0.03423 |  | -4.4604 |  | -0.2847 | 0.22184
0.17539 | -0.017168 |  | 1.4956 |  | -0.26475 | 0.20589
0.17559 | 0.0059793 |  | 7.4746 |  | -0.24031 | 0.18666
0.17578 | 0.027639 |  | 13.5412 |  | -0.21062 | 0.16328
0.17598 | 0.047865 |  | 19.592 |  | -0.17811 | 0.13741
0.17617 | 0.069454 |  | 25.5409 |  | -0.14356 | 0.11006
0.17637 | 0.08696 |  | 31.3643 |  | -0.10718 | 0.081472
0.17656 | 0.10495 |  | 37.0375 |  | -0.068798 | 0.051336
0.17676 | 0.12068 |  | 42.5844 |  | -0.029032 | 0.02
0.17695 | 0.13582 |  | 47.981 |  | 0.010894 | -0.01161
0.17715 | 0.15153 |  | 53.2172 |  | 0.051418 | -0.043285
0.17734 | 0.16522 |  | 58.2725 |  | 0.090542 | -0.07378
0.17754 | 0.17976 |  | 63.1076 |  | 0.12657 | -0.10239
0.17773 | 0.19296 |  | 67.7396 |  | 0.16197 | -0.1301
0.17793 | 0.20557 |  | 72.1556 |  | 0.19583 | -0.15638
0.17813 | 0.21827 |  | 76.3596 |  | 0.22573 | -0.17986
0.17832 | 0.22911 |  | 80.3081 |  | 0.25251 | -0.20069
0.17852 | 0.23995 |  | 83.8853 |  | 0.27504 | -0.21828
0.17871 | 0.24964 |  | 87.0933 |  | 0.29278 | -0.232
0.17891 | 0.25806 |  | 89.919 |  | 0.30713 | -0.24296
0.1791 | 0.26565 |  | 92.3131 |  | 0.31735 | -0.2508
0.1793 | 0.2716 |  | 94.3363 |  | 0.32293 | -0.25488
0.17949 | 0.27713 |  | 96.0334 |  | 0.32327 | -0.25505
0.17969 | 0.2821 |  | 97.4393 |  | 0.31792 | -0.25064
0.17988 | 0.28618 |  | 98.5539 |  | 0.30808 | -0.24258
0.18008 | 0.28888 |  | 99.234 |  | 0.29409 | -0.2314
0.18027 | 0.29022 |  | 99.4209 |  | 0.27617 | -0.21706
0.18047 | 0.29059 |  | 99.1555 |  | 0.2542 | -0.19983
0.18066 | 0.2894 |  | 98.4545 |  | 0.22739 | -0.17872
0.18086 | 0.28787 |  | 97.4241 |  | 0.19693 | -0.15447
0.18105 | 0.28562 |  | 96.1055 |  | 0.1639 | -0.12832
0.18125 | 0.28227 |  | 94.5032 |  | 0.12807 | -0.10014
0.18145 | 0.27852 |  | 92.6474 |  | 0.090772 | -0.070839
0.18164 | 0.27326 |  | 90.4263 |  | 0.051898 | -0.040304
0.18184 | 0.26708 |  | 87.7566 |  | 0.011235 | -0.00844
0.18203 | 0.25975 |  | 84.6693 |  | -0.028896 | 0.023051
0.18223 | 0.25082 |  | 81.2498 |  | -0.068764 | 0.054136
0.18242 | 0.24188 |  | 77.6504 |  | -0.10726 | 0.08429
0.18262 | 0.23202 |  | 73.8586 |  | -0.14274 | 0.11227
0.18281 | 0.22109 |  | 69.7598 |  | -0.17775 | 0.13936
0.18301 | 0.20974 |  | 65.3721 |  | -0.21041 | 0.16483
0.1832 | 0.19697 |  | 60.7219 |  | -0.23898 | 0.18721
0.1834 | 0.18362 |  | 55.8563 |  | -0.2647 | 0.20724
0.18359 | 0.17008 |  | 50.7985 |  | -0.28505 | 0.22324
0.18379 | 0.15544 |  | 45.4347 |  | -0.30107 | 0.23537
0.18398 | 0.13985 |  | 39.8245 |  | -0.31438 | 0.24556
0.18418 | 0.12402 |  | 34.1336 |  | -0.32218 | 0.25179
0.18438 | 0.10806 |  | 28.3881 |  | -0.32529 | 0.25405
0.18457 | 0.092237 |  | 22.66 |  | -0.32383 | 0.25289
0.18477 | 0.076394 |  | 16.8963 |  | -0.31636 | 0.24688
0.18496 | 0.059729 |  | 10.9398 |  | -0.30489 | 0.23761
0.18516 | 0.042936 |  | 4.886 |  | -0.28923 | 0.22539
0.18535 | 0.026142 |  | -1.1708 |  | -0.26904 | 0.20956
0.18555 | 0.0089434 |  | -7.2451 |  | -0.24563 | 0.19105
0.18574 | -0.0078491 |  | -13.2704 |  | -0.21758 | 0.16885
0.18594 | -0.024625 |  | -19.218 |  | -0.18539 | 0.14337
0.18613 | -0.041382 |  | -25.1076 |  | -0.15124 | 0.11638
0.18633 | -0.057655 |  | -30.8741 |  | -0.11469 | 0.087638
0.18652 | -0.073857 |  | -36.4888 |  | -0.076697 | 0.057757
0.18672 | -0.089735 |  | -42.0591 |  | -0.0378 | 0.02706
0.18691 | -0.1054 |  | -47.5693 |  | 0.0027502 | -0.0047711
0.18711 | -0.12087 |  | -52.9073 |  | 0.042615 | -0.036092
0.1873 | -0.13555 |  | -58.03 |  | 0.081466 | -0.066687
0.1875 | -0.14932 |  | -62.8483 |  | 0.12002 | -0.096883
0.1877 | -0.16233 |  | -67.353 |  | 0.15546 | -0.12475
0.18789 | -0.17462 |  | -71.6226 |  | 0.188 | -0.15032
0.18809 | -0.1861 |  | -75.6071 |  | 0.2191 | -0.17449
0.18828 | -0.1969 |  | -79.2997 |  | 0.24688 | -0.19611
0.18848 | -0.20702 |  | -82.7608 |  | 0.2703 | -0.2145
0.18867 | -0.21637 |  | -85.9618 |  | 0.28941 | -0.22932
0.18887 | -0.22514 |  | -88.8516 |  | 0.30436 | -0.24068
0.18906 | -0.23287 |  | -91.3816 |  | 0.3152 | -0.24909
0.18926 | -0.23949 |  | -93.4909 |  | 0.32134 | -0.25376
0.18945 | -0.2453 |  | -95.2116 |  | 0.32269 | -0.25449
0.18965 | -0.25009 |  | -96.5941 |  | 0.31921 | -0.25149
0.18984 | -0.254 |  | -97.6284 |  | 0.31039 | -0.24437
0.19004 | -0.25706 |  | -98.3419 |  | 0.29669 | -0.23353
0.19023 | -0.25906 |  | -98.6866 |  | 0.27947 | -0.21964
0.19043 | -0.25998 |  | -98.5913 |  | 0.2585 | -0.20301
0.19062 | -0.25964 |  | -98.0637 |  | 0.23271 | -0.18291
0.19082 | -0.25795 |  | -97.0687 |  | 0.20272 | -0.15916
0.19102 | -0.25531 |  | -95.6842 |  | 0.17017 | -0.13334
0.19121 | -0.2521 |  | -94.0863 |  | 0.13499 | -0.10559
0.19141 | -0.2484 |  | -92.2949 |  | 0.097369 | -0.076041
0.1916 | -0.24417 |  | -90.2319 |  | 0.059354 | -0.046139
0.1918 | -0.23962 |  | -87.7788 |  | 0.020025 | -0.015282
0.19199 | -0.23543 |  | -84.8866 |  | -0.021312 | 0.016945
0.19219 | -0.23233 |  | -81.6714 |  | -0.061331 | 0.048458
0.19238 | -0.22954 |  | -78.2145 |  | -0.099442 | 0.078419
0.19258 | -0.22622 |  | -74.4726 |  | -0.13665 | 0.10735
0.19277 | -0.22579 |  | -70.4296 |  | -0.1717 | 0.13461
0.19297 | -0.23161 |  | -66.1164 |  | -0.20384 | 0.15971
0.19316 | -0.24772 |  | -61.5138 |  | -0.23297 | 0.1827
0.19336 | -0.28721 |  | -56.6668 |  | -0.25941 | 0.20324
0.19355 | -0.33281 |  | -51.6471 |  | -0.28187 | 0.22048
0.19375 | -0.33308 |  | -46.4463 |  | -0.29851 | 0.23345
0.19395 | -0.31203 |  | -41.0622 |  | -0.31165 | 0.24345
0.19414 | -0.29591 |  | -35.5406 |  | -0.32132 | 0.25076
0.19434 | -0.21176 |  | -30.0616 |  | -0.32463 | 0.25355
0.19453 | -0.11114 |  | -24.5573 |  | -0.3236 | 0.25261
0.19473 | -0.092534 |  | -18.7659 |  | -0.31847 | 0.24829
0.19492 | -0.075052 |  | -12.8487 |  | -0.30753 | 0.23971
0.19512 | -0.038411 |  | -6.9226 |  | -0.29261 | 0.22788
0.19531 | -0.024943 |  | -0.934 |  | -0.27359 | 0.21292
0.19551 | -0.00022788 |  | 5.0422 |  | -0.25012 | 0.19447
0.1957 | 0.022193 |  | 11.0515 |  | -0.2229 | 0.17284
0.1959 | 0.038872 |  | 17.0855 |  | -0.19159 | 0.14816
0.19609 | 0.064377 |  | 23.0868 |  | -0.15804 | 0.1215
0.19629 | 0.080726 |  | 28.9803 |  | -0.12278 | 0.093654
0.19648 | 0.099055 |  | 34.6776 |  | -0.084212 | 0.063715
0.19668 | 0.11603 |  | 40.3006 |  | -0.044479 | 0.032242
0.19687 | 0.12904 |  | 45.8268 |  | -0.0051757 | 0.00098879
0.19707 | 0.14691 |  | 51.1504 |  | 0.035287 | -0.030592
0.19727 | 0.16006 |  | 56.2726 |  | 0.074878 | -0.061735
0.19746 | 0.17436 |  | 61.1312 |  | 0.11169 | -0.090767
0.19766 | 0.18859 |  | 65.8319 |  | 0.14798 | -0.11914
0.19785 | 0.20004 |  | 70.3984 |  | 0.18278 | -0.14634
0.19805 | 0.21367 |  | 74.6628 |  | 0.21402 | -0.17071
0.19824 | 0.2245 |  | 78.6236 |  | 0.24217 | -0.19278
0.19844 | 0.2353 |  | 82.2728 |  | 0.26649 | -0.21172
0.19863 | 0.24542 |  | 85.5857 |  | 0.28629 | -0.22697
0.19883 | 0.2537 |  | 88.5917 |  | 0.30174 | -0.23892
0.19902 | 0.26233 |  | 91.2738 |  | 0.31353 | -0.24786
0.19922 | 0.26877 |  | 93.6026 |  | 0.3216 | -0.25389
0.19941 | 0.2748 |  | 95.5178 |  | 0.32346 | -0.25534
0.19961 | 0.27971 |  | 97.0297 |  | 0.32011 | -0.25249
0.1998 | 0.2839 |  | 98.2008 |  | 0.31298 | -0.24659
0.2 | 0.28782 |  | 98.9908 |  | 0.30026 | -0.23651
0.2002 | 0.28956 |  | 99.346 |  | 0.28354 | -0.22312
0.20039 | 0.29105 |  | 99.2962 |  | 0.26343 | -0.20721
0.20059 | 0.29067 |  | 98.8082 |  | 0.23839 | -0.18746
0.20078 | 0.28923 |  | 97.8421 |  | 0.20939 | -0.16448
0.20098 | 0.28737 |  | 96.526 |  | 0.17697 | -0.13899
0.20117 | 0.28346 |  | 94.9585 |  | 0.14207 | -0.11137
0.20137 | 0.28023 |  | 93.1809 |  | 0.10552 | -0.08258
0.20156 | 0.27593 |  | 91.1506 |  | 0.067038 | -0.052502
0.20176 | 0.26972 |  | 88.7021 |  | 0.027206 | -0.021214
0.20195 | 0.26308 |  | 85.8469 |  | -0.013094 | 0.010516
0.20215 | 0.2547 |  | 82.6488 |  | -0.053278 | 0.042004
0.20234 | 0.24578 |  | 79.1526 |  | -0.09245 | 0.072555
0.20254 | 0.23627 |  | 75.473 |  | -0.1292 | 0.10146
0.20273 | 0.22544 |  | 71.5064 |  | -0.16425 | 0.12879
0.20293 | 0.21415 |  | 67.1707 |  | -0.19806 | 0.15506
0.20312 | 0.20179 |  | 62.5346 |  | -0.22824 | 0.17886
0.20332 | 0.18834 |  | 57.6525 |  | -0.25464 | 0.19941
0.20352 | 0.17486 |  | 52.6929 |  | -0.27779 | 0.21732
0.20371 | 0.16111 |  | 47.6111 |  | -0.29598 | 0.23138
0.20391 | 0.14628 |  | 42.2421 |  | -0.30941 | 0.24172
0.2041 | 0.13098 |  | 36.6648 |  | -0.31944 | 0.24947
0.2043 | 0.11515 |  | 30.935 |  | -0.32501 | 0.25369
0.20449 | 0.098638 |  | 25.0494 |  | -0.32498 | 0.25368
0.20469 | 0.082391 |  | 19.1202 |  | -0.32005 | 0.24974
0.20488 | 0.065828 |  | 13.206 |  | -0.31044 | 0.24192
0.20508 | 0.049133 |  | 7.266 |  | -0.29599 | 0.23056
0.20527 | 0.032941 |  | 1.3795 |  | -0.27737 | 0.216
0.20547 | 0.01638 |  | -4.4552 |  | -0.25522 | 0.19833
0.20566 | -0.00041004 |  | -10.4089 |  | -0.22901 | 0.17762
0.20586 | -0.017229 |  | -16.4584 |  | -0.19862 | 0.15378
0.20605 | -0.034417 |  | -22.5357 |  | -0.16529 | 0.12734
0.20625 | -0.051383 |  | -28.5738 |  | -0.12956 | 0.099102
0.20645 | -0.067743 |  | -34.3758 |  | -0.091974 | 0.069524
0.20664 | -0.08368 |  | -39.9355 |  | -0.053049 | 0.038939
0.20684 | -0.099038 |  | -45.3305 |  | -0.013064 | 0.0076152
0.20703 | -0.1139 |  | -50.5397 |  | 0.026819 | -0.023862
0.20723 | -0.12853 |  | -55.608 |  | 0.066404 | -0.054992
0.20742 | -0.14265 |  | -60.5594 |  | 0.10505 | -0.085206
0.20762 | -0.15625 |  | -65.3393 |  | 0.14144 | -0.11383
0.20781 | -0.16949 |  | -69.9246 |  | 0.17582 | -0.14078
0.20801 | -0.18177 |  | -74.2332 |  | 0.20757 | -0.16569
0.2082 | -0.19302 |  | -78.1181 |  | 0.23642 | -0.18815
0.2084 | -0.20333 |  | -81.5815 |  | 0.2619 | -0.20786
0.20859 | -0.21258 |  | -84.7246 |  | 0.28233 | -0.22395
0.20879 | -0.22129 |  | -87.6104 |  | 0.29932 | -0.23681
0.20898 | -0.22943 |  | -90.2615 |  | 0.31252 | -0.24677
0.20918 | -0.2366 |  | -92.6217 |  | 0.31945 | -0.25233
0.20938 | -0.24297 |  | -94.6115 |  | 0.32244 | -0.25429
0.20957 | -0.24835 |  | -96.2166 |  | 0.32155 | -0.2533
0.20977 | -0.25259 |  | -97.4471 |  | 0.31446 | -0.2476
0.20996 | -0.25587 |  | -98.2806 |  | 0.30305 | -0.23834
0.21016 | -0.25808 |  | -98.7034 |  | 0.28763 | -0.22614
0.21035 | -0.25912 |  | -98.703 |  | 0.26756 | -0.21017
0.21055 | -0.25901 |  | -98.2651 |  | 0.24361 | -0.19126
0.21074 | -0.25789 |  | -97.4588 |  | 0.21504 | -0.16889
0.21094 | -0.2558 |  | -96.3103 |  | 0.1834 | -0.14367
0.21113 | -0.25295 |  | -94.8484 |  | 0.1498 | -0.11706
0.21133 | -0.24961 |  | -93.1454 |  | 0.11292 | -0.088365
0.21152 | -0.24563 |  | -91.1777 |  | 0.074819 | -0.058326
0.21172 | -0.24116 |  | -88.9079 |  | 0.035827 | -0.027464
0.21191 | -0.23657 |  | -86.2266 |  | -0.0055339 | 0.004838
0.21211 | -0.2327 |  | -83.0663 |  | -0.046088 | 0.036604
0.2123 | -0.22998 |  | -79.6193 |  | -0.084134 | 0.06652
0.2125 | -0.22712 |  | -75.9928 |  | -0.12152 | 0.095729
0.2127 | -0.22482 |  | -72.1374 |  | -0.15759 | 0.12389
0.21289 | -0.22643 |  | -68.0028 |  | -0.19154 | 0.15042
0.21309 | -0.23714 |  | -63.5184 |  | -0.22281 | 0.17485
0.21328 | -0.26537 |  | -58.7101 |  | -0.25017 | 0.19611
0.21348 | -0.30671 |  | -53.6691 |  | -0.27367 | 0.21431
0.21367 | -0.33164 |  | -48.4745 |  | -0.29189 | 0.22859
0.21387 | -0.32492 |  | -43.1531 |  | -0.30615 | 0.2395
0.21406 | -0.29439 |  | -37.706 |  | -0.31874 | 0.24885
0.21426 | -0.23837 |  | -32.1694 |  | -0.32534 | 0.25418
0.21445 | -0.17082 |  | -26.61 |  | -0.32527 | 0.25432
0.21465 | -0.1113 |  | -21.0074 |  | -0.32156 | 0.25094
0.21484 | -0.075406 |  | -15.2037 |  | -0.31231 | 0.24361
0.21504 | -0.059261 |  | -9.2188 |  | -0.29865 | 0.23298
0.21523 | -0.031781 |  | -3.2279 |  | -0.28236 | 0.22013
0.21543 | -0.0085622 |  | 2.7313 |  | -0.26104 | 0.20341
0.21563 | 0.0081208 |  | 8.6855 |  | -0.23491 | 0.18254
0.21582 | 0.034151 |  | 14.7063 |  | -0.20472 | 0.15879
0.21602 | 0.051738 |  | 20.7499 |  | -0.17158 | 0.13267
0.21621 | 0.071842 |  | 26.6704 |  | -0.13723 | 0.10516
0.21641 | 0.092613 |  | 32.4792 |  | -0.10046 | 0.076353
0.2166 | 0.10695 |  | 38.1643 |  | -0.061361 | 0.045677
0.2168 | 0.1254 |  | 43.7216 |  | -0.021803 | 0.014393
0.21699 | 0.13917 |  | 49.1689 |  | 0.01843 | -0.017235
0.21719 | 0.15443 |  | 54.38 |  | 0.058954 | -0.049126
0.21738 | 0.17004 |  | 59.3336 |  | 0.097487 | -0.079387
0.21758 | 0.182 |  | 64.1374 |  | 0.13354 | -0.10772
0.21777 | 0.1971 |  | 68.7634 |  | 0.16815 | -0.13478
0.21797 | 0.20846 |  | 73.1281 |  | 0.20075 | -0.16018
0.21816 | 0.22032 |  | 77.2345 |  | 0.23056 | -0.18346
0.21836 | 0.23207 |  | 81.0399 |  | 0.25719 | -0.20421
0.21855 | 0.24067 |  | 84.4588 |  | 0.27901 | -0.22129
0.21875 | 0.25122 |  | 87.5612 |  | 0.29553 | -0.234
0.21895 | 0.2591 |  | 90.3649 |  | 0.30822 | -0.24358
0.21914 | 0.26643 |  | 92.7639 |  | 0.31758 | -0.25067
0.21934 | 0.27313 |  | 94.8014 |  | 0.32222 | -0.25416
0.21953 | 0.27743 |  | 96.4852 |  | 0.32156 | -0.25359
0.21973 | 0.28262 |  | 97.7929 |  | 0.31594 | -0.24881
0.21992 | 0.28614 |  | 98.7702 |  | 0.30482 | -0.23979
0.22012 | 0.28883 |  | 99.3085 |  | 0.2895 | -0.22768
0.22031 | 0.29056 |  | 99.3805 |  | 0.27087 | -0.213
0.22051 | 0.29067 |  | 99.0402 |  | 0.24814 | -0.19518
0.2207 | 0.29028 |  | 98.2691 |  | 0.22116 | -0.1738
0.2209 | 0.28789 |  | 97.1748 |  | 0.18937 | -0.14874
0.22109 | 0.28514 |  | 95.8078 |  | 0.15537 | -0.1218
0.22129 | 0.28163 |  | 94.1522 |  | 0.12023 | -0.093967
0.22148 | 0.27716 |  | 92.2332 |  | 0.081826 | -0.064066
0.22168 | 0.27251 |  | 89.9285 |  | 0.042698 | -0.03315
0.22187 | 0.2656 |  | 87.1526 |  | 0.0029875 | -0.0018447
0.22207 | 0.25778 |  | 84.008 |  | -0.038097 | 0.030137
0.22227 | 0.24941 |  | 80.5894 |  | -0.077107 | 0.060824
0.22246 | 0.23988 |  | 76.9086 |  | -0.11493 | 0.090368
0.22266 | 0.2298 |  | 72.9932 |  | -0.15152 | 0.11899
0.22285 | 0.2185 |  | 68.809 |  | -0.18483 | 0.14507
0.22305 | 0.20657 |  | 64.3071 |  | -0.21693 | 0.16976
0.22324 | 0.19387 |  | 59.5964 |  | -0.24552 | 0.19211
0.22344 | 0.18028 |  | 54.697 |  | -0.26891 | 0.21047
0.22363 | 0.16633 |  | 49.5589 |  | -0.28982 | 0.22653
0.22383 | 0.15159 |  | 44.2211 |  | -0.30543 | 0.2387
0.22402 | 0.13638 |  | 38.6719 |  | -0.31584 | 0.24672
0.22422 | 0.12076 |  | 33.0216 |  | -0.32396 | 0.25271
0.22441 | 0.10496 |  | 27.3682 |  | -0.32606 | 0.25449
0.22461 | 0.089027 |  | 21.5919 |  | -0.32241 | 0.25174
0.2248 | 0.072746 |  | 15.6932 |  | -0.31537 | 0.24589
0.225 | 0.056275 |  | 9.7321 |  | -0.30278 | 0.23594
0.2252 | 0.039355 |  | 3.6897 |  | -0.28576 | 0.22252
0.22539 | 0.022729 |  | -2.3301 |  | -0.26542 | 0.20635
0.22559 | 0.0060532 |  | -8.2923 |  | -0.24029 | 0.18655
0.22578 | -0.011099 |  | -14.3012 |  | -0.21144 | 0.16376
0.22598 | -0.027754 |  | -20.2998 |  | -0.17932 | 0.13842
0.22617 | -0.0446 |  | -26.2089 |  | -0.14426 | 0.11081
0.22637 | -0.061306 |  | -32.0354 |  | -0.10828 | 0.082291
0.22656 | -0.077227 |  | -37.7159 |  | -0.069824 | 0.052018
0.22676 | -0.093235 |  | -43.2583 |  | -0.029076 | 0.020073
0.22695 | -0.10864 |  | -48.6617 |  | 0.010271 | -0.011162
0.22715 | -0.12326 |  | -53.8249 |  | 0.049716 | -0.042188
0.22734 | -0.13753 |  | -58.7457 |  | 0.089456 | -0.07311
0.22754 | -0.1509 |  | -63.4381 |  | 0.12622 | -0.10214
0.22773 | -0.16372 |  | -67.9225 |  | 0.16121 | -0.12965
0.22793 | -0.17615 |  | -72.2282 |  | 0.1946 | -0.15561
0.22812 | -0.18777 |  | -76.2776 |  | 0.22438 | -0.1789
0.22832 | -0.19867 |  | -80.0237 |  | 0.25135 | -0.19989
0.22852 | -0.20884 |  | -83.4782 |  | 0.27412 | -0.2177
0.22871 | -0.21808 |  | -86.6151 |  | 0.29179 | -0.23137
0.22891 | -0.22646 |  | -89.3837 |  | 0.30646 | -0.24226
0.2291 | -0.23398 |  | -91.7844 |  | 0.3161 | -0.24967
0.2293 | -0.24055 |  | -93.866 |  | 0.32053 | -0.25306
0.22949 | -0.24615 |  | -95.5835 |  | 0.32199 | -0.25376
0.22969 | -0.2508 |  | -96.9095 |  | 0.31746 | -0.25011
0.22988 | -0.25451 |  | -97.9145 |  | 0.30665 | -0.24159
0.23008 | -0.25725 |  | -98.5413 |  | 0.29275 | -0.23026
0.23027 | -0.2589 |  | -98.7478 |  | 0.27477 | -0.21599
0.23047 | -0.25932 |  | -98.5445 |  | 0.25218 | -0.19832
0.23066 | -0.25851 |  | -97.8287 |  | 0.22617 | -0.17773
0.23086 | -0.25661 |  | -96.7136 |  | 0.19576 | -0.15376
0.23105 | -0.25398 |  | -95.3854 |  | 0.1616 | -0.1267
0.23125 | -0.25091 |  | -93.8276 |  | 0.12628 | -0.098678
0.23145 | -0.24732 |  | -92.0415 |  | 0.08913 | -0.069733
0.23164 | -0.24291 |  | -89.8897 |  | 0.049948 | -0.038983
0.23184 | -0.23797 |  | -87.2737 |  | 0.010182 | -0.0075222
0.23203 | -0.23374 |  | -84.3486 |  | -0.030782 | 0.024515
0.23223 | -0.2309 |  | -81.1667 |  | -0.070883 | 0.05604
0.23242 | -0.2286 |  | -77.7448 |  | -0.10799 | 0.08518
0.23262 | -0.22624 |  | -74.0652 |  | -0.14434 | 0.11332
0.23281 | -0.22644 |  | -69.9946 |  | -0.17936 | 0.14068
0.23301 | -0.23338 |  | -65.5647 |  | -0.21117 | 0.16576
0.2332 | -0.25253 |  | -60.888 |  | -0.24064 | 0.18863
0.2334 | -0.28831 |  | -56.0092 |  | -0.26595 | 0.20821
0.23359 | -0.32207 |  | -50.9472 |  | -0.28567 | 0.22355
0.23379 | -0.32763 |  | -45.6859 |  | -0.30214 | 0.2362
0.23398 | -0.31464 |  | -40.241 |  | -0.31517 | 0.24638
0.23418 | -0.28015 |  | -34.6725 |  | -0.3235 | 0.25281
0.23438 | -0.19823 |  | -29.0687 |  | -0.32667 | 0.25508
0.23457 | -0.11661 |  | -23.4147 |  | -0.32422 | 0.25314
0.23477 | -0.090098 |  | -17.5858 |  | -0.31734 | 0.24756
0.23496 | -0.070154 |  | -11.6396 |  | -0.30585 | 0.2385
0.23516 | -0.036396 |  | -5.7058 |  | -0.28965 | 0.22576
0.23535 | -0.019971 |  | 0.24924 |  | -0.27034 | 0.21044
0.23555 | 0.0013547 |  | 6.2767 |  | -0.24679 | 0.19194
0.23574 | 0.026275 |  | 12.4014 |  | -0.2179 | 0.1692
0.23594 | 0.042873 |  | 18.5227 |  | -0.18618 | 0.14408
0.23613 | 0.066182 |  | 24.4676 |  | -0.152 | 0.11702
0.23633 | 0.084866 |  | 30.2941 |  | -0.11489 | 0.087877
0.23652 | 0.10176 |  | 36.0366 |  | -0.077217 | 0.058198
0.23672 | 0.11975 |  | 41.6259 |  | -0.038419 | 0.02761
0.23691 | 0.13282 |  | 47.099 |  | 0.002078 | -0.0042204
0.23711 | 0.14958 |  | 52.3903 |  | 0.042097 | -0.035839
0.2373 | 0.16405 |  | 57.4501 |  | 0.081521 | -0.066804
0.2375 | 0.17736 |  | 62.3246 |  | 0.11927 | -0.096487
0.2377 | 0.19207 |  | 67.0075 |  | 0.15437 | -0.12399
0.23789 | 0.20359 |  | 71.4861 |  | 0.1879 | -0.15003
0.23809 | 0.21632 |  | 75.6534 |  | 0.21852 | -0.17415
0.23828 | 0.22765 |  | 79.498 |  | 0.24611 | -0.19566
0.23848 | 0.23794 |  | 83.1066 |  | 0.27046 | -0.21462
0.23867 | 0.24811 |  | 86.4088 |  | 0.28893 | -0.22909
0.23887 | 0.25634 |  | 89.3528 |  | 0.30348 | -0.23991
0.23906 | 0.26468 |  | 91.8917 |  | 0.31482 | -0.24852
0.23926 | 0.27095 |  | 94.0264 |  | 0.32038 | -0.25285
0.23945 | 0.27651 |  | 95.856 |  | 0.32186 | -0.2536
0.23965 | 0.28158 |  | 97.3316 |  | 0.3188 | -0.25101
0.23984 | 0.28508 |  | 98.4253 |  | 0.30959 | -0.24359
0.24004 | 0.28865 |  | 99.1777 |  | 0.29622 | -0.23285
0.24023 | 0.29002 |  | 99.5007 |  | 0.27893 | -0.21922
0.24043 | 0.29064 |  | 99.3476 |  | 0.25731 | -0.20215
0.24063 | 0.29039 |  | 98.7244 |  | 0.23161 | -0.1819
0.24082 | 0.28818 |  | 97.6728 |  | 0.20203 | -0.15849
0.24102 | 0.28629 |  | 96.3557 |  | 0.16948 | -0.13277
0.24121 | 0.28304 |  | 94.8165 |  | 0.1343 | -0.10517
0.24141 | 0.27894 |  | 92.9999 |  | 0.096605 | -0.075509
0.2416 | 0.27445 |  | 90.8884 |  | 0.05783 | -0.044892
0.2418 | 0.26819 |  | 88.3473 |  | 0.018493 | -0.013928
0.24199 | 0.2611 |  | 85.3422 |  | -0.022259 | 0.017908
0.24219 | 0.25291 |  | 82.0625 |  | -0.062169 | 0.049219
0.24238 | 0.24395 |  | 78.5499 |  | -0.1 | 0.079089
0.24258 | 0.23435 |  | 74.7743 |  | -0.13752 | 0.1083
0.24277 | 0.22364 |  | 70.713 |  | -0.17311 | 0.13593
0.24297 | 0.21181 |  | 66.2728 |  | -0.20524 | 0.1611
0.24316 | 0.19888 |  | 61.5568 |  | -0.23453 | 0.1839
0.24336 | 0.18582 |  | 56.725 |  | -0.26034 | 0.204
0.24355 | 0.17211 |  | 51.693 |  | -0.28205 | 0.22079
0.24375 | 0.15782 |  | 46.4423 |  | -0.29977 | 0.2343
0.24395 | 0.14302 |  | 41.0091 |  | -0.31355 | 0.24496
0.24414 | 0.127 |  | 35.3365 |  | -0.32239 | 0.25188
0.24434 | 0.11127 |  | 29.5445 |  | -0.326 | 0.25463
0.24453 | 0.095156 |  | 23.7145 |  | -0.32511 | 0.25388
0.24473 | 0.078408 |  | 17.7756 |  | -0.31923 | 0.24911
0.24492 | 0.062293 |  | 11.8251 |  | -0.30867 | 0.24061
0.24512 | 0.045487 |  | 5.8832 |  | -0.29424 | 0.22925
0.24531 | 0.028723 |  | -0.089424 |  | -0.27506 | 0.21425
0.24551 | 0.012502 |  | -5.9871 |  | -0.25155 | 0.19566
0.2457 | -0.0043484 |  | -11.8912 |  | -0.22423 | 0.17397
0.2459 | -0.021099 |  | -17.8934 |  | -0.19274 | 0.14915
0.24609 | -0.03789 |  | -23.8701 |  | -0.1591 | 0.12255
0.24629 | -0.054804 |  | -29.7682 |  | -0.12368 | 0.094593
0.24648 | -0.071113 |  | -35.5453 |  | -0.085829 | 0.064779
0.24668 | -0.087018 |  | -41.1374 |  | -0.046717 | 0.033931
0.24688 | -0.10265 |  | -46.5822 |  | -0.0061735 | 0.0021547
0.24707 | -0.11778 |  | -51.8619 |  | 0.034142 | -0.029653
0.24727 | -0.13217 |  | -56.89 |  | 0.072817 | -0.060198
0.24746 | -0.14602 |  | -61.6823 |  | 0.11089 | -0.089847
0.24766 | -0.15926 |  | -66.299 |  | 0.14687 | -0.1181
0.24785 | -0.17181 |  | -70.712 |  | 0.18056 | -0.14454
0.24805 | -0.18389 |  | -74.8713 |  | 0.2123 | -0.16923
0.24824 | -0.19501 |  | -78.7451 |  | 0.24046 | -0.19135
0.24844 | -0.20525 |  | -82.2679 |  | 0.26491 | -0.21036
0.24863 | -0.2148 |  | -85.4523 |  | 0.28491 | -0.2258
0.24883 | -0.22333 |  | -88.3289 |  | 0.30008 | -0.23759
0.24902 | -0.2311 |  | -90.8511 |  | 0.31209 | -0.24658
0.24922 | -0.23801 |  | -93.0218 |  | 0.31956 | -0.25225
0.24941 | -0.24391 |  | -94.8544 |  | 0.32098 | -0.25347
0.24961 | -0.24899 |  | -96.3229 |  | 0.31878 | -0.25128
0.2498 | -0.25317 |  | -97.4677 |  | 0.31151 | -0.2454
0.25 | -0.25636 |  | -98.2678 |  | 0.2979 | -0.23482
0.2502 | -0.25846 |  | -98.6394 |  | 0.28175 | -0.22159
0.25039 | -0.25941 |  | -98.608 |  | 0.26153 | -0.20558
0.25059 | -0.25923 |  | -98.1558 |  | 0.2363 | -0.18581
0.25078 | -0.2578 |  | -97.2165 |  | 0.2081 | -0.1634
0.25098 | -0.25523 |  | -95.8852 |  | 0.17535 | -0.13779
0.25117 | -0.252 |  | -94.3115 |  | 0.1402 | -0.10988
0.25137 | -0.24854 |  | -92.5908 |  | 0.1039 | -0.081143
0.25156 | -0.24458 |  | -90.6572 |  | 0.064991 | -0.050809
0.25176 | -0.23991 |  | -88.2877 |  | 0.025927 | -0.019895
0.25195 | -0.23542 |  | -85.4522 |  | -0.013784 | 0.011333
0.25215 | -0.2319 |  | -82.2634 |  | -0.054921 | 0.043331
0.25234 | -0.22916 |  | -78.8479 |  | -0.094056 | 0.07408
0.25254 | -0.22658 |  | -75.2671 |  | -0.13095 | 0.10304
0.25273 | -0.22534 |  | -71.3977 |  | -0.16646 | 0.13068
0.25293 | -0.22899 |  | -67.1663 |  | -0.1993 | 0.15628
0.25312 | -0.2418 |  | -62.6321 |  | -0.22944 | 0.17975
0.25332 | -0.27521 |  | -57.8109 |  | -0.25607 | 0.20052
0.25352 | -0.32593 |  | -52.7881 |  | -0.27854 | 0.21808
0.25371 | -0.34556 |  | -47.6554 |  | -0.2975 | 0.23259
0.25391 | -0.32144 |  | -42.3076 |  | -0.31143 | 0.24328
0.2541 | -0.29062 |  | -36.81 |  | -0.3206 | 0.25042
0.2543 | -0.22348 |  | -31.3746 |  | -0.32619 | 0.25453
0.25449 | -0.13215 |  | -25.8381 |  | -0.32615 | 0.25459
0.25469 | -0.097466 |  | -20.0109 |  | -0.32099 | 0.25063
0.25488 | -0.079617 |  | -14.0692 |  | -0.31197 | 0.24315
0.25508 | -0.046187 |  | -8.0981 |  | -0.29756 | 0.23178
0.25527 | -0.02979 |  | -2.0893 |  | -0.27891 | 0.21724
0.25547 | -0.0063693 |  | 3.8567 |  | -0.25671 | 0.19974
0.25566 | 0.01772 |  | 9.8049 |  | -0.22981 | 0.17851
0.25586 | 0.033998 |  | 15.8126 |  | -0.19965 | 0.15453
0.25605 | 0.05782 |  | 21.8115 |  | -0.16635 | 0.12829
0.25625 | 0.075565 |  | 27.7601 |  | -0.13038 | 0.10003
0.25645 | 0.094184 |  | 33.5631 |  | -0.093454 | 0.070748
0.25664 | 0.11286 |  | 39.2325 |  | -0.05413 | 0.039748
0.25684 | 0.12652 |  | 44.7916 |  | -0.013592 | 0.0079497
0.25703 | 0.1433 |  | 50.1543 |  | 0.026018 | -0.023278
0.25723 | 0.15748 |  | 55.3413 |  | 0.065652 | -0.054406
0.25742 | 0.17207 |  | 60.349 |  | 0.10401 | -0.084527
0.25762 | 0.1863 |  | 65.171 |  | 0.14035 | -0.11308
0.25781 | 0.19882 |  | 69.7985 |  | 0.17489 | -0.13999
0.25801 | 0.21236 |  | 74.1312 |  | 0.20675 | -0.16485
0.2582 | 0.22259 |  | 78.133 |  | 0.23588 | -0.18768
0.2584 | 0.23374 |  | 81.8019 |  | 0.26096 | -0.20733
0.25859 | 0.24419 |  | 85.17 |  | 0.28142 | -0.22312
0.25879 | 0.25274 |  | 88.2394 |  | 0.29847 | -0.23604
0.25898 | 0.26213 |  | 90.933 |  | 0.31118 | -0.24595
0.25918 | 0.26806 |  | 93.217 |  | 0.31884 | -0.25192
0.25938 | 0.27393 |  | 95.1119 |  | 0.32227 | -0.25414
0.25957 | 0.27982 |  | 96.6788 |  | 0.3204 | -0.25245
0.25977 | 0.28325 |  | 97.9492 |  | 0.3133 | -0.2468
0.25996 | 0.28701 |  | 98.875 |  | 0.30237 | -0.23794
0.26016 | 0.28909 |  | 99.3615 |  | 0.2868 | -0.2256
0.26035 | 0.28985 |  | 99.359 |  | 0.26676 | -0.20976
0.26055 | 0.29029 |  | 98.9095 |  | 0.24259 | -0.19074
0.26074 | 0.28897 |  | 98.0244 |  | 0.2141 | -0.16822
0.26094 | 0.28695 |  | 96.7682 |  | 0.18262 | -0.14311
0.26113 | 0.2842 |  | 95.2814 |  | 0.1484 | -0.11618
0.26133 | 0.28055 |  | 93.59 |  | 0.11192 | -0.087584
0.26152 | 0.27631 |  | 91.6187 |  | 0.074514 | -0.058094
0.26172 | 0.27097 |  | 89.2658 |  | 0.03511 | -0.027143
0.26191 | 0.26405 |  | 86.4354 |  | -0.0061817 | 0.0053039
0.26211 | 0.25596 |  | 83.1882 |  | -0.046635 | 0.037095
0.2623 | 0.24716 |  | 79.7217 |  | -0.085333 | 0.06734
0.2625 | 0.23741 |  | 76.0874 |  | -0.12249 | 0.096415
0.2627 | 0.2275 |  | 72.232 |  | -0.15817 | 0.12421
0.26289 | 0.21672 |  | 68.1063 |  | -0.1922 | 0.15063
0.26309 | 0.20424 |  | 63.6186 |  | -0.22344 | 0.17506
0.26328 | 0.19161 |  | 58.8491 |  | -0.25135 | 0.19678
0.26348 | 0.17827 |  | 53.9108 |  | -0.27454 | 0.21493
0.26367 | 0.16375 |  | 48.7171 |  | -0.2924 | 0.22889
0.26387 | 0.14919 |  | 43.2993 |  | -0.30765 | 0.2403
0.26406 | 0.1339 |  | 37.7309 |  | -0.31919 | 0.24928
0.26426 | 0.11783 |  | 31.9885 |  | -0.32494 | 0.25394
0.26445 | 0.10214 |  | 26.2096 |  | -0.32622 | 0.25473
0.26465 | 0.086075 |  | 20.4114 |  | -0.32215 | 0.25148
0.26484 | 0.069341 |  | 14.4478 |  | -0.31268 | 0.24394
0.26504 | 0.052896 |  | 8.4269 |  | -0.29969 | 0.23368
0.26523 | 0.036092 |  | 2.4258 |  | -0.28287 | 0.22036
0.26543 | 0.019141 |  | -3.5894 |  | -0.26125 | 0.20319
0.26562 | 0.0027304 |  | -9.5306 |  | -0.23492 | 0.18251
0.26582 | -0.014282 |  | -15.4694 |  | -0.20516 | 0.15892
0.26602 | -0.031256 |  | -21.478 |  | -0.17267 | 0.1332
0.26621 | -0.047741 |  | -27.409 |  | -0.13738 | 0.10543
0.26641 | -0.064566 |  | -33.2102 |  | -0.10035 | 0.076089
0.2666 | -0.080722 |  | -38.8994 |  | -0.061869 | 0.045657
0.2668 | -0.096265 |  | -44.4146 |  | -0.021783 | 0.014221
0.26699 | -0.11171 |  | -49.7309 |  | 0.01846 | -0.017354
0.26719 | -0.12626 |  | -54.8631 |  | 0.058058 | -0.048489
0.26738 | -0.14013 |  | -59.7244 |  | 0.096852 | -0.078969
0.26758 | -0.15348 |  | -64.3062 |  | 0.13357 | -0.10782
0.26777 | -0.16615 |  | -68.7777 |  | 0.16832 | -0.13487
0.26797 | -0.17849 |  | -73.0858 |  | 0.20081 | -0.16021
0.26816 | -0.19026 |  | -77.1132 |  | 0.22996 | -0.18311
0.26836 | -0.20112 |  | -80.89 |  | 0.25668 | -0.20384
0.26855 | -0.21122 |  | -84.3064 |  | 0.27866 | -0.22107
0.26875 | -0.22043 |  | -87.339 |  | 0.29494 | -0.23371
0.26895 | -0.22843 |  | -90.0041 |  | 0.30876 | -0.2441
0.26914 | -0.23538 |  | -92.1963 |  | 0.31801 | -0.25127
0.26934 | -0.24145 |  | -94.0247 |  | 0.32134 | -0.25375
0.26953 | -0.24663 |  | -95.5987 |  | 0.32096 | -0.25321
0.26973 | -0.25129 |  | -96.9214 |  | 0.31548 | -0.24863
0.26992 | -0.2552 |  | -97.9806 |  | 0.3045 | -0.2397
0.27012 | -0.25773 |  | -98.567 |  | 0.28974 | -0.22801
0.27031 | -0.25897 |  | -98.5977 |  | 0.27099 | -0.2131
0.27051 | -0.259 |  | -98.1899 |  | 0.24766 | -0.19471
0.2707 | -0.25781 |  | -97.3712 |  | 0.21984 | -0.17283
0.2709 | -0.25583 |  | -96.2372 |  | 0.18858 | -0.14782
0.27109 | -0.25336 |  | -94.9125 |  | 0.15543 | -0.12148
0.27129 | -0.25029 |  | -93.3719 |  | 0.11967 | -0.093686
0.27148 | -0.24658 |  | -91.5596 |  | 0.081249 | -0.063673
0.27168 | -0.24232 |  | -89.3636 |  | 0.042392 | -0.032783
0.27187 | -0.2375 |  | -86.6674 |  | 0.0023651 | -0.0011988
0.27207 | -0.23314 |  | -83.6037 |  | -0.038658 | 0.030742
0.27227 | -0.23013 |  | -80.3067 |  | -0.07762 | 0.061095
0.27246 | -0.22763 |  | -76.7769 |  | -0.11494 | 0.0903
0.27266 | -0.22525 |  | -73.0402 |  | -0.15157 | 0.11899
0.27285 | -0.22537 |  | -69.0019 |  | -0.18633 | 0.14606
0.27305 | -0.23263 |  | -64.5603 |  | -0.21775 | 0.17064
0.27324 | -0.25371 |  | -59.8118 |  | -0.24544 | 0.19226
0.27344 | -0.2926 |  | -54.8685 |  | -0.26969 | 0.21102
0.27363 | -0.32807 |  | -49.771 |  | -0.28932 | 0.22643
0.27383 | -0.33362 |  | -44.4914 |  | -0.30482 | 0.23843
0.27402 | -0.31918 |  | -38.9952 |  | -0.31689 | 0.24763
0.27422 | -0.27255 |  | -33.4427 |  | -0.32408 | 0.25326
0.27441 | -0.17462 |  | -27.9962 |  | -0.32607 | 0.25482
0.27461 | -0.10017 |  | -22.4113 |  | -0.32315 | 0.25237
0.2748 | -0.087432 |  | -16.4933 |  | -0.31506 | 0.24581
0.275 | -0.064579 |  | -10.4893 |  | -0.30254 | 0.23591
0.2752 | -0.03213 |  | -4.4759 |  | -0.2858 | 0.22274
0.27539 | -0.016922 |  | 1.5572 |  | -0.26495 | 0.20622
0.27559 | 0.0079892 |  | 7.52 |  | -0.24086 | 0.18704
0.27578 | 0.030375 |  | 13.525 |  | -0.21178 | 0.1643
0.27598 | 0.047955 |  | 19.5287 |  | -0.17865 | 0.13826
0.27617 | 0.070309 |  | 25.4396 |  | -0.14437 | 0.11092
0.27637 | 0.087301 |  | 31.3116 |  | -0.10757 | 0.081984
0.27656 | 0.10575 |  | 37.0505 |  | -0.069091 | 0.051672
0.27676 | 0.12177 |  | 42.6484 |  | -0.029697 | 0.020715
0.27695 | 0.13623 |  | 48.1375 |  | 0.010953 | -0.011153
0.27715 | 0.15291 |  | 53.4085 |  | 0.05052 | -0.042491
0.27734 | 0.16573 |  | 58.4308 |  | 0.089153 | -0.07273
0.27754 | 0.18032 |  | 63.2448 |  | 0.12678 | -0.10223
0.27773 | 0.19354 |  | 67.8509 |  | 0.16177 | -0.12985
0.27793 | 0.20558 |  | 72.1821 |  | 0.19462 | -0.15544
0.27813 | 0.21878 |  | 76.2556 |  | 0.22522 | -0.17922
0.27832 | 0.22892 |  | 80.1376 |  | 0.25176 | -0.20003
0.27852 | 0.24006 |  | 83.6929 |  | 0.27398 | -0.2175
0.27871 | 0.24944 |  | 86.8847 |  | 0.29286 | -0.23192
0.27891 | 0.25719 |  | 89.7995 |  | 0.30692 | -0.24269
0.2791 | 0.2659 |  | 92.3737 |  | 0.31612 | -0.24978
0.2793 | 0.27184 |  | 94.567 |  | 0.32127 | -0.25345
0.27949 | 0.27764 |  | 96.3248 |  | 0.32141 | -0.25344
0.27969 | 0.2826 |  | 97.6608 |  | 0.31731 | -0.24987
0.27988 | 0.28599 |  | 98.6812 |  | 0.30766 | -0.24205
0.28008 | 0.2895 |  | 99.2712 |  | 0.29276 | -0.23026
0.28027 | 0.29095 |  | 99.4463 |  | 0.27505 | -0.21594
0.28047 | 0.29128 |  | 99.2415 |  | 0.25253 | -0.19841
0.28066 | 0.29097 |  | 98.5459 |  | 0.22574 | -0.17736
0.28086 | 0.2891 |  | 97.4597 |  | 0.19584 | -0.15346
0.28105 | 0.28594 |  | 96.0231 |  | 0.16204 | -0.12689
0.28125 | 0.28225 |  | 94.3212 |  | 0.12621 | -0.098683
0.28145 | 0.27841 |  | 92.4679 |  | 0.089085 | -0.069474
0.28164 | 0.27327 |  | 90.2463 |  | 0.050355 | -0.039011
0.28184 | 0.26706 |  | 87.6151 |  | 0.010361 | -0.007516
0.28203 | 0.25946 |  | 84.5815 |  | -0.030449 | 0.024353
0.28223 | 0.25061 |  | 81.1436 |  | -0.070504 | 0.055661
0.28242 | 0.24163 |  | 77.5534 |  | -0.10856 | 0.085578
0.28262 | 0.23128 |  | 73.7542 |  | -0.14476 | 0.1139
0.28281 | 0.22056 |  | 69.6491 |  | -0.17934 | 0.14076
0.28301 | 0.20948 |  | 65.348 |  | -0.21129 | 0.16579
0.2832 | 0.19656 |  | 60.7422 |  | -0.24024 | 0.18837
0.2834 | 0.18367 |  | 55.8968 |  | -0.26578 | 0.20812
0.28359 | 0.17006 |  | 50.8771 |  | -0.28625 | 0.22405
0.28379 | 0.15485 |  | 45.4872 |  | -0.30238 | 0.2363
0.28398 | 0.13992 |  | 39.8956 |  | -0.31503 | 0.24601
0.28418 | 0.12442 |  | 34.2673 |  | -0.32301 | 0.25234
0.28437 | 0.10821 |  | 28.5318 |  | -0.3263 | 0.25475
0.28457 | 0.092669 |  | 22.8175 |  | -0.3246 | 0.25344
0.28477 | 0.076562 |  | 17.0376 |  | -0.31707 | 0.24746
0.28496 | 0.059743 |  | 11.0467 |  | -0.30532 | 0.238
0.28516 | 0.043272 |  | 5.042 |  | -0.28989 | 0.22588
0.28535 | 0.026357 |  | -0.95184 |  | -0.26973 | 0.20994
0.28555 | 0.0093768 |  | -6.9979 |  | -0.24575 | 0.19099
0.28574 | -0.0071214 |  | -12.9881 |  | -0.21789 | 0.16918
0.28594 | -0.024228 |  | -18.9742 |  | -0.1859 | 0.1438
0.28613 | -0.041176 |  | -24.9668 |  | -0.15143 | 0.11642
0.28633 | -0.057438 |  | -30.8009 |  | -0.11509 | 0.087865
0.28652 | -0.073913 |  | -36.4977 |  | -0.076971 | 0.057803
0.28672 | -0.089802 |  | -42.1087 |  | -0.037489 | 0.026671
0.28691 | -0.1051 |  | -47.5472 |  | 0.0025234 | -0.0048863
0.28711 | -0.12051 |  | -52.813 |  | 0.042287 | -0.036223
0.2873 | -0.13493 |  | -57.8786 |  | 0.081497 | -0.066879
0.2875 | -0.14847 |  | -62.6508 |  | 0.11933 | -0.096592
0.2877 | -0.16185 |  | -67.2251 |  | 0.15506 | -0.1247
0.28789 | -0.17437 |  | -71.653 |  | 0.18819 | -0.15069
0.28809 | -0.18619 |  | -75.7743 |  | 0.21895 | -0.17462
0.28828 | -0.19746 |  | -79.5701 |  | 0.24686 | -0.19615
0.28848 | -0.20757 |  | -83.0762 |  | 0.27007 | -0.21452
0.28867 | -0.21691 |  | -86.1949 |  | 0.28907 | -0.22934
0.28887 | -0.22549 |  | -88.977 |  | 0.30449 | -0.24079
0.28906 | -0.23287 |  | -91.4396 |  | 0.31486 | -0.24878
0.28926 | -0.23945 |  | -93.4998 |  | 0.32048 | -0.25313
0.28945 | -0.24536 |  | -95.2851 |  | 0.322 | -0.25417
0.28965 | -0.25031 |  | -96.8 |  | 0.31855 | -0.25126
0.28984 | -0.25444 |  | -97.9302 |  | 0.30965 | -0.24391
0.29004 | -0.25748 |  | -98.6654 |  | 0.29615 | -0.2332
0.29023 | -0.25899 |  | -98.8712 |  | 0.27899 | -0.21951
0.29043 | -0.25928 |  | -98.5582 |  | 0.25772 | -0.20261
0.29063 | -0.25862 |  | -97.9121 |  | 0.23171 | -0.18218
0.29082 | -0.25711 |  | -96.9847 |  | 0.20174 | -0.15842
0.29102 | -0.25508 |  | -95.8159 |  | 0.169 | -0.1325
0.29121 | -0.25236 |  | -94.3724 |  | 0.13375 | -0.10475
0.29141 | -0.24871 |  | -92.5689 |  | 0.096584 | -0.075569
0.2916 | -0.24449 |  | -90.4505 |  | 0.05834 | -0.045492
0.2918 | -0.23987 |  | -87.9408 |  | 0.018305 | -0.01407
0.29199 | -0.23508 |  | -84.9165 |  | -0.022676 | 0.018006
0.29219 | -0.23136 |  | -81.588 |  | -0.062518 | 0.049364
0.29238 | -0.22846 |  | -78.1263 |  | -0.10088 | 0.079485
0.29258 | -0.22581 |  | -74.4562 |  | -0.13747 | 0.10797
0.29277 | -0.2258 |  | -70.518 |  | -0.17261 | 0.1352
0.29297 | -0.23116 |  | -66.2148 |  | -0.20572 | 0.16114
0.29316 | -0.2468 |  | -61.5702 |  | -0.2349 | 0.18417
0.29336 | -0.27972 |  | -56.7348 |  | -0.26072 | 0.20406
0.29355 | -0.31859 |  | -51.6778 |  | -0.28236 | 0.22067
0.29375 | -0.33154 |  | -46.4025 |  | -0.29905 | 0.23366
0.29395 | -0.31409 |  | -40.991 |  | -0.31323 | 0.24457
0.29414 | -0.28357 |  | -35.4486 |  | -0.32278 | 0.25203
0.29434 | -0.21793 |  | -29.9242 |  | -0.32571 | 0.25424
0.29453 | -0.12919 |  | -24.4507 |  | -0.32471 | 0.25317
0.29473 | -0.090816 |  | -18.7307 |  | -0.31896 | 0.24873
0.29492 | -0.078079 |  | -12.7447 |  | -0.30789 | 0.24018
0.29512 | -0.043646 |  | -6.7141 |  | -0.29362 | 0.22873
0.29531 | -0.022481 |  | -0.67829 |  | -0.27468 | 0.21376
0.29551 | -0.0032026 |  | 5.3086 |  | -0.25043 | 0.19473
0.2957 | 0.023367 |  | 11.2706 |  | -0.22313 | 0.17303
0.2959 | 0.039731 |  | 17.2941 |  | -0.19263 | 0.14891
0.29609 | 0.061931 |  | 23.2754 |  | -0.159 | 0.12244
0.29629 | 0.081824 |  | 29.1039 |  | -0.12313 | 0.094193
0.29648 | 0.097766 |  | 34.8014 |  | -0.084822 | 0.064103
0.29668 | 0.11603 |  | 40.4276 |  | -0.045431 | 0.032919
0.29688 | 0.12956 |  | 45.9437 |  | -0.0054942 | 0.0014033
0.29707 | 0.14609 |  | 51.3112 |  | 0.034859 | -0.030141
0.29727 | 0.16112 |  | 56.4863 |  | 0.073609 | -0.060645
0.29746 | 0.17428 |  | 61.4051 |  | 0.11109 | -0.09012
0.29766 | 0.18942 |  | 66.1418 |  | 0.14768 | -0.11869
0.29785 | 0.20119 |  | 70.6302 |  | 0.18162 | -0.14531
0.29805 | 0.21416 |  | 74.8345 |  | 0.21296 | -0.16987
0.29824 | 0.22592 |  | 78.841 |  | 0.24151 | -0.19208
0.29844 | 0.23568 |  | 82.5115 |  | 0.26564 | -0.21089
0.29863 | 0.24634 |  | 85.8114 |  | 0.28498 | -0.22587
0.29883 | 0.25439 |  | 88.7546 |  | 0.30051 | -0.23766
0.29902 | 0.26209 |  | 91.2818 |  | 0.31277 | -0.24701
0.29922 | 0.269 |  | 93.4898 |  | 0.31993 | -0.25259
0.29941 | 0.27421 |  | 95.3781 |  | 0.32132 | -0.25359
0.29961 | 0.27944 |  | 96.9025 |  | 0.31892 | -0.25135
0.2998 | 0.28363 |  | 98.0975 |  | 0.31138 | -0.24509
0.3 | 0.28686 |  | 98.9169 |  | 0.29812 | -0.2346
0.3002 | 0.28924 |  | 99.3441 |  | 0.28219 | -0.22187
0.30039 | 0.29087 |  | 99.3525 |  | 0.26215 | -0.20605
0.30059 | 0.29071 |  | 98.8487 |  | 0.23628 | -0.18584
0.30078 | 0.28895 |  | 97.8424 |  | 0.20709 | -0.16257
0.30098 | 0.28671 |  | 96.4884 |  | 0.17521 | -0.13711
0.30117 | 0.28314 |  | 94.9303 |  | 0.14026 | -0.10966
0.30137 | 0.27962 |  | 93.2095 |  | 0.10357 | -0.081003
0.30156 | 0.27555 |  | 91.2285 |  | 0.065436 | -0.051021
0.30176 | 0.26931 |  | 88.7616 |  | 0.025547 | -0.019525
0.30195 | 0.26233 |  | 85.7832 |  | -0.015035 | 0.01237
0.30215 | 0.2541 |  | 82.4648 |  | -0.055258 | 0.043805
0.30234 | 0.24477 |  | 78.9046 |  | -0.093912 | 0.073988
0.30254 | 0.23531 |  | 75.1649 |  | -0.13085 | 0.103
0.30273 | 0.22481 |  | 71.1939 |  | -0.16647 | 0.13096
0.30293 | 0.21331 |  | 66.8993 |  | -0.19944 | 0.15667
0.30312 | 0.20116 |  | 62.3439 |  | -0.22959 | 0.18007
0.30332 | 0.18822 |  | 57.5768 |  | -0.25654 | 0.20097
0.30352 | 0.17461 |  | 52.6056 |  | -0.27891 | 0.21846
0.30371 | 0.16054 |  | 47.4569 |  | -0.29687 | 0.2324
0.30391 | 0.14582 |  | 42.1 |  | -0.31095 | 0.2431
0.3041 | 0.13048 |  | 36.5448 |  | -0.32098 | 0.25093
0.3043 | 0.11483 |  | 30.8718 |  | -0.32601 | 0.25486
0.30449 | 0.098689 |  | 25.0873 |  | -0.32597 | 0.2546
0.30469 | 0.0825 |  | 19.2075 |  | -0.32114 | 0.25058
0.30488 | 0.066104 |  | 13.2629 |  | -0.31111 | 0.24263
0.30508 | 0.049162 |  | 7.2454 |  | -0.29673 | 0.23145
0.30527 | 0.032627 |  | 1.2404 |  | -0.27867 | 0.21715
0.30547 | 0.015983 |  | -4.7278 |  | -0.25646 | 0.19949
0.30566 | -0.001151 |  | -10.7476 |  | -0.22981 | 0.17856
0.30586 | -0.017948 |  | -16.7627 |  | -0.19877 | 0.15412
0.30605 | -0.034815 |  | -22.6949 |  | -0.16515 | 0.12747
0.30625 | -0.051559 |  | -28.5573 |  | -0.13032 | 0.099915
0.30645 | -0.067642 |  | -34.2902 |  | -0.092791 | 0.070525
0.30664 | -0.083693 |  | -39.8862 |  | -0.053315 | 0.03947
0.30684 | -0.099415 |  | -45.3895 |  | -0.013864 | 0.008163
0.30703 | -0.11438 |  | -50.7043 |  | 0.026461 | -0.023508
0.30723 | -0.12907 |  | -55.8071 |  | 0.066349 | -0.054732
0.30742 | -0.1431 |  | -60.7412 |  | 0.1044 | -0.08464
0.30762 | -0.15637 |  | -65.4582 |  | 0.1411 | -0.11349
0.30781 | -0.1694 |  | -69.9587 |  | 0.175 | -0.14016
0.30801 | -0.18162 |  | -74.2289 |  | 0.2067 | -0.16478
0.3082 | -0.19297 |  | -78.1864 |  | 0.23618 | -0.18761
0.3084 | -0.20372 |  | -81.7904 |  | 0.26106 | -0.20718
0.30859 | -0.21333 |  | -85.0469 |  | 0.28168 | -0.22337
0.30879 | -0.222 |  | -87.9502 |  | 0.29854 | -0.23623
0.30898 | -0.23006 |  | -90.5363 |  | 0.31075 | -0.24541
0.30918 | -0.23729 |  | -92.858 |  | 0.31855 | -0.2514
0.30938 | -0.24364 |  | -94.8347 |  | 0.32221 | -0.25407
0.30957 | -0.24891 |  | -96.3943 |  | 0.32035 | -0.25249
0.30977 | -0.25294 |  | -97.5409 |  | 0.31332 | -0.24674
0.30996 | -0.25596 |  | -98.2574 |  | 0.30187 | -0.23731
0.31016 | -0.25807 |  | -98.6265 |  | 0.2858 | -0.22464
0.31035 | -0.25911 |  | -98.6715 |  | 0.26639 | -0.20939
0.31055 | -0.25911 |  | -98.2982 |  | 0.24248 | -0.19061
0.31074 | -0.25807 |  | -97.5022 |  | 0.21385 | -0.16807
0.31094 | -0.25585 |  | -96.3126 |  | 0.18215 | -0.14274
0.31113 | -0.25283 |  | -94.8018 |  | 0.14708 | -0.11509
0.31133 | -0.24949 |  | -93.1062 |  | 0.11116 | -0.086907
0.31152 | -0.2456 |  | -91.1668 |  | 0.074438 | -0.057996
0.31172 | -0.24095 |  | -88.7941 |  | 0.034164 | -0.026531
0.31191 | -0.23628 |  | -85.9729 |  | -0.0069056 | 0.0058334
0.31211 | -0.23229 |  | -82.8067 |  | -0.046982 | 0.037402
0.3123 | -0.2291 |  | -79.4089 |  | -0.086355 | 0.068053
0.3125 | -0.2265 |  | -75.8375 |  | -0.12328 | 0.09696
0.3127 | -0.22425 |  | -71.9917 |  | -0.15858 | 0.12454
0.31289 | -0.22524 |  | -67.7982 |  | -0.19285 | 0.15114
0.31309 | -0.23568 |  | -63.2981 |  | -0.22378 | 0.17536
0.31328 | -0.26359 |  | -58.5124 |  | -0.25123 | 0.19678
0.31348 | -0.30976 |  | -53.5048 |  | -0.27481 | 0.21507
0.31367 | -0.33961 |  | -48.3516 |  | -0.29315 | 0.22929
0.31387 | -0.32614 |  | -43.0609 |  | -0.30773 | 0.24046
0.31406 | -0.29914 |  | -37.6332 |  | -0.31886 | 0.24904
0.31426 | -0.24706 |  | -32.1766 |  | -0.32519 | 0.25389
0.31445 | -0.15401 |  | -26.7356 |  | -0.32668 | 0.25498
0.31465 | -0.09809 |  | -21.0644 |  | -0.32269 | 0.25186
0.31484 | -0.085004 |  | -15.1514 |  | -0.31298 | 0.24415
0.31504 | -0.054437 |  | -9.1996 |  | -0.29914 | 0.23313
0.31523 | -0.02905 |  | -3.1656 |  | -0.28224 | 0.21966
0.31543 | -0.012458 |  | 2.8726 |  | -0.26111 | 0.20316
0.31562 | 0.014112 |  | 8.8657 |  | -0.23537 | 0.18295
0.31582 | 0.033616 |  | 14.923 |  | -0.20586 | 0.15936
0.31602 | 0.053431 |  | 20.9253 |  | -0.17237 | 0.13287
0.31621 | 0.074682 |  | 26.7817 |  | -0.13643 | 0.10443
0.31641 | 0.091031 |  | 32.5162 |  | -0.1 | 0.075631
0.3166 | 0.1092 |  | 38.1625 |  | -0.062066 | 0.045958
0.3168 | 0.12426 |  | 43.7316 |  | -0.02179 | 0.01437
0.31699 | 0.13932 |  | 49.1338 |  | 0.018714 | -0.017684
0.31719 | 0.15536 |  | 54.3587 |  | 0.058257 | -0.048941
0.31738 | 0.16892 |  | 59.4286 |  | 0.097342 | -0.079368
0.31758 | 0.18367 |  | 64.3076 |  | 0.1342 | -0.10807
0.31777 | 0.1967 |  | 68.8969 |  | 0.16823 | -0.13494
0.31797 | 0.20873 |  | 73.1522 |  | 0.20091 | -0.16063
0.31816 | 0.22089 |  | 77.1802 |  | 0.23085 | -0.18392
0.31836 | 0.23144 |  | 80.9458 |  | 0.25659 | -0.20398
0.31855 | 0.24159 |  | 84.399 |  | 0.27815 | -0.22079
0.31875 | 0.25053 |  | 87.5808 |  | 0.29553 | -0.2341
0.31895 | 0.25915 |  | 90.418 |  | 0.30892 | -0.24435
0.31914 | 0.26702 |  | 92.8967 |  | 0.31767 | -0.25105
0.31934 | 0.27339 |  | 95.0256 |  | 0.32175 | -0.25397
0.31953 | 0.27906 |  | 96.7436 |  | 0.32123 | -0.25329
0.31973 | 0.28339 |  | 98.043 |  | 0.31543 | -0.24851
0.31992 | 0.28729 |  | 98.9233 |  | 0.3045 | -0.23978
0.32012 | 0.28983 |  | 99.3933 |  | 0.28923 | -0.22749
0.32031 | 0.29094 |  | 99.4665 |  | 0.27072 | -0.21271
0.32051 | 0.29151 |  | 99.1095 |  | 0.24765 | -0.19487
0.3207 | 0.29021 |  | 98.3149 |  | 0.21977 | -0.17292
0.3209 | 0.28822 |  | 97.141 |  | 0.18911 | -0.14828
0.32109 | 0.28549 |  | 95.6828 |  | 0.15497 | -0.12142
0.32129 | 0.28149 |  | 94.0035 |  | 0.11848 | -0.092896
0.32148 | 0.27719 |  | 92.0216 |  | 0.081621 | -0.063819
0.32168 | 0.27154 |  | 89.651 |  | 0.042924 | -0.033378
0.32188 | 0.26468 |  | 86.8692 |  | 0.0019294 | -0.0011481
0.32207 | 0.25724 |  | 83.7432 |  | -0.039256 | 0.031172
0.32227 | 0.24856 |  | 80.4104 |  | -0.078595 | 0.061997
0.32246 | 0.2392 |  | 76.8653 |  | -0.11583 | 0.0912
0.32266 | 0.2296 |  | 73.0696 |  | -0.15164 | 0.11907
0.32285 | 0.2188 |  | 68.9465 |  | -0.18589 | 0.14574
0.32305 | 0.20655 |  | 64.3931 |  | -0.21756 | 0.17063
0.32324 | 0.19373 |  | 59.5883 |  | -0.24609 | 0.19283
0.32344 | 0.18015 |  | 54.6496 |  | -0.27045 | 0.21165
0.32363 | 0.16589 |  | 49.491 |  | -0.28974 | 0.22664
0.32383 | 0.15144 |  | 44.1627 |  | -0.30529 | 0.23856
0.32402 | 0.13603 |  | 38.6569 |  | -0.31708 | 0.24764
0.32422 | 0.12047 |  | 32.982 |  | -0.3239 | 0.253
0.32441 | 0.10496 |  | 27.2626 |  | -0.32635 | 0.25479
0.32461 | 0.088401 |  | 21.4589 |  | -0.32391 | 0.25272
0.3248 | 0.072017 |  | 15.5334 |  | -0.31561 | 0.24618
0.325 | 0.055631 |  | 9.5405 |  | -0.30281 | 0.23613
0.3252 | 0.038613 |  | 3.4969 |  | -0.28568 | 0.22265
0.32539 | 0.022035 |  | -2.5297 |  | -0.2648 | 0.20617
0.32559 | 0.0054224 |  | -8.4969 |  | -0.24136 | 0.18752
0.32578 | -0.011393 |  | -14.4597 |  | -0.21217 | 0.16467
0.32598 | -0.028128 |  | -20.4194 |  | -0.17852 | 0.13811
0.32617 | -0.044949 |  | -26.3132 |  | -0.14439 | 0.11075
0.32637 | -0.061323 |  | -32.1013 |  | -0.10734 | 0.081694
0.32656 | -0.077359 |  | -37.7692 |  | -0.068671 | 0.051341
0.32676 | -0.09328 |  | -43.3188 |  | -0.030217 | 0.021005
0.32695 | -0.10873 |  | -48.7363 |  | 0.010261 | -0.010742
0.32715 | -0.12349 |  | -53.9166 |  | 0.050801 | -0.042745
0.32734 | -0.13747 |  | -58.7848 |  | 0.089547 | -0.073126
0.32754 | -0.15086 |  | -63.4447 |  | 0.12665 | -0.10221
0.32773 | -0.16374 |  | -67.9632 |  | 0.1616 | -0.12965
0.32793 | -0.17627 |  | -72.3202 |  | 0.19461 | -0.15529
0.32812 | -0.18832 |  | -76.4921 |  | 0.22487 | -0.17897
0.32832 | -0.19941 |  | -80.3365 |  | 0.25109 | -0.19955
0.32852 | -0.20954 |  | -83.7568 |  | 0.2739 | -0.21719
0.32871 | -0.21863 |  | -86.8028 |  | 0.29261 | -0.23175
0.32891 | -0.2267 |  | -89.4754 |  | 0.30614 | -0.24233
0.3291 | -0.23401 |  | -91.7986 |  | 0.31603 | -0.24968
0.3293 | -0.24055 |  | -93.8669 |  | 0.32136 | -0.25358
0.32949 | -0.2464 |  | -95.6943 |  | 0.32126 | -0.25333
0.32969 | -0.25143 |  | -97.1827 |  | 0.31675 | -0.2496
0.32988 | -0.25525 |  | -98.2215 |  | 0.30689 | -0.24181
0.33008 | -0.25775 |  | -98.7516 |  | 0.29274 | -0.23024
0.33027 | -0.25898 |  | -98.796 |  | 0.27463 | -0.21574
0.33047 | -0.25926 |  | -98.4682 |  | 0.25175 | -0.19792
0.33066 | -0.25865 |  | -97.8227 |  | 0.22557 | -0.17717
0.33086 | -0.257 |  | -96.8512 |  | 0.19553 | -0.15334
0.33105 | -0.25454 |  | -95.5629 |  | 0.16167 | -0.12656
0.33125 | -0.2513 |  | -93.9318 |  | 0.12615 | -0.098539
0.33145 | -0.24738 |  | -91.9984 |  | 0.088821 | -0.069339
0.33164 | -0.24289 |  | -89.7832 |  | 0.049502 | -0.038487
0.33184 | -0.23808 |  | -87.1599 |  | 0.009681 | -0.0070339
0.33203 | -0.23378 |  | -84.1172 |  | -0.030559 | 0.024582
0.33223 | -0.23028 |  | -80.8076 |  | -0.070697 | 0.055873
0.33242 | -0.22745 |  | -77.3252 |  | -0.10869 | 0.0856
0.33262 | -0.22579 |  | -73.6354 |  | -0.14475 | 0.11385
0.33281 | -0.22623 |  | -69.6152 |  | -0.17957 | 0.1409
0.33301 | -0.23189 |  | -65.1911 |  | -0.212 | 0.1662
0.3332 | -0.25081 |  | -60.4764 |  | -0.24084 | 0.18874
0.3334 | -0.28907 |  | -55.5799 |  | -0.26572 | 0.20806
0.33359 | -0.32523 |  | -50.4906 |  | -0.28631 | 0.22416
0.33379 | -0.32806 |  | -45.2404 |  | -0.30228 | 0.23645
0.33398 | -0.31183 |  | -39.8277 |  | -0.31493 | 0.246
0.33418 | -0.27239 |  | -34.3177 |  | -0.32364 | 0.25275
0.33437 | -0.18928 |  | -28.8624 |  | -0.32631 | 0.2548
0.33457 | -0.12501 |  | -23.3111 |  | -0.32414 | 0.25309
0.33477 | -0.097077 |  | -17.523 |  | -0.31754 | 0.24772
0.33496 | -0.064101 |  | -11.6069 |  | -0.30565 | 0.23818
0.33516 | -0.041044 |  | -5.6127 |  | -0.28975 | 0.22576
0.33535 | -0.019847 |  | 0.3888 |  | -0.27007 | 0.21019
0.33555 | 0.0048039 |  | 6.3575 |  | -0.2458 | 0.19097
0.33574 | 0.021792 |  | 12.3833 |  | -0.21733 | 0.16862
0.33594 | 0.045764 |  | 18.4664 |  | -0.18534 | 0.14329
0.33613 | 0.065742 |  | 24.4663 |  | -0.15122 | 0.11623
0.33633 | 0.083676 |  | 30.3197 |  | -0.11519 | 0.087919
0.33652 | 0.10387 |  | 36.0776 |  | -0.076705 | 0.057698
0.33672 | 0.11738 |  | 41.6964 |  | -0.03729 | 0.02656
0.33691 | 0.13447 |  | 47.1601 |  | 0.0030418 | -0.0051319
0.33711 | 0.14999 |  | 52.5123 |  | 0.043516 | -0.03692
0.3373 | 0.16364 |  | 57.6809 |  | 0.082062 | -0.067267
0.3375 | 0.17923 |  | 62.6124 |  | 0.11978 | -0.096797
0.3377 | 0.19126 |  | 67.2923 |  | 0.15545 | -0.12488
0.33789 | 0.20473 |  | 71.6776 |  | 0.18801 | -0.1504
0.33809 | 0.21677 |  | 75.7901 |  | 0.21949 | -0.17481
0.33828 | 0.22739 |  | 79.6123 |  | 0.24737 | -0.19671
0.33848 | 0.23864 |  | 83.0862 |  | 0.27005 | -0.21459
0.33867 | 0.24734 |  | 86.2877 |  | 0.28975 | -0.22966
0.33887 | 0.25635 |  | 89.2332 |  | 0.30464 | -0.24089
0.33906 | 0.26387 |  | 91.8148 |  | 0.31425 | -0.24838
0.33926 | 0.27027 |  | 94.0197 |  | 0.32113 | -0.25359
0.33945 | 0.27637 |  | 95.8308 |  | 0.32281 | -0.25464
0.33965 | 0.28068 |  | 97.2652 |  | 0.31838 | -0.25104
0.33984 | 0.28503 |  | 98.3727 |  | 0.30981 | -0.24402
0.34004 | 0.2878 |  | 99.0725 |  | 0.29601 | -0.23303
0.34023 | 0.28996 |  | 99.3525 |  | 0.27843 | -0.21902
0.34043 | 0.29134 |  | 99.2556 |  | 0.25779 | -0.20265
0.34063 | 0.29068 |  | 98.7581 |  | 0.23169 | -0.18222
0.34082 | 0.28976 |  | 97.8357 |  | 0.20172 | -0.1584
0.34102 | 0.28693 |  | 96.4918 |  | 0.16915 | -0.13253
0.34121 | 0.28347 |  | 94.8284 |  | 0.1335 | -0.10458
0.34141 | 0.27958 |  | 92.9382 |  | 0.096505 | -0.075484
0.3416 | 0.27416 |  | 90.7829 |  | 0.058114 | -0.045295
0.3418 | 0.26867 |  | 88.2805 |  | 0.017739 | -0.013615
0.34199 | 0.26118 |  | 85.3755 |  | -0.02284 | 0.018328
0.34219 | 0.25273 |  | 82.0781 |  | -0.062267 | 0.04933
0.34238 | 0.24403 |  | 78.4865 |  | -0.10064 | 0.07925
0.34258 | 0.23353 |  | 74.6303 |  | -0.13782 | 0.10828
0.34277 | 0.22286 |  | 70.4881 |  | -0.17263 | 0.13562
0.34297 | 0.21123 |  | 66.1176 |  | -0.20528 | 0.16099
0.34316 | 0.19859 |  | 61.5196 |  | -0.23553 | 0.18438
0.34336 | 0.18586 |  | 56.7099 |  | -0.26107 | 0.2044
0.34355 | 0.17206 |  | 51.7061 |  | -0.28221 | 0.22094
0.34375 | 0.1577 |  | 46.4313 |  | -0.29997 | 0.23448
0.34395 | 0.1427 |  | 40.93 |  | -0.31325 | 0.24464
0.34414 | 0.12712 |  | 35.2905 |  | -0.32195 | 0.25141
0.34434 | 0.11133 |  | 29.5282 |  | -0.32619 | 0.25461
0.34453 | 0.095045 |  | 23.7028 |  | -0.32529 | 0.25389
0.34473 | 0.078753 |  | 17.8434 |  | -0.31928 | 0.24908
0.34492 | 0.062179 |  | 11.8904 |  | -0.30837 | 0.2404
0.34512 | 0.045408 |  | 5.869 |  | -0.29323 | 0.22846
0.34531 | 0.02876 |  | -0.13385 |  | -0.27428 | 0.21333
0.34551 | 0.01186 |  | -6.1325 |  | -0.25097 | 0.19503
0.3457 | -0.0048613 |  | -12.1244 |  | -0.22332 | 0.17342
0.3459 | -0.021589 |  | -18.0961 |  | -0.19217 | 0.14862
0.34609 | -0.038544 |  | -24.0833 |  | -0.15846 | 0.12186
0.34629 | -0.05519 |  | -30.0077 |  | -0.12259 | 0.093664
0.34648 | -0.071618 |  | -35.7931 |  | -0.084616 | 0.063753
0.34668 | -0.087711 |  | -41.4476 |  | -0.04525 | 0.032734
0.34687 | -0.10319 |  | -46.8925 |  | -0.0055406 | 0.0014182
0.34707 | -0.1181 |  | -52.0742 |  | 0.034595 | -0.03016
0.34727 | -0.13237 |  | -57.0305 |  | 0.074403 | -0.061337
0.34746 | -0.14594 |  | -61.7406 |  | 0.11184 | -0.090895
0.34766 | -0.15899 |  | -66.261 |  | 0.14788 | -0.11904
0.34785 | -0.17172 |  | -70.7026 |  | 0.18252 | -0.14589
0.34805 | -0.18394 |  | -74.9641 |  | 0.21352 | -0.17034
0.34824 | -0.19539 |  | -78.9172 |  | 0.24151 | -0.19219
0.34844 | -0.20594 |  | -82.5268 |  | 0.26606 | -0.2112
0.34863 | -0.2154 |  | -85.7341 |  | 0.28586 | -0.22654
0.34883 | -0.22391 |  | -88.539 |  | 0.30161 | -0.2386
0.34902 | -0.23139 |  | -90.9598 |  | 0.31345 | -0.24776
0.34922 | -0.23796 |  | -93.0505 |  | 0.3206 | -0.25326
0.34941 | -0.24399 |  | -94.9134 |  | 0.32264 | -0.25456
0.34961 | -0.24928 |  | -96.5306 |  | 0.3197 | -0.25202
0.3498 | -0.25379 |  | -97.8235 |  | 0.31172 | -0.24563
0.35 | -0.25707 |  | -98.6429 |  | 0.29922 | -0.23553
0.3502 | -0.2587 |  | -98.8675 |  | 0.2828 | -0.22245
0.35039 | -0.2592 |  | -98.6135 |  | 0.26234 | -0.20629
0.35059 | -0.25875 |  | -98.0291 |  | 0.23775 | -0.18674
0.35078 | -0.2574 |  | -97.1515 |  | 0.20842 | -0.16364
0.35098 | -0.25528 |  | -95.9709 |  | 0.17605 | -0.13802
0.35117 | -0.2523 |  | -94.4693 |  | 0.14176 | -0.11096
0.35137 | -0.24877 |  | -92.7083 |  | 0.10463 | -0.08197
0.35156 | -0.24479 |  | -90.7292 |  | 0.066015 | -0.051487
0.35176 | -0.24015 |  | -88.3613 |  | 0.026408 | -0.020197
0.35195 | -0.23542 |  | -85.5198 |  | -0.01412 | 0.011571
0.35215 | -0.23172 |  | -82.33 |  | -0.054059 | 0.042775
0.35234 | -0.22893 |  | -78.8682 |  | -0.092603 | 0.072913
0.35254 | -0.22626 |  | -75.1775 |  | -0.12973 | 0.10208
0.35273 | -0.22451 |  | -71.2406 |  | -0.16561 | 0.13003
0.35293 | -0.22677 |  | -66.9619 |  | -0.19904 | 0.15605
0.35313 | -0.23884 |  | -62.3794 |  | -0.22886 | 0.17939
0.35332 | -0.26775 |  | -57.5887 |  | -0.25533 | 0.19991
0.35352 | -0.30971 |  | -52.6018 |  | -0.27774 | 0.21736
0.35371 | -0.33122 |  | -47.403 |  | -0.29561 | 0.23127
0.35391 | -0.31946 |  | -42.0147 |  | -0.30999 | 0.24229
0.3541 | -0.30069 |  | -36.5119 |  | -0.32012 | 0.25013
0.3543 | -0.24016 |  | -31.0291 |  | -0.32508 | 0.25389
0.35449 | -0.13887 |  | -25.5472 |  | -0.32517 | 0.2539
0.35469 | -0.091539 |  | -19.8159 |  | -0.31967 | 0.24957
0.35488 | -0.080224 |  | -13.873 |  | -0.3099 | 0.24168
0.35508 | -0.049155 |  | -7.9287 |  | -0.2965 | 0.23099
0.35527 | -0.027061 |  | -1.9686 |  | -0.27782 | 0.21642
0.35547 | -0.0084256 |  | 3.9957 |  | -0.25542 | 0.19874
0.35566 | 0.017431 |  | 9.9898 |  | -0.22898 | 0.17789
0.35586 | 0.037107 |  | 16.0197 |  | -0.19761 | 0.15312
0.35605 | 0.057701 |  | 21.9621 |  | -0.16448 | 0.12663
0.35625 | 0.07751 |  | 27.8276 |  | -0.12966 | 0.099274
0.35645 | 0.095175 |  | 33.605 |  | -0.092009 | 0.069913
0.35664 | 0.11222 |  | 39.2497 |  | -0.053004 | 0.038991
0.35684 | 0.12692 |  | 44.7743 |  | -0.012698 | 0.0071962
0.35703 | 0.14291 |  | 50.1353 |  | 0.027891 | -0.02479
0.35723 | 0.15757 |  | 55.3047 |  | 0.067186 | -0.055721
0.35742 | 0.1715 |  | 60.2798 |  | 0.10537 | -0.085501
0.35762 | 0.18595 |  | 65.1192 |  | 0.14144 | -0.11385
0.35781 | 0.19876 |  | 69.7887 |  | 0.17562 | -0.14059
0.35801 | 0.21168 |  | 74.1433 |  | 0.2081 | -0.16583
0.3582 | 0.22336 |  | 78.1661 |  | 0.23676 | -0.18838
0.3584 | 0.23413 |  | 81.8769 |  | 0.26187 | -0.20796
0.35859 | 0.2446 |  | 85.2724 |  | 0.28316 | -0.22434
0.35879 | 0.25317 |  | 88.3049 |  | 0.29924 | -0.23683
0.35898 | 0.26126 |  | 90.9486 |  | 0.3112 | -0.24604
0.35918 | 0.26842 |  | 93.2509 |  | 0.31933 | -0.25207
0.35938 | 0.27432 |  | 95.2113 |  | 0.32281 | -0.25463
0.35957 | 0.27973 |  | 96.8067 |  | 0.32138 | -0.25339
0.35977 | 0.28398 |  | 98.0358 |  | 0.31446 | -0.24774
0.35996 | 0.28695 |  | 98.8761 |  | 0.30231 | -0.23808
0.36016 | 0.2889 |  | 99.2679 |  | 0.28651 | -0.22537
0.36035 | 0.29034 |  | 99.2562 |  | 0.26666 | -0.20968
0.36055 | 0.29064 |  | 98.9148 |  | 0.24281 | -0.19088
0.36074 | 0.28951 |  | 98.1547 |  | 0.21546 | -0.16903
0.36094 | 0.28757 |  | 96.9874 |  | 0.18317 | -0.14375
0.36113 | 0.2843 |  | 95.49 |  | 0.14814 | -0.11602
0.36133 | 0.28076 |  | 93.7261 |  | 0.11211 | -0.087443
0.36152 | 0.27668 |  | 91.7358 |  | 0.074115 | -0.0579
0.36172 | 0.27057 |  | 89.3136 |  | 0.034962 | -0.027009
0.36191 | 0.26381 |  | 86.4452 |  | -0.0057312 | 0.0049649
0.36211 | 0.25601 |  | 83.2895 |  | -0.046305 | 0.036786
0.3623 | 0.2469 |  | 79.8305 |  | -0.084639 | 0.066935
0.3625 | 0.2377 |  | 76.1854 |  | -0.12237 | 0.096056
0.3627 | 0.22724 |  | 72.2975 |  | -0.15835 | 0.12426
0.36289 | 0.21585 |  | 68.0065 |  | -0.19145 | 0.15037
0.36309 | 0.20405 |  | 63.4746 |  | -0.22318 | 0.17482
0.36328 | 0.19096 |  | 58.74 |  | -0.25114 | 0.19654
0.36348 | 0.1776 |  | 53.8165 |  | -0.27338 | 0.21401
0.36367 | 0.16378 |  | 48.7385 |  | -0.29194 | 0.22833
0.36387 | 0.14875 |  | 43.3716 |  | -0.30719 | 0.23998
0.36406 | 0.13366 |  | 37.8025 |  | -0.31825 | 0.24841
0.36426 | 0.11811 |  | 32.1265 |  | -0.32424 | 0.2532
0.36445 | 0.1018 |  | 26.3272 |  | -0.32502 | 0.25396
0.36465 | 0.08594 |  | 20.4756 |  | -0.32127 | 0.25066
0.36484 | 0.06966 |  | 14.5516 |  | -0.31234 | 0.2435
0.36504 | 0.052802 |  | 8.5448 |  | -0.29851 | 0.23282
0.36523 | 0.036382 |  | 2.5161 |  | -0.2812 | 0.219
0.36543 | 0.019404 |  | -3.4978 |  | -0.25966 | 0.20198
0.36562 | 0.0022243 |  | -9.5547 |  | -0.23372 | 0.18155
0.36582 | -0.014657 |  | -15.6839 |  | -0.2043 | 0.15815
0.36602 | -0.032037 |  | -21.745 |  | -0.17143 | 0.13226
0.36621 | -0.048894 |  | -27.6848 |  | -0.13606 | 0.10441
0.36641 | -0.064995 |  | -33.4282 |  | -0.098737 | 0.075053
0.3666 | -0.080955 |  | -38.9281 |  | -0.060104 | 0.0445
0.3668 | -0.096291 |  | -44.3311 |  | -0.020836 | 0.013448
0.36699 | -0.11132 |  | -49.6374 |  | 0.019715 | -0.018241
0.36719 | -0.12628 |  | -54.8273 |  | 0.059806 | -0.049862
0.36738 | -0.1406 |  | -59.8948 |  | 0.097748 | -0.079851
0.36758 | -0.15426 |  | -64.7147 |  | 0.1347 | -0.10869
0.36777 | -0.16738 |  | -69.2795 |  | 0.16952 | -0.13589
0.36797 | -0.17969 |  | -73.5785 |  | 0.20144 | -0.16076
0.36816 | -0.19113 |  | -77.5229 |  | 0.23152 | -0.18416
0.36836 | -0.20179 |  | -81.1235 |  | 0.25758 | -0.20472
0.36855 | -0.21157 |  | -84.4509 |  | 0.27895 | -0.22131
0.36875 | -0.22059 |  | -87.4787 |  | 0.29658 | -0.23465
0.36895 | -0.22879 |  | -90.139 |  | 0.30925 | -0.24452
0.36914 | -0.23588 |  | -92.4401 |  | 0.31802 | -0.25124
0.36934 | -0.24198 |  | -94.3398 |  | 0.32281 | -0.25475
0.36953 | -0.24722 |  | -95.887 |  | 0.32182 | -0.25393
0.36973 | -0.25165 |  | -97.1847 |  | 0.31599 | -0.24902
0.36992 | -0.25534 |  | -98.1597 |  | 0.30504 | -0.24013
0.37012 | -0.25804 |  | -98.7617 |  | 0.28955 | -0.22769
0.37031 | -0.25955 |  | -98.9263 |  | 0.27109 | -0.21304
0.37051 | -0.25981 |  | -98.5965 |  | 0.2479 | -0.19508
0.3707 | -0.25877 |  | -97.8175 |  | 0.22002 | -0.17301
0.3709 | -0.25654 |  | -96.6119 |  | 0.18907 | -0.14833
0.37109 | -0.25365 |  | -95.145 |  | 0.15497 | -0.12142
0.37129 | -0.25043 |  | -93.5223 |  | 0.11879 | -0.092982
0.37148 | -0.24649 |  | -91.6056 |  | 0.081488 | -0.063737
0.37168 | -0.24185 |  | -89.2929 |  | 0.042307 | -0.0329
0.37188 | -0.23713 |  | -86.5426 |  | 0.0016645 | -0.00092636
0.37207 | -0.23326 |  | -83.4155 |  | -0.038885 | 0.030833
0.37227 | -0.23054 |  | -80.098 |  | -0.078107 | 0.061577
0.37246 | -0.22769 |  | -76.6333 |  | -0.11566 | 0.091
0.37266 | -0.22579 |  | -72.8679 |  | -0.15178 | 0.1192
0.37285 | -0.22875 |  | -68.7108 |  | -0.18585 | 0.14579
0.37305 | -0.23968 |  | -64.2246 |  | -0.21725 | 0.17029
0.37324 | -0.26666 |  | -59.4997 |  | -0.24565 | 0.1924
0.37344 | -0.31122 |  | -54.5987 |  | -0.27008 | 0.2114
0.37363 | -0.33598 |  | -49.5209 |  | -0.28963 | 0.22654
0.37383 | -0.31704 |  | -44.259 |  | -0.30487 | 0.23826
0.37402 | -0.29248 |  | -38.8201 |  | -0.31653 | 0.24722
0.37422 | -0.25205 |  | -33.2563 |  | -0.32371 | 0.25278
0.37441 | -0.17235 |  | -27.6803 |  | -0.32577 | 0.25447
0.37461 | -0.11326 |  | -22.0212 |  | -0.32304 | 0.25221
0.3748 | -0.0847 |  | -16.1888 |  | -0.31514 | 0.24571
0.375 | -0.05783 |  | -10.25 |  | -0.30208 | 0.23536
0.3752 | -0.036746 |  | -4.2581 |  | -0.28504 | 0.22201
0.37539 | -0.01394 |  | 1.7392 |  | -0.26462 | 0.20587
0.37559 | 0.0075369 |  | 7.7621 |  | -0.24014 | 0.18655
0.37578 | 0.028234 |  | 13.8185 |  | -0.21122 | 0.16383
0.37598 | 0.050552 |  | 19.8326 |  | -0.17847 | 0.13792
0.37617 | 0.068516 |  | 25.723 |  | -0.14322 | 0.10998
0.37637 | 0.088724 |  | 31.4684 |  | -0.10651 | 0.081123
0.37656 | 0.10636 |  | 37.1393 |  | -0.068326 | 0.051218
0.37676 | 0.12123 |  | 42.7102 |  | -0.028948 | 0.020127
0.37695 | 0.13754 |  | 48.1133 |  | 0.011213 | -0.0117
0.37715 | 0.15169 |  | 53.3314 |  | 0.051648 | -0.043457
0.37734 | 0.16675 |  | 58.4095 |  | 0.090753 | -0.074104
0.37754 | 0.18069 |  | 63.3618 |  | 0.12751 | -0.10298
0.37773 | 0.19383 |  | 68.0332 |  | 0.16226 | -0.13017
0.37793 | 0.20715 |  | 72.4191 |  | 0.19517 | -0.15596
0.37812 | 0.21845 |  | 76.5505 |  | 0.22558 | -0.17969
0.37832 | 0.23009 |  | 80.3605 |  | 0.25236 | -0.20052
0.37852 | 0.24023 |  | 83.8895 |  | 0.27505 | -0.21824
0.37871 | 0.24985 |  | 87.0987 |  | 0.29357 | -0.23243
0.37891 | 0.25928 |  | 89.9624 |  | 0.30719 | -0.2429
0.3791 | 0.26617 |  | 92.4533 |  | 0.31639 | -0.25001
0.3793 | 0.27268 |  | 94.5066 |  | 0.32155 | -0.25369
0.37949 | 0.27796 |  | 96.1912 |  | 0.32184 | -0.25377
0.37969 | 0.28241 |  | 97.539 |  | 0.31747 | -0.25015
0.37988 | 0.28604 |  | 98.5416 |  | 0.30811 | -0.24247
0.38008 | 0.28785 |  | 99.1283 |  | 0.2934 | -0.23077
0.38027 | 0.28992 |  | 99.2841 |  | 0.27462 | -0.21586
0.38047 | 0.29041 |  | 99.0965 |  | 0.25239 | -0.19831
0.38066 | 0.28939 |  | 98.4761 |  | 0.22595 | -0.17753
0.38086 | 0.28798 |  | 97.3991 |  | 0.19574 | -0.15366
0.38105 | 0.28501 |  | 95.9803 |  | 0.16236 | -0.12729
0.38125 | 0.28184 |  | 94.3003 |  | 0.12611 | -0.098735
0.38145 | 0.27789 |  | 92.4392 |  | 0.088777 | -0.069279
0.38164 | 0.27277 |  | 90.2759 |  | 0.050137 | -0.038852
0.38184 | 0.26682 |  | 87.6491 |  | 0.0096124 | -0.007075
0.38203 | 0.25922 |  | 84.5971 |  | -0.030576 | 0.024568
0.38223 | 0.25074 |  | 81.1947 |  | -0.069744 | 0.055324
0.38242 | 0.24125 |  | 77.542 |  | -0.10814 | 0.08529
0.38262 | 0.23127 |  | 73.6979 |  | -0.14491 | 0.11399
0.38281 | 0.22077 |  | 69.5952 |  | -0.17958 | 0.14097
0.38301 | 0.20882 |  | 65.1946 |  | -0.21183 | 0.16614
0.3832 | 0.19646 |  | 60.5557 |  | -0.24064 | 0.18864
0.3834 | 0.18332 |  | 55.7157 |  | -0.26504 | 0.20763
0.38359 | 0.16931 |  | 50.6487 |  | -0.28527 | 0.22339
0.38379 | 0.15495 |  | 45.3843 |  | -0.30227 | 0.23629
0.38398 | 0.13975 |  | 39.9026 |  | -0.31556 | 0.24653
0.38418 | 0.12415 |  | 34.2106 |  | -0.32327 | 0.25275
0.38438 | 0.10822 |  | 28.4505 |  | -0.32582 | 0.25443
0.38457 | 0.092056 |  | 22.6124 |  | -0.32397 | 0.25279
0.38477 | 0.075865 |  | 16.6967 |  | -0.31667 | 0.24714
0.38496 | 0.059378 |  | 10.7853 |  | -0.30489 | 0.23784
0.38516 | 0.042839 |  | 4.8287 |  | -0.28951 | 0.22575
0.38535 | 0.026337 |  | -1.1269 |  | -0.26964 | 0.2099
0.38555 | 0.0096458 |  | -7.0821 |  | -0.24535 | 0.19078
0.38574 | -0.0073739 |  | -13.1362 |  | -0.21707 | 0.16868
0.38594 | -0.024557 |  | -19.2149 |  | -0.18501 | 0.1432
0.38613 | -0.041608 |  | -25.2356 |  | -0.15068 | 0.11597
0.38633 | -0.058303 |  | -31.1108 |  | -0.11469 | 0.087618
0.38652 | -0.074401 |  | -36.7659 |  | -0.076532 | 0.057639
0.38672 | -0.090137 |  | -42.2576 |  | -0.037206 | 0.026673
0.38691 | -0.10556 |  | -47.616 |  | 0.0030048 | -0.0052
0.38711 | -0.12049 |  | -52.8347 |  | 0.043477 | -0.037083
0.3873 | -0.13508 |  | -57.9048 |  | 0.082367 | -0.067556
0.3875 | -0.14904 |  | -62.7877 |  | 0.11955 | -0.096793
0.3877 | -0.16224 |  | -67.4401 |  | 0.15495 | -0.12447
0.38789 | -0.17482 |  | -71.8235 |  | 0.18853 | -0.15055
0.38809 | -0.18655 |  | -75.9036 |  | 0.21963 | -0.17488
0.38828 | -0.19745 |  | -79.6591 |  | 0.24704 | -0.1963
0.38848 | -0.20754 |  | -83.093 |  | 0.27058 | -0.21456
0.38867 | -0.21676 |  | -86.1996 |  | 0.28935 | -0.22913
0.38887 | -0.2253 |  | -89.0205 |  | 0.30389 | -0.24028
0.38906 | -0.23307 |  | -91.5555 |  | 0.31511 | -0.2487
0.38926 | -0.23986 |  | -93.6976 |  | 0.32114 | -0.25326
0.38945 | -0.24562 |  | -95.4293 |  | 0.32167 | -0.25378
0.38965 | -0.25035 |  | -96.7786 |  | 0.31813 | -0.25074
0.38984 | -0.25412 |  | -97.7646 |  | 0.3095 | -0.24356
0.39004 | -0.25699 |  | -98.4393 |  | 0.29565 | -0.23267
0.39023 | -0.25892 |  | -98.7422 |  | 0.27853 | -0.21907
0.39043 | -0.25967 |  | -98.6137 |  | 0.25714 | -0.20224
0.39062 | -0.25904 |  | -98.0101 |  | 0.23107 | -0.1817
0.39082 | -0.25719 |  | -96.9427 |  | 0.20145 | -0.15805
0.39102 | -0.25452 |  | -95.5825 |  | 0.168 | -0.13177
0.39121 | -0.25143 |  | -94.0123 |  | 0.13277 | -0.10397
0.39141 | -0.24784 |  | -92.2283 |  | 0.096384 | -0.075178
0.3916 | -0.2435 |  | -90.152 |  | 0.05767 | -0.044819
0.3918 | -0.23865 |  | -87.6287 |  | 0.017565 | -0.013197
0.39199 | -0.23399 |  | -84.6946 |  | -0.023388 | 0.018891
0.39219 | -0.23024 |  | -81.5009 |  | -0.063324 | 0.050183
0.39238 | -0.22734 |  | -78.0718 |  | -0.10144 | 0.080022
0.39258 | -0.2247 |  | -74.3743 |  | -0.13823 | 0.10867
0.39277 | -0.2235 |  | -70.3924 |  | -0.17285 | 0.1357
0.39297 | -0.22664 |  | -66.0841 |  | -0.20576 | 0.1612
0.39316 | -0.24002 |  | -61.4662 |  | -0.2359 | 0.18468
0.39336 | -0.27095 |  | -56.6289 |  | -0.26142 | 0.20472
0.39355 | -0.31152 |  | -51.5887 |  | -0.28252 | 0.22112
0.39375 | -0.33471 |  | -46.3493 |  | -0.2998 | 0.23426
0.39395 | -0.32594 |  | -40.9503 |  | -0.3134 | 0.24461
0.39414 | -0.28835 |  | -35.4444 |  | -0.32235 | 0.25181
0.39434 | -0.21837 |  | -29.9303 |  | -0.32615 | 0.25474
0.39453 | -0.14006 |  | -24.3854 |  | -0.32514 | 0.2538
0.39473 | -0.094281 |  | -18.6459 |  | -0.31935 | 0.24923
0.39492 | -0.068342 |  | -12.7272 |  | -0.30842 | 0.24055
0.39512 | -0.043303 |  | -6.7605 |  | -0.29299 | 0.22838
0.39531 | -0.023177 |  | -0.77019 |  | -0.27415 | 0.2133
0.39551 | -0.0012576 |  | 5.2084 |  | -0.25102 | 0.1951
0.3957 | 0.019881 |  | 11.187 |  | -0.22343 | 0.17354
0.3959 | 0.039839 |  | 17.2044 |  | -0.19249 | 0.14893
0.39609 | 0.061535 |  | 23.1695 |  | -0.15858 | 0.12201
0.39629 | 0.080141 |  | 29.0685 |  | -0.12249 | 0.093512
0.39648 | 0.098896 |  | 34.8845 |  | -0.084461 | 0.063669
0.39668 | 0.11563 |  | 40.4942 |  | -0.045083 | 0.032679
0.39687 | 0.13024 |  | 45.9474 |  | -0.005531 | 0.0012923
0.39707 | 0.1465 |  | 51.3318 |  | 0.035186 | -0.030514
0.39727 | 0.16099 |  | 56.5521 |  | 0.074979 | -0.061606
0.39746 | 0.17507 |  | 61.4839 |  | 0.11187 | -0.09079
0.39766 | 0.18889 |  | 66.1585 |  | 0.1483 | -0.11926
0.39785 | 0.20147 |  | 70.6484 |  | 0.18268 | -0.14615
0.39805 | 0.21393 |  | 74.8767 |  | 0.2134 | -0.17025
0.39824 | 0.22548 |  | 78.8151 |  | 0.24175 | -0.19225
0.39844 | 0.23638 |  | 82.4695 |  | 0.26599 | -0.21121
0.39863 | 0.2459 |  | 85.775 |  | 0.28578 | -0.22658
0.39883 | 0.25463 |  | 88.7289 |  | 0.30197 | -0.23899
0.39902 | 0.26264 |  | 91.3458 |  | 0.31352 | -0.24792
0.39922 | 0.26921 |  | 93.6277 |  | 0.32057 | -0.25309
0.39941 | 0.27536 |  | 95.5112 |  | 0.32261 | -0.2545
0.39961 | 0.28025 |  | 97.0116 |  | 0.31894 | -0.25167
0.3998 | 0.28426 |  | 98.194 |  | 0.31153 | -0.24537