## EtaStar_Disp
η* 計算シート (変位入力版) Disp→Acc: a = -(2πf)²·d/1000
■ 入力パラメータ
サンプリング周波数 fs |  | Hz | A列全体平均から自動算出
データ点数 N |  | 点
加振周波数 f | 50 | Hz | 黄色: 加振周波数
粉体質量 m_p | 1.61 | g | 黄色: 粉体のみ(基準ジグなら 0)
容器質量 m_c | 2.1 | g | 黄色: 容器(ジグ)質量
合計質量 m_tot |  | g
角周波数 ω |  | rad/s
■ 使い方
1. 「TimeData」シート: A列=時刻[s], B列=力[N], C列=変位[mm] を貼り付け
2. 黄色セルに 加振周波数 f, 粉体質量 m_p, 容器質量 m_c を入力
3. ★ η* の行に答えが自動表示
※ 加速度は a = -(2πf)²·d/1000 でシート内部換算
■ 計算式
D(f) = Σ d[n]·exp(-j2πf·t[n]) ※d はmm単位の生DFT
X(f) = -(2πf)²·D/1000 ※加速度DFT [m/s²]
Y(f) = Σ F[n]·exp(-j2πf·t[n]) ※力DFT
η* = -2π·Im(X*·Y) / (m_tot · ¦X¦²) ※論文式(2)
■ 計算結果
項目 | 値 | 単位 | 備考
Re(D) [変位DFT, mm単位]
Im(D) [変位DFT, mm単位]
Re(Y) [力DFT]
Im(Y) [力DFT]
Re(X) [加速度DFT = -ω²·D/1000]
Im(X)
¦X¦² (加速度パワー)
Re(P_cross) = Re(X)·Re(Y)+Im(X)·Im(Y)
Im(P_cross) = Re(X)·Im(Y)-Im(X)·Re(Y)
A_disp (変位振幅) |  | mm
A_acc (加速度振幅) |  | m/s²
v_c,max (容器最大速度) |  | m/s
★ η* (Reduced Loss Factor) |  | - | 論文 式(2)
(検算) E_diss [J] |  | J
(検算) 基準KE ½·m_tot·v² [J] |  | J
(検算) E_diss / KE |  | - | η* と一致するはず

## EtaStar_Acc
η* 計算シート (加速度入力版) Acc 直接使用
■ 入力パラメータ
サンプリング周波数 fs |  | Hz | A列全体平均から自動算出
データ点数 N |  | 点
加振周波数 f | 50 | Hz | 黄色: 加振周波数
粉体質量 m_p | 0.78 | g | 黄色: 粉体のみ(基準ジグなら 0)
容器質量 m_c | 0.88 | g | 黄色: 容器(ジグ)質量
合計質量 m_tot |  | g
角周波数 ω |  | rad/s
■ 使い方
1. 「TimeData」シート: A列=時刻[s], B列=力[N], D列=加速度[m/s²] を貼り付け
2. 黄色セルに 加振周波数 f, 粉体質量 m_p, 容器質量 m_c を入力
3. ★ η* の行に答えが自動表示
※ 加速度を直接使用(微分・変換なし)
■ 計算式
X(f) = Σ a[n]·exp(-j2πf·t[n]) ※加速度DFT [m/s²]
Y(f) = Σ F[n]·exp(-j2πf·t[n]) ※力DFT
η* = -2π·Im(X*·Y) / (m_tot · ¦X¦²) ※論文式(2)
■ 計算結果
項目 | 値 | 単位 | 備考
Re(Y) [力DFT]
Im(Y) [力DFT]
Re(X) [加速度DFT]
Im(X) [加速度DFT]
¦X¦² (加速度パワー)
Re(P_cross) = Re(X)·Re(Y)+Im(X)·Im(Y)
Im(P_cross) = Re(X)·Im(Y)-Im(X)·Re(Y)
A_acc (加速度振幅) |  | m/s²
v_c,max (容器最大速度) |  | m/s
★ η* (Reduced Loss Factor) |  | - | 論文 式(2)
(検算) E_diss [J] |  | J
(検算) 基準KE ½·m_tot·v² [J] |  | J
(検算) E_diss / KE |  | - | η* と一致するはず

## TimeData
時刻 t [s] | 力 F [N] | 変位 d [mm] ← Disp版で使う | 加速度 a [m/s²] ← Acc版で使う
0 | -0.0025522 |  | -9.734 | ← A: 時刻[s], B: 力[N] は両方で使用 | 0.29988 | -0.236
1.9531e-05 | -0.0042313 |  | -10.2946 | ← C: 変位[mm] → EtaStar_Disp シート | 0.28336 | -0.22279
3.9063e-05 | -0.0057841 |  | -10.8349 | ← D: 加速度[m/s²] → EtaStar_Acc シート | 0.26342 | -0.20692
5.8594e-05 | -0.0077592 |  | -11.5424 | ※ どちらか片方のみ埋めればOK(使う方のシートで計算) | 0.23863 | -0.18741
7.8125e-05 | -0.009696 |  | -12.2275 |  | 0.20914 | -0.16401
9.7656e-05 | -0.011026 |  | -12.7241 |  | 0.17738 | -0.1388
0.00011719 | -0.012656 |  | -13.2761 |  | 0.14286 | -0.11167
0.00013672 | -0.014447 |  | -13.9006 |  | 0.10543 | -0.082425
0.00015625 | -0.016329 |  | -14.4946 |  | 0.067588 | -0.052527
0.00017578 | -0.018319 |  | -15.1922 |  | 0.028356 | -0.021652
0.00019531 | -0.02005 |  | -15.8568 |  | -0.012634 | 0.010316
0.00021484 | -0.02154 |  | -16.2842 |  | -0.05252 | 0.041699
0.00023437 | -0.022858 |  | -16.7702 |  | -0.091279 | 0.072059
0.00025391 | -0.024892 |  | -17.4864 |  | -0.12917 | 0.10154
0.00027344 | -0.027094 |  | -18.159 |  | -0.16467 | 0.1293
0.00029297 | -0.028595 |  | -18.7687 |  | -0.19745 | 0.15492
0.0003125 | -0.030248 |  | -19.3554 |  | -0.22773 | 0.17853
0.00033203 | -0.03192 |  | -19.8101 |  | -0.25454 | 0.19949
0.00035156 | -0.033387 |  | -20.4171 |  | -0.27725 | 0.2171
0.00037109 | -0.0354 |  | -21.1723 |  | -0.29603 | 0.23143
0.00039063 | -0.037278 |  | -21.7239 |  | -0.31029 | 0.24245
0.00041016 | -0.03874 |  | -22.2686 |  | -0.31986 | 0.24993
0.00042969 | -0.040712 |  | -22.9081 |  | -0.32511 | 0.25398
0.00044922 | -0.042532 |  | -23.4328 |  | -0.32545 | 0.2543
0.00046875 | -0.043978 |  | -23.9716 |  | -0.32072 | 0.25035
0.00048828 | -0.045877 |  | -24.6277 |  | -0.31145 | 0.24284
0.00050781 | -0.04752 |  | -25.1808 |  | -0.29741 | 0.23188
0.00052734 | -0.049067 |  | -25.7083 |  | -0.27917 | 0.21739
0.00054688 | -0.051089 |  | -26.4096 |  | -0.25722 | 0.20008
0.00056641 | -0.052721 |  | -26.9605 |  | -0.23028 | 0.17892
0.00058594 | -0.054129 |  | -27.3984 |  | -0.19963 | 0.15465
0.00060547 | -0.05592 |  | -28.0306 |  | -0.16721 | 0.12898
0.000625 | -0.057732 |  | -28.6673 |  | -0.13183 | 0.10111
0.00064453 | -0.05924 |  | -29.2471 |  | -0.094003 | 0.071433
0.00066406 | -0.060966 |  | -29.8735 |  | -0.055219 | 0.040737
0.00068359 | -0.062663 |  | -30.4155 |  | -0.015514 | 0.0092554
0.00070312 | -0.064137 |  | -30.8901 |  | 0.024939 | -0.02229
0.00072266 | -0.06608 |  | -31.5168 |  | 0.064688 | -0.053567
0.00074219 | -0.067825 |  | -32.0514 |  | 0.10255 | -0.083583
0.00076172 | -0.069332 |  | -32.5496 |  | 0.13912 | -0.11203
0.00078125 | -0.071155 |  | -33.2391 |  | 0.17401 | -0.1393
0.00080078 | -0.072795 |  | -33.7496 |  | 0.20587 | -0.16433
0.00082031 | -0.07446 |  | -34.3066 |  | 0.23471 | -0.18674
0.00083984 | -0.076338 |  | -34.998 |  | 0.26033 | -0.20677
0.00085938 | -0.077855 |  | -35.4496 |  | 0.28121 | -0.22304
0.00087891 | -0.079098 |  | -35.9307 |  | 0.29746 | -0.23559
0.00089844 | -0.080874 |  | -36.5692 |  | 0.31039 | -0.2455
0.00091797 | -0.082813 |  | -37.1573 |  | 0.31851 | -0.25154
0.0009375 | -0.084393 |  | -37.6991 |  | 0.32155 | -0.25374
0.00095703 | -0.086003 |  | -38.2991 |  | 0.32042 | -0.2527
0.00097656 | -0.087572 |  | -38.8107 |  | 0.31362 | -0.24716
0.00099609 | -0.089279 |  | -39.281 |  | 0.30184 | -0.23773
0.0010156 | -0.090998 |  | -39.9438 |  | 0.28639 | -0.22527
0.0010352 | -0.092726 |  | -40.5202 |  | 0.26678 | -0.2097
0.0010547 | -0.094392 |  | -41.021 |  | 0.2431 | -0.19112
0.0010742 | -0.095676 |  | -41.6319 |  | 0.21516 | -0.16895
0.0010938 | -0.097483 |  | -42.1571 |  | 0.18329 | -0.14375
0.0011133 | -0.099204 |  | -42.6881 |  | 0.14897 | -0.11675
0.0011328 | -0.10071 |  | -43.3003 |  | 0.11279 | -0.0883
0.0011523 | -0.10243 |  | -43.825 |  | 0.074679 | -0.058432
0.0011719 | -0.10386 |  | -44.367 |  | 0.035341 | -0.027324
0.0011914 | -0.1057 |  | -45.0226 |  | -0.0046991 | 0.0041526
0.0012109 | -0.10728 |  | -45.5278 |  | -0.045148 | 0.035578
0.0012305 | -0.10857 |  | -45.9988 |  | -0.084764 | 0.066638
0.00125 | -0.1103 |  | -46.6121 |  | -0.12211 | 0.096026
0.0012695 | -0.11193 |  | -47.1369 |  | -0.15729 | 0.1236
0.0012891 | -0.1136 |  | -47.6325 |  | -0.19153 | 0.15017
0.0013086 | -0.11533 |  | -48.2488 |  | -0.22271 | 0.17439
0.0013281 | -0.11701 |  | -48.8977 |  | -0.24959 | 0.19548
0.0013477 | -0.11824 |  | -49.2666 |  | -0.27382 | 0.21421
0.0013672 | -0.11956 |  | -49.6871 |  | -0.2929 | 0.2291
0.0013867 | -0.12174 |  | -50.5109 |  | -0.3071 | 0.24016
0.0014062 | -0.1233 |  | -51.0252 |  | -0.31878 | 0.24891
0.0014258 | -0.12445 |  | -51.3315 |  | -0.325 | 0.25372
0.0014453 | -0.12616 |  | -51.9198 |  | -0.32549 | 0.25412
0.0014648 | -0.12762 |  | -52.4514 |  | -0.3221 | 0.25124
0.0014844 | -0.12921 |  | -53.0402 |  | -0.31362 | 0.24445
0.0015039 | -0.1311 |  | -53.7006 |  | -0.30022 | 0.23397
0.0015234 | -0.13232 |  | -54.0576 |  | -0.28316 | 0.22039
0.001543 | -0.13343 |  | -54.5056 |  | -0.26147 | 0.20324
0.0015625 | -0.13529 |  | -55.1428 |  | -0.23577 | 0.18302
0.001582 | -0.13694 |  | -55.6232 |  | -0.20675 | 0.16006
0.0016016 | -0.13814 |  | -56.1106 |  | -0.17353 | 0.13402
0.0016211 | -0.13952 |  | -56.5676 |  | -0.1383 | 0.10613
0.0016406 | -0.14095 |  | -57.0625 |  | -0.10161 | 0.077019
0.0016602 | -0.14285 |  | -57.701 |  | -0.062569 | 0.046403
0.0016797 | -0.14454 |  | -58.2217 |  | -0.022886 | 0.015151
0.0016992 | -0.14549 |  | -58.5877 |  | 0.017055 | -0.016294
0.0017188 | -0.14664 |  | -58.9783 |  | 0.056965 | -0.047582
0.0017383 | -0.14822 |  | -59.5739 |  | 0.095505 | -0.077909
0.0017578 | -0.1497 |  | -60.0917 |  | 0.13248 | -0.1069
0.0017773 | -0.15108 |  | -60.5132 |  | 0.16744 | -0.13422
0.0017969 | -0.15277 |  | -61.0832 |  | 0.19982 | -0.15961
0.0018164 | -0.154 |  | -61.4815 |  | 0.22973 | -0.18292
0.0018359 | -0.15507 |  | -61.8811 |  | 0.25578 | -0.20332
0.0018555 | -0.15685 |  | -62.5179 |  | 0.27712 | -0.22008
0.001875 | -0.1583 |  | -62.9839 |  | 0.29485 | -0.23353
0.0018945 | -0.15936 |  | -63.3139 |  | 0.30842 | -0.24382
0.0019141 | -0.16072 |  | -63.8756 |  | 0.31738 | -0.25085
0.0019336 | -0.16224 |  | -64.3864 |  | 0.32194 | -0.25424
0.0019531 | -0.16356 |  | -64.6986 |  | 0.32145 | -0.2535
0.0019727 | -0.1649 |  | -65.226 |  | 0.31562 | -0.24859
0.0019922 | -0.1663 |  | -65.7315 |  | 0.30463 | -0.23978
0.0020117 | -0.16762 |  | -66.1221 |  | 0.28977 | -0.22804
0.0020313 | -0.1692 |  | -66.6796 |  | 0.27162 | -0.21358
0.0020508 | -0.1705 |  | -67.1141 |  | 0.24868 | -0.19542
0.0020703 | -0.1715 |  | -67.4568 |  | 0.22073 | -0.17346
0.0020898 | -0.17296 |  | -67.8835 |  | 0.18994 | -0.14896
0.0021094 | -0.17417 |  | -68.3059 |  | 0.15674 | -0.12272
0.0021289 | -0.17539 |  | -68.8236 |  | 0.12016 | -0.094303
0.0021484 | -0.17709 |  | -69.3639 |  | 0.082402 | -0.064465
0.002168 | -0.17823 |  | -69.7461 |  | 0.044081 | -0.034001
0.0021875 | -0.17925 |  | -70.0564 |  | 0.0033788 | -0.0022125
0.002207 | -0.18047 |  | -70.4351 |  | -0.03753 | 0.029843
0.0022266 | -0.18199 |  | -70.9817 |  | -0.076401 | 0.060404
0.0022461 | -0.18366 |  | -71.4981 |  | -0.11429 | 0.089998
0.0022656 | -0.18446 |  | -71.8006 |  | -0.15091 | 0.11856
0.0022852 | -0.18566 |  | -72.2877 |  | -0.18446 | 0.14479
0.0023047 | -0.18743 |  | -72.7882 |  | -0.21564 | 0.16924
0.0023242 | -0.18808 |  | -73.0169 |  | -0.245 | 0.192
0.0023437 | -0.18927 |  | -73.5069 |  | -0.26946 | 0.21103
0.0023633 | -0.19101 |  | -73.9998 |  | -0.28835 | 0.22591
0.0023828 | -0.1917 |  | -74.2504 |  | -0.30432 | 0.23796
0.0024023 | -0.19306 |  | -74.8102 |  | -0.3164 | 0.24714
0.0024219 | -0.1948 |  | -75.3321 |  | -0.32337 | 0.25264
0.0024414 | -0.19552 |  | -75.5258 |  | -0.32583 | 0.25437
0.0024609 | -0.19648 |  | -75.9053 |  | -0.3231 | 0.25217
0.0024805 | -0.19805 |  | -76.3984 |  | -0.31505 | 0.24574
0.0025 | -0.19931 |  | -76.7914 |  | -0.30263 | 0.23582
0.0025195 | -0.20044 |  | -77.2049 |  | -0.28656 | 0.2231
0.0025391 | -0.20171 |  | -77.5989 |  | -0.26606 | 0.20702
0.0025586 | -0.20258 |  | -77.8604 |  | -0.24078 | 0.18728
0.0025781 | -0.20335 |  | -78.1227 |  | -0.21188 | 0.16433
0.0025977 | -0.20488 |  | -78.6825 |  | -0.17973 | 0.1389
0.0026172 | -0.2067 |  | -79.2195 |  | -0.14536 | 0.1118
0.0026367 | -0.20758 |  | -79.4326 |  | -0.109 | 0.083137
0.0026563 | -0.20805 |  | -79.7147 |  | -0.07008 | 0.052576
0.0026758 | -0.20943 |  | -80.1972 |  | -0.03035 | 0.021085
0.0026953 | -0.2108 |  | -80.6048 |  | 0.0096446 | -0.010415
0.0027148 | -0.21146 |  | -80.842 |  | 0.049783 | -0.041734
0.0027344 | -0.21253 |  | -81.1941 |  | 0.088013 | -0.071989
0.0027539 | -0.21397 |  | -81.6861 |  | 0.12509 | -0.10114
0.0027734 | -0.21491 |  | -82.028 |  | 0.16139 | -0.12936
0.002793 | -0.21588 |  | -82.3444 |  | 0.19413 | -0.15517
0.0028125 | -0.21725 |  | -82.74 |  | 0.22376 | -0.17827
0.002832 | -0.21802 |  | -82.9986 |  | 0.25111 | -0.19944
0.0028516 | -0.2188 |  | -83.2582 |  | 0.27379 | -0.21731
0.0028711 | -0.2204 |  | -83.7534 |  | 0.29168 | -0.23103
0.0028906 | -0.22158 |  | -84.1842 |  | 0.30612 | -0.24198
0.0029102 | -0.22218 |  | -84.3726 |  | 0.31632 | -0.24982
0.0029297 | -0.22287 |  | -84.5849 |  | 0.32143 | -0.25349
0.0029492 | -0.22395 |  | -84.9708 |  | 0.32165 | -0.2535
0.0029688 | -0.22521 |  | -85.3608 |  | 0.31753 | -0.24997
0.0029883 | -0.2261 |  | -85.6225 |  | 0.30826 | -0.24241
0.0030078 | -0.22726 |  | -85.9339 |  | 0.29352 | -0.23095
0.0030273 | -0.22826 |  | -86.2849 |  | 0.27545 | -0.21656
0.0030469 | -0.22878 |  | -86.5322 |  | 0.2536 | -0.19928
0.0030664 | -0.22983 |  | -86.8289 |  | 0.22655 | -0.17822
0.0030859 | -0.23097 |  | -87.1884 |  | 0.19655 | -0.15442
0.0031055 | -0.23179 |  | -87.3823 |  | 0.16389 | -0.12847
0.003125 | -0.23257 |  | -87.6291 |  | 0.12773 | -0.10001
0.0031445 | -0.23379 |  | -88.1506 |  | 0.090437 | -0.070666
0.0031641 | -0.23491 |  | -88.3955 |  | 0.05152 | -0.04029
0.0031836 | -0.23528 |  | -88.4937 |  | 0.010829 | -0.0082176
0.0032031 | -0.23618 |  | -88.8795 |  | -0.028786 | 0.023295
0.0032227 | -0.23713 |  | -89.0956 |  | -0.068473 | 0.05408
0.0032422 | -0.23785 |  | -89.3437 |  | -0.10731 | 0.08438
0.0032617 | -0.23918 |  | -89.7505 |  | -0.14294 | 0.11258
0.0032812 | -0.23982 |  | -89.8877 |  | -0.17818 | 0.13987
0.0033008 | -0.24032 |  | -90.1175 |  | -0.21128 | 0.16575
0.0033203 | -0.24148 |  | -90.4806 |  | -0.23915 | 0.18761
0.0033398 | -0.24214 |  | -90.6985 |  | -0.26433 | 0.20678
0.0033594 | -0.24292 |  | -90.9829 |  | -0.28574 | 0.22343
0.0033789 | -0.24405 |  | -91.2601 |  | -0.3018 | 0.23603
0.0033984 | -0.24433 |  | -91.3769 |  | -0.31497 | 0.24608
0.003418 | -0.24484 |  | -91.5815 |  | -0.32375 | 0.25288
0.0034375 | -0.24636 |  | -91.9197 |  | -0.32609 | 0.25468
0.003457 | -0.24715 |  | -92.1664 |  | -0.32403 | 0.25287
0.0034766 | -0.2474 |  | -92.3666 |  | -0.31751 | 0.24757
0.0034961 | -0.2482 |  | -92.5627 |  | -0.30608 | 0.23864
0.0035156 | -0.24906 |  | -92.8035 |  | -0.29069 | 0.22652
0.0035352 | -0.24993 |  | -93.1197 |  | -0.27057 | 0.2107
0.0035547 | -0.25054 |  | -93.2543 |  | -0.2464 | 0.19172
0.0035742 | -0.25113 |  | -93.4038 |  | -0.21836 | 0.16949
0.0035938 | -0.25188 |  | -93.6414 |  | -0.18635 | 0.14423
0.0036133 | -0.25242 |  | -93.7777 |  | -0.15266 | 0.11749
0.0036328 | -0.25332 |  | -94.0573 |  | -0.11665 | 0.08898
0.0036523 | -0.25408 |  | -94.3211 |  | -0.077856 | 0.058548
0.0036719 | -0.25446 |  | -94.4732 |  | -0.038503 | 0.027413
0.0036914 | -0.25525 |  | -94.7183 |  | 0.0011976 | -0.0039374
0.0037109 | -0.25596 |  | -94.8617 |  | 0.041414 | -0.035409
0.0037305 | -0.25619 |  | -94.9128 |  | 0.080556 | -0.066122
0.00375 | -0.25686 |  | -95.1028 |  | 0.11795 | -0.095589
0.0037695 | -0.25775 |  | -95.3811 |  | 0.15387 | -0.12375
0.0037891 | -0.25818 |  | -95.5655 |  | 0.18732 | -0.14981
0.0038086 | -0.25897 |  | -95.7091 |  | 0.21815 | -0.17382
0.0038281 | -0.25947 |  | -95.9047 |  | 0.24628 | -0.19579
0.0038477 | -0.25977 |  | -95.9804 |  | 0.26949 | -0.214
0.0038672 | -0.26053 |  | -96.0729 |  | 0.28825 | -0.22833
0.0038867 | -0.26111 |  | -96.3283 |  | 0.30391 | -0.24021
0.0039062 | -0.2619 |  | -96.5341 |  | 0.31459 | -0.24862
0.0039258 | -0.26232 |  | -96.6747 |  | 0.32062 | -0.25306
0.0039453 | -0.26261 |  | -96.8025 |  | 0.32265 | -0.25442
0.0039648 | -0.26318 |  | -96.9254 |  | 0.31877 | -0.2513
0.0039844 | -0.26353 |  | -97.0641 |  | 0.30986 | -0.24395
0.0040039 | -0.26432 |  | -97.2163 |  | 0.29705 | -0.23383
0.0040234 | -0.2648 |  | -97.3593 |  | 0.27965 | -0.21999
0.004043 | -0.26488 |  | -97.4623 |  | 0.25826 | -0.20292
0.0040625 | -0.26545 |  | -97.5764 |  | 0.23276 | -0.18299
0.004082 | -0.26605 |  | -97.7541 |  | 0.20281 | -0.15942
0.0041016 | -0.26668 |  | -97.8642 |  | 0.17013 | -0.13348
0.0041211 | -0.26716 |  | -97.8591 |  | 0.1351 | -0.10581
0.0041406 | -0.26724 |  | -97.9903 |  | 0.09763 | -0.076355
0.0041602 | -0.26781 |  | -98.1711 |  | 0.059709 | -0.04632
0.0041797 | -0.26851 |  | -98.249 |  | 0.020215 | -0.015379
0.0041992 | -0.26875 |  | -98.3394 |  | -0.021223 | 0.016901
0.0042188 | -0.26896 |  | -98.4039 |  | -0.060945 | 0.048276
0.0042383 | -0.26924 |  | -98.4924 |  | -0.099325 | 0.078221
0.0042578 | -0.26956 |  | -98.6123 |  | -0.13663 | 0.10731
0.0042773 | -0.26997 |  | -98.6969 |  | -0.17126 | 0.13441
0.0042969 | -0.27026 |  | -98.7478 |  | -0.20392 | 0.15976
0.0043164 | -0.27029 |  | -98.7685 |  | -0.23362 | 0.18308
0.0043359 | -0.27067 |  | -98.8104 |  | -0.25965 | 0.20324
0.0043555 | -0.27142 |  | -98.9523 |  | -0.28175 | 0.22032
0.004375 | -0.27165 |  | -99.1913 |  | -0.29862 | 0.23348
0.0043945 | -0.27172 |  | -99.0897 |  | -0.31202 | 0.24361
0.0044141 | -0.27244 |  | -98.9917 |  | -0.32197 | 0.25135
0.0044336 | -0.27277 |  | -99.2849 |  | -0.32538 | 0.25421
0.0044531 | -0.27252 |  | -99.1573 |  | -0.32434 | 0.25325
0.0044727 | -0.27274 |  | -99.0879 |  | -0.31985 | 0.24945
0.0044922 | -0.27301 |  | -99.4444 |  | -0.30828 | 0.24049
0.0045117 | -0.27345 |  | -99.4556 |  | -0.29267 | 0.22829
0.0045312 | -0.27365 |  | -99.3433 |  | -0.27481 | 0.21394
0.0045508 | -0.27338 |  | -99.2741 |  | -0.25113 | 0.19534
0.0045703 | -0.27357 |  | -99.2413 |  | -0.22403 | 0.17391
0.0045898 | -0.27383 |  | -99.3463 |  | -0.19388 | 0.15001
0.0046094 | -0.27425 |  | -99.4443 |  | -0.15926 | 0.12277
0.0046289 | -0.27476 |  | -99.566 |  | -0.12347 | 0.094209
0.0046484 | -0.27482 |  | -99.5422 |  | -0.085788 | 0.064514
0.004668 | -0.27446 |  | -99.2366 |  | -0.046003 | 0.033332
0.0046875 | -0.27415 |  | -99.1071 |  | -0.0067036 | 0.0022932
0.004707 | -0.27499 |  | -99.4022 |  | 0.033416 | -0.029013
0.0047266 | -0.27549 |  | -99.5706 |  | 0.073421 | -0.060536
0.0047461 | -0.27522 |  | -99.4599 |  | 0.11102 | -0.090295
0.0047656 | -0.27527 |  | -99.3829 |  | 0.14744 | -0.1186
0.0047852 | -0.27461 |  | -99.2045 |  | 0.18154 | -0.14529
0.0048047 | -0.27459 |  | -99.1008 |  | 0.21244 | -0.16949
0.0048242 | -0.27538 |  | -99.3013 |  | 0.24142 | -0.192
0.0048437 | -0.27554 |  | -99.3889 |  | 0.2658 | -0.21113
0.0048633 | -0.27565 |  | -99.2292 |  | 0.28506 | -0.22603
0.0048828 | -0.27532 |  | -99.0076 |  | 0.30178 | -0.23855
0.0049023 | -0.27479 |  | -98.8999 |  | 0.3136 | -0.24778
0.0049219 | -0.27526 |  | -99.015 |  | 0.32006 | -0.25298
0.0049414 | -0.27578 |  | -99.1097 |  | 0.32274 | -0.25462
0.0049609 | -0.27545 |  | -98.9793 |  | 0.32022 | -0.25231
0.0049805 | -0.27518 |  | -98.7389 |  | 0.31263 | -0.24623
0.005 | -0.2749 |  | -98.6339 |  | 0.30014 | -0.23631
0.0050195 | -0.27494 |  | -98.6083 |  | 0.2835 | -0.22306
0.0050391 | -0.27544 |  | -98.613 |  | 0.26368 | -0.2072
0.0050586 | -0.27512 |  | -98.5815 |  | 0.23876 | -0.18764
0.0050781 | -0.27472 |  | -98.3183 |  | 0.2095 | -0.16453
0.0050977 | -0.27471 |  | -98.279 |  | 0.17782 | -0.13922
0.0051172 | -0.27467 |  | -98.3625 |  | 0.14283 | -0.11173
0.0051367 | -0.27473 |  | -98.0886 |  | 0.10562 | -0.082589
0.0051563 | -0.2748 |  | -97.9208 |  | 0.067974 | -0.052842
0.0051758 | -0.27486 |  | -97.9348 |  | 0.028766 | -0.022061
0.0051953 | -0.27465 |  | -97.8401 |  | -0.012158 | 0.010018
0.0052148 | -0.27445 |  | -97.7587 |  | -0.052443 | 0.041704
0.0052344 | -0.27471 |  | -97.5796 |  | -0.091095 | 0.072023
0.0052539 | -0.27429 |  | -97.2988 |  | -0.12873 | 0.10139
0.0052734 | -0.27395 |  | -97.2751 |  | -0.16445 | 0.12916
0.005293 | -0.27479 |  | -97.3333 |  | -0.19711 | 0.15458
0.0053125 | -0.27446 |  | -97.1543 |  | -0.22727 | 0.17803
0.005332 | -0.27389 |  | -96.878 |  | -0.25449 | 0.19924
0.0053516 | -0.27432 |  | -96.6431 |  | -0.27707 | 0.21705
0.0053711 | -0.27395 |  | -96.6051 |  | -0.29544 | 0.23116
0.0053906 | -0.27386 |  | -96.6526 |  | -0.31002 | 0.2421
0.0054102 | -0.27473 |  | -96.4222 |  | -0.31982 | 0.24974
0.0054297 | -0.27427 |  | -96.1322 |  | -0.32477 | 0.25357
0.0054492 | -0.27384 |  | -95.922 |  | -0.32501 | 0.25372
0.0054687 | -0.27421 |  | -95.7958 |  | -0.32024 | 0.25
0.0054883 | -0.2742 |  | -95.918 |  | -0.31076 | 0.24241
0.0055078 | -0.27427 |  | -95.7958 |  | -0.29697 | 0.23153
0.0055273 | -0.27338 |  | -95.3604 |  | -0.27848 | 0.21708
0.0055469 | -0.2725 |  | -95.1355 |  | -0.25587 | 0.19917
0.0055664 | -0.27305 |  | -94.9969 |  | -0.22945 | 0.17821
0.0055859 | -0.27342 |  | -94.9304 |  | -0.19902 | 0.15431
0.0056055 | -0.27329 |  | -94.8979 |  | -0.16602 | 0.12822
0.005625 | -0.27334 |  | -94.6162 |  | -0.13096 | 0.10043
0.0056445 | -0.27306 |  | -94.3423 |  | -0.093364 | 0.070888
0.0056641 | -0.27356 |  | -94.1261 |  | -0.054021 | 0.039838
0.0056836 | -0.27365 |  | -93.9034 |  | -0.014155 | 0.0082389
0.0057031 | -0.27253 |  | -93.874 |  | 0.02603 | -0.023347
0.0057227 | -0.27407 |  | -93.7268 |  | 0.065858 | -0.054496
0.0057422 | -0.27445 |  | -93.4319 |  | 0.10356 | -0.084098
0.0057617 | -0.27292 |  | -93.3008 |  | 0.13992 | -0.11257
0.0057812 | -0.27415 |  | -93.0485 |  | 0.17501 | -0.14009
0.0058008 | -0.27351 |  | -92.783 |  | 0.2065 | -0.16492
0.0058203 | -0.27285 |  | -92.7064 |  | 0.23528 | -0.18724
0.0058398 | -0.27429 |  | -92.5234 |  | 0.26124 | -0.20737
0.0058594 | -0.27423 |  | -92.3243 |  | 0.2818 | -0.22347
0.0058789 | -0.27354 |  | -92.1898 |  | 0.29839 | -0.23605
0.0058984 | -0.27202 |  | -91.8867 |  | 0.31154 | -0.24609
0.005918 | -0.27447 |  | -91.523 |  | 0.31907 | -0.2519
0.0059375 | -0.27621 |  | -91.5219 |  | 0.32216 | -0.25404
0.005957 | -0.27402 |  | -91.5187 |  | 0.32109 | -0.25309
0.0059766 | -0.27562 |  | -91.1624 |  | 0.31446 | -0.24766
0.0059961 | -0.27557 |  | -90.8931 |  | 0.30292 | -0.23842
0.0060156 | -0.27468 |  | -90.6276 |  | 0.28729 | -0.226
0.0060352 | -0.27607 |  | -90.2882 |  | 0.26754 | -0.21032
0.0060547 | -0.27676 |  | -90.1642 |  | 0.24332 | -0.1914
0.0060742 | -0.27749 |  | -90.1045 |  | 0.21523 | -0.16912
0.0060938 | -0.27662 |  | -89.849 |  | 0.18394 | -0.14422
0.0061133 | -0.27719 |  | -89.4405 |  | 0.14976 | -0.11736
0.0061328 | -0.27703 |  | -89.152 |  | 0.11355 | -0.088808
0.0061523 | -0.27489 |  | -88.9251 |  | 0.075384 | -0.058657
0.0061719 | -0.27726 |  | -88.6602 |  | 0.035714 | -0.027406
0.0061914 | -0.27776 |  | -88.4948 |  | -0.0045874 | 0.0041979
0.0062109 | -0.27739 |  | -88.165 |  | -0.044603 | 0.035562
0.0062305 | -0.27833 |  | -87.8708 |  | -0.083566 | 0.06608
0.00625 | -0.27757 |  | -87.6649 |  | -0.12122 | 0.095609
0.0062695 | -0.27877 |  | -87.2281 |  | -0.1573 | 0.1237
0.0062891 | -0.2786 |  | -86.9063 |  | -0.19121 | 0.14993
0.0063086 | -0.27879 |  | -86.7476 |  | -0.2216 | 0.17374
0.0063281 | -0.27951 |  | -86.4706 |  | -0.2489 | 0.19492
0.0063477 | -0.27929 |  | -86.0889 |  | -0.27291 | 0.21348
0.0063672 | -0.27887 |  | -85.7379 |  | -0.2918 | 0.22814
0.0063867 | -0.27859 |  | -85.3846 |  | -0.30666 | 0.23949
0.0064062 | -0.27835 |  | -85.1033 |  | -0.31794 | 0.24836
0.0064258 | -0.27844 |  | -84.7851 |  | -0.32429 | 0.25328
0.0064453 | -0.28099 |  | -84.408 |  | -0.32513 | 0.25388
0.0064648 | -0.27909 |  | -84.1337 |  | -0.32081 | 0.25051
0.0064844 | -0.27947 |  | -83.7258 |  | -0.3124 | 0.24361
0.0065039 | -0.28305 |  | -83.4201 |  | -0.29934 | 0.23343
0.0065234 | -0.27958 |  | -83.1605 |  | -0.28156 | 0.2196
0.006543 | -0.27999 |  | -82.6909 |  | -0.26065 | 0.20279
0.0065625 | -0.28062 |  | -82.3657 |  | -0.23524 | 0.18271
0.006582 | -0.27909 |  | -82.0437 |  | -0.20485 | 0.15881
0.0066016 | -0.28172 |  | -81.7889 |  | -0.17243 | 0.13292
0.0066211 | -0.28095 |  | -81.4581 |  | -0.13795 | 0.10568
0.0066406 | -0.28277 |  | -80.8148 |  | -0.10044 | 0.076259
0.0066602 | -0.28471 |  | -80.6283 |  | -0.061583 | 0.045644
0.0066797 | -0.28455 |  | -80.4733 |  | -0.021948 | 0.014441
0.0066992 | -0.28647 |  | -79.8721 |  | 0.018275 | -0.017387
0.0067187 | -0.28614 |  | -79.555 |  | 0.05805 | -0.048477
0.0067383 | -0.28992 |  | -79.1969 |  | 0.09654 | -0.078479
0.0067578 | -0.29257 |  | -78.7437 |  | 0.13307 | -0.10742
0.0067773 | -0.29129 |  | -78.5797 |  | 0.1682 | -0.13478
0.0067969 | -0.29455 |  | -78.1238 |  | 0.20111 | -0.16034
0.0068164 | -0.29778 |  | -77.69 |  | 0.23016 | -0.18315
0.0068359 | -0.30012 |  | -77.378 |  | 0.2563 | -0.2035
0.0068555 | -0.30669 |  | -76.7935 |  | 0.27865 | -0.22109
0.006875 | -0.30996 |  | -76.6805 |  | 0.29553 | -0.23416
0.0068945 | -0.30891 |  | -76.4598 |  | 0.30856 | -0.24393
0.0069141 | -0.3127 |  | -75.7161 |  | 0.31806 | -0.25115
0.0069336 | -0.31808 |  | -75.276 |  | 0.32243 | -0.25458
0.0069531 | -0.32158 |  | -75.0886 |  | 0.3215 | -0.25384
0.0069727 | -0.32304 |  | -74.7643 |  | 0.31574 | -0.24879
0.0069922 | -0.32534 |  | -74.2849 |  | 0.30529 | -0.24017
0.0070117 | -0.33491 |  | -73.8816 |  | 0.29033 | -0.22853
0.0070313 | -0.34389 |  | -73.4818 |  | 0.27117 | -0.21349
0.0070508 | -0.34554 |  | -73.0613 |  | 0.24864 | -0.19557
0.0070703 | -0.34716 |  | -72.7354 |  | 0.22169 | -0.1741
0.0070898 | -0.35037 |  | -72.4291 |  | 0.18948 | -0.14882
0.0071094 | -0.35681 |  | -71.8739 |  | 0.15594 | -0.12229
0.0071289 | -0.35938 |  | -71.3321 |  | 0.12098 | -0.094606
0.0071484 | -0.35978 |  | -71.0335 |  | 0.082177 | -0.064419
0.007168 | -0.36537 |  | -70.7183 |  | 0.042979 | -0.033492
0.0071875 | -0.36634 |  | -70.3492 |  | 0.0033979 | -0.0021979
0.007207 | -0.37084 |  | -69.747 |  | -0.03755 | 0.029795
0.0072266 | -0.37508 |  | -69.4093 |  | -0.076683 | 0.06055
0.0072461 | -0.37671 |  | -69.0647 |  | -0.11441 | 0.090079
0.0072656 | -0.38286 |  | -68.3202 |  | -0.151 | 0.11858
0.0072852 | -0.38026 |  | -68.1328 |  | -0.18496 | 0.14511
0.0073047 | -0.38038 |  | -67.8988 |  | -0.21714 | 0.17007
0.0073242 | -0.38861 |  | -67.1524 |  | -0.2455 | 0.19221
0.0073437 | -0.38873 |  | -66.6989 |  | -0.26885 | 0.21059
0.0073633 | -0.39429 |  | -66.1321 |  | -0.28915 | 0.22608
0.0073828 | -0.39789 |  | -65.902 |  | -0.30533 | 0.2384
0.0074023 | -0.3818 |  | -65.9482 |  | -0.31718 | 0.24773
0.0074219 | -0.37607 |  | -65.0011 |  | -0.3245 | 0.25343
0.0074414 | -0.37881 |  | -64.2206 |  | -0.32625 | 0.25474
0.0074609 | -0.37126 |  | -63.8597 |  | -0.32363 | 0.2525
0.0074805 | -0.36718 |  | -63.3316 |  | -0.31556 | 0.2461
0.0075 | -0.36633 |  | -63.3349 |  | -0.30287 | 0.2361
0.0075195 | -0.36722 |  | -63.1277 |  | -0.28727 | 0.22361
0.0075391 | -0.36478 |  | -62.3381 |  | -0.26653 | 0.20747
0.0075586 | -0.35732 |  | -61.5649 |  | -0.2412 | 0.18759
0.0075781 | -0.35752 |  | -60.9825 |  | -0.21247 | 0.16467
0.0075977 | -0.35663 |  | -60.7897 |  | -0.1798 | 0.13879
0.0076172 | -0.34729 |  | -60.7193 |  | -0.14512 | 0.11134
0.0076367 | -0.33415 |  | -60.2464 |  | -0.10929 | 0.083134
0.0076562 | -0.32585 |  | -59.4385 |  | -0.070905 | 0.052975
0.0076758 | -0.31865 |  | -58.8956 |  | -0.030903 | 0.021329
0.0076953 | -0.29903 |  | -58.4814 |  | 0.0096489 | -0.010577
0.0077148 | -0.28737 |  | -58.0711 |  | 0.049913 | -0.042096
0.0077344 | -0.27907 |  | -58.0167 |  | 0.088221 | -0.072186
0.0077539 | -0.26677 |  | -57.3555 |  | 0.12513 | -0.10111
0.0077734 | -0.26525 |  | -56.447 |  | 0.16031 | -0.12866
0.007793 | -0.25708 |  | -56.3004 |  | 0.19336 | -0.15446
0.0078125 | -0.24977 |  | -55.9742 |  | 0.22448 | -0.17867
0.007832 | -0.24701 |  | -55.3085 |  | 0.25134 | -0.1998
0.0078516 | -0.24208 |  | -54.7342 |  | 0.27345 | -0.21712
0.0078711 | -0.24012 |  | -54.4068 |  | 0.2917 | -0.23099
0.0078906 | -0.23156 |  | -54.0045 |  | 0.30581 | -0.2418
0.0079102 | -0.22489 |  | -53.2748 |  | 0.31605 | -0.24982
0.0079297 | -0.22259 |  | -52.8592 |  | 0.32147 | -0.25393
0.0079492 | -0.21798 |  | -52.4882 |  | 0.32171 | -0.25392
0.0079688 | -0.21314 |  | -51.7289 |  | 0.31758 | -0.25029
0.0079883 | -0.20923 |  | -51.3325 |  | 0.30727 | -0.24207
0.0080078 | -0.20519 |  | -51.2055 |  | 0.29247 | -0.23022
0.0080273 | -0.19818 |  | -50.3853 |  | 0.27593 | -0.21669
0.0080469 | -0.19379 |  | -49.7143 |  | 0.25378 | -0.19944
0.0080664 | -0.19051 |  | -49.388 |  | 0.22626 | -0.17788
0.0080859 | -0.1876 |  | -48.684 |  | 0.1967 | -0.15414
0.0081055 | -0.18704 |  | -48.2527 |  | 0.16329 | -0.1278
0.008125 | -0.18474 |  | -47.8579 |  | 0.12704 | -0.099471
0.0081445 | -0.18284 |  | -47.2703 |  | 0.090067 | -0.070413
0.0081641 | -0.17997 |  | -46.7449 |  | 0.051301 | -0.039908
0.0081836 | -0.17649 |  | -46.0673 |  | 0.011116 | -0.0083231
0.0082031 | -0.1751 |  | -45.4152 |  | -0.029625 | 0.023574
0.0082227 | -0.17302 |  | -45.0856 |  | -0.069456 | 0.054779
0.0082422 | -0.16993 |  | -44.6624 |  | -0.10715 | 0.084464
0.0082617 | -0.16722 |  | -43.9396 |  | -0.14387 | 0.11315
0.0082813 | -0.16439 |  | -43.5046 |  | -0.17864 | 0.14018
0.0083008 | -0.16115 |  | -42.8473 |  | -0.21011 | 0.16485
0.0083203 | -0.15931 |  | -42.0922 |  | -0.23975 | 0.18785
0.0083398 | -0.15793 |  | -41.8333 |  | -0.26549 | 0.20789
0.0083594 | -0.15679 |  | -41.3836 |  | -0.2855 | 0.22365
0.0083789 | -0.15522 |  | -40.6795 |  | -0.30219 | 0.23631
0.0083984 | -0.15099 |  | -40.016 |  | -0.31494 | 0.24603
0.008418 | -0.14891 |  | -39.4741 |  | -0.32292 | 0.25229
0.0084375 | -0.14768 |  | -38.9425 |  | -0.32625 | 0.25485
0.008457 | -0.14412 |  | -38.382 |  | -0.3241 | 0.25319
0.0084766 | -0.14262 |  | -37.7875 |  | -0.31783 | 0.24803
0.0084961 | -0.14135 |  | -37.2156 |  | -0.30644 | 0.239
0.0085156 | -0.13886 |  | -36.7414 |  | -0.28974 | 0.22586
0.0085352 | -0.13635 |  | -36.0753 |  | -0.27067 | 0.21062
0.0085547 | -0.13409 |  | -35.5119 |  | -0.24685 | 0.19207
0.0085742 | -0.13179 |  | -35.0303 |  | -0.21766 | 0.16913
0.0085938 | -0.12845 |  | -34.398 |  | -0.18685 | 0.1444
0.0086133 | -0.12707 |  | -33.7993 |  | -0.15293 | 0.11767
0.0086328 | -0.12604 |  | -33.2719 |  | -0.11587 | 0.08858
0.0086523 | -0.12378 |  | -32.7251 |  | -0.078088 | 0.058691
0.0086719 | -0.12242 |  | -32.0469 |  | -0.03855 | 0.027529
0.0086914 | -0.12071 |  | -31.5612 |  | 0.0018343 | -0.0043221
0.0087109 | -0.11903 |  | -31.0885 |  | 0.041869 | -0.035652
0.0087305 | -0.11632 |  | -30.3737 |  | 0.081172 | -0.06638
0.00875 | -0.11334 |  | -29.7661 |  | 0.11829 | -0.095746
0.0087695 | -0.11213 |  | -29.3279 |  | 0.15404 | -0.1237
0.0087891 | -0.11081 |  | -28.8164 |  | 0.18813 | -0.15019
0.0088086 | -0.10849 |  | -28.0499 |  | 0.21863 | -0.17419
0.0088281 | -0.10605 |  | -27.5459 |  | 0.24606 | -0.19563
0.0088477 | -0.1048 |  | -27.1998 |  | 0.27013 | -0.21428
0.0088672 | -0.10251 |  | -26.3706 |  | 0.28919 | -0.22904
0.0088867 | -0.099272 |  | -25.6725 |  | 0.30391 | -0.2403
0.0089062 | -0.097715 |  | -25.3115 |  | 0.31488 | -0.24868
0.0089258 | -0.095594 |  | -24.6727 |  | 0.32107 | -0.25333
0.0089453 | -0.093432 |  | -23.9967 |  | 0.32254 | -0.25425
0.0089648 | -0.092769 |  | -23.6325 |  | 0.31903 | -0.25137
0.0089844 | -0.09038 |  | -23.0437 |  | 0.31003 | -0.24411
0.0090039 | -0.087489 |  | -22.1979 |  | 0.29665 | -0.2334
0.0090234 | -0.085675 |  | -21.7003 |  | 0.27942 | -0.21969
0.009043 | -0.083127 |  | -21.2228 |  | 0.25835 | -0.20295
0.0090625 | -0.081525 |  | -20.5631 |  | 0.23298 | -0.18299
0.009082 | -0.079927 |  | -20.0813 |  | 0.20306 | -0.15941
0.0091016 | -0.077769 |  | -19.4904 |  | 0.17005 | -0.13319
0.0091211 | -0.07589 |  | -18.7883 |  | 0.13495 | -0.10544
0.0091406 | -0.072914 |  | -18.2467 |  | 0.097989 | -0.076514
0.0091602 | -0.071096 |  | -17.645 |  | 0.059349 | -0.046302
0.0091797 | -0.069648 |  | -17.0823 |  | 0.019619 | -0.01505
0.0091992 | -0.067237 |  | -16.5882 |  | -0.020414 | 0.016523
0.0092187 | -0.065355 |  | -15.8624 |  | -0.061053 | 0.048254
0.0092383 | -0.063229 |  | -15.1787 |  | -0.10043 | 0.078944
0.0092578 | -0.0617 |  | -14.7015 |  | -0.13636 | 0.10731
0.0092773 | -0.059909 |  | -14.0772 |  | -0.17092 | 0.13423
0.0092969 | -0.057842 |  | -13.4343 |  | -0.20421 | 0.15999
0.0093164 | -0.056749 |  | -12.9574 |  | -0.23378 | 0.18327
0.0093359 | -0.054543 |  | -12.3341 |  | -0.25987 | 0.20356
0.0093555 | -0.051985 |  | -11.6118 |  | -0.28193 | 0.22065
0.009375 | -0.049771 |  | -11.1106 |  | -0.29918 | 0.23399
0.0093945 | -0.047 |  | -10.5423 |  | -0.31232 | 0.24406
0.0094141 | -0.044935 |  | -9.7835 |  | -0.32101 | 0.25091
0.0094336 | -0.042816 |  | -9.2593 |  | -0.3256 | 0.25421
0.0094531 | -0.040392 |  | -8.7161 |  | -0.32543 | 0.25403
0.0094727 | -0.038836 |  | -8.0479 |  | -0.31905 | 0.24927
0.0094922 | -0.037339 |  | -7.5075 |  | -0.30846 | 0.24056
0.0095117 | -0.035526 |  | -6.8512 |  | -0.29386 | 0.22887
0.0095312 | -0.033681 |  | -6.2715 |  | -0.27404 | 0.21339
0.0095508 | -0.031861 |  | -5.7866 |  | -0.25101 | 0.19511
0.0095703 | -0.029514 |  | -5.1228 |  | -0.22447 | 0.17418
0.0095898 | -0.027236 |  | -4.4526 |  | -0.19351 | 0.14965
0.0096094 | -0.025365 |  | -3.8343 |  | -0.15969 | 0.12288
0.0096289 | -0.023401 |  | -3.2244 |  | -0.12339 | 0.094522
0.0096484 | -0.021913 |  | -2.7222 |  | -0.085292 | 0.064419
0.009668 | -0.020002 |  | -2.1868 |  | -0.045961 | 0.033391
0.0096875 | -0.017729 |  | -1.3527 |  | -0.0060221 | 0.0020646
0.009707 | -0.015546 |  | -0.77935 |  | 0.033034 | -0.028839
0.0097266 | -0.013341 |  | -0.41566 |  | 0.072577 | -0.05967
0.0097461 | -0.010998 |  | 0.32363 |  | 0.11166 | -0.090444
0.0097656 | -0.0082017 |  | 0.9972 |  | 0.14716 | -0.11868
0.0097852 | -0.006121 |  | 1.6213 |  | 0.18112 | -0.14474
0.0098047 | -0.0040984 |  | 2.1858 |  | 0.2129 | -0.16973
0.0098242 | -0.0026308 |  | 2.5885 |  | 0.2404 | -0.19152
0.0098438 | -0.0013185 |  | 3.2518 |  | 0.26526 | -0.21063
0.0098633 | 0.0012884 |  | 3.9115 |  | 0.28557 | -0.22664
0.0098828 | 0.002995 |  | 4.5582 |  | 0.30084 | -0.23813
0.0099023 | 0.00478 |  | 5.2298 |  | 0.31299 | -0.24729
0.0099219 | 0.0066424 |  | 5.6137 |  | 0.32012 | -0.25306
0.0099414 | 0.0078399 |  | 6.1237 |  | 0.32226 | -0.25424
0.0099609 | 0.010411 |  | 6.8907 |  | 0.31979 | -0.25209
0.0099805 | 0.0126 |  | 7.55 |  | 0.31155 | -0.24549
0.01 | 0.014547 |  | 8.0806 |  | 0.29953 | -0.23556
0.01002 | 0.016653 |  | 8.667 |  | 0.28398 | -0.22326
0.010039 | 0.018077 |  | 9.2352 |  | 0.263 | -0.20673
0.010059 | 0.020459 |  | 9.8083 |  | 0.23786 | -0.18678
0.010078 | 0.022825 |  | 10.5397 |  | 0.20897 | -0.16405
0.010098 | 0.024794 |  | 11.1321 |  | 0.17646 | -0.13842
0.010117 | 0.026551 |  | 11.6216 |  | 0.14226 | -0.11157
0.010137 | 0.028533 |  | 12.2694 |  | 0.10577 | -0.083045
0.010156 | 0.030959 |  | 12.9059 |  | 0.067103 | -0.052483
0.010176 | 0.032746 |  | 13.4916 |  | 0.027467 | -0.021313
0.010195 | 0.034844 |  | 14.104 |  | -0.013611 | 0.01083
0.010215 | 0.036853 |  | 14.6696 |  | -0.053742 | 0.042491
0.010234 | 0.038767 |  | 15.2351 |  | -0.091994 | 0.072395
0.010254 | 0.041023 |  | 15.8971 |  | -0.12919 | 0.10162
0.010273 | 0.042689 |  | 16.4973 |  | -0.16408 | 0.12905
0.010293 | 0.044764 |  | 16.949 |  | -0.19782 | 0.15505
0.010313 | 0.046913 |  | 17.5055 |  | -0.22896 | 0.17941
0.010332 | 0.048903 |  | 18.2013 |  | -0.25506 | 0.19976
0.010352 | 0.051586 |  | 18.887 |  | -0.27774 | 0.2172
0.010371 | 0.053444 |  | 19.5531 |  | -0.29596 | 0.23143
0.010391 | 0.055173 |  | 20.0821 |  | -0.30947 | 0.24172
0.01041 | 0.057194 |  | 20.5227 |  | -0.32011 | 0.24986
0.01043 | 0.058461 |  | 21.134 |  | -0.32556 | 0.25411
0.010449 | 0.060631 |  | 21.7939 |  | -0.32543 | 0.25397
0.010469 | 0.063326 |  | 22.4697 |  | -0.32114 | 0.25059
0.010488 | 0.065303 |  | 23.2147 |  | -0.31075 | 0.24224
0.010508 | 0.066894 |  | 23.6873 |  | -0.29639 | 0.23069
0.010527 | 0.068538 |  | 24.1868 |  | -0.27929 | 0.21724
0.010547 | 0.070866 |  | 24.9667 |  | -0.2565 | 0.19955
0.010566 | 0.072384 |  | 25.481 |  | -0.23008 | 0.17874
0.010586 | 0.073859 |  | 26.0119 |  | -0.20028 | 0.15514
0.010605 | 0.076226 |  | 26.7228 |  | -0.16614 | 0.12817
0.010625 | 0.077229 |  | 27.1205 |  | -0.13067 | 0.10017
0.010645 | 0.078918 |  | 27.6789 |  | -0.09366 | 0.070885
0.010664 | 0.081698 |  | 28.4273 |  | -0.05466 | 0.040118
0.010684 | 0.083058 |  | 28.9415 |  | -0.014816 | 0.0089375
0.010703 | 0.084727 |  | 29.5247 |  | 0.025861 | -0.02314
0.010723 | 0.086846 |  | 30.1689 |  | 0.065346 | -0.054283
0.010742 | 0.088316 |  | 30.7426 |  | 0.10314 | -0.08391
0.010762 | 0.089715 |  | 31.1814 |  | 0.14016 | -0.11292
0.010781 | 0.091203 |  | 31.7254 |  | 0.17427 | -0.13962
0.010801 | 0.093155 |  | 32.5272 |  | 0.20555 | -0.16429
0.01082 | 0.09517 |  | 33.02 |  | 0.23518 | -0.18725
0.01084 | 0.096796 |  | 33.5872 |  | 0.26055 | -0.20678
0.010859 | 0.098695 |  | 34.3576 |  | 0.28116 | -0.223
0.010879 | 0.09986 |  | 34.638 |  | 0.29812 | -0.23599
0.010898 | 0.10067 |  | 35.0893 |  | 0.3105 | -0.24547
0.010918 | 0.10313 |  | 35.9315 |  | 0.31859 | -0.2517
0.010937 | 0.10487 |  | 36.4907 |  | 0.32196 | -0.25386
0.010957 | 0.10556 |  | 36.9713 |  | 0.32003 | -0.25218
0.010977 | 0.10764 |  | 37.5749 |  | 0.3137 | -0.2471
0.010996 | 0.1093 |  | 38.1704 |  | 0.30213 | -0.23785
0.011016 | 0.11028 |  | 38.6414 |  | 0.28634 | -0.22531
0.011035 | 0.11218 |  | 39.1897 |  | 0.26704 | -0.20992
0.011055 | 0.11408 |  | 39.8953 |  | 0.24262 | -0.19077
0.011074 | 0.11539 |  | 40.3122 |  | 0.2146 | -0.16864
0.011094 | 0.1164 |  | 40.706 |  | 0.18337 | -0.14388
0.011113 | 0.11814 |  | 41.455 |  | 0.14872 | -0.11652
0.011133 | 0.12027 |  | 42.1362 |  | 0.11255 | -0.087967
0.011152 | 0.12152 |  | 42.6227 |  | 0.07467 | -0.058271
0.011172 | 0.12301 |  | 43.1925 |  | 0.034899 | -0.02705
0.011191 | 0.12452 |  | 43.7236 |  | -0.0053208 | 0.0046673
0.011211 | 0.12562 |  | 44.1426 |  | -0.04573 | 0.036416
0.01123 | 0.12749 |  | 44.7552 |  | -0.085233 | 0.067279
0.01125 | 0.12923 |  | 45.381 |  | -0.1221 | 0.096147
0.01127 | 0.13058 |  | 45.888 |  | -0.15784 | 0.12404
0.011289 | 0.13216 |  | 46.4999 |  | -0.19191 | 0.15054
0.011309 | 0.13386 |  | 47.0123 |  | -0.22276 | 0.17467
0.011328 | 0.13547 |  | 47.4925 |  | -0.25081 | 0.1965
0.011348 | 0.13698 |  | 48.1235 |  | -0.27361 | 0.21427
0.011367 | 0.13886 |  | 48.6896 |  | -0.29229 | 0.22862
0.011387 | 0.14045 |  | 49.2156 |  | -0.3083 | 0.2407
0.011406 | 0.14192 |  | 49.779 |  | -0.31881 | 0.24896
0.011426 | 0.14297 |  | 50.2004 |  | -0.32488 | 0.25377
0.011445 | 0.14417 |  | 50.6767 |  | -0.3264 | 0.25482
0.011465 | 0.14643 |  | 51.333 |  | -0.32181 | 0.25117
0.011484 | 0.14777 |  | 51.8528 |  | -0.31309 | 0.24427
0.011504 | 0.14937 |  | 52.456 |  | -0.3003 | 0.23412
0.011523 | 0.15083 |  | 52.9428 |  | -0.28285 | 0.22043
0.011543 | 0.15143 |  | 53.2057 |  | -0.26147 | 0.20361
0.011562 | 0.15339 |  | 53.8469 |  | -0.23559 | 0.18302
0.011582 | 0.155 |  | 54.431 |  | -0.20605 | 0.15961
0.011602 | 0.15668 |  | 55.0003 |  | -0.17347 | 0.13396
0.011621 | 0.15886 |  | 55.6934 |  | -0.13771 | 0.10583
0.011641 | 0.1598 |  | 55.9968 |  | -0.10124 | 0.077006
0.01166 | 0.16059 |  | 56.3792 |  | -0.063183 | 0.046882
0.01168 | 0.16242 |  | 56.9798 |  | -0.022432 | 0.014857
0.011699 | 0.16426 |  | 57.5826 |  | 0.017502 | -0.016592
0.011719 | 0.16524 |  | 58.1788 |  | 0.057212 | -0.047784
0.011738 | 0.16684 |  | 58.6425 |  | 0.096203 | -0.07835
0.011758 | 0.1682 |  | 59.0473 |  | 0.13219 | -0.10663
0.011777 | 0.16923 |  | 59.5093 |  | 0.16719 | -0.13388
0.011797 | 0.1712 |  | 60.0469 |  | 0.19988 | -0.15941
0.011816 | 0.1727 |  | 60.6917 |  | 0.22931 | -0.18246
0.011836 | 0.17405 |  | 61.211 |  | 0.25622 | -0.20339
0.011855 | 0.17514 |  | 61.4161 |  | 0.27722 | -0.21991
0.011875 | 0.17633 |  | 61.8711 |  | 0.29397 | -0.23276
0.011895 | 0.17862 |  | 62.4916 |  | 0.30848 | -0.24356
0.011914 | 0.17994 |  | 62.995 |  | 0.31699 | -0.25027
0.011934 | 0.18132 |  | 63.5047 |  | 0.32069 | -0.25316
0.011953 | 0.18292 |  | 63.9566 |  | 0.32062 | -0.25277
0.011973 | 0.18372 |  | 64.4731 |  | 0.31469 | -0.24783
0.011992 | 0.18524 |  | 64.8502 |  | 0.30411 | -0.23932
0.012012 | 0.18664 |  | 65.4046 |  | 0.2892 | -0.22745
0.012031 | 0.18836 |  | 66.0502 |  | 0.27026 | -0.21231
0.012051 | 0.18985 |  | 66.3359 |  | 0.24729 | -0.1943
0.01207 | 0.19037 |  | 66.7437 |  | 0.21916 | -0.17227
0.01209 | 0.19229 |  | 67.2315 |  | 0.18851 | -0.14772
0.012109 | 0.1942 |  | 67.8118 |  | 0.1554 | -0.12154
0.012129 | 0.19521 |  | 68.3704 |  | 0.11849 | -0.092771
0.012148 | 0.19645 |  | 68.719 |  | 0.081137 | -0.063308
0.012168 | 0.19752 |  | 69.1679 |  | 0.042449 | -0.032794
0.012188 | 0.19873 |  | 69.5788 |  | 0.0011342 | -0.00041337
0.012207 | 0.19995 |  | 69.9369 |  | -0.039011 | 0.031145
0.012227 | 0.20142 |  | 70.4941 |  | -0.078264 | 0.061766
0.012246 | 0.20328 |  | 71.0637 |  | -0.11653 | 0.091634
0.012266 | 0.20416 |  | 71.3052 |  | -0.15184 | 0.11947
0.012285 | 0.20522 |  | 71.6687 |  | -0.18624 | 0.14623
0.012305 | 0.2069 |  | 72.2237 |  | -0.21822 | 0.1711
0.012324 | 0.20769 |  | 72.5541 |  | -0.24599 | 0.19274
0.012344 | 0.20909 |  | 73.0473 |  | -0.27094 | 0.21201
0.012363 | 0.21107 |  | 73.6583 |  | -0.29063 | 0.22754
0.012383 | 0.21218 |  | 73.9743 |  | -0.30572 | 0.23919
0.012402 | 0.21306 |  | 74.2764 |  | -0.31832 | 0.24859
0.012422 | 0.21469 |  | 74.7968 |  | -0.32537 | 0.25412
0.012441 | 0.21597 |  | 75.1961 |  | -0.32724 | 0.25552
0.012461 | 0.21673 |  | 75.6208 |  | -0.32476 | 0.25344
0.01248 | 0.21853 |  | 76.1734 |  | -0.31651 | 0.24696
0.0125 | 0.21973 |  | 76.4944 |  | -0.30402 | 0.23693
0.01252 | 0.22065 |  | 76.8539 |  | -0.28744 | 0.22392
0.012539 | 0.22205 |  | 77.1702 |  | -0.26686 | 0.20783
0.012559 | 0.22312 |  | 77.5575 |  | -0.24233 | 0.18839
0.012578 | 0.22474 |  | 78.1498 |  | -0.21275 | 0.16505
0.012598 | 0.22578 |  | 78.4658 |  | -0.18085 | 0.13962
0.012617 | 0.22662 |  | 78.7919 |  | -0.14638 | 0.11243
0.012637 | 0.22784 |  | 79.1106 |  | -0.10867 | 0.082982
0.012656 | 0.22875 |  | 79.4406 |  | -0.071373 | 0.053336
0.012676 | 0.22992 |  | 79.9196 |  | -0.032027 | 0.022328
0.012695 | 0.23125 |  | 80.2771 |  | 0.0094625 | -0.010241
0.012715 | 0.23216 |  | 80.6847 |  | 0.048505 | -0.041139
0.012734 | 0.23302 |  | 81.0549 |  | 0.087898 | -0.071753
0.012754 | 0.23439 |  | 81.3437 |  | 0.12602 | -0.10172
0.012773 | 0.23518 |  | 81.614 |  | 0.15964 | -0.12837
0.012793 | 0.23621 |  | 82.0275 |  | 0.19299 | -0.15415
0.012812 | 0.23782 |  | 82.5395 |  | 0.22406 | -0.17845
0.012832 | 0.2389 |  | 82.8577 |  | 0.25031 | -0.1991
0.012852 | 0.23992 |  | 83.1854 |  | 0.27352 | -0.21713
0.012871 | 0.24054 |  | 83.4117 |  | 0.29157 | -0.23097
0.012891 | 0.24157 |  | 83.7058 |  | 0.30531 | -0.24127
0.01291 | 0.24308 |  | 84.1658 |  | 0.31591 | -0.24952
0.01293 | 0.24397 |  | 84.4395 |  | 0.32058 | -0.25319
0.012949 | 0.24502 |  | 84.7446 |  | 0.3211 | -0.2532
0.012969 | 0.24612 |  | 85.0815 |  | 0.31719 | -0.24987
0.012988 | 0.24672 |  | 85.3332 |  | 0.30625 | -0.2413
0.013008 | 0.24769 |  | 85.6934 |  | 0.29246 | -0.23011
0.013027 | 0.24913 |  | 86.0551 |  | 0.27527 | -0.21637
0.013047 | 0.24967 |  | 86.2396 |  | 0.25227 | -0.19839
0.013066 | 0.25065 |  | 86.5017 |  | 0.22639 | -0.17779
0.013086 | 0.25226 |  | 86.8574 |  | 0.19598 | -0.15387
0.013105 | 0.25287 |  | 87.1624 |  | 0.16213 | -0.12709
0.013125 | 0.2537 |  | 87.4316 |  | 0.12716 | -0.099382
0.013145 | 0.25475 |  | 87.7214 |  | 0.088917 | -0.069654
0.013164 | 0.25556 |  | 88.0544 |  | 0.050633 | -0.039322
0.013184 | 0.25639 |  | 88.1921 |  | 0.011288 | -0.0083913
0.013203 | 0.25752 |  | 88.589 |  | -0.030929 | 0.024537
0.013223 | 0.25862 |  | 89.1019 |  | -0.069909 | 0.055486
0.013242 | 0.25893 |  | 89.1229 |  | -0.10758 | 0.084798
0.013262 | 0.25989 |  | 89.3607 |  | -0.14523 | 0.11402
0.013281 | 0.26104 |  | 89.7727 |  | -0.17864 | 0.14027
0.013301 | 0.26168 |  | 89.9494 |  | -0.21078 | 0.16524
0.01332 | 0.26301 |  | 90.289 |  | -0.24099 | 0.18877
0.01334 | 0.26417 |  | 90.6619 |  | -0.26563 | 0.20804
0.013359 | 0.26403 |  | 90.7463 |  | -0.28641 | 0.22416
0.013379 | 0.26458 |  | 90.8964 |  | -0.3028 | 0.23661
0.013398 | 0.26619 |  | 91.2463 |  | -0.31493 | 0.24583
0.013418 | 0.26671 |  | 91.5225 |  | -0.32388 | 0.25286
0.013437 | 0.26747 |  | 91.7929 |  | -0.3272 | 0.25542
0.013457 | 0.26835 |  | 91.9345 |  | -0.32537 | 0.25391
0.013477 | 0.26872 |  | 92.099 |  | -0.31852 | 0.24852
0.013496 | 0.26957 |  | 92.3612 |  | -0.30578 | 0.23849
0.013516 | 0.27058 |  | 92.567 |  | -0.29065 | 0.22638
0.013535 | 0.27168 |  | 92.9258 |  | -0.27154 | 0.21142
0.013555 | 0.27215 |  | 93.09 |  | -0.24687 | 0.19221
0.013574 | 0.27276 |  | 93.161 |  | -0.21969 | 0.17042
0.013594 | 0.27354 |  | 93.4008 |  | -0.18762 | 0.14503
0.013613 | 0.27449 |  | 93.7161 |  | -0.15238 | 0.11723
0.013633 | 0.27587 |  | 94.062 |  | -0.11699 | 0.089147
0.013652 | 0.2762 |  | 94.123 |  | -0.078675 | 0.059161
0.013672 | 0.27637 |  | 94.2763 |  | -0.039531 | 0.028232
0.013691 | 0.27698 |  | 94.5371 |  | 4.7972e-05 | -0.0030441
0.013711 | 0.27764 |  | 94.5647 |  | 0.040974 | -0.035138
0.01373 | 0.27867 |  | 94.8535 |  | 0.080003 | -0.065802
0.01375 | 0.27942 |  | 95.2777 |  | 0.11786 | -0.095363
0.01377 | 0.27948 |  | 95.2254 |  | 0.15372 | -0.12356
0.013789 | 0.27984 |  | 95.246 |  | 0.18585 | -0.1488
0.013809 | 0.28071 |  | 95.5626 |  | 0.21701 | -0.17286
0.013828 | 0.28141 |  | 95.6584 |  | 0.24536 | -0.19495
0.013848 | 0.28221 |  | 95.9339 |  | 0.26869 | -0.21331
0.013867 | 0.28281 |  | 96.1248 |  | 0.28845 | -0.22861
0.013887 | 0.28303 |  | 96.1032 |  | 0.30289 | -0.23964
0.013906 | 0.28329 |  | 96.3547 |  | 0.31289 | -0.24722
0.013926 | 0.28418 |  | 96.4707 |  | 0.31972 | -0.25237
0.013945 | 0.28511 |  | 96.6851 |  | 0.32085 | -0.25318
0.013965 | 0.28519 |  | 96.9137 |  | 0.31811 | -0.25077
0.013984 | 0.28591 |  | 96.9068 |  | 0.31006 | -0.24424
0.014004 | 0.28673 |  | 97.1032 |  | 0.29468 | -0.2322
0.014023 | 0.28694 |  | 97.2997 |  | 0.27791 | -0.21854
0.014043 | 0.28767 |  | 97.4214 |  | 0.25756 | -0.20235
0.014063 | 0.28813 |  | 97.6084 |  | 0.23077 | -0.18161
0.014082 | 0.28856 |  | 97.7527 |  | 0.20226 | -0.15878
0.014102 | 0.28929 |  | 97.813 |  | 0.16965 | -0.13294
0.014121 | 0.28995 |  | 97.9473 |  | 0.1333 | -0.10441
0.014141 | 0.2903 |  | 98.0919 |  | 0.09693 | -0.075536
0.01416 | 0.29044 |  | 98.1277 |  | 0.057991 | -0.04513
0.01418 | 0.29109 |  | 98.2365 |  | 0.018152 | -0.013823
0.014199 | 0.29117 |  | 98.3843 |  | -0.021527 | 0.017475
0.014219 | 0.29152 |  | 98.4733 |  | -0.062406 | 0.049269
0.014238 | 0.29238 |  | 98.525 |  | -0.10061 | 0.079334
0.014258 | 0.29228 |  | 98.6214 |  | -0.13696 | 0.10773
0.014277 | 0.2926 |  | 98.6463 |  | -0.17291 | 0.13541
0.014297 | 0.29317 |  | 98.6613 |  | -0.20475 | 0.16053
0.014316 | 0.29329 |  | 98.8713 |  | -0.23423 | 0.18358
0.014336 | 0.29366 |  | 98.924 |  | -0.26108 | 0.20426
0.014355 | 0.29378 |  | 98.9126 |  | -0.28195 | 0.22071
0.014375 | 0.29401 |  | 99.0377 |  | -0.29967 | 0.23419
0.014395 | 0.29474 |  | 99.1063 |  | -0.31349 | 0.24483
0.014414 | 0.29493 |  | 99.1807 |  | -0.32167 | 0.25148
0.014434 | 0.29511 |  | 99.2192 |  | -0.32625 | 0.25474
0.014453 | 0.29556 |  | 99.2067 |  | -0.32543 | 0.25404
0.014473 | 0.29547 |  | 99.2342 |  | -0.31938 | 0.24929
0.014492 | 0.29571 |  | 99.3678 |  | -0.3091 | 0.24112
0.014512 | 0.29638 |  | 99.4573 |  | -0.29344 | 0.22887
0.014531 | 0.29639 |  | 99.3766 |  | -0.27464 | 0.2138
0.014551 | 0.29663 |  | 99.3954 |  | -0.25205 | 0.19592
0.01457 | 0.2971 |  | 99.4922 |  | -0.22399 | 0.1739
0.01459 | 0.2971 |  | 99.4421 |  | -0.19351 | 0.14965
0.014609 | 0.29746 |  | 99.4094 |  | -0.15988 | 0.12319
0.014629 | 0.29759 |  | 99.5259 |  | -0.12308 | 0.094274
0.014648 | 0.29738 |  | 99.4203 |  | -0.085861 | 0.064712
0.014668 | 0.29751 |  | 99.2554 |  | -0.04653 | 0.033789
0.014687 | 0.29744 |  | 99.3941 |  | -0.0061594 | 0.0020578
0.014707 | 0.29791 |  | 99.443 |  | 0.033518 | -0.029212
0.014727 | 0.29854 |  | 99.4586 |  | 0.07305 | -0.06019
0.014746 | 0.29778 |  | 99.4383 |  | 0.1107 | -0.089789
0.014766 | 0.29771 |  | 99.2681 |  | 0.14707 | -0.11818
0.014785 | 0.29843 |  | 99.2499 |  | 0.18141 | -0.14503
0.014805 | 0.29784 |  | 99.2598 |  | 0.21199 | -0.16911
0.014824 | 0.29847 |  | 99.2842 |  | 0.24069 | -0.19143
0.014844 | 0.29924 |  | 99.36 |  | 0.26532 | -0.21077
0.014863 | 0.29809 |  | 99.2358 |  | 0.28458 | -0.2257
0.014883 | 0.29826 |  | 99.0552 |  | 0.30102 | -0.23809
0.014902 | 0.29843 |  | 99.0665 |  | 0.31274 | -0.24724
0.014922 | 0.29804 |  | 98.9891 |  | 0.31956 | -0.25235
0.014941 | 0.29829 |  | 98.9684 |  | 0.32237 | -0.25428
0.014961 | 0.29826 |  | 99.0671 |  | 0.31903 | -0.2516
0.01498 | 0.29803 |  | 98.7873 |  | 0.3114 | -0.24519
0.015 | 0.29751 |  | 98.614 |  | 0.29923 | -0.23563
0.01502 | 0.29778 |  | 98.635 |  | 0.28198 | -0.22195
0.015039 | 0.29787 |  | 98.5336 |  | 0.2625 | -0.20626
0.015059 | 0.29786 |  | 98.6046 |  | 0.2377 | -0.18695
0.015078 | 0.29812 |  | 98.5029 |  | 0.20787 | -0.16327
0.015098 | 0.29746 |  | 98.172 |  | 0.17661 | -0.13835
0.015117 | 0.29717 |  | 98.061 |  | 0.14151 | -0.11092
0.015137 | 0.29727 |  | 98.0804 |  | 0.1044 | -0.081672
0.015156 | 0.29738 |  | 98.0856 |  | 0.066966 | -0.052226
0.015176 | 0.29738 |  | 98.0447 |  | 0.02689 | -0.020718
0.015195 | 0.29673 |  | 97.8043 |  | -0.013521 | 0.011176
0.015215 | 0.29587 |  | 97.453 |  | -0.053509 | 0.042392
0.015234 | 0.29577 |  | 97.4452 |  | -0.093229 | 0.073436
0.015254 | 0.29646 |  | 97.5283 |  | -0.12983 | 0.10221
0.015273 | 0.29641 |  | 97.3147 |  | -0.16492 | 0.1295
0.015293 | 0.29594 |  | 97.2047 |  | -0.19882 | 0.15584
0.015312 | 0.29555 |  | 96.9855 |  | -0.22833 | 0.17897
0.015332 | 0.29454 |  | 96.5846 |  | -0.25551 | 0.20007
0.015352 | 0.29472 |  | 96.6148 |  | -0.27886 | 0.21821
0.015371 | 0.29513 |  | 96.7294 |  | -0.29575 | 0.23131
0.015391 | 0.29452 |  | 96.4917 |  | -0.31057 | 0.24252
0.01541 | 0.29413 |  | 96.1953 |  | -0.32086 | 0.25066
0.01543 | 0.29326 |  | 96.0102 |  | -0.3247 | 0.25376
0.015449 | 0.29302 |  | 95.8191 |  | -0.32594 | 0.25433
0.015469 | 0.29307 |  | 95.6633 |  | -0.32105 | 0.25039
0.015488 | 0.29245 |  | 95.6479 |  | -0.3103 | 0.242
0.015508 | 0.29266 |  | 95.4713 |  | -0.29717 | 0.23152
0.015527 | 0.29185 |  | 95.1538 |  | -0.2789 | 0.21713
0.015547 | 0.29059 |  | 95.0047 |  | -0.25633 | 0.19943
0.015566 | 0.29121 |  | 94.8681 |  | -0.23008 | 0.17866
0.015586 | 0.291 |  | 94.6616 |  | -0.199 | 0.15407
0.015605 | 0.29017 |  | 94.5434 |  | -0.16604 | 0.12803
0.015625 | 0.29041 |  | 94.4104 |  | -0.1308 | 0.10033
0.015645 | 0.28959 |  | 94.1047 |  | -0.092913 | 0.070512
0.015664 | 0.28881 |  | 93.888 |  | -0.054372 | 0.039892
0.015684 | 0.28898 |  | 93.7751 |  | -0.014032 | 0.0080855
0.015703 | 0.28788 |  | 93.5387 |  | 0.026152 | -0.02347
0.015723 | 0.28788 |  | 93.3875 |  | 0.064922 | -0.053916
0.015742 | 0.28787 |  | 93.2791 |  | 0.1039 | -0.084426
0.015762 | 0.28641 |  | 93.0331 |  | 0.14034 | -0.11322
0.015781 | 0.28693 |  | 92.7663 |  | 0.17444 | -0.13996
0.015801 | 0.2862 |  | 92.4932 |  | 0.20698 | -0.16522
0.01582 | 0.28506 |  | 92.3166 |  | 0.23522 | -0.1873
0.01584 | 0.28573 |  | 92.2166 |  | 0.26059 | -0.20695
0.015859 | 0.28496 |  | 91.9428 |  | 0.28228 | -0.22379
0.015879 | 0.28423 |  | 91.7405 |  | 0.29832 | -0.23618
0.015898 | 0.28365 |  | 91.6036 |  | 0.31103 | -0.24568
0.015918 | 0.28319 |  | 91.2719 |  | 0.31914 | -0.25194
0.015938 | 0.28272 |  | 91.1248 |  | 0.32201 | -0.25418
0.015957 | 0.28191 |  | 90.9703 |  | 0.32106 | -0.25314
0.015977 | 0.2817 |  | 90.5997 |  | 0.31435 | -0.24765
0.015996 | 0.28067 |  | 90.4349 |  | 0.30239 | -0.23805
0.016016 | 0.2802 |  | 90.2063 |  | 0.28674 | -0.22548
0.016035 | 0.28033 |  | 89.955 |  | 0.26671 | -0.20976
0.016055 | 0.27913 |  | 89.8772 |  | 0.24315 | -0.19129
0.016074 | 0.27825 |  | 89.496 |  | 0.21536 | -0.1693
0.016094 | 0.27757 |  | 89.0888 |  | 0.18311 | -0.1438
0.016113 | 0.27673 |  | 88.927 |  | 0.14903 | -0.11674
0.016133 | 0.27629 |  | 88.6684 |  | 0.1128 | -0.088291
0.016152 | 0.2757 |  | 88.484 |  | 0.074649 | -0.058436
0.016172 | 0.27538 |  | 88.2707 |  | 0.035647 | -0.027538
0.016191 | 0.27439 |  | 87.8582 |  | -0.0055158 | 0.004738
0.016211 | 0.27328 |  | 87.5369 |  | -0.045867 | 0.036466
0.01623 | 0.27298 |  | 87.2136 |  | -0.083928 | 0.066428
0.01625 | 0.27247 |  | 87.04 |  | -0.1221 | 0.095907
0.01627 | 0.27201 |  | 86.8781 |  | -0.15783 | 0.12387
0.016289 | 0.27105 |  | 86.389 |  | -0.19131 | 0.15008
0.016309 | 0.27011 |  | 86.1106 |  | -0.22312 | 0.17481
0.016328 | 0.26935 |  | 85.848 |  | -0.24986 | 0.19581
0.016348 | 0.26839 |  | 85.4685 |  | -0.27336 | 0.21385
0.016367 | 0.26773 |  | 85.3606 |  | -0.29291 | 0.22901
0.016387 | 0.26672 |  | 84.9651 |  | -0.30692 | 0.23996
0.016406 | 0.2658 |  | 84.4795 |  | -0.31837 | 0.24853
0.016426 | 0.26487 |  | 84.2377 |  | -0.32474 | 0.25361
0.016445 | 0.26416 |  | 83.9151 |  | -0.32547 | 0.25412
0.016465 | 0.26395 |  | 83.7421 |  | -0.32239 | 0.2514
0.016484 | 0.26285 |  | 83.4481 |  | -0.31288 | 0.24408
0.016504 | 0.26174 |  | 82.9616 |  | -0.29917 | 0.23313
0.016523 | 0.26091 |  | 82.6479 |  | -0.28259 | 0.22003
0.016543 | 0.25945 |  | 82.2653 |  | -0.26075 | 0.20306
0.016563 | 0.25881 |  | 81.9252 |  | -0.23548 | 0.18292
0.016582 | 0.25831 |  | 81.6753 |  | -0.20577 | 0.15955
0.016602 | 0.25699 |  | 81.2919 |  | -0.17156 | 0.13253
0.016621 | 0.25607 |  | 80.9197 |  | -0.13713 | 0.10499
0.016641 | 0.25466 |  | 80.5086 |  | -0.10075 | 0.076528
0.01666 | 0.25339 |  | 80.1121 |  | -0.061577 | 0.045782
0.01668 | 0.25322 |  | 79.8348 |  | -0.022174 | 0.014501
0.016699 | 0.25189 |  | 79.4726 |  | 0.018661 | -0.017584
0.016719 | 0.2506 |  | 79.1375 |  | 0.058985 | -0.049325
0.016738 | 0.25044 |  | 78.7696 |  | 0.09658 | -0.078868
0.016758 | 0.24902 |  | 78.2882 |  | 0.13331 | -0.1076
0.016777 | 0.24784 |  | 78.0314 |  | 0.16816 | -0.13503
0.016797 | 0.24765 |  | 77.688 |  | 0.20078 | -0.16038
0.016816 | 0.24614 |  | 77.213 |  | 0.23122 | -0.18395
0.016836 | 0.24515 |  | 76.9867 |  | 0.25696 | -0.20417
0.016855 | 0.24461 |  | 76.5828 |  | 0.27821 | -0.22074
0.016875 | 0.24246 |  | 76.0552 |  | 0.29562 | -0.23403
0.016895 | 0.24182 |  | 75.7136 |  | 0.30905 | -0.24418
0.016914 | 0.24133 |  | 75.3775 |  | 0.31861 | -0.25159
0.016934 | 0.23932 |  | 75.0317 |  | 0.32279 | -0.25485
0.016953 | 0.23887 |  | 74.5781 |  | 0.32183 | -0.25387
0.016973 | 0.23748 |  | 74.1107 |  | 0.31644 | -0.24938
0.016992 | 0.23577 |  | 73.6922 |  | 0.30526 | -0.24053
0.017012 | 0.23538 |  | 73.2598 |  | 0.28988 | -0.22827
0.017031 | 0.2339 |  | 72.9874 |  | 0.27165 | -0.21372
0.017051 | 0.23293 |  | 72.5682 |  | 0.2488 | -0.19575
0.01707 | 0.23145 |  | 71.9775 |  | 0.22157 | -0.17417
0.01709 | 0.22972 |  | 71.6314 |  | 0.19055 | -0.14964
0.017109 | 0.22948 |  | 71.2124 |  | 0.15624 | -0.12247
0.017129 | 0.22775 |  | 70.7023 |  | 0.12041 | -0.094171
0.017148 | 0.22655 |  | 70.4076 |  | 0.082886 | -0.064828
0.017168 | 0.2261 |  | 69.9717 |  | 0.043802 | -0.034047
0.017188 | 0.22396 |  | 69.4488 |  | 0.0038215 | -0.0026227
0.017207 | 0.22266 |  | 69.1012 |  | -0.037423 | 0.02965
0.017227 | 0.22186 |  | 68.6298 |  | -0.077131 | 0.060834
0.017246 | 0.22004 |  | 68.1012 |  | -0.11382 | 0.089585
0.017266 | 0.21889 |  | 67.6909 |  | -0.15005 | 0.11765
0.017285 | 0.21827 |  | 67.2605 |  | -0.18461 | 0.14444
0.017305 | 0.21692 |  | 66.9137 |  | -0.21574 | 0.16902
0.017324 | 0.21538 |  | 66.4236 |  | -0.24425 | 0.19129
0.017344 | 0.21415 |  | 65.8037 |  | -0.26896 | 0.21029
0.017363 | 0.21288 |  | 65.4478 |  | -0.28869 | 0.22565
0.017383 | 0.21132 |  | 64.998 |  | -0.30393 | 0.23752
0.017402 | 0.21043 |  | 64.5618 |  | -0.31557 | 0.2465
0.017422 | 0.20964 |  | 64.237 |  | -0.32318 | 0.25231
0.017441 | 0.20789 |  | 63.6253 |  | -0.32496 | 0.25381
0.017461 | 0.20609 |  | 63.0592 |  | -0.32164 | 0.25117
0.01748 | 0.20515 |  | 62.6121 |  | -0.31459 | 0.24523
0.0175 | 0.20407 |  | 62.2348 |  | -0.3021 | 0.23544
0.01752 | 0.20243 |  | 61.8655 |  | -0.2847 | 0.22184
0.017539 | 0.20134 |  | 61.311 |  | -0.26475 | 0.20589
0.017559 | 0.19938 |  | 60.8013 |  | -0.24031 | 0.18666
0.017578 | 0.19787 |  | 60.3389 |  | -0.21062 | 0.16328
0.017598 | 0.19748 |  | 59.9268 |  | -0.17811 | 0.13741
0.017617 | 0.19612 |  | 59.5314 |  | -0.14356 | 0.11006
0.017637 | 0.19486 |  | 59.071 |  | -0.10718 | 0.081472
0.017656 | 0.19299 |  | 58.5231 |  | -0.068798 | 0.051336
0.017676 | 0.19165 |  | 57.9846 |  | -0.029032 | 0.02
0.017695 | 0.19077 |  | 57.5679 |  | 0.010894 | -0.01161
0.017715 | 0.18883 |  | 57.1155 |  | 0.051418 | -0.043285
0.017734 | 0.18798 |  | 56.7663 |  | 0.090542 | -0.07378
0.017754 | 0.18663 |  | 56.2761 |  | 0.12657 | -0.10239
0.017773 | 0.18474 |  | 55.6107 |  | 0.16197 | -0.1301
0.017793 | 0.18344 |  | 55.1179 |  | 0.19583 | -0.15638
0.017812 | 0.182 |  | 54.6803 |  | 0.22573 | -0.17986
0.017832 | 0.18127 |  | 54.3277 |  | 0.25251 | -0.20069
0.017852 | 0.17998 |  | 53.8488 |  | 0.27504 | -0.21828
0.017871 | 0.1782 |  | 53.2273 |  | 0.29278 | -0.232
0.017891 | 0.17697 |  | 52.7675 |  | 0.30713 | -0.24296
0.01791 | 0.17543 |  | 52.2737 |  | 0.31735 | -0.2508
0.01793 | 0.17397 |  | 51.7288 |  | 0.32293 | -0.25488
0.017949 | 0.173 |  | 51.3768 |  | 0.32327 | -0.25505
0.017969 | 0.17166 |  | 50.94 |  | 0.31792 | -0.25064
0.017988 | 0.16973 |  | 50.2194 |  | 0.30808 | -0.24258
0.018008 | 0.16827 |  | 49.7255 |  | 0.29409 | -0.2314
0.018027 | 0.16695 |  | 49.324 |  | 0.27617 | -0.21706
0.018047 | 0.16552 |  | 48.7273 |  | 0.2542 | -0.19983
0.018066 | 0.16413 |  | 48.2878 |  | 0.22739 | -0.17872
0.018086 | 0.16264 |  | 47.8426 |  | 0.19693 | -0.15447
0.018105 | 0.16124 |  | 47.1891 |  | 0.1639 | -0.12832
0.018125 | 0.15952 |  | 46.5756 |  | 0.12807 | -0.10014
0.018145 | 0.15794 |  | 46.1373 |  | 0.090772 | -0.070839
0.018164 | 0.15671 |  | 45.6626 |  | 0.051898 | -0.040304
0.018184 | 0.1551 |  | 45.0879 |  | 0.011235 | -0.00844
0.018203 | 0.1534 |  | 44.5306 |  | -0.028896 | 0.023051
0.018223 | 0.15176 |  | 43.9279 |  | -0.068764 | 0.054136
0.018242 | 0.15007 |  | 43.387 |  | -0.10726 | 0.08429
0.018262 | 0.14874 |  | 42.9005 |  | -0.14274 | 0.11227
0.018281 | 0.14708 |  | 42.3487 |  | -0.17775 | 0.13936
0.018301 | 0.14516 |  | 41.7239 |  | -0.21041 | 0.16483
0.01832 | 0.14392 |  | 41.1552 |  | -0.23898 | 0.18721
0.01834 | 0.14238 |  | 40.6574 |  | -0.2647 | 0.20724
0.018359 | 0.14054 |  | 40.0582 |  | -0.28505 | 0.22324
0.018379 | 0.13938 |  | 39.4997 |  | -0.30107 | 0.23537
0.018398 | 0.1379 |  | 39.033 |  | -0.31438 | 0.24556
0.018418 | 0.1363 |  | 38.4223 |  | -0.32218 | 0.25179
0.018437 | 0.13471 |  | 37.8211 |  | -0.32529 | 0.25405
0.018457 | 0.13276 |  | 37.3041 |  | -0.32383 | 0.25289
0.018477 | 0.13107 |  | 36.6392 |  | -0.31636 | 0.24688
0.018496 | 0.1295 |  | 36.1423 |  | -0.30489 | 0.23761
0.018516 | 0.12828 |  | 35.7228 |  | -0.28923 | 0.22539
0.018535 | 0.12632 |  | 34.9242 |  | -0.26904 | 0.20956
0.018555 | 0.12435 |  | 34.3215 |  | -0.24563 | 0.19105
0.018574 | 0.12332 |  | 33.9162 |  | -0.21758 | 0.16885
0.018594 | 0.12158 |  | 33.234 |  | -0.18539 | 0.14337
0.018613 | 0.11978 |  | 32.6259 |  | -0.15124 | 0.11638
0.018633 | 0.11812 |  | 32.0914 |  | -0.11469 | 0.087638
0.018652 | 0.11655 |  | 31.4722 |  | -0.076697 | 0.057757
0.018672 | 0.11505 |  | 30.9075 |  | -0.0378 | 0.02706
0.018691 | 0.11288 |  | 30.3868 |  | 0.0027502 | -0.0047711
0.018711 | 0.11123 |  | 29.8334 |  | 0.042615 | -0.036092
0.01873 | 0.10975 |  | 29.2496 |  | 0.081466 | -0.066687
0.01875 | 0.1079 |  | 28.6509 |  | 0.12002 | -0.096883
0.01877 | 0.10639 |  | 28.0024 |  | 0.15546 | -0.12475
0.018789 | 0.10479 |  | 27.4702 |  | 0.188 | -0.15032
0.018809 | 0.103 |  | 26.9675 |  | 0.2191 | -0.17449
0.018828 | 0.10126 |  | 26.3165 |  | 0.24688 | -0.19611
0.018848 | 0.099662 |  | 25.7576 |  | 0.2703 | -0.2145
0.018867 | 0.098024 |  | 25.2355 |  | 0.28941 | -0.22932
0.018887 | 0.096444 |  | 24.5524 |  | 0.30436 | -0.24068
0.018906 | 0.094703 |  | 23.9708 |  | 0.3152 | -0.24909
0.018926 | 0.093197 |  | 23.5502 |  | 0.32134 | -0.25376
0.018945 | 0.09159 |  | 22.9068 |  | 0.32269 | -0.25449
0.018965 | 0.089446 |  | 22.2118 |  | 0.31921 | -0.25149
0.018984 | 0.08806 |  | 21.7378 |  | 0.31039 | -0.24437
0.019004 | 0.086614 |  | 21.143 |  | 0.29669 | -0.23353
0.019023 | 0.084511 |  | 20.472 |  | 0.27947 | -0.21964
0.019043 | 0.082961 |  | 19.952 |  | 0.2585 | -0.20301
0.019062 | 0.081732 |  | 19.3946 |  | 0.23271 | -0.18291
0.019082 | 0.079823 |  | 18.7506 |  | 0.20272 | -0.15916
0.019102 | 0.07808 |  | 18.1974 |  | 0.17017 | -0.13334
0.019121 | 0.07669 |  | 17.6673 |  | 0.13499 | -0.10559
0.019141 | 0.074595 |  | 16.9426 |  | 0.097369 | -0.076041
0.01916 | 0.072666 |  | 16.2959 |  | 0.059354 | -0.046139
0.01918 | 0.071382 |  | 15.7988 |  | 0.020025 | -0.015282
0.019199 | 0.069846 |  | 15.2556 |  | -0.021312 | 0.016945
0.019219 | 0.067787 |  | 14.7549 |  | -0.061331 | 0.048458
0.019238 | 0.066222 |  | 14.14 |  | -0.099442 | 0.078419
0.019258 | 0.064541 |  | 13.4019 |  | -0.13665 | 0.10735
0.019277 | 0.0623 |  | 12.7815 |  | -0.1717 | 0.13461
0.019297 | 0.061182 |  | 12.2846 |  | -0.20384 | 0.15971
0.019316 | 0.05935 |  | 11.7246 |  | -0.23297 | 0.1827
0.019336 | 0.057384 |  | 11.1386 |  | -0.25941 | 0.20324
0.019355 | 0.056264 |  | 10.4905 |  | -0.28187 | 0.22048
0.019375 | 0.053328 |  | 9.7064 |  | -0.29851 | 0.23345
0.019395 | 0.051644 |  | 9.1738 |  | -0.31165 | 0.24345
0.019414 | 0.050917 |  | 8.7136 |  | -0.32132 | 0.25076
0.019434 | 0.04861 |  | 8.0824 |  | -0.32463 | 0.25355
0.019453 | 0.046969 |  | 7.4658 |  | -0.3236 | 0.25261
0.019473 | 0.045286 |  | 6.8017 |  | -0.31847 | 0.24829
0.019492 | 0.043232 |  | 6.1546 |  | -0.30753 | 0.23971
0.019512 | 0.041576 |  | 5.5611 |  | -0.29261 | 0.22788
0.019531 | 0.040053 |  | 5.0478 |  | -0.27359 | 0.21292
0.019551 | 0.038617 |  | 4.4956 |  | -0.25012 | 0.19447
0.01957 | 0.036996 |  | 3.9128 |  | -0.2229 | 0.17284
0.01959 | 0.035207 |  | 3.3223 |  | -0.19159 | 0.14816
0.019609 | 0.033038 |  | 2.5287 |  | -0.15804 | 0.1215
0.019629 | 0.031285 |  | 1.9409 |  | -0.12278 | 0.093654
0.019648 | 0.029902 |  | 1.4856 |  | -0.084212 | 0.063715
0.019668 | 0.028186 |  | 0.89713 |  | -0.044479 | 0.032242
0.019688 | 0.026599 |  | 0.36974 |  | -0.0051757 | 0.00098879
0.019707 | 0.024798 |  | -0.27618 |  | 0.035287 | -0.030592
0.019727 | 0.022765 |  | -0.98708 |  | 0.074878 | -0.061735
0.019746 | 0.020917 |  | -1.6114 |  | 0.11169 | -0.090767
0.019766 | 0.019382 |  | -2.1241 |  | 0.14798 | -0.11914
0.019785 | 0.017731 |  | -2.6454 |  | 0.18278 | -0.14634
0.019805 | 0.015789 |  | -3.3196 |  | 0.21402 | -0.17071
0.019824 | 0.013914 |  | -3.9924 |  | 0.24217 | -0.19278
0.019844 | 0.012183 |  | -4.6261 |  | 0.26649 | -0.21172
0.019863 | 0.010868 |  | -5.1415 |  | 0.28629 | -0.22697
0.019883 | 0.0092203 |  | -5.649 |  | 0.30174 | -0.23892
0.019902 | 0.0070745 |  | -6.3334 |  | 0.31353 | -0.24786
0.019922 | 0.0051313 |  | -6.9819 |  | 0.3216 | -0.25389
0.019941 | 0.0033484 |  | -7.5958 |  | 0.32346 | -0.25534
0.019961 | 0.0015959 |  | -8.2344 |  | 0.32011 | -0.25249
0.01998 | -0.00018375 |  | -8.7668 |  | 0.31298 | -0.24659
0.02 | -0.0017155 |  | -9.32 |  | 0.30026 | -0.23651
0.02002 | -0.0036678 |  | -9.9938 |  | 0.28354 | -0.22312
0.020039 | -0.0054353 |  | -10.628 |  | 0.26343 | -0.20721
0.020059 | -0.006637 |  | -11.157 |  | 0.23839 | -0.18746
0.020078 | -0.0086277 |  | -11.7189 |  | 0.20939 | -0.16448
0.020098 | -0.010524 |  | -12.4001 |  | 0.17697 | -0.13899
0.020117 | -0.012264 |  | -13.0601 |  | 0.14207 | -0.11137
0.020137 | -0.014096 |  | -13.6396 |  | 0.10552 | -0.08258
0.020156 | -0.01575 |  | -14.2519 |  | 0.067038 | -0.052502
0.020176 | -0.017507 |  | -14.8413 |  | 0.027206 | -0.021214
0.020195 | -0.019192 |  | -15.4178 |  | -0.013094 | 0.010516
0.020215 | -0.021003 |  | -16.0641 |  | -0.053278 | 0.042004
0.020234 | -0.022784 |  | -16.6415 |  | -0.09245 | 0.072555
0.020254 | -0.024753 |  | -17.3269 |  | -0.1292 | 0.10146
0.020273 | -0.026775 |  | -18.0718 |  | -0.16425 | 0.12879
0.020293 | -0.028371 |  | -18.5375 |  | -0.19806 | 0.15506
0.020313 | -0.029922 |  | -19.1204 |  | -0.22824 | 0.17886
0.020332 | -0.031631 |  | -19.7599 |  | -0.25464 | 0.19941
0.020352 | -0.033457 |  | -20.2346 |  | -0.27779 | 0.21732
0.020371 | -0.0354 |  | -21.0269 |  | -0.29598 | 0.23138
0.020391 | -0.037295 |  | -21.6857 |  | -0.30941 | 0.24172
0.02041 | -0.038566 |  | -21.9901 |  | -0.31944 | 0.24947
0.02043 | -0.040261 |  | -22.6826 |  | -0.32501 | 0.25369
0.020449 | -0.042621 |  | -23.4135 |  | -0.32498 | 0.25368
0.020469 | -0.044162 |  | -23.9443 |  | -0.32005 | 0.24974
0.020488 | -0.045988 |  | -24.6156 |  | -0.31044 | 0.24192
0.020508 | -0.047854 |  | -25.1187 |  | -0.29599 | 0.23056
0.020527 | -0.0491 |  | -25.6828 |  | -0.27737 | 0.216
0.020547 | -0.051339 |  | -26.3912 |  | -0.25522 | 0.19833
0.020566 | -0.053073 |  | -26.8815 |  | -0.22901 | 0.17762
0.020586 | -0.054492 |  | -27.5986 |  | -0.19862 | 0.15378
0.020605 | -0.056811 |  | -28.2829 |  | -0.16529 | 0.12734
0.020625 | -0.057985 |  | -28.6296 |  | -0.12956 | 0.099102
0.020645 | -0.059306 |  | -29.277 |  | -0.091974 | 0.069524
0.020664 | -0.061607 |  | -29.948 |  | -0.053049 | 0.038939
0.020684 | -0.063086 |  | -30.4145 |  | -0.013064 | 0.0076152
0.020703 | -0.064653 |  | -31.0557 |  | 0.026819 | -0.023862
0.020723 | -0.066699 |  | -31.6719 |  | 0.066404 | -0.054992
0.020742 | -0.068053 |  | -32.1559 |  | 0.10505 | -0.085206
0.020762 | -0.069515 |  | -32.6511 |  | 0.14144 | -0.11383
0.020781 | -0.071499 |  | -33.2463 |  | 0.17582 | -0.14078
0.020801 | -0.073252 |  | -33.922 |  | 0.20757 | -0.16569
0.02082 | -0.074941 |  | -34.5025 |  | 0.23642 | -0.18815
0.02084 | -0.076291 |  | -34.9653 |  | 0.2619 | -0.20786
0.020859 | -0.077652 |  | -35.4756 |  | 0.28233 | -0.22395
0.020879 | -0.079432 |  | -36.0264 |  | 0.29932 | -0.23681
0.020898 | -0.081292 |  | -36.6248 |  | 0.31252 | -0.24677
0.020918 | -0.08341 |  | -37.3213 |  | 0.31945 | -0.25233
0.020938 | -0.084966 |  | -37.8479 |  | 0.32244 | -0.25429
0.020957 | -0.086202 |  | -38.2817 |  | 0.32155 | -0.2533
0.020977 | -0.08775 |  | -38.8247 |  | 0.31446 | -0.2476
0.020996 | -0.089424 |  | -39.4276 |  | 0.30305 | -0.23834
0.021016 | -0.091434 |  | -40.0531 |  | 0.28763 | -0.22614
0.021035 | -0.092878 |  | -40.5658 |  | 0.26756 | -0.21017
0.021055 | -0.094185 |  | -41.0725 |  | 0.24361 | -0.19126
0.021074 | -0.095964 |  | -41.6243 |  | 0.21504 | -0.16889
0.021094 | -0.097466 |  | -42.0992 |  | 0.1834 | -0.14367
0.021113 | -0.09909 |  | -42.6562 |  | 0.1498 | -0.11706
0.021133 | -0.10086 |  | -43.3321 |  | 0.11292 | -0.088365
0.021152 | -0.10245 |  | -43.8726 |  | 0.074819 | -0.058326
0.021172 | -0.10379 |  | -44.2721 |  | 0.035827 | -0.027464
0.021191 | -0.10526 |  | -44.8065 |  | -0.0055339 | 0.004838
0.021211 | -0.10714 |  | -45.4398 |  | -0.046088 | 0.036604
0.02123 | -0.1084 |  | -45.8967 |  | -0.084134 | 0.06652
0.02125 | -0.10977 |  | -46.4143 |  | -0.12152 | 0.095729
0.02127 | -0.11217 |  | -47.174 |  | -0.15759 | 0.12389
0.021289 | -0.11353 |  | -47.6117 |  | -0.19154 | 0.15042
0.021309 | -0.11434 |  | -47.9324 |  | -0.22281 | 0.17485
0.021328 | -0.11644 |  | -48.64 |  | -0.25017 | 0.19611
0.021348 | -0.11793 |  | -49.1259 |  | -0.27367 | 0.21431
0.021367 | -0.11891 |  | -49.5616 |  | -0.29189 | 0.22859
0.021387 | -0.12126 |  | -50.3656 |  | -0.30615 | 0.2395
0.021406 | -0.12294 |  | -50.8687 |  | -0.31874 | 0.24885
0.021426 | -0.1238 |  | -51.2274 |  | -0.32534 | 0.25418
0.021445 | -0.12574 |  | -51.848 |  | -0.32527 | 0.25432
0.021465 | -0.12741 |  | -52.3752 |  | -0.32156 | 0.25094
0.021484 | -0.12872 |  | -52.8816 |  | -0.31231 | 0.24361
0.021504 | -0.1305 |  | -53.4477 |  | -0.29865 | 0.23298
0.021523 | -0.13194 |  | -53.8893 |  | -0.28236 | 0.22013
0.021543 | -0.13331 |  | -54.3694 |  | -0.26104 | 0.20341
0.021562 | -0.13503 |  | -54.9589 |  | -0.23491 | 0.18254
0.021582 | -0.1364 |  | -55.4484 |  | -0.20472 | 0.15879
0.021602 | -0.13771 |  | -55.9433 |  | -0.17158 | 0.13267
0.021621 | -0.1396 |  | -56.5155 |  | -0.13723 | 0.10516
0.021641 | -0.14111 |  | -56.9832 |  | -0.10046 | 0.076353
0.02166 | -0.14215 |  | -57.494 |  | -0.061361 | 0.045677
0.02168 | -0.14392 |  | -58.0278 |  | -0.021803 | 0.014393
0.021699 | -0.14554 |  | -58.4834 |  | 0.01843 | -0.017235
0.021719 | -0.14658 |  | -58.9739 |  | 0.058954 | -0.049126
0.021738 | -0.14842 |  | -59.5159 |  | 0.097487 | -0.079387
0.021758 | -0.15016 |  | -60.1216 |  | 0.13354 | -0.10772
0.021777 | -0.15139 |  | -60.5455 |  | 0.16815 | -0.13478
0.021797 | -0.15273 |  | -60.9204 |  | 0.20075 | -0.16018
0.021816 | -0.15411 |  | -61.6019 |  | 0.23056 | -0.18346
0.021836 | -0.15565 |  | -62.0833 |  | 0.25719 | -0.20421
0.021855 | -0.15691 |  | -62.3918 |  | 0.27901 | -0.22129
0.021875 | -0.15829 |  | -62.9949 |  | 0.29553 | -0.234
0.021895 | -0.15995 |  | -63.5374 |  | 0.30822 | -0.24358
0.021914 | -0.16092 |  | -63.9059 |  | 0.31758 | -0.25067
0.021934 | -0.16223 |  | -64.4092 |  | 0.32222 | -0.25416
0.021953 | -0.16438 |  | -65.0226 |  | 0.32156 | -0.25359
0.021973 | -0.1655 |  | -65.4127 |  | 0.31594 | -0.24881
0.021992 | -0.16641 |  | -65.7449 |  | 0.30482 | -0.23979
0.022012 | -0.16831 |  | -66.3184 |  | 0.2895 | -0.22768
0.022031 | -0.16956 |  | -66.8001 |  | 0.27087 | -0.213
0.022051 | -0.17083 |  | -67.2855 |  | 0.24814 | -0.19518
0.02207 | -0.17256 |  | -67.8129 |  | 0.22116 | -0.1738
0.02209 | -0.17382 |  | -68.1734 |  | 0.18937 | -0.14874
0.022109 | -0.17501 |  | -68.6002 |  | 0.15537 | -0.1218
0.022129 | -0.17617 |  | -69.0597 |  | 0.12023 | -0.093967
0.022148 | -0.17764 |  | -69.5301 |  | 0.081826 | -0.064066
0.022168 | -0.17908 |  | -70.0062 |  | 0.042698 | -0.03315
0.022187 | -0.1804 |  | -70.4793 |  | 0.0029875 | -0.0018447
0.022207 | -0.18185 |  | -70.997 |  | -0.038097 | 0.030137
0.022227 | -0.18299 |  | -71.3974 |  | -0.077107 | 0.060824
0.022246 | -0.18432 |  | -71.7739 |  | -0.11493 | 0.090368
0.022266 | -0.18555 |  | -72.1626 |  | -0.15152 | 0.11899
0.022285 | -0.18689 |  | -72.6304 |  | -0.18483 | 0.14507
0.022305 | -0.18856 |  | -73.2384 |  | -0.21693 | 0.16976
0.022324 | -0.18971 |  | -73.6525 |  | -0.24552 | 0.19211
0.022344 | -0.1906 |  | -73.8752 |  | -0.26891 | 0.21047
0.022363 | -0.19166 |  | -74.2577 |  | -0.28982 | 0.22653
0.022383 | -0.19298 |  | -74.7536 |  | -0.30543 | 0.2387
0.022402 | -0.1942 |  | -75.1867 |  | -0.31584 | 0.24672
0.022422 | -0.19547 |  | -75.6514 |  | -0.32396 | 0.25271
0.022441 | -0.19679 |  | -76.0056 |  | -0.32606 | 0.25449
0.022461 | -0.19751 |  | -76.2362 |  | -0.32241 | 0.25174
0.02248 | -0.19871 |  | -76.6999 |  | -0.31537 | 0.24589
0.0225 | -0.20051 |  | -77.2171 |  | -0.30278 | 0.23594
0.02252 | -0.20137 |  | -77.517 |  | -0.28576 | 0.22252
0.022539 | -0.20221 |  | -77.8703 |  | -0.26542 | 0.20635
0.022559 | -0.2039 |  | -78.3378 |  | -0.24029 | 0.18655
0.022578 | -0.20509 |  | -78.6772 |  | -0.21144 | 0.16376
0.022598 | -0.20597 |  | -79.0633 |  | -0.17932 | 0.13842
0.022617 | -0.2072 |  | -79.4497 |  | -0.14426 | 0.11081
0.022637 | -0.20798 |  | -79.6034 |  | -0.10828 | 0.082291
0.022656 | -0.20891 |  | -80.0084 |  | -0.069824 | 0.052018
0.022676 | -0.21053 |  | -80.5665 |  | -0.029076 | 0.020073
0.022695 | -0.21152 |  | -80.8327 |  | 0.010271 | -0.011162
0.022715 | -0.21237 |  | -81.1572 |  | 0.049716 | -0.042188
0.022734 | -0.21365 |  | -81.4944 |  | 0.089456 | -0.07311
0.022754 | -0.21435 |  | -81.6707 |  | 0.12622 | -0.10214
0.022773 | -0.21546 |  | -82.0817 |  | 0.16121 | -0.12965
0.022793 | -0.21701 |  | -82.5983 |  | 0.1946 | -0.15561
0.022812 | -0.21767 |  | -82.8358 |  | 0.22438 | -0.1789
0.022832 | -0.21839 |  | -83.1121 |  | 0.25135 | -0.19989
0.022852 | -0.21974 |  | -83.5224 |  | 0.27412 | -0.2177
0.022871 | -0.22074 |  | -83.7722 |  | 0.29179 | -0.23137
0.022891 | -0.22142 |  | -84.0778 |  | 0.30646 | -0.24226
0.02291 | -0.22277 |  | -84.5128 |  | 0.3161 | -0.24967
0.02293 | -0.22384 |  | -84.7569 |  | 0.32053 | -0.25306
0.022949 | -0.22414 |  | -84.9442 |  | 0.32199 | -0.25376
0.022969 | -0.22538 |  | -85.373 |  | 0.31746 | -0.25011
0.022988 | -0.22681 |  | -85.7925 |  | 0.30665 | -0.24159
0.023008 | -0.22727 |  | -85.966 |  | 0.29275 | -0.23026
0.023027 | -0.22829 |  | -86.2631 |  | 0.27477 | -0.21599
0.023047 | -0.22965 |  | -86.6626 |  | 0.25218 | -0.19832
0.023066 | -0.23017 |  | -86.8476 |  | 0.22617 | -0.17773
0.023086 | -0.23108 |  | -87.1625 |  | 0.19576 | -0.15376
0.023105 | -0.23238 |  | -87.5172 |  | 0.1616 | -0.1267
0.023125 | -0.23284 |  | -87.6969 |  | 0.12628 | -0.098678
0.023145 | -0.23358 |  | -88.0414 |  | 0.08913 | -0.069733
0.023164 | -0.23478 |  | -88.3441 |  | 0.049948 | -0.038983
0.023184 | -0.23569 |  | -88.5892 |  | 0.010182 | -0.0075222
0.023203 | -0.23683 |  | -88.961 |  | -0.030782 | 0.024515
0.023223 | -0.23758 |  | -89.1339 |  | -0.070883 | 0.05604
0.023242 | -0.23818 |  | -89.3636 |  | -0.10799 | 0.08518
0.023262 | -0.23944 |  | -89.8055 |  | -0.14434 | 0.11332
0.023281 | -0.24038 |  | -90.009 |  | -0.17936 | 0.14068
0.023301 | -0.24079 |  | -90.2052 |  | -0.21117 | 0.16576
0.02332 | -0.24194 |  | -90.6041 |  | -0.24064 | 0.18863
0.02334 | -0.24296 |  | -90.7915 |  | -0.26595 | 0.20821
0.023359 | -0.24316 |  | -90.8989 |  | -0.28567 | 0.22355
0.023379 | -0.24436 |  | -91.3138 |  | -0.30214 | 0.2362
0.023398 | -0.24558 |  | -91.6851 |  | -0.31517 | 0.24638
0.023418 | -0.24583 |  | -91.8119 |  | -0.3235 | 0.25281
0.023438 | -0.24675 |  | -92.1029 |  | -0.32667 | 0.25508
0.023457 | -0.24774 |  | -92.3698 |  | -0.32422 | 0.25314
0.023477 | -0.248 |  | -92.4588 |  | -0.31734 | 0.24756
0.023496 | -0.2489 |  | -92.7678 |  | -0.30585 | 0.2385
0.023516 | -0.25024 |  | -93.1511 |  | -0.28965 | 0.22576
0.023535 | -0.25076 |  | -93.3604 |  | -0.27034 | 0.21044
0.023555 | -0.25136 |  | -93.4408 |  | -0.24679 | 0.19194
0.023574 | -0.25211 |  | -93.6253 |  | -0.2179 | 0.1692
0.023594 | -0.25256 |  | -93.905 |  | -0.18618 | 0.14408
0.023613 | -0.25357 |  | -94.1301 |  | -0.152 | 0.11702
0.023633 | -0.2544 |  | -94.4384 |  | -0.11489 | 0.087877
0.023652 | -0.25491 |  | -94.6193 |  | -0.077217 | 0.058198
0.023672 | -0.25573 |  | -94.7471 |  | -0.038419 | 0.02761
0.023691 | -0.25618 |  | -94.9654 |  | 0.002078 | -0.0042204
0.023711 | -0.25662 |  | -95.0675 |  | 0.042097 | -0.035839
0.02373 | -0.25748 |  | -95.3295 |  | 0.081521 | -0.066804
0.02375 | -0.25832 |  | -95.6754 |  | 0.11927 | -0.096487
0.02377 | -0.25873 |  | -95.7469 |  | 0.15437 | -0.12399
0.023789 | -0.25917 |  | -95.791 |  | 0.1879 | -0.15003
0.023809 | -0.26002 |  | -95.9995 |  | 0.21852 | -0.17415
0.023828 | -0.26042 |  | -96.1521 |  | 0.24611 | -0.19566
0.023848 | -0.2608 |  | -96.2871 |  | 0.27046 | -0.21462
0.023867 | -0.26194 |  | -96.5449 |  | 0.28893 | -0.22909
0.023887 | -0.26237 |  | -96.6507 |  | 0.30348 | -0.23991
0.023906 | -0.26233 |  | -96.6669 |  | 0.31482 | -0.24852
0.023926 | -0.26298 |  | -96.9084 |  | 0.32038 | -0.25285
0.023945 | -0.26368 |  | -97.0412 |  | 0.32186 | -0.2536
0.023965 | -0.26404 |  | -97.0085 |  | 0.3188 | -0.25101
0.023984 | -0.26443 |  | -97.2513 |  | 0.30959 | -0.24359
0.024004 | -0.26504 |  | -97.4198 |  | 0.29622 | -0.23285
0.024023 | -0.26486 |  | -97.3325 |  | 0.27893 | -0.21922
0.024043 | -0.2654 |  | -97.5222 |  | 0.25731 | -0.20215
0.024063 | -0.26677 |  | -97.7848 |  | 0.23161 | -0.1819
0.024082 | -0.26646 |  | -97.7882 |  | 0.20203 | -0.15849
0.024102 | -0.26681 |  | -97.8471 |  | 0.16948 | -0.13277
0.024121 | -0.26753 |  | -97.96 |  | 0.1343 | -0.10517
0.024141 | -0.26713 |  | -97.9229 |  | 0.096605 | -0.075509
0.02416 | -0.26812 |  | -98.0895 |  | 0.05783 | -0.044892
0.02418 | -0.26889 |  | -98.4075 |  | 0.018493 | -0.013928
0.024199 | -0.26846 |  | -98.2967 |  | -0.022259 | 0.017908
0.024219 | -0.26875 |  | -98.197 |  | -0.062169 | 0.049219
0.024238 | -0.26948 |  | -98.4843 |  | -0.1 | 0.079089
0.024258 | -0.27002 |  | -98.613 |  | -0.13752 | 0.1083
0.024277 | -0.27016 |  | -98.6677 |  | -0.17311 | 0.13593
0.024297 | -0.27042 |  | -98.7925 |  | -0.20524 | 0.1611
0.024316 | -0.27064 |  | -98.6823 |  | -0.23453 | 0.1839
0.024336 | -0.27067 |  | -98.5954 |  | -0.26034 | 0.204
0.024355 | -0.27149 |  | -98.8214 |  | -0.28205 | 0.22079
0.024375 | -0.2719 |  | -99.1075 |  | -0.29977 | 0.2343
0.024395 | -0.27214 |  | -99.0623 |  | -0.31355 | 0.24496
0.024414 | -0.27251 |  | -98.8888 |  | -0.32239 | 0.25188
0.024434 | -0.27185 |  | -98.9145 |  | -0.326 | 0.25463
0.024453 | -0.27219 |  | -98.9951 |  | -0.32511 | 0.25388
0.024473 | -0.27339 |  | -99.1995 |  | -0.31923 | 0.24911
0.024492 | -0.27349 |  | -99.3674 |  | -0.30867 | 0.24061
0.024512 | -0.27343 |  | -99.2958 |  | -0.29424 | 0.22925
0.024531 | -0.27368 |  | -99.2053 |  | -0.27506 | 0.21425
0.024551 | -0.27352 |  | -99.1005 |  | -0.25155 | 0.19566
0.02457 | -0.2737 |  | -99.147 |  | -0.22423 | 0.17397
0.02459 | -0.27473 |  | -99.4649 |  | -0.19274 | 0.14915
0.024609 | -0.27504 |  | -99.6318 |  | -0.1591 | 0.12255
0.024629 | -0.27477 |  | -99.5366 |  | -0.12368 | 0.094593
0.024648 | -0.27492 |  | -99.3916 |  | -0.085829 | 0.064779
0.024668 | -0.27452 |  | -99.1759 |  | -0.046717 | 0.033931
0.024688 | -0.27433 |  | -99.1686 |  | -0.0061735 | 0.0021547
0.024707 | -0.27563 |  | -99.557 |  | 0.034142 | -0.029653
0.024727 | -0.27624 |  | -99.7153 |  | 0.072817 | -0.060198
0.024746 | -0.27542 |  | -99.4825 |  | 0.11089 | -0.089847
0.024766 | -0.27514 |  | -99.3343 |  | 0.14687 | -0.1181
0.024785 | -0.27509 |  | -99.1861 |  | 0.18056 | -0.14454
0.024805 | -0.275 |  | -99.1426 |  | 0.2123 | -0.16923
0.024824 | -0.27619 |  | -99.4371 |  | 0.24046 | -0.19135
0.024844 | -0.27686 |  | -99.5655 |  | 0.26491 | -0.21036
0.024863 | -0.27578 |  | -99.3426 |  | 0.28491 | -0.2258
0.024883 | -0.27554 |  | -99.1088 |  | 0.30008 | -0.23759
0.024902 | -0.27594 |  | -99.0775 |  | 0.31209 | -0.24658
0.024922 | -0.27597 |  | -99.1121 |  | 0.31956 | -0.25225
0.024941 | -0.27632 |  | -99.0973 |  | 0.32098 | -0.25347
0.024961 | -0.27626 |  | -99.1199 |  | 0.31878 | -0.25128
0.02498 | -0.27564 |  | -98.9257 |  | 0.31151 | -0.2454
0.025 | -0.2755 |  | -98.6869 |  | 0.2979 | -0.23482
0.02502 | -0.27575 |  | -98.7792 |  | 0.28175 | -0.22159
0.025039 | -0.27582 |  | -98.7629 |  | 0.26153 | -0.20558
0.025059 | -0.27561 |  | -98.5643 |  | 0.2363 | -0.18581
0.025078 | -0.27566 |  | -98.5873 |  | 0.2081 | -0.1634
0.025098 | -0.27577 |  | -98.5428 |  | 0.17535 | -0.13779
0.025117 | -0.27507 |  | -98.2163 |  | 0.1402 | -0.10988
0.025137 | -0.27523 |  | -98.0856 |  | 0.1039 | -0.081143
0.025156 | -0.27574 |  | -98.0679 |  | 0.064991 | -0.050809
0.025176 | -0.27515 |  | -97.8895 |  | 0.025927 | -0.019895
0.025195 | -0.27479 |  | -97.8989 |  | -0.013784 | 0.011333
0.025215 | -0.27527 |  | -97.8281 |  | -0.054921 | 0.043331
0.025234 | -0.27514 |  | -97.4711 |  | -0.094056 | 0.07408
0.025254 | -0.27393 |  | -97.3406 |  | -0.13095 | 0.10304
0.025273 | -0.27446 |  | -97.3155 |  | -0.16646 | 0.13068
0.025293 | -0.27481 |  | -97.1451 |  | -0.1993 | 0.15628
0.025313 | -0.27365 |  | -96.9352 |  | -0.22944 | 0.17975
0.025332 | -0.27402 |  | -96.7622 |  | -0.25607 | 0.20052
0.025352 | -0.27447 |  | -96.6682 |  | -0.27854 | 0.21808
0.025371 | -0.27407 |  | -96.5789 |  | -0.2975 | 0.23259
0.025391 | -0.27405 |  | -96.4482 |  | -0.31143 | 0.24328
0.02541 | -0.27412 |  | -96.1496 |  | -0.3206 | 0.25042
0.02543 | -0.27371 |  | -95.8673 |  | -0.32619 | 0.25453
0.025449 | -0.2743 |  | -95.9077 |  | -0.32615 | 0.25459
0.025469 | -0.27439 |  | -95.848 |  | -0.32099 | 0.25063
0.025488 | -0.27321 |  | -95.5204 |  | -0.31197 | 0.24315
0.025508 | -0.27441 |  | -95.3541 |  | -0.29756 | 0.23178
0.025527 | -0.27442 |  | -95.1802 |  | -0.27891 | 0.21724
0.025547 | -0.2727 |  | -94.9255 |  | -0.25671 | 0.19974
0.025566 | -0.27405 |  | -94.8923 |  | -0.22981 | 0.17851
0.025586 | -0.27405 |  | -94.7971 |  | -0.19965 | 0.15453
0.025605 | -0.27257 |  | -94.4086 |  | -0.16635 | 0.12829
0.025625 | -0.27362 |  | -94.1066 |  | -0.13038 | 0.10003
0.025645 | -0.27338 |  | -94.0868 |  | -0.093454 | 0.070748
0.025664 | -0.27356 |  | -94.0223 |  | -0.05413 | 0.039748
0.025684 | -0.2744 |  | -93.8476 |  | -0.013592 | 0.0079497
0.025703 | -0.27362 |  | -93.6009 |  | 0.026018 | -0.023278
0.025723 | -0.27313 |  | -93.3876 |  | 0.065652 | -0.054406
0.025742 | -0.2731 |  | -93.2462 |  | 0.10401 | -0.084527
0.025762 | -0.2738 |  | -93.0586 |  | 0.14035 | -0.11308
0.025781 | -0.27369 |  | -92.9636 |  | 0.17489 | -0.13999
0.025801 | -0.27398 |  | -92.7064 |  | 0.20675 | -0.16485
0.02582 | -0.2743 |  | -92.4214 |  | 0.23588 | -0.18768
0.02584 | -0.27431 |  | -92.348 |  | 0.26096 | -0.20733
0.025859 | -0.27566 |  | -92.2378 |  | 0.28142 | -0.22312
0.025879 | -0.27451 |  | -92.0317 |  | 0.29847 | -0.23604
0.025898 | -0.27354 |  | -91.5713 |  | 0.31118 | -0.24595
0.025918 | -0.27564 |  | -91.3922 |  | 0.31884 | -0.25192
0.025937 | -0.27701 |  | -91.545 |  | 0.32227 | -0.25414
0.025957 | -0.27606 |  | -91.2528 |  | 0.3204 | -0.25245
0.025977 | -0.27411 |  | -90.9024 |  | 0.3133 | -0.2468
0.025996 | -0.27491 |  | -90.7289 |  | 0.30237 | -0.23794
0.026016 | -0.27574 |  | -90.3872 |  | 0.2868 | -0.2256
0.026035 | -0.27548 |  | -90.1847 |  | 0.26676 | -0.20976
0.026055 | -0.27787 |  | -90.1354 |  | 0.24259 | -0.19074
0.026074 | -0.27738 |  | -89.9024 |  | 0.2141 | -0.16822
0.026094 | -0.27475 |  | -89.5424 |  | 0.18262 | -0.14311
0.026113 | -0.27538 |  | -89.2673 |  | 0.1484 | -0.11618
0.026133 | -0.2766 |  | -89.0315 |  | 0.11192 | -0.087584
0.026152 | -0.2764 |  | -88.7662 |  | 0.074514 | -0.058094
0.026172 | -0.27617 |  | -88.5977 |  | 0.03511 | -0.027143
0.026191 | -0.27765 |  | -88.392 |  | -0.0061817 | 0.0053039
0.026211 | -0.27797 |  | -87.9996 |  | -0.046635 | 0.037095
0.02623 | -0.27742 |  | -87.5811 |  | -0.085333 | 0.06734
0.02625 | -0.27839 |  | -87.2558 |  | -0.12249 | 0.096415
0.02627 | -0.27878 |  | -87.1109 |  | -0.15817 | 0.12421
0.026289 | -0.27734 |  | -86.9814 |  | -0.1922 | 0.15063
0.026309 | -0.27889 |  | -86.5463 |  | -0.22344 | 0.17506
0.026328 | -0.28138 |  | -86.087 |  | -0.25135 | 0.19678
0.026348 | -0.27982 |  | -85.8261 |  | -0.27454 | 0.21493
0.026367 | -0.27958 |  | -85.5627 |  | -0.2924 | 0.22889
0.026387 | -0.2807 |  | -85.1776 |  | -0.30765 | 0.2403
0.026406 | -0.28106 |  | -84.9712 |  | -0.31919 | 0.24928
0.026426 | -0.28158 |  | -84.8018 |  | -0.32494 | 0.25394
0.026445 | -0.28222 |  | -84.1882 |  | -0.32622 | 0.25473
0.026465 | -0.282 |  | -83.8318 |  | -0.32215 | 0.25148
0.026484 | -0.28124 |  | -83.7791 |  | -0.31268 | 0.24394
0.026504 | -0.28123 |  | -83.3075 |  | -0.29969 | 0.23368
0.026523 | -0.2817 |  | -82.9548 |  | -0.28287 | 0.22036
0.026543 | -0.28248 |  | -82.8486 |  | -0.26125 | 0.20319
0.026562 | -0.28283 |  | -82.272 |  | -0.23492 | 0.18251
0.026582 | -0.28335 |  | -81.7458 |  | -0.20516 | 0.15892
0.026602 | -0.28374 |  | -81.8032 |  | -0.17267 | 0.1332
0.026621 | -0.28304 |  | -81.4776 |  | -0.13738 | 0.10543
0.026641 | -0.28602 |  | -80.8261 |  | -0.10035 | 0.076089
0.02666 | -0.28752 |  | -80.6719 |  | -0.061869 | 0.045657
0.02668 | -0.2876 |  | -80.2711 |  | -0.021783 | 0.014221
0.026699 | -0.28957 |  | -79.791 |  | 0.01846 | -0.017354
0.026719 | -0.29045 |  | -79.6925 |  | 0.058058 | -0.048489
0.026738 | -0.2953 |  | -79.3457 |  | 0.096852 | -0.078969
0.026758 | -0.29487 |  | -78.82 |  | 0.13357 | -0.10782
0.026777 | -0.29723 |  | -78.3532 |  | 0.16832 | -0.13487
0.026797 | -0.30488 |  | -78.1567 |  | 0.20081 | -0.16021
0.026816 | -0.30256 |  | -77.9302 |  | 0.22996 | -0.18311
0.026836 | -0.30428 |  | -77.4422 |  | 0.25668 | -0.20384
0.026855 | -0.30874 |  | -77.0421 |  | 0.27866 | -0.22107
0.026875 | -0.30957 |  | -76.6635 |  | 0.29494 | -0.23371
0.026895 | -0.31531 |  | -76.1636 |  | 0.30876 | -0.2441
0.026914 | -0.32257 |  | -75.8169 |  | 0.31801 | -0.25127
0.026934 | -0.32865 |  | -75.6936 |  | 0.32134 | -0.25375
0.026953 | -0.33235 |  | -75.3216 |  | 0.32096 | -0.25321
0.026973 | -0.33473 |  | -74.7562 |  | 0.31548 | -0.24863
0.026992 | -0.33575 |  | -74.2871 |  | 0.3045 | -0.2397
0.027012 | -0.33764 |  | -73.7999 |  | 0.28974 | -0.22801
0.027031 | -0.34329 |  | -73.4591 |  | 0.27099 | -0.2131
0.027051 | -0.34369 |  | -73.3362 |  | 0.24766 | -0.19471
0.02707 | -0.34544 |  | -72.9324 |  | 0.21984 | -0.17283
0.02709 | -0.3521 |  | -72.2535 |  | 0.18858 | -0.14782
0.027109 | -0.35227 |  | -72.0049 |  | 0.15543 | -0.12148
0.027129 | -0.35697 |  | -71.4639 |  | 0.11967 | -0.093686
0.027148 | -0.37112 |  | -70.8054 |  | 0.081249 | -0.063673
0.027168 | -0.37859 |  | -70.8317 |  | 0.042392 | -0.032783
0.027187 | -0.38327 |  | -70.3661 |  | 0.0023651 | -0.0011988
0.027207 | -0.38636 |  | -69.9131 |  | -0.038658 | 0.030742
0.027227 | -0.38675 |  | -69.5493 |  | -0.07762 | 0.061095
0.027246 | -0.38609 |  | -68.7668 |  | -0.11494 | 0.0903
0.027266 | -0.38287 |  | -68.3029 |  | -0.15157 | 0.11899
0.027285 | -0.39174 |  | -67.8289 |  | -0.18633 | 0.14606
0.027305 | -0.39614 |  | -67.7306 |  | -0.21775 | 0.17064
0.027324 | -0.39232 |  | -67.5868 |  | -0.24544 | 0.19226
0.027344 | -0.39768 |  | -66.791 |  | -0.26969 | 0.21102
0.027363 | -0.39586 |  | -66.1725 |  | -0.28932 | 0.22643
0.027383 | -0.39252 |  | -65.6862 |  | -0.30482 | 0.23843
0.027402 | -0.38884 |  | -65.2433 |  | -0.31689 | 0.24763
0.027422 | -0.38119 |  | -65.067 |  | -0.32408 | 0.25326
0.027441 | -0.38145 |  | -64.7858 |  | -0.32607 | 0.25482
0.027461 | -0.37386 |  | -64.091 |  | -0.32315 | 0.25237
0.02748 | -0.36639 |  | -63.3288 |  | -0.31506 | 0.24581
0.0275 | -0.36495 |  | -63.0782 |  | -0.30254 | 0.23591
0.02752 | -0.35663 |  | -62.9192 |  | -0.2858 | 0.22274
0.027539 | -0.35182 |  | -62.3039 |  | -0.26495 | 0.20622
0.027559 | -0.34405 |  | -61.8041 |  | -0.24086 | 0.18704
0.027578 | -0.33368 |  | -61.486 |  | -0.21178 | 0.1643
0.027598 | -0.32657 |  | -60.8418 |  | -0.17865 | 0.13826
0.027617 | -0.32344 |  | -60.1658 |  | -0.14437 | 0.11092
0.027637 | -0.31926 |  | -60.0077 |  | -0.10757 | 0.081984
0.027656 | -0.30903 |  | -59.7222 |  | -0.069091 | 0.051672
0.027676 | -0.30631 |  | -59.0417 |  | -0.029697 | 0.020715
0.027695 | -0.29722 |  | -58.8272 |  | 0.010953 | -0.011153
0.027715 | -0.28951 |  | -58.2536 |  | 0.05052 | -0.042491
0.027734 | -0.28753 |  | -57.3556 |  | 0.089153 | -0.07273
0.027754 | -0.27505 |  | -57.0851 |  | 0.12678 | -0.10223
0.027773 | -0.27315 |  | -56.7763 |  | 0.16177 | -0.12985
0.027793 | -0.26517 |  | -56.5537 |  | 0.19462 | -0.15544
0.027813 | -0.25013 |  | -56.088 |  | 0.22522 | -0.17922
0.027832 | -0.24758 |  | -55.1735 |  | 0.25176 | -0.20003
0.027852 | -0.23874 |  | -54.7169 |  | 0.27398 | -0.2175
0.027871 | -0.23508 |  | -54.203 |  | 0.29286 | -0.23192
0.027891 | -0.23235 |  | -53.8556 |  | 0.30692 | -0.24269
0.02791 | -0.2237 |  | -53.7857 |  | 0.31612 | -0.24978
0.02793 | -0.22108 |  | -53.0398 |  | 0.32127 | -0.25345
0.027949 | -0.21229 |  | -52.3366 |  | 0.32141 | -0.25344
0.027969 | -0.20531 |  | -51.8172 |  | 0.31731 | -0.24987
0.027988 | -0.20354 |  | -51.1442 |  | 0.30766 | -0.24205
0.028008 | -0.19971 |  | -50.9497 |  | 0.29276 | -0.23026
0.028027 | -0.19779 |  | -50.5162 |  | 0.27505 | -0.21594
0.028047 | -0.19502 |  | -49.8001 |  | 0.25253 | -0.19841
0.028066 | -0.19206 |  | -49.4545 |  | 0.22574 | -0.17736
0.028086 | -0.18901 |  | -48.7802 |  | 0.19584 | -0.15346
0.028105 | -0.18578 |  | -48.0528 |  | 0.16204 | -0.12689
0.028125 | -0.18348 |  | -47.6943 |  | 0.12621 | -0.098683
0.028145 | -0.1815 |  | -47.2819 |  | 0.089085 | -0.069474
0.028164 | -0.18056 |  | -46.8284 |  | 0.050355 | -0.039011
0.028184 | -0.17893 |  | -46.3128 |  | 0.010361 | -0.007516
0.028203 | -0.17621 |  | -45.6072 |  | -0.030449 | 0.024353
0.028223 | -0.17353 |  | -44.917 |  | -0.070504 | 0.055661
0.028242 | -0.17058 |  | -44.4415 |  | -0.10856 | 0.085578
0.028262 | -0.16723 |  | -44.0226 |  | -0.14476 | 0.1139
0.028281 | -0.16534 |  | -43.5835 |  | -0.17934 | 0.14076
0.028301 | -0.16375 |  | -42.983 |  | -0.21129 | 0.16579
0.02832 | -0.16088 |  | -42.2737 |  | -0.24024 | 0.18837
0.02834 | -0.15893 |  | -41.7605 |  | -0.26578 | 0.20812
0.028359 | -0.15625 |  | -41.2284 |  | -0.28625 | 0.22405
0.028379 | -0.15333 |  | -40.5976 |  | -0.30238 | 0.2363
0.028398 | -0.15196 |  | -40.1407 |  | -0.31503 | 0.24601
0.028418 | -0.14983 |  | -39.6823 |  | -0.32301 | 0.25234
0.028438 | -0.14785 |  | -38.9429 |  | -0.3263 | 0.25475
0.028457 | -0.1455 |  | -38.3166 |  | -0.3246 | 0.25344
0.028477 | -0.14231 |  | -37.8641 |  | -0.31707 | 0.24746
0.028496 | -0.14032 |  | -37.195 |  | -0.30532 | 0.238
0.028516 | -0.13814 |  | -36.6828 |  | -0.28989 | 0.22588
0.028535 | -0.13598 |  | -36.3216 |  | -0.26973 | 0.20994
0.028555 | -0.13394 |  | -35.695 |  | -0.24575 | 0.19099
0.028574 | -0.13079 |  | -34.9008 |  | -0.21789 | 0.16918
0.028594 | -0.12838 |  | -34.3253 |  | -0.1859 | 0.1438
0.028613 | -0.12671 |  | -33.9741 |  | -0.15143 | 0.11642
0.028633 | -0.1241 |  | -33.3275 |  | -0.11509 | 0.087865
0.028652 | -0.12185 |  | -32.7781 |  | -0.076971 | 0.057803
0.028672 | -0.12091 |  | -32.3739 |  | -0.037489 | 0.026671
0.028691 | -0.11919 |  | -31.5114 |  | 0.0025234 | -0.0048863
0.028711 | -0.11679 |  | -30.8757 |  | 0.042287 | -0.036223
0.02873 | -0.11504 |  | -30.6259 |  | 0.081497 | -0.066879
0.02875 | -0.11306 |  | -29.9863 |  | 0.11933 | -0.096592
0.02877 | -0.11066 |  | -29.2042 |  | 0.15506 | -0.1247
0.028789 | -0.10888 |  | -28.7265 |  | 0.18819 | -0.15069
0.028809 | -0.10721 |  | -28.1933 |  | 0.21895 | -0.17462
0.028828 | -0.10476 |  | -27.4618 |  | 0.24686 | -0.19615
0.028848 | -0.10282 |  | -26.9955 |  | 0.27007 | -0.21452
0.028867 | -0.10069 |  | -26.6233 |  | 0.28907 | -0.22934
0.028887 | -0.097431 |  | -25.8653 |  | 0.30449 | -0.24079
0.028906 | -0.095389 |  | -25.1496 |  | 0.31486 | -0.24878
0.028926 | -0.094526 |  | -24.7844 |  | 0.32048 | -0.25313
0.028945 | -0.092954 |  | -24.2851 |  | 0.322 | -0.25417
0.028965 | -0.090855 |  | -23.5323 |  | 0.31855 | -0.25126
0.028984 | -0.0891 |  | -23.0144 |  | 0.30965 | -0.24391
0.029004 | -0.087731 |  | -22.6194 |  | 0.29615 | -0.2332
0.029023 | -0.085447 |  | -21.903 |  | 0.27899 | -0.21951
0.029043 | -0.082599 |  | -21.1569 |  | 0.25772 | -0.20261
0.029063 | -0.081134 |  | -20.7066 |  | 0.23171 | -0.18218
0.029082 | -0.079782 |  | -20.2498 |  | 0.20174 | -0.15842
0.029102 | -0.077042 |  | -19.5296 |  | 0.169 | -0.1325
0.029121 | -0.074571 |  | -18.9273 |  | 0.13375 | -0.10475
0.029141 | -0.072393 |  | -18.5156 |  | 0.096584 | -0.075569
0.02916 | -0.0696 |  | -17.8638 |  | 0.05834 | -0.045492
0.02918 | -0.067035 |  | -17.1561 |  | 0.018305 | -0.01407
0.029199 | -0.065091 |  | -16.6738 |  | -0.022676 | 0.018006
0.029219 | -0.063819 |  | -16.1692 |  | -0.062518 | 0.049364
0.029238 | -0.062134 |  | -15.4147 |  | -0.10088 | 0.079485
0.029258 | -0.060004 |  | -14.7505 |  | -0.13747 | 0.10797
0.029277 | -0.058543 |  | -14.3048 |  | -0.17261 | 0.1352
0.029297 | -0.056239 |  | -13.6015 |  | -0.20572 | 0.16114
0.029316 | -0.053688 |  | -12.9244 |  | -0.2349 | 0.18417
0.029336 | -0.052343 |  | -12.5014 |  | -0.26072 | 0.20406
0.029355 | -0.050405 |  | -11.8143 |  | -0.28236 | 0.22067
0.029375 | -0.04816 |  | -11.1408 |  | -0.29905 | 0.23366
0.029395 | -0.04663 |  | -10.6689 |  | -0.31323 | 0.24457
0.029414 | -0.044499 |  | -9.9893 |  | -0.32278 | 0.25203
0.029434 | -0.042479 |  | -9.3885 |  | -0.32571 | 0.25424
0.029453 | -0.041024 |  | -8.913 |  | -0.32471 | 0.25317
0.029473 | -0.038312 |  | -8.2014 |  | -0.31896 | 0.24873
0.029492 | -0.036102 |  | -7.6123 |  | -0.30789 | 0.24018
0.029512 | -0.0346 |  | -7.0084 |  | -0.29362 | 0.22873
0.029531 | -0.032044 |  | -6.2079 |  | -0.27468 | 0.21376
0.029551 | -0.030473 |  | -5.8186 |  | -0.25043 | 0.19473
0.02957 | -0.02887 |  | -5.3762 |  | -0.22313 | 0.17303
0.02959 | -0.025992 |  | -4.5464 |  | -0.19263 | 0.14891
0.029609 | -0.023588 |  | -3.9596 |  | -0.159 | 0.12244
0.029629 | -0.021504 |  | -3.3162 |  | -0.12313 | 0.094193
0.029648 | -0.019745 |  | -2.519 |  | -0.084822 | 0.064103
0.029668 | -0.018372 |  | -2.118 |  | -0.045431 | 0.032919
0.029687 | -0.01729 |  | -1.7235 |  | -0.0054942 | 0.0014033
0.029707 | -0.01553 |  | -0.95446 |  | 0.034859 | -0.030141
0.029727 | -0.012342 |  | -0.21246 |  | 0.073609 | -0.060645
0.029746 | -0.0096608 |  | 0.44112 |  | 0.11109 | -0.09012
0.029766 | -0.0073873 |  | 1.0458 |  | 0.14768 | -0.11869
0.029785 | -0.0053272 |  | 1.4206 |  | 0.18162 | -0.14531
0.029805 | -0.0038359 |  | 1.9504 |  | 0.21296 | -0.16987
0.029824 | -0.0016724 |  | 2.7341 |  | 0.24151 | -0.19208
0.029844 | 0.00060286 |  | 3.3543 |  | 0.26564 | -0.21089
0.029863 | 0.0025967 |  | 3.9987 |  | 0.28498 | -0.22587
0.029883 | 0.0044574 |  | 4.6659 |  | 0.30051 | -0.23766
0.029902 | 0.006016 |  | 5.0723 |  | 0.31277 | -0.24701
0.029922 | 0.0077095 |  | 5.691 |  | 0.31993 | -0.25259
0.029941 | 0.0097253 |  | 6.4984 |  | 0.32132 | -0.25359
0.029961 | 0.011886 |  | 6.9939 |  | 0.31892 | -0.25135
0.02998 | 0.013751 |  | 7.5906 |  | 0.31138 | -0.24509
0.03 | 0.016184 |  | 8.3129 |  | 0.29812 | -0.2346
0.03002 | 0.018361 |  | 8.8387 |  | 0.28219 | -0.22187
0.030039 | 0.019996 |  | 9.4298 |  | 0.26215 | -0.20605
0.030059 | 0.022692 |  | 10.104 |  | 0.23628 | -0.18584
0.030078 | 0.024794 |  | 10.7303 |  | 0.20709 | -0.16257
0.030098 | 0.026656 |  | 11.2741 |  | 0.17521 | -0.13711
0.030117 | 0.028861 |  | 11.8223 |  | 0.14026 | -0.10966
0.030137 | 0.030822 |  | 12.5303 |  | 0.10357 | -0.081003
0.030156 | 0.033225 |  | 13.1626 |  | 0.065436 | -0.051021
0.030176 | 0.034791 |  | 13.6465 |  | 0.025547 | -0.019525
0.030195 | 0.036615 |  | 14.2846 |  | -0.015035 | 0.01237
0.030215 | 0.03901 |  | 14.9952 |  | -0.055258 | 0.043805
0.030234 | 0.039987 |  | 15.4826 |  | -0.093912 | 0.073988
0.030254 | 0.041575 |  | 15.9724 |  | -0.13085 | 0.103
0.030273 | 0.044192 |  | 16.774 |  | -0.16647 | 0.13096
0.030293 | 0.04632 |  | 17.3785 |  | -0.19944 | 0.15667
0.030312 | 0.048316 |  | 17.751 |  | -0.22959 | 0.18007
0.030332 | 0.05075 |  | 18.5709 |  | -0.25654 | 0.20097
0.030352 | 0.053139 |  | 19.2902 |  | -0.27891 | 0.21846
0.030371 | 0.054486 |  | 19.5878 |  | -0.29687 | 0.2324
0.030391 | 0.056296 |  | 20.2805 |  | -0.31095 | 0.2431
0.03041 | 0.058764 |  | 21.1323 |  | -0.32098 | 0.25093
0.03043 | 0.060409 |  | 21.589 |  | -0.32601 | 0.25486
0.030449 | 0.062126 |  | 22.1013 |  | -0.32597 | 0.2546
0.030469 | 0.064133 |  | 22.8107 |  | -0.32114 | 0.25058
0.030488 | 0.066119 |  | 23.3453 |  | -0.31111 | 0.24263
0.030508 | 0.067997 |  | 23.8641 |  | -0.29673 | 0.23145
0.030527 | 0.07011 |  | 24.6189 |  | -0.27867 | 0.21715
0.030547 | 0.072155 |  | 25.3266 |  | -0.25646 | 0.19949
0.030566 | 0.073572 |  | 25.7858 |  | -0.22981 | 0.17856
0.030586 | 0.075265 |  | 26.3084 |  | -0.19877 | 0.15412
0.030605 | 0.07727 |  | 27.0182 |  | -0.16515 | 0.12747
0.030625 | 0.07948 |  | 27.6338 |  | -0.13032 | 0.099915
0.030645 | 0.08091 |  | 28.1498 |  | -0.092791 | 0.070525
0.030664 | 0.08236 |  | 28.7458 |  | -0.053315 | 0.03947
0.030684 | 0.084601 |  | 29.3637 |  | -0.013864 | 0.008163
0.030703 | 0.085846 |  | 29.8471 |  | 0.026461 | -0.023508
0.030723 | 0.087584 |  | 30.4245 |  | 0.066349 | -0.054732
0.030742 | 0.090184 |  | 31.2796 |  | 0.1044 | -0.08464
0.030762 | 0.092016 |  | 31.8825 |  | 0.1411 | -0.11349
0.030781 | 0.09318 |  | 32.2012 |  | 0.175 | -0.14016
0.030801 | 0.094581 |  | 32.8508 |  | 0.2067 | -0.16478
0.03082 | 0.096683 |  | 33.4745 |  | 0.23618 | -0.18761
0.03084 | 0.097894 |  | 33.8579 |  | 0.26106 | -0.20718
0.030859 | 0.099588 |  | 34.5828 |  | 0.28168 | -0.22337
0.030879 | 0.10187 |  | 35.3327 |  | 0.29854 | -0.23623
0.030898 | 0.10276 |  | 35.7355 |  | 0.31075 | -0.24541
0.030918 | 0.10425 |  | 36.1962 |  | 0.31855 | -0.2514
0.030937 | 0.10611 |  | 36.8713 |  | 0.32221 | -0.25407
0.030957 | 0.10747 |  | 37.4293 |  | 0.32035 | -0.25249
0.030977 | 0.10885 |  | 37.932 |  | 0.31332 | -0.24674
0.030996 | 0.11048 |  | 38.6727 |  | 0.30187 | -0.23731
0.031016 | 0.1124 |  | 39.1653 |  | 0.2858 | -0.22464
0.031035 | 0.11345 |  | 39.5091 |  | 0.26639 | -0.20939
0.031055 | 0.11491 |  | 40.1567 |  | 0.24248 | -0.19061
0.031074 | 0.11717 |  | 40.8021 |  | 0.21385 | -0.16807
0.031094 | 0.11865 |  | 41.3414 |  | 0.18215 | -0.14274
0.031113 | 0.12001 |  | 41.8478 |  | 0.14708 | -0.11509
0.031133 | 0.12145 |  | 42.441 |  | 0.11116 | -0.086907
0.031152 | 0.1226 |  | 42.9083 |  | 0.074438 | -0.057996
0.031172 | 0.12405 |  | 43.3907 |  | 0.034164 | -0.026531
0.031191 | 0.12599 |  | 44.1394 |  | -0.0069056 | 0.0058334
0.031211 | 0.12724 |  | 44.5877 |  | -0.046982 | 0.037402
0.03123 | 0.1287 |  | 45.1446 |  | -0.086355 | 0.068053
0.03125 | 0.13086 |  | 45.8592 |  | -0.12328 | 0.09696
0.03127 | 0.13225 |  | 46.1756 |  | -0.15858 | 0.12454
0.031289 | 0.13379 |  | 46.7249 |  | -0.19285 | 0.15114
0.031309 | 0.13554 |  | 47.3468 |  | -0.22378 | 0.17536
0.031328 | 0.13689 |  | 47.7451 |  | -0.25123 | 0.19678
0.031348 | 0.13855 |  | 48.4052 |  | -0.27481 | 0.21507
0.031367 | 0.14039 |  | 49.0107 |  | -0.29315 | 0.22929
0.031387 | 0.14177 |  | 49.4659 |  | -0.30773 | 0.24046
0.031406 | 0.14333 |  | 50.0341 |  | -0.31886 | 0.24904
0.031426 | 0.14464 |  | 50.4767 |  | -0.32519 | 0.25389
0.031445 | 0.14581 |  | 50.979 |  | -0.32668 | 0.25498
0.031465 | 0.14783 |  | 51.6535 |  | -0.32269 | 0.25186
0.031484 | 0.14906 |  | 52.1019 |  | -0.31298 | 0.24415
0.031504 | 0.1503 |  | 52.5964 |  | -0.29914 | 0.23313
0.031523 | 0.15222 |  | 53.2376 |  | -0.28224 | 0.21966
0.031543 | 0.15336 |  | 53.7145 |  | -0.26111 | 0.20316
0.031563 | 0.15489 |  | 54.3041 |  | -0.23537 | 0.18295
0.031582 | 0.15656 |  | 54.8717 |  | -0.20586 | 0.15936
0.031602 | 0.15783 |  | 55.1842 |  | -0.17237 | 0.13287
0.031621 | 0.15936 |  | 55.7307 |  | -0.13643 | 0.10443
0.031641 | 0.16115 |  | 56.433 |  | -0.1 | 0.075631
0.03166 | 0.16268 |  | 56.8397 |  | -0.062066 | 0.045958
0.03168 | 0.16364 |  | 57.3257 |  | -0.02179 | 0.01437
0.031699 | 0.16527 |  | 57.939 |  | 0.018714 | -0.017684
0.031719 | 0.16681 |  | 58.3391 |  | 0.058257 | -0.048941
0.031738 | 0.16773 |  | 58.8602 |  | 0.097342 | -0.079368
0.031758 | 0.16958 |  | 59.4056 |  | 0.1342 | -0.10807
0.031777 | 0.17107 |  | 59.7936 |  | 0.16823 | -0.13494
0.031797 | 0.1721 |  | 60.2419 |  | 0.20091 | -0.16063
0.031816 | 0.17362 |  | 60.7084 |  | 0.23085 | -0.18392
0.031836 | 0.17488 |  | 61.2724 |  | 0.25659 | -0.20398
0.031855 | 0.17645 |  | 61.7958 |  | 0.27815 | -0.22079
0.031875 | 0.17802 |  | 62.1998 |  | 0.29553 | -0.2341
0.031895 | 0.17889 |  | 62.6211 |  | 0.30892 | -0.24435
0.031914 | 0.18069 |  | 63.1032 |  | 0.31767 | -0.25105
0.031934 | 0.18227 |  | 63.5828 |  | 0.32175 | -0.25397
0.031953 | 0.18315 |  | 64.0624 |  | 0.32123 | -0.25329
0.031973 | 0.18559 |  | 64.7653 |  | 0.31543 | -0.24851
0.031992 | 0.18667 |  | 65.1405 |  | 0.3045 | -0.23978
0.032012 | 0.1869 |  | 65.2987 |  | 0.28923 | -0.22749
0.032031 | 0.18885 |  | 65.8969 |  | 0.27072 | -0.21271
0.032051 | 0.19012 |  | 66.4366 |  | 0.24765 | -0.19487
0.03207 | 0.1915 |  | 66.8125 |  | 0.21977 | -0.17292
0.03209 | 0.19291 |  | 67.283 |  | 0.18911 | -0.14828
0.032109 | 0.19358 |  | 67.7478 |  | 0.15497 | -0.12142
0.032129 | 0.19482 |  | 68.0394 |  | 0.11848 | -0.092896
0.032148 | 0.19621 |  | 68.4567 |  | 0.081621 | -0.063819
0.032168 | 0.19785 |  | 69.1499 |  | 0.042924 | -0.033378
0.032188 | 0.19919 |  | 69.5985 |  | 0.0019294 | -0.0011481
0.032207 | 0.20019 |  | 69.9216 |  | -0.039256 | 0.031172
0.032227 | 0.20125 |  | 70.2738 |  | -0.078595 | 0.061997
0.032246 | 0.20235 |  | 70.6426 |  | -0.11583 | 0.0912
0.032266 | 0.2037 |  | 71.1141 |  | -0.15164 | 0.11907
0.032285 | 0.20524 |  | 71.6613 |  | -0.18589 | 0.14574
0.032305 | 0.20737 |  | 72.2858 |  | -0.21756 | 0.17063
0.032324 | 0.20824 |  | 72.6241 |  | -0.24609 | 0.19283
0.032344 | 0.20835 |  | 72.7846 |  | -0.27045 | 0.21165
0.032363 | 0.21004 |  | 73.1657 |  | -0.28974 | 0.22664
0.032383 | 0.21171 |  | 73.784 |  | -0.30529 | 0.23856
0.032402 | 0.21299 |  | 74.3452 |  | -0.31708 | 0.24764
0.032422 | 0.2144 |  | 74.6947 |  | -0.3239 | 0.253
0.032441 | 0.21548 |  | 75.1143 |  | -0.32635 | 0.25479
0.032461 | 0.21653 |  | 75.4135 |  | -0.32391 | 0.25272
0.03248 | 0.21765 |  | 75.7658 |  | -0.31561 | 0.24618
0.0325 | 0.21928 |  | 76.4214 |  | -0.30281 | 0.23613
0.03252 | 0.22097 |  | 76.8329 |  | -0.28568 | 0.22265
0.032539 | 0.2216 |  | 77.0599 |  | -0.2648 | 0.20617
0.032559 | 0.22286 |  | 77.4725 |  | -0.24136 | 0.18752
0.032578 | 0.22424 |  | 77.775 |  | -0.21217 | 0.16467
0.032598 | 0.22438 |  | 78.0895 |  | -0.17852 | 0.13811
0.032617 | 0.22608 |  | 78.7009 |  | -0.14439 | 0.11075
0.032637 | 0.22773 |  | 79.1076 |  | -0.10734 | 0.081694
0.032656 | 0.22825 |  | 79.4453 |  | -0.068671 | 0.051341
0.032676 | 0.22976 |  | 79.8385 |  | -0.030217 | 0.021005
0.032695 | 0.23031 |  | 79.9841 |  | 0.010261 | -0.010742
0.032715 | 0.23109 |  | 80.2802 |  | 0.050801 | -0.042745
0.032734 | 0.23294 |  | 80.8458 |  | 0.089547 | -0.073126
0.032754 | 0.2343 |  | 81.3525 |  | 0.12665 | -0.10221
0.032773 | 0.23561 |  | 81.6997 |  | 0.1616 | -0.12965
0.032793 | 0.23635 |  | 81.9761 |  | 0.19461 | -0.15529
0.032813 | 0.2369 |  | 82.1327 |  | 0.22487 | -0.17897
0.032832 | 0.23809 |  | 82.5473 |  | 0.25109 | -0.19955
0.032852 | 0.2399 |  | 83.1417 |  | 0.2739 | -0.21719
0.032871 | 0.24076 |  | 83.3835 |  | 0.29261 | -0.23175
0.032891 | 0.24147 |  | 83.7156 |  | 0.30614 | -0.24233
0.03291 | 0.24309 |  | 83.982 |  | 0.31603 | -0.24968
0.03293 | 0.24344 |  | 84.1269 |  | 0.32136 | -0.25358
0.032949 | 0.24438 |  | 84.5441 |  | 0.32126 | -0.25333
0.032969 | 0.24612 |  | 84.9813 |  | 0.31675 | -0.2496
0.032988 | 0.24675 |  | 85.3193 |  | 0.30689 | -0.24181
0.033008 | 0.24758 |  | 85.453 |  | 0.29274 | -0.23024
0.033027 | 0.24882 |  | 85.7436 |  | 0.27463 | -0.21574
0.033047 | 0.24994 |  | 86.1846 |  | 0.25175 | -0.19792
0.033066 | 0.25102 |  | 86.4251 |  | 0.22557 | -0.17717
0.033086 | 0.2519 |  | 86.7326 |  | 0.19553 | -0.15334
0.033105 | 0.25256 |  | 87.002 |  | 0.16167 | -0.12656
0.033125 | 0.25303 |  | 87.1662 |  | 0.12615 | -0.098539
0.033145 | 0.25388 |  | 87.5037 |  | 0.088821 | -0.069339
0.033164 | 0.25549 |  | 88.0231 |  | 0.049502 | -0.038487
0.033184 | 0.25621 |  | 88.3071 |  | 0.009681 | -0.0070339
0.033203 | 0.25682 |  | 88.4486 |  | -0.030559 | 0.024582
0.033223 | 0.25809 |  | 88.7537 |  | -0.070697 | 0.055873
0.033242 | 0.25834 |  | 88.9855 |  | -0.10869 | 0.0856
0.033262 | 0.25907 |  | 89.2018 |  | -0.14475 | 0.11385
0.033281 | 0.26031 |  | 89.5884 |  | -0.17957 | 0.1409
0.033301 | 0.26137 |  | 90.0228 |  | -0.212 | 0.1662
0.03332 | 0.26214 |  | 90.1557 |  | -0.24084 | 0.18874
0.03334 | 0.26246 |  | 90.2759 |  | -0.26572 | 0.20806
0.033359 | 0.26363 |  | 90.6025 |  | -0.28631 | 0.22416
0.033379 | 0.26436 |  | 90.765 |  | -0.30228 | 0.23645
0.033398 | 0.26521 |  | 91.1221 |  | -0.31493 | 0.246
0.033418 | 0.2665 |  | 91.5369 |  | -0.32364 | 0.25275
0.033438 | 0.26683 |  | 91.6452 |  | -0.32631 | 0.2548
0.033457 | 0.26734 |  | 91.793 |  | -0.32414 | 0.25309
0.033477 | 0.2681 |  | 92.0706 |  | -0.31754 | 0.24772
0.033496 | 0.26929 |  | 92.4058 |  | -0.30565 | 0.23818
0.033516 | 0.2705 |  | 92.7897 |  | -0.28975 | 0.22576
0.033535 | 0.27123 |  | 93.0014 |  | -0.27007 | 0.21019
0.033555 | 0.27185 |  | 93.0161 |  | -0.2458 | 0.19097
0.033574 | 0.27265 |  | 93.2562 |  | -0.21733 | 0.16862
0.033594 | 0.27369 |  | 93.5102 |  | -0.18534 | 0.14329
0.033613 | 0.27433 |  | 93.8088 |  | -0.15122 | 0.11623
0.033633 | 0.27546 |  | 94.1966 |  | -0.11519 | 0.087919
0.033652 | 0.2759 |  | 94.212 |  | -0.076705 | 0.057698
0.033672 | 0.27585 |  | 94.3599 |  | -0.03729 | 0.02656
0.033691 | 0.27729 |  | 94.6224 |  | 0.0030418 | -0.0051319
0.033711 | 0.27761 |  | 94.7346 |  | 0.043516 | -0.03692
0.03373 | 0.2777 |  | 95.0282 |  | 0.082062 | -0.067267
0.03375 | 0.2792 |  | 95.3304 |  | 0.11978 | -0.096797
0.03377 | 0.27932 |  | 95.4244 |  | 0.15545 | -0.12488
0.033789 | 0.27943 |  | 95.404 |  | 0.18801 | -0.1504
0.033809 | 0.28069 |  | 95.6796 |  | 0.21949 | -0.17481
0.033828 | 0.28143 |  | 96.0557 |  | 0.24737 | -0.19671
0.033848 | 0.28178 |  | 96.0953 |  | 0.27005 | -0.21459
0.033867 | 0.28221 |  | 96.2652 |  | 0.28975 | -0.22966
0.033887 | 0.28316 |  | 96.521 |  | 0.30464 | -0.24089
0.033906 | 0.28319 |  | 96.3782 |  | 0.31425 | -0.24838
0.033926 | 0.28348 |  | 96.5011 |  | 0.32113 | -0.25359
0.033945 | 0.28521 |  | 97.0846 |  | 0.32281 | -0.25464
0.033965 | 0.28545 |  | 97.1525 |  | 0.31838 | -0.25104
0.033984 | 0.28587 |  | 97.0942 |  | 0.30981 | -0.24402
0.034004 | 0.28686 |  | 97.3189 |  | 0.29601 | -0.23303
0.034023 | 0.28681 |  | 97.3675 |  | 0.27843 | -0.21902
0.034043 | 0.28739 |  | 97.5435 |  | 0.25779 | -0.20265
0.034063 | 0.28851 |  | 97.7898 |  | 0.23169 | -0.18222
0.034082 | 0.28886 |  | 97.9046 |  | 0.20172 | -0.1584
0.034102 | 0.28849 |  | 97.8951 |  | 0.16915 | -0.13253
0.034121 | 0.2894 |  | 97.8888 |  | 0.1335 | -0.10458
0.034141 | 0.29041 |  | 98.1321 |  | 0.096505 | -0.075484
0.03416 | 0.29027 |  | 98.311 |  | 0.058114 | -0.045295
0.03418 | 0.29092 |  | 98.3056 |  | 0.017739 | -0.013615
0.034199 | 0.29125 |  | 98.3648 |  | -0.02284 | 0.018328
0.034219 | 0.29132 |  | 98.4913 |  | -0.062267 | 0.04933
0.034238 | 0.29185 |  | 98.4911 |  | -0.10064 | 0.07925
0.034258 | 0.29237 |  | 98.6122 |  | -0.13782 | 0.10828
0.034277 | 0.29279 |  | 98.7786 |  | -0.17263 | 0.13562
0.034297 | 0.29285 |  | 98.7878 |  | -0.20528 | 0.16099
0.034316 | 0.29331 |  | 98.9219 |  | -0.23553 | 0.18438
0.034336 | 0.29346 |  | 98.9938 |  | -0.26107 | 0.2044
0.034355 | 0.29381 |  | 99.0663 |  | -0.28221 | 0.22094
0.034375 | 0.2941 |  | 99.0911 |  | -0.29997 | 0.23448
0.034395 | 0.29391 |  | 99.0436 |  | -0.31325 | 0.24464
0.034414 | 0.29489 |  | 99.2787 |  | -0.32195 | 0.25141
0.034434 | 0.29564 |  | 99.3438 |  | -0.32619 | 0.25461
0.034453 | 0.29553 |  | 99.2086 |  | -0.32529 | 0.25389
0.034473 | 0.29523 |  | 99.2315 |  | -0.31928 | 0.24908
0.034492 | 0.29574 |  | 99.2925 |  | -0.30837 | 0.2404
0.034512 | 0.29644 |  | 99.394 |  | -0.29323 | 0.22846
0.034531 | 0.29646 |  | 99.4316 |  | -0.27428 | 0.21333
0.034551 | 0.29679 |  | 99.4125 |  | -0.25097 | 0.19503
0.03457 | 0.29667 |  | 99.4332 |  | -0.22332 | 0.17342
0.03459 | 0.29692 |  | 99.3692 |  | -0.19217 | 0.14862
0.034609 | 0.29744 |  | 99.4144 |  | -0.15846 | 0.12186
0.034629 | 0.29757 |  | 99.5257 |  | -0.12259 | 0.093664
0.034648 | 0.29763 |  | 99.4597 |  | -0.084616 | 0.063753
0.034668 | 0.29736 |  | 99.45 |  | -0.04525 | 0.032734
0.034688 | 0.29785 |  | 99.3654 |  | -0.0055406 | 0.0014182
0.034707 | 0.2978 |  | 99.2911 |  | 0.034595 | -0.03016
0.034727 | 0.29794 |  | 99.4589 |  | 0.074403 | -0.061337
0.034746 | 0.29842 |  | 99.3338 |  | 0.11184 | -0.090895
0.034766 | 0.29792 |  | 99.2216 |  | 0.14788 | -0.11904
0.034785 | 0.29808 |  | 99.3617 |  | 0.18252 | -0.14589
0.034805 | 0.29807 |  | 99.2546 |  | 0.21352 | -0.17034
0.034824 | 0.29826 |  | 99.234 |  | 0.24151 | -0.19219
0.034844 | 0.29862 |  | 99.2569 |  | 0.26606 | -0.2112
0.034863 | 0.29804 |  | 99.0872 |  | 0.28586 | -0.22654
0.034883 | 0.29804 |  | 98.9664 |  | 0.30161 | -0.2386
0.034902 | 0.29796 |  | 98.9032 |  | 0.31345 | -0.24776
0.034922 | 0.29768 |  | 98.9123 |  | 0.3206 | -0.25326
0.034941 | 0.29821 |  | 98.8441 |  | 0.32264 | -0.25456
0.034961 | 0.29773 |  | 98.7726 |  | 0.3197 | -0.25202
0.03498 | 0.29742 |  | 98.7825 |  | 0.31172 | -0.24563
0.035 | 0.29784 |  | 98.6168 |  | 0.29922 | -0.23553
0.03502 | 0.29706 |  | 98.4366 |  | 0.2828 | -0.22245
0.035039 | 0.29711 |  | 98.4283 |  | 0.26234 | -0.20629
0.035059 | 0.29744 |  | 98.3079 |  | 0.23775 | -0.18674
0.035078 | 0.29665 |  | 98.1286 |  | 0.20842 | -0.16364
0.035098 | 0.29683 |  | 98.1189 |  | 0.17605 | -0.13802
0.035117 | 0.29696 |  | 98.0453 |  | 0.14176 | -0.11096
0.035137 | 0.29665 |  | 97.853 |  | 0.10463 | -0.08197
0.035156 | 0.29693 |  | 97.6879 |  | 0.066015 | -0.051487
0.035176 | 0.29649 |  | 97.5957 |  | 0.026408 | -0.020197
0.035195 | 0.29612 |  | 97.475 |  | -0.01412 | 0.011571
0.035215 | 0.29593 |  | 97.3148 |  | -0.054059 | 0.042775
0.035234 | 0.29544 |  | 97.2495 |  | -0.092603 | 0.072913
0.035254 | 0.29543 |  | 97.0663 |  | -0.12973 | 0.10208
0.035273 | 0.29487 |  | 96.8941 |  | -0.16561 | 0.13003
0.035293 | 0.29451 |  | 96.8372 |  | -0.19904 | 0.15605
0.035312 | 0.29425 |  | 96.598 |  | -0.22886 | 0.17939
0.035332 | 0.29382 |  | 96.4302 |  | -0.25533 | 0.19991
0.035352 | 0.294 |  | 96.3533 |  | -0.27774 | 0.21736
0.035371 | 0.29324 |  | 96.1102 |  | -0.29561 | 0.23127
0.035391 | 0.29312 |  | 95.9617 |  | -0.30999 | 0.24229
0.03541 | 0.29304 |  | 95.8631 |  | -0.32012 | 0.25013
0.03543 | 0.29187 |  | 95.6213 |  | -0.32508 | 0.25389
0.035449 | 0.29206 |  | 95.5195 |  | -0.32517 | 0.2539
0.035469 | 0.29174 |  | 95.3693 |  | -0.31967 | 0.24957
0.035488 | 0.29115 |  | 95.0615 |  | -0.3099 | 0.24168
0.035508 | 0.29087 |  | 94.9866 |  | -0.2965 | 0.23099
0.035527 | 0.2901 |  | 94.8046 |  | -0.27782 | 0.21642
0.035547 | 0.29001 |  | 94.6318 |  | -0.25542 | 0.19874
0.035566 | 0.28972 |  | 94.6105 |  | -0.22898 | 0.17789
0.035586 | 0.28937 |  | 94.3229 |  | -0.19761 | 0.15312
0.035605 | 0.2889 |  | 94.1482 |  | -0.16448 | 0.12663
0.035625 | 0.28848 |  | 94.0101 |  | -0.12966 | 0.099274
0.035645 | 0.28815 |  | 93.7991 |  | -0.092009 | 0.069913
0.035664 | 0.2874 |  | 93.7377 |  | -0.053004 | 0.038991
0.035684 | 0.28758 |  | 93.4808 |  | -0.012698 | 0.0071962
0.035703 | 0.28746 |  | 93.2367 |  | 0.027891 | -0.02479
0.035723 | 0.2867 |  | 93.1223 |  | 0.067186 | -0.055721
0.035742 | 0.28647 |  | 92.8888 |  | 0.10537 | -0.085501
0.035762 | 0.28604 |  | 92.7693 |  | 0.14144 | -0.11385
0.035781 | 0.28587 |  | 92.5274 |  | 0.17562 | -0.14059
0.035801 | 0.28497 |  | 92.2095 |  | 0.2081 | -0.16583
0.03582 | 0.2841 |  | 92.2319 |  | 0.23676 | -0.18838
0.03584 | 0.28434 |  | 92.0804 |  | 0.26187 | -0.20796
0.035859 | 0.28344 |  | 91.7741 |  | 0.28316 | -0.22434
0.035879 | 0.28294 |  | 91.6307 |  | 0.29924 | -0.23683
0.035898 | 0.2827 |  | 91.3606 |  | 0.3112 | -0.24604
0.035918 | 0.28172 |  | 91.1866 |  | 0.31933 | -0.25207
0.035937 | 0.28149 |  | 91.0594 |  | 0.32281 | -0.25463
0.035957 | 0.28122 |  | 90.7981 |  | 0.32138 | -0.25339
0.035977 | 0.28018 |  | 90.5604 |  | 0.31446 | -0.24774
0.035996 | 0.27964 |  | 90.2477 |  | 0.30231 | -0.23808
0.036016 | 0.27962 |  | 90.1661 |  | 0.28651 | -0.22537
0.036035 | 0.27846 |  | 89.9983 |  | 0.26666 | -0.20968
0.036055 | 0.27753 |  | 89.4784 |  | 0.24281 | -0.19088
0.036074 | 0.27739 |  | 89.3543 |  | 0.21546 | -0.16903
0.036094 | 0.27659 |  | 89.2194 |  | 0.18317 | -0.14375
0.036113 | 0.27574 |  | 88.7982 |  | 0.14814 | -0.11602
0.036133 | 0.27552 |  | 88.7162 |  | 0.11211 | -0.087443
0.036152 | 0.27491 |  | 88.4711 |  | 0.074115 | -0.0579
0.036172 | 0.2736 |  | 87.9278 |  | 0.034962 | -0.027009
0.036191 | 0.27331 |  | 87.7505 |  | -0.0057312 | 0.0049649
0.036211 | 0.27276 |  | 87.4794 |  | -0.046305 | 0.036786
0.03623 | 0.27166 |  | 87.0841 |  | -0.084639 | 0.066935
0.03625 | 0.27128 |  | 86.9486 |  | -0.12237 | 0.096056
0.03627 | 0.27002 |  | 86.5644 |  | -0.15835 | 0.12426
0.036289 | 0.26939 |  | 86.1848 |  | -0.19145 | 0.15037
0.036309 | 0.26904 |  | 85.9825 |  | -0.22318 | 0.17482
0.036328 | 0.26796 |  | 85.6257 |  | -0.25114 | 0.19654
0.036348 | 0.26724 |  | 85.3491 |  | -0.27338 | 0.21401
0.036367 | 0.26595 |  | 84.9987 |  | -0.29194 | 0.22833
0.036387 | 0.26549 |  | 84.5941 |  | -0.30719 | 0.23998
0.036406 | 0.26437 |  | 84.2818 |  | -0.31825 | 0.24841
0.036426 | 0.26344 |  | 84.0034 |  | -0.32424 | 0.2532
0.036445 | 0.26352 |  | 83.7948 |  | -0.32502 | 0.25396
0.036465 | 0.26186 |  | 83.3402 |  | -0.32127 | 0.25066
0.036484 | 0.26106 |  | 82.9212 |  | -0.31234 | 0.2435
0.036504 | 0.2599 |  | 82.6518 |  | -0.29851 | 0.23282
0.036523 | 0.25852 |  | 82.2393 |  | -0.2812 | 0.219
0.036543 | 0.25844 |  | 82.0595 |  | -0.25966 | 0.20198
0.036562 | 0.25706 |  | 81.7396 |  | -0.23372 | 0.18155
0.036582 | 0.25588 |  | 81.0748 |  | -0.2043 | 0.15815
0.036602 | 0.25481 |  | 80.831 |  | -0.17143 | 0.13226
0.036621 | 0.25402 |  | 80.6354 |  | -0.13606 | 0.10441
0.036641 | 0.25341 |  | 80.1335 |  | -0.098737 | 0.075053
0.03666 | 0.25212 |  | 79.9115 |  | -0.060104 | 0.0445
0.03668 | 0.25144 |  | 79.5655 |  | -0.020836 | 0.013448
0.036699 | 0.25006 |  | 79.0398 |  | 0.019715 | -0.018241
0.036719 | 0.24901 |  | 78.8124 |  | 0.059806 | -0.049862
0.036738 | 0.24862 |  | 78.3744 |  | 0.097748 | -0.079851
0.036758 | 0.24764 |  | 78.0458 |  | 0.1347 | -0.10869
0.036777 | 0.24679 |  | 77.8809 |  | 0.16952 | -0.13589
0.036797 | 0.24547 |  | 77.3121 |  | 0.20144 | -0.16076
0.036816 | 0.24453 |  | 76.9419 |  | 0.23152 | -0.18416
0.036836 | 0.24317 |  | 76.6163 |  | 0.25758 | -0.20472
0.036855 | 0.24221 |  | 76.157 |  | 0.27895 | -0.22131
0.036875 | 0.242 |  | 75.924 |  | 0.29658 | -0.23465
0.036895 | 0.24015 |  | 75.481 |  | 0.30925 | -0.24452
0.036914 | 0.23956 |  | 75.0456 |  | 0.31802 | -0.25124
0.036934 | 0.23881 |  | 74.7435 |  | 0.32281 | -0.25475
0.036953 | 0.23697 |  | 74.3378 |  | 0.32182 | -0.25393
0.036973 | 0.23691 |  | 74.0656 |  | 0.31599 | -0.24902
0.036992 | 0.23576 |  | 73.5909 |  | 0.30504 | -0.24013
0.037012 | 0.23375 |  | 73.0575 |  | 0.28955 | -0.22769
0.037031 | 0.23347 |  | 72.8204 |  | 0.27109 | -0.21304
0.037051 | 0.23193 |  | 72.3497 |  | 0.2479 | -0.19508
0.03707 | 0.23048 |  | 71.9499 |  | 0.22002 | -0.17301
0.03709 | 0.23042 |  | 71.7254 |  | 0.18907 | -0.14833
0.037109 | 0.22808 |  | 71.1708 |  | 0.15497 | -0.12142
0.037129 | 0.22657 |  | 70.7931 |  | 0.11879 | -0.092982
0.037148 | 0.22634 |  | 70.3915 |  | 0.081488 | -0.063737
0.037168 | 0.22463 |  | 69.8441 |  | 0.042307 | -0.0329
0.037187 | 0.22373 |  | 69.6165 |  | 0.0016645 | -0.00092636
0.037207 | 0.22294 |  | 69.1846 |  | -0.038885 | 0.030833
0.037227 | 0.22157 |  | 68.7045 |  | -0.078107 | 0.061577
0.037246 | 0.22063 |  | 68.3355 |  | -0.11566 | 0.091
0.037266 | 0.21894 |  | 67.735 |  | -0.15178 | 0.1192
0.037285 | 0.21785 |  | 67.323 |  | -0.18585 | 0.14579
0.037305 | 0.21687 |  | 66.9708 |  | -0.21725 | 0.17029
0.037324 | 0.21531 |  | 66.4641 |  | -0.24565 | 0.1924
0.037344 | 0.21459 |  | 66.0788 |  | -0.27008 | 0.2114
0.037363 | 0.21294 |  | 65.5796 |  | -0.28963 | 0.22654
0.037383 | 0.21123 |  | 65.063 |  | -0.30487 | 0.23826
0.037402 | 0.21055 |  | 64.675 |  | -0.31653 | 0.24722
0.037422 | 0.20927 |  | 64.1216 |  | -0.32371 | 0.25278
0.037441 | 0.20786 |  | 63.7283 |  | -0.32577 | 0.25447
0.037461 | 0.20703 |  | 63.3648 |  | -0.32304 | 0.25221
0.03748 | 0.20542 |  | 62.7602 |  | -0.31514 | 0.24571
0.0375 | 0.20377 |  | 62.366 |  | -0.30208 | 0.23536
0.03752 | 0.20297 |  | 61.8952 |  | -0.28504 | 0.22201
0.037539 | 0.20126 |  | 61.3325 |  | -0.26462 | 0.20587
0.037559 | 0.19983 |  | 60.9786 |  | -0.24014 | 0.18655
0.037578 | 0.19884 |  | 60.5069 |  | -0.21122 | 0.16383
0.037598 | 0.19733 |  | 60.0739 |  | -0.17847 | 0.13792
0.037617 | 0.19615 |  | 59.577 |  | -0.14322 | 0.10998
0.037637 | 0.19436 |  | 58.8831 |  | -0.10651 | 0.081123
0.037656 | 0.19316 |  | 58.5075 |  | -0.068326 | 0.051218
0.037676 | 0.19215 |  | 58.126 |  | -0.028948 | 0.020127
0.037695 | 0.19024 |  | 57.5193 |  | 0.011213 | -0.0117
0.037715 | 0.18925 |  | 57.153 |  | 0.051648 | -0.043457
0.037734 | 0.18774 |  | 56.6481 |  | 0.090753 | -0.074104
0.037754 | 0.18603 |  | 56.0463 |  | 0.12751 | -0.10298
0.037773 | 0.18523 |  | 55.696 |  | 0.16226 | -0.13017
0.037793 | 0.18349 |  | 55.1605 |  | 0.19517 | -0.15596
0.037812 | 0.18209 |  | 54.6708 |  | 0.22558 | -0.17969
0.037832 | 0.18161 |  | 54.2686 |  | 0.25236 | -0.20052
0.037852 | 0.17951 |  | 53.6883 |  | 0.27505 | -0.21824
0.037871 | 0.17782 |  | 53.2729 |  | 0.29357 | -0.23243
0.037891 | 0.17709 |  | 52.7832 |  | 0.30719 | -0.2429
0.03791 | 0.17534 |  | 52.1624 |  | 0.31639 | -0.25001
0.03793 | 0.17426 |  | 51.7617 |  | 0.32155 | -0.25369
0.037949 | 0.17294 |  | 51.2273 |  | 0.32184 | -0.25377
0.037969 | 0.17097 |  | 50.6657 |  | 0.31747 | -0.25015
0.037988 | 0.17027 |  | 50.3273 |  | 0.30811 | -0.24247
0.038008 | 0.16883 |  | 49.7736 |  | 0.2934 | -0.23077
0.038027 | 0.16665 |  | 49.1925 |  | 0.27462 | -0.21586
0.038047 | 0.16558 |  | 48.7302 |  | 0.25239 | -0.19831
0.038066 | 0.16365 |  | 48.0504 |  | 0.22595 | -0.17753
0.038086 | 0.16205 |  | 47.5079 |  | 0.19574 | -0.15366
0.038105 | 0.16122 |  | 47.143 |  | 0.16236 | -0.12729
0.038125 | 0.15931 |  | 46.5499 |  | 0.12611 | -0.098735
0.038145 | 0.15758 |  | 46.0231 |  | 0.088777 | -0.069279
0.038164 | 0.15632 |  | 45.5039 |  | 0.050137 | -0.038852
0.038184 | 0.15464 |  | 44.8164 |  | 0.0096124 | -0.007075
0.038203 | 0.15285 |  | 44.3183 |  | -0.030576 | 0.024568
0.038223 | 0.15128 |  | 43.7789 |  | -0.069744 | 0.055324
0.038242 | 0.14933 |  | 43.1541 |  | -0.10814 | 0.08529
0.038262 | 0.14798 |  | 42.7173 |  | -0.14491 | 0.11399
0.038281 | 0.14665 |  | 42.0941 |  | -0.17958 | 0.14097
0.038301 | 0.14448 |  | 41.4001 |  | -0.21183 | 0.16614
0.03832 | 0.14324 |  | 41.0108 |  | -0.24064 | 0.18864
0.03834 | 0.14186 |  | 40.4536 |  | -0.26504 | 0.20763
0.038359 | 0.13979 |  | 39.7547 |  | -0.28527 | 0.22339
0.038379 | 0.13854 |  | 39.3178 |  | -0.30227 | 0.23629
0.038398 | 0.13699 |  | 38.7364 |  | -0.31556 | 0.24653
0.038418 | 0.13514 |  | 38.0445 |  | -0.32327 | 0.25275
0.038437 | 0.13386 |  | 37.5434 |  | -0.32582 | 0.25443
0.038457 | 0.13196 |  | 36.9293 |  | -0.32397 | 0.25279
0.038477 | 0.13026 |  | 36.4007 |  | -0.31667 | 0.24714
0.038496 | 0.12906 |  | 35.9167 |  | -0.30489 | 0.23784
0.038516 | 0.12697 |  | 35.1297 |  | -0.28951 | 0.22575
0.038535 | 0.12523 |  | 34.5736 |  | -0.26964 | 0.2099
0.038555 | 0.12375 |  | 34.1284 |  | -0.24535 | 0.19078
0.038574 | 0.12211 |  | 33.4584 |  | -0.21707 | 0.16868
0.038594 | 0.12107 |  | 32.9329 |  | -0.18501 | 0.1432
0.038613 | 0.11888 |  | 32.311 |  | -0.15068 | 0.11597
0.038633 | 0.11676 |  | 31.6928 |  | -0.11469 | 0.087618
0.038652 | 0.1158 |  | 31.2776 |  | -0.076532 | 0.057639
0.038672 | 0.1135 |  | 30.6511 |  | -0.037206 | 0.026673
0.038691 | 0.1123 |  | 30.0862 |  | 0.0030048 | -0.0052
0.038711 | 0.11089 |  | 29.5402 |  | 0.043477 | -0.037083
0.03873 | 0.10801 |  | 28.7495 |  | 0.082367 | -0.067556
0.03875 | 0.10739 |  | 28.3029 |  | 0.11955 | -0.096793
0.03877 | 0.10561 |  | 27.9037 |  | 0.15495 | -0.12447
0.038789 | 0.10334 |  | 27.1494 |  | 0.18853 | -0.15055
0.038809 | 0.10245 |  | 26.6093 |  | 0.21963 | -0.17488
0.038828 | 0.10034 |  | 26.0976 |  | 0.24704 | -0.1963
0.038848 | 0.098722 |  | 25.4231 |  | 0.27058 | -0.21456
0.038867 | 0.097022 |  | 24.8961 |  | 0.28935 | -0.22913
0.038887 | 0.095255 |  | 24.3884 |  | 0.30389 | -0.24028
0.038906 | 0.094039 |  | 23.8329 |  | 0.31511 | -0.2487
0.038926 | 0.092131 |  | 23.2325 |  | 0.32114 | -0.25326
0.038945 | 0.09057 |  | 22.6429 |  | 0.32167 | -0.25378
0.038965 | 0.088952 |  | 22.051 |  | 0.31813 | -0.25074
0.038984 | 0.087252 |  | 21.4543 |  | 0.3095 | -0.24356
0.039004 | 0.085883 |  | 21.0031 |  | 0.29565 | -0.23267
0.039023 | 0.084289 |  | 20.4424 |  | 0.27853 | -0.21907
0.039043 | 0.082556 |  | 19.8533 |  | 0.25714 | -0.20224
[5 empty] | 0.23107 | -0.1817
[5 empty] | 0.20145 | -0.15805
[5 empty] | 0.168 | -0.13177
[5 empty] | 0.13277 | -0.10397
[5 empty] | 0.096384 | -0.075178
[5 empty] | 0.05767 | -0.044819
[5 empty] | 0.017565 | -0.013197
[5 empty] | -0.023388 | 0.018891
[5 empty] | -0.063324 | 0.050183
[5 empty] | -0.10144 | 0.080022
[5 empty] | -0.13823 | 0.10867
[5 empty] | -0.17285 | 0.1357
[5 empty] | -0.20576 | 0.1612
[5 empty] | -0.2359 | 0.18468
[5 empty] | -0.26142 | 0.20472
[5 empty] | -0.28252 | 0.22112
[5 empty] | -0.2998 | 0.23426
[5 empty] | -0.3134 | 0.24461
[5 empty] | -0.32235 | 0.25181
[5 empty] | -0.32615 | 0.25474
[5 empty] | -0.32514 | 0.2538
[5 empty] | -0.31935 | 0.24923
[5 empty] | -0.30842 | 0.24055
[5 empty] | -0.29299 | 0.22838
[5 empty] | -0.27415 | 0.2133
[5 empty] | -0.25102 | 0.1951
[5 empty] | -0.22343 | 0.17354
[5 empty] | -0.19249 | 0.14893
[5 empty] | -0.15858 | 0.12201
[5 empty] | -0.12249 | 0.093512
[5 empty] | -0.084461 | 0.063669
[5 empty] | -0.045083 | 0.032679
[5 empty] | -0.005531 | 0.0012923
[5 empty] | 0.035186 | -0.030514
[5 empty] | 0.074979 | -0.061606
[5 empty] | 0.11187 | -0.09079
[5 empty] | 0.1483 | -0.11926
[5 empty] | 0.18268 | -0.14615
[5 empty] | 0.2134 | -0.17025
[5 empty] | 0.24175 | -0.19225
[5 empty] | 0.26599 | -0.21121
[5 empty] | 0.28578 | -0.22658
[5 empty] | 0.30197 | -0.23899
[5 empty] | 0.31352 | -0.24792
[5 empty] | 0.32057 | -0.25309
[5 empty] | 0.32261 | -0.2545
[5 empty] | 0.31894 | -0.25167
[5 empty] | 0.31153 | -0.24537