## EtaStar_Disp
η* 計算シート (変位入力版) Disp→Acc: a = -(2πf)²·d/1000
■ 入力パラメータ
サンプリング周波数 fs |  | Hz | A列全体平均から自動算出
データ点数 N |  | 点
加振周波数 f | 50 | Hz | 黄色: 加振周波数
粉体質量 m_p | 1.61 | g | 黄色: 粉体のみ(基準ジグなら 0)
容器質量 m_c | 2.1 | g | 黄色: 容器(ジグ)質量
合計質量 m_tot |  | g
角周波数 ω |  | rad/s
■ 使い方
1. 「TimeData」シート: A列=時刻[s], B列=力[N], C列=変位[mm] を貼り付け
2. 黄色セルに 加振周波数 f, 粉体質量 m_p, 容器質量 m_c を入力
3. ★ η* の行に答えが自動表示
※ 加速度は a = -(2πf)²·d/1000 でシート内部換算
■ 計算式
D(f) = Σ d[n]·exp(-j2πf·t[n]) ※d はmm単位の生DFT
X(f) = -(2πf)²·D/1000 ※加速度DFT [m/s²]
Y(f) = Σ F[n]·exp(-j2πf·t[n]) ※力DFT
η* = -2π·Im(X*·Y) / (m_tot · ¦X¦²) ※論文式(2)
■ 計算結果
項目 | 値 | 単位 | 備考
Re(D) [変位DFT, mm単位]
Im(D) [変位DFT, mm単位]
Re(Y) [力DFT]
Im(Y) [力DFT]
Re(X) [加速度DFT = -ω²·D/1000]
Im(X)
¦X¦² (加速度パワー)
Re(P_cross) = Re(X)·Re(Y)+Im(X)·Im(Y)
Im(P_cross) = Re(X)·Im(Y)-Im(X)·Re(Y)
A_disp (変位振幅) |  | mm
A_acc (加速度振幅) |  | m/s²
v_c,max (容器最大速度) |  | m/s
★ η* (Reduced Loss Factor) |  | - | 論文 式(2)
(検算) E_diss [J] |  | J
(検算) 基準KE ½·m_tot·v² [J] |  | J
(検算) E_diss / KE |  | - | η* と一致するはず

## EtaStar_Acc
η* 計算シート (加速度入力版) Acc 直接使用
■ 入力パラメータ
サンプリング周波数 fs |  | Hz | A列全体平均から自動算出
データ点数 N |  | 点
加振周波数 f | 700 | Hz | 黄色: 加振周波数
粉体質量 m_p | 0.78 | g | 黄色: 粉体のみ(基準ジグなら 0)
容器質量 m_c | 0.88 | g | 黄色: 容器(ジグ)質量
合計質量 m_tot |  | g
角周波数 ω |  | rad/s
■ 使い方
1. 「TimeData」シート: A列=時刻[s], B列=力[N], D列=加速度[m/s²] を貼り付け
2. 黄色セルに 加振周波数 f, 粉体質量 m_p, 容器質量 m_c を入力
3. ★ η* の行に答えが自動表示
※ 加速度を直接使用(微分・変換なし)
■ 計算式
X(f) = Σ a[n]·exp(-j2πf·t[n]) ※加速度DFT [m/s²]
Y(f) = Σ F[n]·exp(-j2πf·t[n]) ※力DFT
η* = -2π·Im(X*·Y) / (m_tot · ¦X¦²) ※論文式(2)
■ 計算結果
項目 | 値 | 単位 | 備考
Re(Y) [力DFT]
Im(Y) [力DFT]
Re(X) [加速度DFT]
Im(X) [加速度DFT]
¦X¦² (加速度パワー)
Re(P_cross) = Re(X)·Re(Y)+Im(X)·Im(Y)
Im(P_cross) = Re(X)·Im(Y)-Im(X)·Re(Y)
A_acc (加速度振幅) |  | m/s²
v_c,max (容器最大速度) |  | m/s
★ η* (Reduced Loss Factor) |  | - | 論文 式(2)
(検算) E_diss [J] |  | J
(検算) 基準KE ½·m_tot·v² [J] |  | J
(検算) E_diss / KE |  | - | η* と一致するはず

## TimeData
時刻 t [s] | 力 F [N] | 変位 d [mm] ← Disp版で使う | 加速度 a [m/s²] ← Acc版で使う
0 | -0.22492 |  | -65.4963 | ← A: 時刻[s], B: 力[N] は両方で使用 | 0.29988 | -0.236
1.9531e-05 | -0.2079 |  | -59.1104 | ← C: 変位[mm] → EtaStar_Disp シート | 0.28336 | -0.22279
3.9063e-05 | -0.18852 |  | -52.1852 | ← D: 加速度[m/s²] → EtaStar_Acc シート | 0.26342 | -0.20692
5.8594e-05 | -0.17017 |  | -45.3384 | ※ どちらか片方のみ埋めればOK(使う方のシートで計算) | 0.23863 | -0.18741
7.8125e-05 | -0.14914 |  | -37.6279 |  | 0.20914 | -0.16401
9.7656e-05 | -0.12332 |  | -29.6989 |  | 0.17738 | -0.1388
0.00011719 | -0.10196 |  | -21.9573 |  | 0.14286 | -0.11167
0.00013672 | -0.077721 |  | -13.811 |  | 0.10543 | -0.082425
0.00015625 | -0.049728 |  | -5.6353 |  | 0.067588 | -0.052527
0.00017578 | -0.02424 |  | 2.6617 |  | 0.028356 | -0.021652
0.00019531 | 0.0042401 |  | 11.0134 |  | -0.012634 | 0.010316
0.00021484 | 0.030569 |  | 19.0512 |  | -0.05252 | 0.041699
0.00023437 | 0.05551 |  | 27.0318 |  | -0.091279 | 0.072059
0.00025391 | 0.082015 |  | 34.7697 |  | -0.12917 | 0.10154
0.00027344 | 0.10535 |  | 42.0587 |  | -0.16467 | 0.1293
0.00029297 | 0.12938 |  | 49.3161 |  | -0.19745 | 0.15492
0.0003125 | 0.15196 |  | 56.2024 |  | -0.22773 | 0.17853
0.00033203 | 0.17132 |  | 62.4229 |  | -0.25454 | 0.19949
0.00035156 | 0.19046 |  | 68.3951 |  | -0.27725 | 0.2171
0.00037109 | 0.20673 |  | 73.7955 |  | -0.29603 | 0.23143
0.00039063 | 0.22061 |  | 78.6319 |  | -0.31029 | 0.24245
0.00041016 | 0.23228 |  | 82.9387 |  | -0.31986 | 0.24993
0.00042969 | 0.24095 |  | 86.4415 |  | -0.32511 | 0.25398
0.00044922 | 0.24926 |  | 89.653 |  | -0.32545 | 0.2543
0.00046875 | 0.25663 |  | 92.1029 |  | -0.32072 | 0.25035
0.00048828 | 0.26141 |  | 93.6665 |  | -0.31145 | 0.24284
0.00050781 | 0.26562 |  | 95.0618 |  | -0.29741 | 0.23188
0.00052734 | 0.26847 |  | 95.4585 |  | -0.27917 | 0.21739
0.00054688 | 0.26802 |  | 94.9143 |  | -0.25722 | 0.20008
0.00056641 | 0.26684 |  | 94.0453 |  | -0.23028 | 0.17892
0.00058594 | 0.26369 |  | 92.1973 |  | -0.19963 | 0.15465
0.00060547 | 0.25782 |  | 89.7951 |  | -0.16721 | 0.12898
0.000625 | 0.25182 |  | 86.961 |  | -0.13183 | 0.10111
0.00064453 | 0.24324 |  | 83.145 |  | -0.094003 | 0.071433
0.00066406 | 0.23252 |  | 78.9327 |  | -0.055219 | 0.040737
0.00068359 | 0.22073 |  | 73.8988 |  | -0.015514 | 0.0092554
0.00070312 | 0.20602 |  | 68.0544 |  | 0.024939 | -0.02229
0.00072266 | 0.19112 |  | 62.3075 |  | 0.064688 | -0.053567
0.00074219 | 0.17482 |  | 55.7894 |  | 0.10255 | -0.083583
0.00076172 | 0.15604 |  | 48.6869 |  | 0.13912 | -0.11203
0.00078125 | 0.13797 |  | 41.5732 |  | 0.17401 | -0.1393
0.00080078 | 0.1178 |  | 33.739 |  | 0.20587 | -0.16433
0.00082031 | 0.096146 |  | 25.8943 |  | 0.23471 | -0.18674
0.00083984 | 0.075699 |  | 17.978 |  | 0.26033 | -0.20677
0.00085938 | 0.053361 |  | 9.5009 |  | 0.28121 | -0.22304
0.00087891 | 0.030868 |  | 1.469 |  | 0.29746 | -0.23559
0.00089844 | 0.0090268 |  | -6.7613 |  | 0.31039 | -0.2455
0.00091797 | -0.014423 |  | -15.2787 |  | 0.31851 | -0.25154
0.0009375 | -0.036108 |  | -23.0509 |  | 0.32155 | -0.25374
0.00095703 | -0.057839 |  | -31.1052 |  | 0.32042 | -0.2527
0.00097656 | -0.080694 |  | -39.0787 |  | 0.31362 | -0.24716
0.00099609 | -0.10027 |  | -46.0736 |  | 0.30184 | -0.23773
0.0010156 | -0.11968 |  | -53.1257 |  | 0.28639 | -0.22527
0.0010352 | -0.13882 |  | -59.8163 |  | 0.26678 | -0.2097
0.0010547 | -0.15509 |  | -65.8799 |  | 0.2431 | -0.19112
0.0010742 | -0.17153 |  | -71.8916 |  | 0.21516 | -0.16895
0.0010938 | -0.18594 |  | -77.0631 |  | 0.18329 | -0.14375
0.0011133 | -0.19769 |  | -81.4747 |  | 0.14897 | -0.11675
0.0011328 | -0.20913 |  | -85.4143 |  | 0.11279 | -0.0883
0.0011523 | -0.21854 |  | -88.685 |  | 0.074679 | -0.058432
0.0011719 | -0.22756 |  | -91.8008 |  | 0.035341 | -0.027324
0.0011914 | -0.2355 |  | -93.9973 |  | -0.0046991 | 0.0041526
0.0012109 | -0.24056 |  | -95.1478 |  | -0.045148 | 0.035578
0.0012305 | -0.24632 |  | -96.1008 |  | -0.084764 | 0.066638
0.00125 | -0.25204 |  | -95.9658 |  | -0.12211 | 0.096026
0.0012695 | -0.2586 |  | -95.264 |  | -0.15729 | 0.1236
0.0012891 | -0.2675 |  | -94.3342 |  | -0.19153 | 0.15017
0.0013086 | -0.27316 |  | -91.972 |  | -0.22271 | 0.17439
0.0013281 | -0.27558 |  | -89.3069 |  | -0.24959 | 0.19548
0.0013477 | -0.27376 |  | -86.2983 |  | -0.27382 | 0.21421
0.0013672 | -0.26416 |  | -81.9978 |  | -0.2929 | 0.2291
0.0013867 | -0.25398 |  | -77.4493 |  | -0.3071 | 0.24016
0.0014062 | -0.24269 |  | -72.2191 |  | -0.31878 | 0.24891
0.0014258 | -0.22605 |  | -66.217 |  | -0.325 | 0.25372
0.0014453 | -0.21105 |  | -60.2767 |  | -0.32549 | 0.25412
0.0014648 | -0.1945 |  | -53.6577 |  | -0.3221 | 0.25124
0.0014844 | -0.17314 |  | -46.4464 |  | -0.31362 | 0.24445
0.0015039 | -0.15209 |  | -38.9824 |  | -0.30022 | 0.23397
0.0015234 | -0.1296 |  | -31.074 |  | -0.28316 | 0.22039
0.001543 | -0.10622 |  | -23.2116 |  | -0.26147 | 0.20324
0.0015625 | -0.081662 |  | -15.2395 |  | -0.23577 | 0.18302
0.001582 | -0.054662 |  | -6.9752 |  | -0.20675 | 0.16006
0.0016016 | -0.028637 |  | 1.204 |  | -0.17353 | 0.13402
0.0016211 | -0.0025518 |  | 9.5217 |  | -0.1383 | 0.10613
0.0016406 | 0.024273 |  | 17.6746 |  | -0.10161 | 0.077019
0.0016602 | 0.050667 |  | 25.55 |  | -0.062569 | 0.046403
0.0016797 | 0.076862 |  | 33.5888 |  | -0.022886 | 0.015151
0.0016992 | 0.10173 |  | 40.9458 |  | 0.017055 | -0.016294
0.0017188 | 0.12504 |  | 47.9482 |  | 0.056965 | -0.047582
0.0017383 | 0.14792 |  | 55.1331 |  | 0.095505 | -0.077909
0.0017578 | 0.16871 |  | 61.3685 |  | 0.13248 | -0.1069
0.0017773 | 0.18719 |  | 67.3226 |  | 0.16744 | -0.13422
0.0017969 | 0.20498 |  | 73.1225 |  | 0.19982 | -0.15961
0.0018164 | 0.2189 |  | 77.7426 |  | 0.22973 | -0.18292
0.0018359 | 0.22994 |  | 82.0822 |  | 0.25578 | -0.20332
0.0018555 | 0.24026 |  | 85.9507 |  | 0.27712 | -0.22008
0.001875 | 0.24795 |  | 88.951 |  | 0.29485 | -0.23353
0.0018945 | 0.25567 |  | 91.7239 |  | 0.30842 | -0.24382
0.0019141 | 0.26193 |  | 93.5049 |  | 0.31738 | -0.25085
0.0019336 | 0.26489 |  | 94.5128 |  | 0.32194 | -0.25424
0.0019531 | 0.26799 |  | 95.204 |  | 0.32145 | -0.2535
0.0019727 | 0.26877 |  | 94.8938 |  | 0.31562 | -0.24859
0.0019922 | 0.2672 |  | 94.0782 |  | 0.30463 | -0.23978
0.0020117 | 0.26497 |  | 92.5416 |  | 0.28977 | -0.22804
0.0020313 | 0.25968 |  | 90.1154 |  | 0.27162 | -0.21358
0.0020508 | 0.25322 |  | 87.462 |  | 0.24868 | -0.19542
0.0020703 | 0.24512 |  | 83.7527 |  | 0.22073 | -0.17346
0.0020898 | 0.23403 |  | 79.3391 |  | 0.18994 | -0.14896
0.0021094 | 0.22251 |  | 74.7798 |  | 0.15674 | -0.12272
0.0021289 | 0.20875 |  | 69.1011 |  | 0.12016 | -0.094303
0.0021484 | 0.19288 |  | 63.1202 |  | 0.082402 | -0.064465
0.002168 | 0.1771 |  | 57.0019 |  | 0.044081 | -0.034001
0.0021875 | 0.15876 |  | 49.7563 |  | 0.0033788 | -0.0022125
0.002207 | 0.13953 |  | 42.4483 |  | -0.03753 | 0.029843
0.0022266 | 0.12084 |  | 35.0755 |  | -0.076401 | 0.060404
0.0022461 | 0.099671 |  | 27.0388 |  | -0.11429 | 0.089998
0.0022656 | 0.078365 |  | 19.0826 |  | -0.15091 | 0.11856
0.0022852 | 0.057088 |  | 10.825 |  | -0.18446 | 0.14479
0.0023047 | 0.034177 |  | 2.4984 |  | -0.21564 | 0.16924
0.0023242 | 0.012497 |  | -5.4966 |  | -0.245 | 0.192
0.0023437 | -0.010026 |  | -13.9158 |  | -0.26946 | 0.21103
0.0023633 | -0.033062 |  | -22.0242 |  | -0.28835 | 0.22591
0.0023828 | -0.054539 |  | -29.9249 |  | -0.30432 | 0.23796
0.0024023 | -0.077171 |  | -38.0819 |  | -0.3164 | 0.24714
0.0024219 | -0.09759 |  | -45.1641 |  | -0.32337 | 0.25264
0.0024414 | -0.11585 |  | -51.8368 |  | -0.32583 | 0.25437
0.0024609 | -0.13555 |  | -58.7958 |  | -0.3231 | 0.25217
0.0024805 | -0.15312 |  | -65.1143 |  | -0.31505 | 0.24574
0.0025 | -0.16909 |  | -71.0999 |  | -0.30263 | 0.23582
0.0025195 | -0.184 |  | -76.3194 |  | -0.28656 | 0.2231
0.0025391 | -0.19564 |  | -80.5955 |  | -0.26606 | 0.20702
0.0025586 | -0.20707 |  | -84.8549 |  | -0.24078 | 0.18728
0.0025781 | -0.21734 |  | -88.2856 |  | -0.21188 | 0.16433
0.0025977 | -0.22546 |  | -91.1197 |  | -0.17973 | 0.1389
0.0026172 | -0.23399 |  | -93.8507 |  | -0.14536 | 0.1118
0.0026367 | -0.23976 |  | -95.0846 |  | -0.109 | 0.083137
0.0026563 | -0.24387 |  | -95.5964 |  | -0.07008 | 0.052576
0.0026758 | -0.25065 |  | -96.0451 |  | -0.03035 | 0.021085
0.0026953 | -0.25809 |  | -95.3754 |  | 0.0096446 | -0.010415
0.0027148 | -0.26594 |  | -94.1427 |  | 0.049783 | -0.041734
0.0027344 | -0.27332 |  | -92.4022 |  | 0.088013 | -0.071989
0.0027539 | -0.27661 |  | -89.7962 |  | 0.12509 | -0.10114
0.0027734 | -0.27434 |  | -86.6856 |  | 0.16139 | -0.12936
0.002793 | -0.26606 |  | -82.5618 |  | 0.19413 | -0.15517
0.0028125 | -0.25587 |  | -77.8833 |  | 0.22376 | -0.17827
0.002832 | -0.24428 |  | -72.9494 |  | 0.25111 | -0.19944
0.0028516 | -0.22886 |  | -67.0466 |  | 0.27379 | -0.21731
0.0028711 | -0.21427 |  | -61.0346 |  | 0.29168 | -0.23103
0.0028906 | -0.19756 |  | -54.6449 |  | 0.30612 | -0.24198
0.0029102 | -0.17581 |  | -47.1986 |  | 0.31632 | -0.24982
0.0029297 | -0.155 |  | -39.8029 |  | 0.32143 | -0.25349
0.0029492 | -0.13251 |  | -32.1837 |  | 0.32165 | -0.2535
0.0029688 | -0.10819 |  | -24.1597 |  | 0.31753 | -0.24997
0.0029883 | -0.085284 |  | -16.298 |  | 0.30826 | -0.24241
0.0030078 | -0.058465 |  | -8.0404 |  | 0.29352 | -0.23095
0.0030273 | -0.030429 |  | 0.29153 |  | 0.27545 | -0.21656
0.0030469 | -0.0044217 |  | 8.4273 |  | 0.2536 | -0.19928
0.0030664 | 0.02261 |  | 16.8 |  | 0.22655 | -0.17822
0.0030859 | 0.048403 |  | 24.6854 |  | 0.19655 | -0.15442
0.0031055 | 0.07416 |  | 32.2847 |  | 0.16389 | -0.12847
0.003125 | 0.10003 |  | 40.0728 |  | 0.12773 | -0.10001
0.0031445 | 0.12274 |  | 47.1844 |  | 0.090437 | -0.070666
0.0031641 | 0.14503 |  | 54.0468 |  | 0.05152 | -0.04029
0.0031836 | 0.16672 |  | 60.769 |  | 0.010829 | -0.0082176
0.0032031 | 0.18556 |  | 66.7012 |  | -0.028786 | 0.023295
0.0032227 | 0.20281 |  | 72.3412 |  | -0.068473 | 0.05408
0.0032422 | 0.2172 |  | 77.2355 |  | -0.10731 | 0.08438
0.0032617 | 0.22887 |  | 81.5354 |  | -0.14294 | 0.11258
0.0032812 | 0.23944 |  | 85.6459 |  | -0.17818 | 0.13987
0.0033008 | 0.24723 |  | 88.6798 |  | -0.21128 | 0.16575
0.0033203 | 0.25436 |  | 91.3827 |  | -0.23915 | 0.18761
0.0033398 | 0.2613 |  | 93.5451 |  | -0.26433 | 0.20678
0.0033594 | 0.26442 |  | 94.4176 |  | -0.28574 | 0.22343
0.0033789 | 0.2672 |  | 95.2557 |  | -0.3018 | 0.23603
0.0033984 | 0.26941 |  | 95.3216 |  | -0.31497 | 0.24608
0.003418 | 0.2674 |  | 94.1036 |  | -0.32375 | 0.25288
0.0034375 | 0.26491 |  | 92.7907 |  | -0.32609 | 0.25468
0.003457 | 0.26099 |  | 90.724 |  | -0.32403 | 0.25287
0.0034766 | 0.25382 |  | 87.8389 |  | -0.31751 | 0.24757
0.0034961 | 0.24582 |  | 84.4521 |  | -0.30608 | 0.23864
0.0035156 | 0.23559 |  | 80.0143 |  | -0.29069 | 0.22652
0.0035352 | 0.22351 |  | 75.2216 |  | -0.27057 | 0.2107
0.0035547 | 0.21044 |  | 69.9737 |  | -0.2464 | 0.19172
0.0035742 | 0.19524 |  | 63.9486 |  | -0.21836 | 0.16949
0.0035938 | 0.17959 |  | 57.8555 |  | -0.18635 | 0.14423
0.0036133 | 0.1624 |  | 50.9529 |  | -0.15266 | 0.11749
0.0036328 | 0.14246 |  | 43.3024 |  | -0.11665 | 0.08898
0.0036523 | 0.12324 |  | 36.001 |  | -0.077856 | 0.058548
0.0036719 | 0.10343 |  | 28.2934 |  | -0.038503 | 0.027413
0.0036914 | 0.081563 |  | 20.115 |  | 0.0011976 | -0.0039374
0.0037109 | 0.060074 |  | 12.0613 |  | 0.041414 | -0.035409
0.0037305 | 0.037699 |  | 3.7362 |  | 0.080556 | -0.066122
0.00375 | 0.01488 |  | -4.5617 |  | 0.11795 | -0.095589
0.0037695 | -0.0075158 |  | -12.8527 |  | 0.15387 | -0.12375
0.0037891 | -0.0304 |  | -21.1176 |  | 0.18732 | -0.14981
0.0038086 | -0.051729 |  | -28.7371 |  | 0.21815 | -0.17382
0.0038281 | -0.073227 |  | -36.5634 |  | 0.24628 | -0.19579
0.0038477 | -0.095332 |  | -44.2751 |  | 0.26949 | -0.214
0.0038672 | -0.11438 |  | -51.0287 |  | 0.28825 | -0.22833
0.0038867 | -0.13309 |  | -57.9424 |  | 0.30391 | -0.24021
0.0039062 | -0.15138 |  | -64.3968 |  | 0.31459 | -0.24862
0.0039258 | -0.16644 |  | -69.9447 |  | 0.32062 | -0.25306
0.0039453 | -0.18124 |  | -75.4288 |  | 0.32265 | -0.25442
0.0039648 | -0.19487 |  | -80.1969 |  | 0.31877 | -0.2513
0.0039844 | -0.20607 |  | -84.3945 |  | 0.30986 | -0.24395
0.0040039 | -0.21655 |  | -88.0305 |  | 0.29705 | -0.23383
0.0040234 | -0.22493 |  | -90.7577 |  | 0.27965 | -0.21999
0.004043 | -0.23233 |  | -93.2583 |  | 0.25826 | -0.20292
0.0040625 | -0.23949 |  | -94.9564 |  | 0.23276 | -0.18299
0.004082 | -0.24488 |  | -95.6778 |  | 0.20281 | -0.15942
0.0041016 | -0.25114 |  | -96.1324 |  | 0.17013 | -0.13348
0.0041211 | -0.25897 |  | -95.6728 |  | 0.1351 | -0.10581
0.0041406 | -0.26738 |  | -94.3206 |  | 0.09763 | -0.076355
0.0041602 | -0.27528 |  | -92.6779 |  | 0.059709 | -0.04632
0.0041797 | -0.27742 |  | -90.2033 |  | 0.020215 | -0.015379
0.0041992 | -0.27403 |  | -87.0195 |  | -0.021223 | 0.016901
0.0042188 | -0.26815 |  | -83.264 |  | -0.060945 | 0.048276
0.0042383 | -0.25712 |  | -78.6042 |  | -0.099325 | 0.078221
0.0042578 | -0.24384 |  | -73.5839 |  | -0.13663 | 0.10731
0.0042773 | -0.23093 |  | -68.0445 |  | -0.17126 | 0.13441
0.0042969 | -0.21437 |  | -61.802 |  | -0.20392 | 0.15976
0.0043164 | -0.19841 |  | -55.371 |  | -0.23362 | 0.18308
0.0043359 | -0.18094 |  | -48.4151 |  | -0.25965 | 0.20324
0.0043555 | -0.15749 |  | -40.9571 |  | -0.28175 | 0.22032
0.004375 | -0.13599 |  | -33.4066 |  | -0.29862 | 0.23348
0.0043945 | -0.1129 |  | -25.4347 |  | -0.31202 | 0.24361
0.0044141 | -0.087525 |  | -17.3154 |  | -0.32197 | 0.25135
0.0044336 | -0.062516 |  | -9.3584 |  | -0.32538 | 0.25421
0.0044531 | -0.034332 |  | -1.0715 |  | -0.32434 | 0.25325
0.0044727 | -0.0085137 |  | 7.2117 |  | -0.31985 | 0.24945
0.0044922 | 0.017827 |  | 15.3943 |  | -0.30828 | 0.24049
0.0045117 | 0.046221 |  | 23.6154 |  | -0.29267 | 0.22829
0.0045312 | 0.071009 |  | 31.2745 |  | -0.27481 | 0.21394
0.0045508 | 0.095667 |  | 38.7708 |  | -0.25113 | 0.19534
0.0045703 | 0.11967 |  | 46.1163 |  | -0.22403 | 0.17391
0.0045898 | 0.14175 |  | 52.9828 |  | -0.19388 | 0.15001
0.0046094 | 0.16332 |  | 59.6489 |  | -0.15926 | 0.12277
0.0046289 | 0.18261 |  | 65.673 |  | -0.12347 | 0.094209
0.0046484 | 0.19978 |  | 71.2627 |  | -0.085788 | 0.064514
0.004668 | 0.21517 |  | 76.5503 |  | -0.046003 | 0.033332
0.0046875 | 0.22772 |  | 80.9613 |  | -0.0067036 | 0.0022932
0.004707 | 0.23747 |  | 84.8096 |  | 0.033416 | -0.029013
0.0047266 | 0.246 |  | 88.1863 |  | 0.073421 | -0.060536
0.0047461 | 0.25328 |  | 90.7943 |  | 0.11102 | -0.090295
0.0047656 | 0.25942 |  | 92.8795 |  | 0.14744 | -0.1186
0.0047852 | 0.26464 |  | 94.3788 |  | 0.18154 | -0.14529
0.0048047 | 0.26721 |  | 95.0687 |  | 0.21244 | -0.16949
0.0048242 | 0.26836 |  | 95.057 |  | 0.24142 | -0.192
0.0048437 | 0.26777 |  | 94.2153 |  | 0.2658 | -0.21113
0.0048633 | 0.26508 |  | 92.8779 |  | 0.28506 | -0.22603
0.0048828 | 0.26152 |  | 90.9104 |  | 0.30178 | -0.23855
0.0049023 | 0.25459 |  | 87.9343 |  | 0.3136 | -0.24778
0.0049219 | 0.24644 |  | 84.73 |  | 0.32006 | -0.25298
0.0049414 | 0.23762 |  | 80.7126 |  | 0.32274 | -0.25462
0.0049609 | 0.22503 |  | 75.7088 |  | 0.32022 | -0.25231
0.0049805 | 0.21219 |  | 70.6079 |  | 0.31263 | -0.24623
0.005 | 0.19817 |  | 64.7211 |  | 0.30014 | -0.23631
0.0050195 | 0.18125 |  | 58.2991 |  | 0.2835 | -0.22306
0.0050391 | 0.16454 |  | 51.7582 |  | 0.26368 | -0.2072
0.0050586 | 0.14596 |  | 44.5492 |  | 0.23876 | -0.18764
0.0050781 | 0.12565 |  | 36.9079 |  | 0.2095 | -0.16453
0.0050977 | 0.10529 |  | 29.0602 |  | 0.17782 | -0.13922
0.0051172 | 0.083815 |  | 21.051 |  | 0.14283 | -0.11173
0.0051367 | 0.062582 |  | 13.0238 |  | 0.10562 | -0.082589
0.0051563 | 0.040752 |  | 4.8374 |  | 0.067974 | -0.052842
0.0051758 | 0.017981 |  | -3.4688 |  | 0.028766 | -0.022061
0.0051953 | -0.0041919 |  | -11.6412 |  | -0.012158 | 0.010018
0.0052148 | -0.027115 |  | -19.979 |  | -0.052443 | 0.041704
0.0052344 | -0.049649 |  | -28.0456 |  | -0.091095 | 0.072023
0.0052539 | -0.07078 |  | -35.5925 |  | -0.12873 | 0.10139
0.0052734 | -0.092449 |  | -43.2841 |  | -0.16445 | 0.12916
0.005293 | -0.11259 |  | -50.3802 |  | -0.19711 | 0.15458
0.0053125 | -0.1308 |  | -57.0043 |  | -0.22727 | 0.17803
0.005332 | -0.149 |  | -63.573 |  | -0.25449 | 0.19924
0.0053516 | -0.16513 |  | -69.3674 |  | -0.27707 | 0.21705
0.0053711 | -0.17966 |  | -74.8595 |  | -0.29544 | 0.23116
0.0053906 | -0.19338 |  | -79.7704 |  | -0.31002 | 0.2421
0.0054102 | -0.20469 |  | -83.7977 |  | -0.31982 | 0.24974
0.0054297 | -0.21516 |  | -87.6837 |  | -0.32477 | 0.25357
0.0054492 | -0.22457 |  | -90.7793 |  | -0.32501 | 0.25372
0.0054687 | -0.23149 |  | -92.908 |  | -0.32024 | 0.25
0.0054883 | -0.23825 |  | -94.7612 |  | -0.31076 | 0.24241
0.0055078 | -0.24457 |  | -95.84 |  | -0.29697 | 0.23153
0.0055273 | -0.24994 |  | -96.0278 |  | -0.27848 | 0.21708
0.0055469 | -0.25815 |  | -95.7999 |  | -0.25587 | 0.19917
0.0055664 | -0.26808 |  | -94.8193 |  | -0.22945 | 0.17821
0.0055859 | -0.27548 |  | -93.0968 |  | -0.19902 | 0.15431
0.0056055 | -0.27781 |  | -90.7173 |  | -0.16602 | 0.12822
0.005625 | -0.27324 |  | -87.6042 |  | -0.13096 | 0.10043
0.0056445 | -0.26663 |  | -83.9176 |  | -0.093364 | 0.070888
0.0056641 | -0.25967 |  | -79.3435 |  | -0.054021 | 0.039838
0.0056836 | -0.24704 |  | -74.3455 |  | -0.014155 | 0.0082389
0.0057031 | -0.23291 |  | -69.0543 |  | 0.02603 | -0.023347
0.0057227 | -0.21883 |  | -62.9122 |  | 0.065858 | -0.054496
0.0057422 | -0.20084 |  | -56.4452 |  | 0.10356 | -0.084098
0.0057617 | -0.18234 |  | -49.5049 |  | 0.13992 | -0.11257
0.0057812 | -0.16111 |  | -41.9221 |  | 0.17501 | -0.14009
0.0058008 | -0.13696 |  | -34.423 |  | 0.2065 | -0.16492
0.0058203 | -0.11499 |  | -26.646 |  | 0.23528 | -0.18724
0.0058398 | -0.091105 |  | -18.4134 |  | 0.26124 | -0.20737
0.0058594 | -0.066081 |  | -10.4168 |  | 0.2818 | -0.22347
0.0058789 | -0.040684 |  | -2.2889 |  | 0.29839 | -0.23605
0.0058984 | -0.012155 |  | 6.1079 |  | 0.31154 | -0.24609
0.005918 | 0.013953 |  | 14.1642 |  | 0.31907 | -0.2519
0.0059375 | 0.03998 |  | 22.3279 |  | 0.32216 | -0.25404
0.005957 | 0.067429 |  | 30.3786 |  | 0.32109 | -0.25309
0.0059766 | 0.091828 |  | 37.7773 |  | 0.31446 | -0.24766
0.0059961 | 0.11624 |  | 45.109 |  | 0.30292 | -0.23842
0.0060156 | 0.13924 |  | 52.1674 |  | 0.28729 | -0.226
0.0060352 | 0.15995 |  | 58.6938 |  | 0.26754 | -0.21032
0.0060547 | 0.18019 |  | 64.903 |  | 0.24332 | -0.1914
0.0060742 | 0.19773 |  | 70.6479 |  | 0.21523 | -0.16912
0.0060938 | 0.21291 |  | 75.7859 |  | 0.18394 | -0.14422
0.0061133 | 0.22538 |  | 80.2611 |  | 0.14976 | -0.11736
0.0061328 | 0.23592 |  | 84.383 |  | 0.11355 | -0.088808
0.0061523 | 0.24533 |  | 87.9479 |  | 0.075384 | -0.058657
0.0061719 | 0.25238 |  | 90.5338 |  | 0.035714 | -0.027406
0.0061914 | 0.25875 |  | 92.6812 |  | -0.0045874 | 0.0041979
0.0062109 | 0.26408 |  | 94.3176 |  | -0.044603 | 0.035562
0.0062305 | 0.26679 |  | 94.9275 |  | -0.083566 | 0.06608
0.00625 | 0.26818 |  | 95.0582 |  | -0.12122 | 0.095609
0.0062695 | 0.26817 |  | 94.5796 |  | -0.1573 | 0.1237
0.0062891 | 0.2656 |  | 93.1197 |  | -0.19121 | 0.14993
0.0063086 | 0.2614 |  | 91.2472 |  | -0.2216 | 0.17374
0.0063281 | 0.25576 |  | 88.6177 |  | -0.2489 | 0.19492
0.0063477 | 0.24798 |  | 85.2004 |  | -0.27291 | 0.21348
0.0063672 | 0.23843 |  | 81.3967 |  | -0.2918 | 0.22814
0.0063867 | 0.22705 |  | 76.6625 |  | -0.30666 | 0.23949
0.0064062 | 0.21418 |  | 71.4003 |  | -0.31794 | 0.24836
0.0064258 | 0.19988 |  | 65.7428 |  | -0.32429 | 0.25328
0.0064453 | 0.1838 |  | 59.3222 |  | -0.32513 | 0.25388
0.0064648 | 0.16672 |  | 52.7893 |  | -0.32081 | 0.25051
0.0064844 | 0.14874 |  | 45.7782 |  | -0.3124 | 0.24361
0.0065039 | 0.12935 |  | 38.1613 |  | -0.29934 | 0.23343
0.0065234 | 0.10875 |  | 30.4677 |  | -0.28156 | 0.2196
0.006543 | 0.087259 |  | 22.3226 |  | -0.26065 | 0.20279
0.0065625 | 0.065538 |  | 14.1811 |  | -0.23524 | 0.18271
0.006582 | 0.044007 |  | 6.1784 |  | -0.20485 | 0.15881
0.0066016 | 0.02156 |  | -2.2251 |  | -0.17243 | 0.13292
0.0066211 | -0.0010168 |  | -10.4455 |  | -0.13795 | 0.10568
0.0066406 | -0.023012 |  | -18.4785 |  | -0.10044 | 0.076259
0.0066602 | -0.045623 |  | -26.6614 |  | -0.061583 | 0.045644
0.0066797 | -0.067828 |  | -34.5174 |  | -0.021948 | 0.014441
0.0066992 | -0.088786 |  | -42.0854 |  | 0.018275 | -0.017387
0.0067187 | -0.10911 |  | -49.3133 |  | 0.05805 | -0.048477
0.0067383 | -0.12804 |  | -55.9351 |  | 0.09654 | -0.078479
0.0067578 | -0.14542 |  | -62.3852 |  | 0.13307 | -0.10742
0.0067773 | -0.16224 |  | -68.4723 |  | 0.1682 | -0.13478
0.0067969 | -0.17728 |  | -73.8586 |  | 0.20111 | -0.16034
0.0068164 | -0.19053 |  | -78.8343 |  | 0.23016 | -0.18315
0.0068359 | -0.20304 |  | -83.2522 |  | 0.2563 | -0.2035
0.0068555 | -0.21346 |  | -87.0237 |  | 0.27865 | -0.22109
0.006875 | -0.22252 |  | -90.1468 |  | 0.29553 | -0.23416
0.0068945 | -0.23059 |  | -92.5463 |  | 0.30856 | -0.24393
0.0069141 | -0.23705 |  | -94.3967 |  | 0.31806 | -0.25115
0.0069336 | -0.24314 |  | -95.5311 |  | 0.32243 | -0.25458
0.0069531 | -0.24924 |  | -95.9924 |  | 0.3215 | -0.25384
0.0069727 | -0.25707 |  | -95.9204 |  | 0.31574 | -0.24879
0.0069922 | -0.26628 |  | -94.7955 |  | 0.30529 | -0.24017
0.0070117 | -0.27357 |  | -92.9705 |  | 0.29033 | -0.22853
0.0070313 | -0.2773 |  | -91.005 |  | 0.27117 | -0.21349
0.0070508 | -0.27417 |  | -88.1425 |  | 0.24864 | -0.19557
0.0070703 | -0.26714 |  | -84.3152 |  | 0.22169 | -0.1741
0.0070898 | -0.2597 |  | -80.0623 |  | 0.18948 | -0.14882
0.0071094 | -0.24685 |  | -75.0983 |  | 0.15594 | -0.12229
0.0071289 | -0.23245 |  | -69.5248 |  | 0.12098 | -0.094606
0.0071484 | -0.21916 |  | -63.6667 |  | 0.082177 | -0.064419
0.007168 | -0.20253 |  | -57.2521 |  | 0.042979 | -0.033492
0.0071875 | -0.18375 |  | -50.3775 |  | 0.0033979 | -0.0021979
0.007207 | -0.16403 |  | -43.1491 |  | -0.03755 | 0.029795
0.0072266 | -0.14355 |  | -35.4706 |  | -0.076683 | 0.06055
0.0072461 | -0.12025 |  | -27.6511 |  | -0.11441 | 0.090079
0.0072656 | -0.094742 |  | -19.5829 |  | -0.151 | 0.11858
0.0072852 | -0.069707 |  | -11.4435 |  | -0.18496 | 0.14511
0.0073047 | -0.042925 |  | -3.4763 |  | -0.21714 | 0.17007
0.0073242 | -0.016181 |  | 4.8595 |  | -0.2455 | 0.19221
0.0073437 | 0.010297 |  | 13.2571 |  | -0.26885 | 0.21059
0.0073633 | 0.0377 |  | 21.3321 |  | -0.28915 | 0.22608
0.0073828 | 0.062797 |  | 29.1493 |  | -0.30533 | 0.2384
0.0074023 | 0.087487 |  | 36.6308 |  | -0.31718 | 0.24773
0.0074219 | 0.11263 |  | 44.1309 |  | -0.3245 | 0.25343
0.0074414 | 0.13596 |  | 51.2772 |  | -0.32625 | 0.25474
0.0074609 | 0.15783 |  | 57.8595 |  | -0.32363 | 0.2525
0.0074805 | 0.17809 |  | 64.364 |  | -0.31556 | 0.2461
0.0075 | 0.19607 |  | 70.0937 |  | -0.30287 | 0.2361
0.0075195 | 0.21083 |  | 75.0095 |  | -0.28727 | 0.22361
0.0075391 | 0.22397 |  | 79.7752 |  | -0.26653 | 0.20747
0.0075586 | 0.23534 |  | 83.8691 |  | -0.2412 | 0.18759
0.0075781 | 0.24372 |  | 87.3586 |  | -0.21247 | 0.16467
0.0075977 | 0.25194 |  | 90.434 |  | -0.1798 | 0.13879
0.0076172 | 0.2588 |  | 92.6582 |  | -0.14512 | 0.11134
0.0076367 | 0.26345 |  | 94.1815 |  | -0.10929 | 0.083134
0.0076562 | 0.26687 |  | 94.9711 |  | -0.070905 | 0.052975
0.0076758 | 0.26792 |  | 95.1233 |  | -0.030903 | 0.021329
0.0076953 | 0.26796 |  | 94.7436 |  | 0.0096489 | -0.010577
0.0077148 | 0.26658 |  | 93.5736 |  | 0.049913 | -0.042096
0.0077344 | 0.26285 |  | 91.7791 |  | 0.088221 | -0.072186
0.0077539 | 0.257 |  | 89.1292 |  | 0.12513 | -0.10111
0.0077734 | 0.2487 |  | 85.706 |  | 0.16031 | -0.12866
0.007793 | 0.23939 |  | 81.965 |  | 0.19336 | -0.15446
0.0078125 | 0.22912 |  | 77.5246 |  | 0.22448 | -0.17867
0.007832 | 0.21643 |  | 72.3369 |  | 0.25134 | -0.1998
0.0078516 | 0.20222 |  | 66.6486 |  | 0.27345 | -0.21712
0.0078711 | 0.1868 |  | 60.4163 |  | 0.2917 | -0.23099
0.0078906 | 0.16939 |  | 53.7544 |  | 0.30581 | -0.2418
0.0079102 | 0.15128 |  | 46.75 |  | 0.31605 | -0.24982
0.0079297 | 0.13225 |  | 39.3366 |  | 0.32147 | -0.25393
0.0079492 | 0.11158 |  | 31.5937 |  | 0.32171 | -0.25392
0.0079688 | 0.090968 |  | 23.635 |  | 0.31758 | -0.25029
0.0079883 | 0.069433 |  | 15.4653 |  | 0.30727 | -0.24207
0.0080078 | 0.047181 |  | 7.3512 |  | 0.29247 | -0.23022
0.0080273 | 0.025531 |  | -0.85124 |  | 0.27593 | -0.21669
0.0080469 | 0.0025681 |  | -9.2814 |  | 0.25378 | -0.19944
0.0080664 | -0.020284 |  | -17.4227 |  | 0.22626 | -0.17788
0.0080859 | -0.041969 |  | -25.4696 |  | 0.1967 | -0.15414
0.0081055 | -0.064212 |  | -33.356 |  | 0.16329 | -0.1278
0.008125 | -0.085547 |  | -40.8604 |  | 0.12704 | -0.099471
0.0081445 | -0.10579 |  | -48.2145 |  | 0.090067 | -0.070413
0.0081641 | -0.12535 |  | -55.0358 |  | 0.051301 | -0.039908
0.0081836 | -0.14314 |  | -61.5285 |  | 0.011116 | -0.0083231
0.0082031 | -0.15997 |  | -67.7036 |  | -0.029625 | 0.023574
0.0082227 | -0.1752 |  | -73.1101 |  | -0.069456 | 0.054779
0.0082422 | -0.18865 |  | -78.1616 |  | -0.10715 | 0.084464
0.0082617 | -0.20144 |  | -82.6898 |  | -0.14387 | 0.11315
0.0082813 | -0.21199 |  | -86.3518 |  | -0.17864 | 0.14018
0.0083008 | -0.221 |  | -89.6033 |  | -0.21011 | 0.16485
0.0083203 | -0.22957 |  | -92.2697 |  | -0.23975 | 0.18785
0.0083398 | -0.23598 |  | -94.0412 |  | -0.26549 | 0.20789
0.0083594 | -0.24166 |  | -95.2987 |  | -0.2855 | 0.22365
0.0083789 | -0.24821 |  | -95.9523 |  | -0.30219 | 0.23631
0.0083984 | -0.25524 |  | -95.7906 |  | -0.31494 | 0.24603
0.008418 | -0.26265 |  | -94.9071 |  | -0.32292 | 0.25229
0.0084375 | -0.26893 |  | -93.2863 |  | -0.32625 | 0.25485
0.008457 | -0.27281 |  | -91.1624 |  | -0.3241 | 0.25319
0.0084766 | -0.27312 |  | -88.3532 |  | -0.31783 | 0.24803
0.0084961 | -0.26855 |  | -84.7019 |  | -0.30644 | 0.239
0.0085156 | -0.25993 |  | -80.663 |  | -0.28974 | 0.22586
0.0085352 | -0.24952 |  | -75.8381 |  | -0.27067 | 0.21062
0.0085547 | -0.23728 |  | -70.1937 |  | -0.24685 | 0.19207
0.0085742 | -0.22186 |  | -64.4075 |  | -0.21766 | 0.16913
0.0085938 | -0.2057 |  | -58.0874 |  | -0.18685 | 0.1444
0.0086133 | -0.18765 |  | -51.278 |  | -0.15293 | 0.11767
0.0086328 | -0.16734 |  | -44.1539 |  | -0.11587 | 0.08858
0.0086523 | -0.14684 |  | -36.4369 |  | -0.078088 | 0.058691
0.0086719 | -0.12347 |  | -28.6159 |  | -0.03855 | 0.027529
0.0086914 | -0.099066 |  | -20.673 |  | 0.0018343 | -0.0043221
0.0087109 | -0.073289 |  | -12.4755 |  | 0.041869 | -0.035652
0.0087305 | -0.04637 |  | -4.384 |  | 0.081172 | -0.06638
0.00875 | -0.020966 |  | 3.8545 |  | 0.11829 | -0.095746
0.0087695 | 0.0065605 |  | 12.1726 |  | 0.15404 | -0.1237
0.0087891 | 0.033577 |  | 20.2583 |  | 0.18813 | -0.15019
0.0088086 | 0.059222 |  | 28.2769 |  | 0.21863 | -0.17419
0.0088281 | 0.085407 |  | 35.9817 |  | 0.24606 | -0.19563
0.0088477 | 0.10887 |  | 43.2194 |  | 0.27013 | -0.21428
0.0088672 | 0.13249 |  | 50.2271 |  | 0.28919 | -0.22904
0.0088867 | 0.15531 |  | 56.9785 |  | 0.30391 | -0.2403
0.0089062 | 0.17534 |  | 63.4399 |  | 0.31488 | -0.24868
0.0089258 | 0.19418 |  | 69.3574 |  | 0.32107 | -0.25333
0.0089453 | 0.20935 |  | 74.5916 |  | 0.32254 | -0.25425
0.0089648 | 0.22256 |  | 79.3248 |  | 0.31903 | -0.25137
0.0089844 | 0.2335 |  | 83.3007 |  | 0.31003 | -0.24411
0.0090039 | 0.24184 |  | 86.8225 |  | 0.29665 | -0.2334
0.0090234 | 0.25085 |  | 90.1485 |  | 0.27942 | -0.21969
0.009043 | 0.2581 |  | 92.4951 |  | 0.25835 | -0.20295
0.0090625 | 0.26296 |  | 93.9862 |  | 0.23298 | -0.18299
0.009082 | 0.26695 |  | 95.0525 |  | 0.20306 | -0.15941
0.0091016 | 0.26881 |  | 95.272 |  | 0.17005 | -0.13319
0.0091211 | 0.26838 |  | 94.7232 |  | 0.13495 | -0.10544
0.0091406 | 0.26679 |  | 93.7482 |  | 0.097989 | -0.076514
0.0091602 | 0.26381 |  | 92.1254 |  | 0.059349 | -0.046302
0.0091797 | 0.25814 |  | 89.5828 |  | 0.019619 | -0.01505
0.0091992 | 0.25082 |  | 86.2817 |  | -0.020414 | 0.016523
0.0092187 | 0.24223 |  | 82.4775 |  | -0.061053 | 0.048254
0.0092383 | 0.23136 |  | 78.1168 |  | -0.10043 | 0.078944
0.0092578 | 0.21894 |  | 73.1124 |  | -0.13636 | 0.10731
0.0092773 | 0.20487 |  | 67.5369 |  | -0.17092 | 0.13423
0.0092969 | 0.1891 |  | 61.3581 |  | -0.20421 | 0.15999
0.0093164 | 0.17219 |  | 54.6552 |  | -0.23378 | 0.18327
0.0093359 | 0.15449 |  | 47.7199 |  | -0.25987 | 0.20356
0.0093555 | 0.13571 |  | 40.4151 |  | -0.28193 | 0.22065
0.009375 | 0.11509 |  | 32.7191 |  | -0.29918 | 0.23399
0.0093945 | 0.094142 |  | 24.8129 |  | -0.31232 | 0.24406
0.0094141 | 0.072697 |  | 16.5667 |  | -0.32101 | 0.25091
0.0094336 | 0.049983 |  | 8.3177 |  | -0.3256 | 0.25421
0.0094531 | 0.028235 |  | 0.20488 |  | -0.32543 | 0.25403
0.0094727 | 0.0063021 |  | -8.0709 |  | -0.31905 | 0.24927
0.0094922 | -0.016792 |  | -16.2464 |  | -0.30846 | 0.24056
0.0095117 | -0.039087 |  | -24.3684 |  | -0.29386 | 0.22887
0.0095312 | -0.061601 |  | -32.4979 |  | -0.27404 | 0.21339
0.0095508 | -0.083511 |  | -40.0378 |  | -0.25101 | 0.19511
0.0095703 | -0.10321 |  | -47.1265 |  | -0.22447 | 0.17418
0.0095898 | -0.12275 |  | -54.134 |  | -0.19351 | 0.14965
0.0096094 | -0.14121 |  | -60.6724 |  | -0.15969 | 0.12288
0.0096289 | -0.15767 |  | -66.7992 |  | -0.12339 | 0.094522
0.0096484 | -0.17356 |  | -72.6085 |  | -0.085292 | 0.064419
0.009668 | -0.18745 |  | -77.6509 |  | -0.045961 | 0.033391
0.0096875 | -0.19949 |  | -82.0834 |  | -0.0060221 | 0.0020646
0.009707 | -0.21085 |  | -86.0528 |  | 0.033034 | -0.028839
0.0097266 | -0.22032 |  | -89.3394 |  | 0.072577 | -0.05967
0.0097461 | -0.22845 |  | -91.9986 |  | 0.11166 | -0.090444
0.0097656 | -0.2357 |  | -94.0066 |  | 0.14716 | -0.11868
0.0097852 | -0.24187 |  | -95.4072 |  | 0.18112 | -0.14474
0.0098047 | -0.24782 |  | -96.0687 |  | 0.2129 | -0.16973
0.0098242 | -0.25402 |  | -95.9004 |  | 0.2404 | -0.19152
0.0098438 | -0.26168 |  | -95.2651 |  | 0.26526 | -0.21063
0.0098633 | -0.27027 |  | -93.8448 |  | 0.28557 | -0.22664
0.0098828 | -0.27627 |  | -91.5783 |  | 0.30084 | -0.23813
0.0099023 | -0.27702 |  | -89.0024 |  | 0.31299 | -0.24729
0.0099219 | -0.27145 |  | -85.6201 |  | 0.32012 | -0.25306
0.0099414 | -0.26186 |  | -81.3353 |  | 0.32226 | -0.25424
0.0099609 | -0.25145 |  | -76.6353 |  | 0.31979 | -0.25209
0.0099805 | -0.23947 |  | -71.2201 |  | 0.31155 | -0.24549
0.01 | -0.22513 |  | -65.3541 |  | 0.29953 | -0.23556
0.01002 | -0.20826 |  | -59.2588 |  | 0.28398 | -0.22326
0.010039 | -0.18937 |  | -52.5091 |  | 0.263 | -0.20673
0.010059 | -0.16958 |  | -45.3429 |  | 0.23786 | -0.18678
0.010078 | -0.14847 |  | -37.6957 |  | 0.20897 | -0.16405
0.010098 | -0.12559 |  | -29.7251 |  | 0.17646 | -0.13842
0.010117 | -0.10103 |  | -21.9918 |  | 0.14226 | -0.11157
0.010137 | -0.076362 |  | -13.9886 |  | 0.10577 | -0.083045
0.010156 | -0.051696 |  | -5.7668 |  | 0.067103 | -0.052483
0.010176 | -0.025803 |  | 2.3656 |  | 0.027467 | -0.021313
0.010195 | 0.0019023 |  | 10.7461 |  | -0.013611 | 0.01083
0.010215 | 0.029331 |  | 19.0388 |  | -0.053742 | 0.042491
0.010234 | 0.05576 |  | 27.0342 |  | -0.091994 | 0.072395
0.010254 | 0.082532 |  | 34.7343 |  | -0.12919 | 0.10162
0.010273 | 0.1062 |  | 41.9675 |  | -0.16408 | 0.12905
0.010293 | 0.12869 |  | 49.1069 |  | -0.19782 | 0.15505
0.010313 | 0.15176 |  | 56.0647 |  | -0.22896 | 0.17941
0.010332 | 0.17182 |  | 62.4407 |  | -0.25506 | 0.19976
0.010352 | 0.19094 |  | 68.4919 |  | -0.27774 | 0.2172
0.010371 | 0.20739 |  | 73.8278 |  | -0.29596 | 0.23143
0.010391 | 0.22007 |  | 78.3977 |  | -0.30947 | 0.24172
0.01041 | 0.23211 |  | 82.873 |  | -0.32011 | 0.24986
0.01043 | 0.24171 |  | 86.5283 |  | -0.32556 | 0.25411
0.010449 | 0.24956 |  | 89.3922 |  | -0.32543 | 0.25397
0.010469 | 0.25728 |  | 92.1143 |  | -0.32114 | 0.25059
0.010488 | 0.26284 |  | 93.8147 |  | -0.31075 | 0.24224
0.010508 | 0.26627 |  | 94.7053 |  | -0.29639 | 0.23069
0.010527 | 0.26888 |  | 95.2933 |  | -0.27929 | 0.21724
0.010547 | 0.26939 |  | 94.9137 |  | -0.2565 | 0.19955
0.010566 | 0.26731 |  | 93.8631 |  | -0.23008 | 0.17874
0.010586 | 0.26434 |  | 92.3503 |  | -0.20028 | 0.15514
0.010605 | 0.25938 |  | 89.8811 |  | -0.16614 | 0.12817
0.010625 | 0.25204 |  | 86.8747 |  | -0.13067 | 0.10017
0.010645 | 0.24362 |  | 83.2757 |  | -0.09366 | 0.070885
0.010664 | 0.23285 |  | 78.6354 |  | -0.05466 | 0.040118
0.010684 | 0.22037 |  | 73.7197 |  | -0.014816 | 0.0089375
0.010703 | 0.2069 |  | 68.4485 |  | 0.025861 | -0.02314
0.010723 | 0.19144 |  | 62.3249 |  | 0.065346 | -0.054283
0.010742 | 0.17484 |  | 55.8274 |  | 0.10314 | -0.08391
0.010762 | 0.1568 |  | 48.8406 |  | 0.14016 | -0.11292
0.010781 | 0.13736 |  | 41.3306 |  | 0.17427 | -0.13962
0.010801 | 0.11777 |  | 33.7107 |  | 0.20555 | -0.16429
0.01082 | 0.097045 |  | 25.8858 |  | 0.23518 | -0.18725
0.01084 | 0.075731 |  | 17.857 |  | 0.26055 | -0.20678
0.010859 | 0.054093 |  | 9.7357 |  | 0.28116 | -0.223
0.010879 | 0.031333 |  | 1.4472 |  | 0.29812 | -0.23599
0.010898 | 0.0091591 |  | -6.8372 |  | 0.3105 | -0.24547
0.010918 | -0.013363 |  | -15.0634 |  | 0.31859 | -0.2517
0.010937 | -0.036667 |  | -23.3035 |  | 0.32196 | -0.25386
0.010957 | -0.05831 |  | -31.1539 |  | 0.32003 | -0.25218
0.010977 | -0.079457 |  | -38.6523 |  | 0.3137 | -0.2471
0.010996 | -0.10039 |  | -46.0638 |  | 0.30213 | -0.23785
0.011016 | -0.11998 |  | -53.087 |  | 0.28634 | -0.22531
0.011035 | -0.13873 |  | -59.7828 |  | 0.26704 | -0.20992
0.011055 | -0.15574 |  | -66.0617 |  | 0.24262 | -0.19077
0.011074 | -0.17092 |  | -71.5873 |  | 0.2146 | -0.16864
0.011094 | -0.18474 |  | -76.6023 |  | 0.18337 | -0.14388
0.011113 | -0.19735 |  | -81.2645 |  | 0.14872 | -0.11652
0.011133 | -0.20887 |  | -85.3912 |  | 0.11255 | -0.087967
0.011152 | -0.21861 |  | -88.8079 |  | 0.07467 | -0.058271
0.011172 | -0.22722 |  | -91.6295 |  | 0.034899 | -0.02705
0.011191 | -0.23485 |  | -93.7555 |  | -0.0053208 | 0.0046673
0.011211 | -0.2412 |  | -95.0508 |  | -0.04573 | 0.036416
0.01123 | -0.24786 |  | -95.7737 |  | -0.085233 | 0.067279
0.01125 | -0.25536 |  | -95.7334 |  | -0.1221 | 0.096147
0.01127 | -0.263 |  | -95.0759 |  | -0.15784 | 0.12404
0.011289 | -0.27036 |  | -94.0013 |  | -0.19191 | 0.15054
0.011309 | -0.27571 |  | -91.9383 |  | -0.22276 | 0.17467
0.011328 | -0.27715 |  | -89.1589 |  | -0.25081 | 0.1965
0.011348 | -0.27384 |  | -85.9949 |  | -0.27361 | 0.21427
0.011367 | -0.26528 |  | -81.8617 |  | -0.29229 | 0.22862
0.011387 | -0.25386 |  | -77.0693 |  | -0.3083 | 0.2407
0.011406 | -0.24186 |  | -72.0812 |  | -0.31881 | 0.24896
0.011426 | -0.22668 |  | -66.3045 |  | -0.32488 | 0.25377
0.011445 | -0.20866 |  | -59.8949 |  | -0.3264 | 0.25482
0.011465 | -0.19015 |  | -53.3667 |  | -0.32181 | 0.25117
0.011484 | -0.17095 |  | -46.2267 |  | -0.31309 | 0.24427
0.011504 | -0.15109 |  | -38.6597 |  | -0.3003 | 0.23412
0.011523 | -0.12857 |  | -31.0639 |  | -0.28285 | 0.22043
0.011543 | -0.1039 |  | -23.1142 |  | -0.26147 | 0.20361
0.011562 | -0.07879 |  | -14.9813 |  | -0.23559 | 0.18302
0.011582 | -0.051968 |  | -6.6539 |  | -0.20605 | 0.15961
0.011602 | -0.025422 |  | 1.6615 |  | -0.17347 | 0.13396
0.011621 | -0.00019262 |  | 9.6129 |  | -0.13771 | 0.10583
0.011641 | 0.026349 |  | 17.7417 |  | -0.10124 | 0.077006
0.01166 | 0.053296 |  | 25.8002 |  | -0.063183 | 0.046882
0.01168 | 0.078093 |  | 33.448 |  | -0.022432 | 0.014857
0.011699 | 0.10238 |  | 41.0933 |  | 0.017502 | -0.016592
0.011719 | 0.12651 |  | 48.362 |  | 0.057212 | -0.047784
0.011738 | 0.14847 |  | 55.0465 |  | 0.096203 | -0.07835
0.011758 | 0.1692 |  | 61.5103 |  | 0.13219 | -0.10663
0.011777 | 0.18808 |  | 67.5101 |  | 0.16719 | -0.13388
0.011797 | 0.20466 |  | 72.9581 |  | 0.19988 | -0.15941
0.011816 | 0.21914 |  | 77.8745 |  | 0.22931 | -0.18246
0.011836 | 0.23009 |  | 82.1128 |  | 0.25622 | -0.20339
0.011855 | 0.23979 |  | 86.0269 |  | 0.27722 | -0.21991
0.011875 | 0.24861 |  | 89.2818 |  | 0.29397 | -0.23276
0.011895 | 0.25506 |  | 91.5679 |  | 0.30848 | -0.24356
0.011914 | 0.26106 |  | 93.5175 |  | 0.31699 | -0.25027
0.011934 | 0.26578 |  | 94.7592 |  | 0.32069 | -0.25316
0.011953 | 0.26768 |  | 95.0729 |  | 0.32062 | -0.25277
0.011973 | 0.26836 |  | 94.9779 |  | 0.31469 | -0.24783
0.011992 | 0.26767 |  | 94.138 |  | 0.30411 | -0.23932
0.012012 | 0.26448 |  | 92.4642 |  | 0.2892 | -0.22745
0.012031 | 0.25946 |  | 90.1723 |  | 0.27026 | -0.21231
0.012051 | 0.25297 |  | 87.2717 |  | 0.24729 | -0.1943
0.01207 | 0.2447 |  | 83.7223 |  | 0.21916 | -0.17227
0.01209 | 0.23433 |  | 79.3534 |  | 0.18851 | -0.14772
0.012109 | 0.2224 |  | 74.521 |  | 0.1554 | -0.12154
0.012129 | 0.20923 |  | 69.1399 |  | 0.11849 | -0.092771
0.012148 | 0.19348 |  | 62.9866 |  | 0.081137 | -0.063308
0.012168 | 0.17647 |  | 56.6156 |  | 0.042449 | -0.032794
0.012188 | 0.15939 |  | 49.7834 |  | 0.0011342 | -0.00041337
0.012207 | 0.13991 |  | 42.3519 |  | -0.039011 | 0.031145
0.012227 | 0.12012 |  | 34.9103 |  | -0.078264 | 0.061766
0.012246 | 0.10014 |  | 27.0738 |  | -0.11653 | 0.091634
0.012266 | 0.077667 |  | 18.7941 |  | -0.15184 | 0.11947
0.012285 | 0.05615 |  | 10.6553 |  | -0.18624 | 0.14623
0.012305 | 0.034333 |  | 2.4081 |  | -0.21822 | 0.1711
0.012324 | 0.011583 |  | -5.7642 |  | -0.24599 | 0.19274
0.012344 | -0.0099836 |  | -13.8145 |  | -0.27094 | 0.21201
0.012363 | -0.033322 |  | -22.1934 |  | -0.29063 | 0.22754
0.012383 | -0.056077 |  | -30.224 |  | -0.30572 | 0.23919
0.012402 | -0.076906 |  | -37.8211 |  | -0.31832 | 0.24859
0.012422 | -0.098315 |  | -45.3099 |  | -0.32537 | 0.25412
0.012441 | -0.11761 |  | -52.2194 |  | -0.32724 | 0.25552
0.012461 | -0.13561 |  | -58.8614 |  | -0.32476 | 0.25344
0.01248 | -0.15353 |  | -65.2434 |  | -0.31651 | 0.24696
0.0125 | -0.16914 |  | -70.926 |  | -0.30402 | 0.23693
0.01252 | -0.1835 |  | -76.2054 |  | -0.28744 | 0.22392
0.012539 | -0.19669 |  | -80.9387 |  | -0.26686 | 0.20783
0.012559 | -0.20782 |  | -84.952 |  | -0.24233 | 0.18839
0.012578 | -0.21779 |  | -88.4328 |  | -0.21275 | 0.16505
0.012598 | -0.22641 |  | -91.2513 |  | -0.18085 | 0.13962
0.012617 | -0.23377 |  | -93.4936 |  | -0.14638 | 0.11243
0.012637 | -0.24077 |  | -95.1668 |  | -0.10867 | 0.082982
0.012656 | -0.24664 |  | -95.8901 |  | -0.071373 | 0.053336
0.012676 | -0.2528 |  | -95.9538 |  | -0.032027 | 0.022328
0.012695 | -0.26146 |  | -95.4988 |  | 0.0094625 | -0.010241
0.012715 | -0.26977 |  | -94.1497 |  | 0.048505 | -0.041139
0.012734 | -0.27524 |  | -92.3465 |  | 0.087898 | -0.071753
0.012754 | -0.27623 |  | -89.9196 |  | 0.12602 | -0.10172
0.012773 | -0.27243 |  | -86.4523 |  | 0.15964 | -0.12837
0.012793 | -0.26549 |  | -82.5158 |  | 0.19299 | -0.15415
0.012812 | -0.25472 |  | -78.0403 |  | 0.22406 | -0.17845
0.012832 | -0.24166 |  | -72.9193 |  | 0.25031 | -0.1991
0.012852 | -0.22752 |  | -67.2487 |  | 0.27352 | -0.21713
0.012871 | -0.21144 |  | -60.9178 |  | 0.29157 | -0.23097
0.012891 | -0.19375 |  | -54.3057 |  | 0.30531 | -0.24127
0.01291 | -0.17425 |  | -47.3143 |  | 0.31591 | -0.24952
0.01293 | -0.15308 |  | -39.8246 |  | 0.32058 | -0.25319
0.012949 | -0.13116 |  | -32.2082 |  | 0.3211 | -0.2532
0.012969 | -0.10992 |  | -24.2504 |  | 0.31719 | -0.24987
0.012988 | -0.085722 |  | -16.1477 |  | 0.30625 | -0.2413
0.013008 | -0.057211 |  | -8.0926 |  | 0.29246 | -0.23011
0.013027 | -0.031274 |  | 0.34548 |  | 0.27527 | -0.21637
0.013047 | -0.0061952 |  | 8.564 |  | 0.25227 | -0.19839
0.013066 | 0.021151 |  | 16.5201 |  | 0.22639 | -0.17779
0.013086 | 0.048475 |  | 24.777 |  | 0.19598 | -0.15387
0.013105 | 0.074368 |  | 32.5752 |  | 0.16213 | -0.12709
0.013125 | 0.098201 |  | 39.971 |  | 0.12716 | -0.099382
0.013145 | 0.12277 |  | 47.368 |  | 0.088917 | -0.069654
0.013164 | 0.14569 |  | 54.1657 |  | 0.050633 | -0.039322
0.013184 | 0.16601 |  | 60.5725 |  | 0.011288 | -0.0083913
0.013203 | 0.18598 |  | 66.7407 |  | -0.030929 | 0.024537
0.013223 | 0.20244 |  | 72.293 |  | -0.069909 | 0.055486
0.013242 | 0.21695 |  | 77.289 |  | -0.10758 | 0.084798
0.013262 | 0.22951 |  | 81.6241 |  | -0.14523 | 0.11402
0.013281 | 0.23855 |  | 85.4308 |  | -0.17864 | 0.14027
0.013301 | 0.24737 |  | 88.7857 |  | -0.21078 | 0.16524
0.01332 | 0.25462 |  | 91.3173 |  | -0.24099 | 0.18877
0.01334 | 0.2603 |  | 93.2454 |  | -0.26563 | 0.20804
0.013359 | 0.26544 |  | 94.6077 |  | -0.28641 | 0.22416
0.013379 | 0.26799 |  | 95.1943 |  | -0.3028 | 0.23661
0.013398 | 0.26889 |  | 95.056 |  | -0.31493 | 0.24583
0.013418 | 0.26797 |  | 94.0751 |  | -0.32388 | 0.25286
0.013437 | 0.26507 |  | 92.6902 |  | -0.3272 | 0.25542
0.013457 | 0.26095 |  | 90.6902 |  | -0.32537 | 0.25391
0.013477 | 0.25435 |  | 87.5516 |  | -0.31852 | 0.24852
0.013496 | 0.2461 |  | 84.2121 |  | -0.30578 | 0.23849
0.013516 | 0.2364 |  | 80.2556 |  | -0.29065 | 0.22638
0.013535 | 0.22397 |  | 75.0715 |  | -0.27154 | 0.21142
0.013555 | 0.21049 |  | 69.8376 |  | -0.24687 | 0.19221
0.013574 | 0.19609 |  | 64.0436 |  | -0.21969 | 0.17042
0.013594 | 0.17942 |  | 57.3838 |  | -0.18762 | 0.14503
0.013613 | 0.16224 |  | 50.8225 |  | -0.15238 | 0.11723
0.013633 | 0.14386 |  | 43.5487 |  | -0.11699 | 0.089147
0.013652 | 0.12338 |  | 35.7745 |  | -0.078675 | 0.059161
0.013672 | 0.10319 |  | 28.1966 |  | -0.039531 | 0.028232
0.013691 | 0.081932 |  | 20.0143 |  | 4.7972e-05 | -0.0030441
0.013711 | 0.059627 |  | 11.8597 |  | 0.040974 | -0.035138
0.01373 | 0.038038 |  | 3.7952 |  | 0.080003 | -0.065802
0.01375 | 0.015173 |  | -4.7741 |  | 0.11786 | -0.095363
0.01377 | -0.007646 |  | -12.8743 |  | 0.15372 | -0.12356
0.013789 | -0.029684 |  | -20.8697 |  | 0.18585 | -0.1488
0.013809 | -0.052322 |  | -29.0369 |  | 0.21701 | -0.17286
0.013828 | -0.073922 |  | -36.6314 |  | 0.24536 | -0.19495
0.013848 | -0.094742 |  | -44.1838 |  | 0.26869 | -0.21331
0.013867 | -0.11499 |  | -51.3396 |  | 0.28845 | -0.22861
0.013887 | -0.13336 |  | -57.9176 |  | 0.30289 | -0.23964
0.013906 | -0.15078 |  | -64.418 |  | 0.31289 | -0.24722
0.013926 | -0.16685 |  | -70.0791 |  | 0.31972 | -0.25237
0.013945 | -0.18112 |  | -75.3393 |  | 0.32085 | -0.25318
0.013965 | -0.19474 |  | -80.3423 |  | 0.31811 | -0.25077
0.013984 | -0.20609 |  | -84.2619 |  | 0.31006 | -0.24424
0.014004 | -0.21586 |  | -87.9297 |  | 0.29468 | -0.2322
0.014023 | -0.22552 |  | -91.0934 |  | 0.27791 | -0.21854
0.014043 | -0.23239 |  | -93.1186 |  | 0.25756 | -0.20235
0.014063 | -0.23844 |  | -94.8548 |  | 0.23077 | -0.18161
0.014082 | -0.24484 |  | -95.8149 |  | 0.20226 | -0.15878
0.014102 | -0.25039 |  | -95.903 |  | 0.16965 | -0.13294
0.014121 | -0.25851 |  | -95.7215 |  | 0.1333 | -0.10441
0.014141 | -0.26783 |  | -94.4895 |  | 0.09693 | -0.075536
0.01416 | -0.2756 |  | -92.4841 |  | 0.057991 | -0.04513
0.01418 | -0.28002 |  | -90.1233 |  | 0.018152 | -0.013823
0.014199 | -0.27657 |  | -86.9793 |  | -0.021527 | 0.017475
0.014219 | -0.26676 |  | -83.2756 |  | -0.062406 | 0.049269
0.014238 | -0.25589 |  | -78.6315 |  | -0.10061 | 0.079334
0.014258 | -0.24507 |  | -73.2746 |  | -0.13696 | 0.10773
0.014277 | -0.23078 |  | -67.9261 |  | -0.17291 | 0.13541
0.014297 | -0.2139 |  | -61.8474 |  | -0.20475 | 0.16053
0.014316 | -0.19689 |  | -55.2386 |  | -0.23423 | 0.18358
0.014336 | -0.17769 |  | -48.4012 |  | -0.26108 | 0.20426
0.014355 | -0.15712 |  | -40.7396 |  | -0.28195 | 0.22071
0.014375 | -0.13564 |  | -32.9984 |  | -0.29967 | 0.23419
0.014395 | -0.1122 |  | -25.3117 |  | -0.31349 | 0.24483
0.014414 | -0.08766 |  | -17.2992 |  | -0.32167 | 0.25148
0.014434 | -0.062416 |  | -9.28 |  | -0.32625 | 0.25474
0.014453 | -0.035445 |  | -0.8423 |  | -0.32543 | 0.25404
0.014473 | -0.0082274 |  | 7.5887 |  | -0.31938 | 0.24929
0.014492 | 0.017716 |  | 15.5362 |  | -0.3091 | 0.24112
0.014512 | 0.045037 |  | 23.6862 |  | -0.29344 | 0.22887
0.014531 | 0.071416 |  | 31.5042 |  | -0.27464 | 0.2138
0.014551 | 0.095722 |  | 38.849 |  | -0.25205 | 0.19592
0.01457 | 0.12085 |  | 46.3815 |  | -0.22399 | 0.1739
0.01459 | 0.1435 |  | 53.3397 |  | -0.19351 | 0.14965
0.014609 | 0.16396 |  | 59.8541 |  | -0.15988 | 0.12319
0.014629 | 0.18389 |  | 66.1277 |  | -0.12308 | 0.094274
0.014648 | 0.20027 |  | 71.5017 |  | -0.085861 | 0.064712
0.014668 | 0.21483 |  | 76.6274 |  | -0.04653 | 0.033789
0.014687 | 0.22763 |  | 81.2073 |  | -0.0061594 | 0.0020578
0.014707 | 0.23699 |  | 84.9425 |  | 0.033518 | -0.029212
0.014727 | 0.24625 |  | 88.5398 |  | 0.07305 | -0.06019
0.014746 | 0.25406 |  | 91.1631 |  | 0.1107 | -0.089789
0.014766 | 0.25909 |  | 92.9454 |  | 0.14707 | -0.11818
0.014785 | 0.26461 |  | 94.6096 |  | 0.18141 | -0.14503
0.014805 | 0.26784 |  | 95.2282 |  | 0.21199 | -0.16911
0.014824 | 0.26805 |  | 95.0397 |  | 0.24069 | -0.19143
0.014844 | 0.26827 |  | 94.5112 |  | 0.26532 | -0.21077
0.014863 | 0.26597 |  | 93.0461 |  | 0.28458 | -0.2257
0.014883 | 0.26137 |  | 90.9888 |  | 0.30102 | -0.23809
0.014902 | 0.25547 |  | 88.295 |  | 0.31274 | -0.24724
0.014922 | 0.24679 |  | 84.7492 |  | 0.31956 | -0.25235
0.014941 | 0.23726 |  | 80.7841 |  | 0.32237 | -0.25428
0.014961 | 0.22599 |  | 75.9517 |  | 0.31903 | -0.2516
0.01498 | 0.21206 |  | 70.5476 |  | 0.3114 | -0.24519
0.015 | 0.19771 |  | 64.9618 |  | 0.29923 | -0.23563
0.01502 | 0.18157 |  | 58.4847 |  | 0.28198 | -0.22195
0.015039 | 0.16396 |  | 51.6386 |  | 0.2625 | -0.20626
0.015059 | 0.14583 |  | 44.6899 |  | 0.2377 | -0.18695
0.015078 | 0.12599 |  | 37.0658 |  | 0.20787 | -0.16327
0.015098 | 0.10571 |  | 29.2188 |  | 0.17661 | -0.13835
0.015117 | 0.084533 |  | 21.2189 |  | 0.14151 | -0.11092
0.015137 | 0.062555 |  | 13.027 |  | 0.1044 | -0.081672
0.015156 | 0.040918 |  | 4.9556 |  | 0.066966 | -0.052226
0.015176 | 0.018193 |  | -3.4394 |  | 0.02689 | -0.020718
0.015195 | -0.0041486 |  | -11.7685 |  | -0.013521 | 0.011176
0.015215 | -0.026202 |  | -19.7407 |  | -0.053509 | 0.042392
0.015234 | -0.049269 |  | -28.0034 |  | -0.093229 | 0.073436
0.015254 | -0.070757 |  | -35.7318 |  | -0.12983 | 0.10221
0.015273 | -0.091454 |  | -42.941 |  | -0.16492 | 0.1295
0.015293 | -0.11243 |  | -50.392 |  | -0.19882 | 0.15584
0.015312 | -0.13121 |  | -57.1152 |  | -0.22833 | 0.17897
0.015332 | -0.14831 |  | -63.3213 |  | -0.25551 | 0.20007
0.015352 | -0.16489 |  | -69.425 |  | -0.27886 | 0.21821
0.015371 | -0.17974 |  | -74.791 |  | -0.29575 | 0.23131
0.015391 | -0.1927 |  | -79.5958 |  | -0.31057 | 0.24252
0.01541 | -0.20448 |  | -83.7984 |  | -0.32086 | 0.25066
0.01543 | -0.21495 |  | -87.4846 |  | -0.3247 | 0.25376
0.015449 | -0.22394 |  | -90.6448 |  | -0.32594 | 0.25433
0.015469 | -0.2314 |  | -92.8934 |  | -0.32105 | 0.25039
0.015488 | -0.23791 |  | -94.6945 |  | -0.3103 | 0.242
0.015508 | -0.24385 |  | -95.7902 |  | -0.29717 | 0.23152
0.015527 | -0.2486 |  | -95.8593 |  | -0.2789 | 0.21713
0.015547 | -0.25475 |  | -95.6112 |  | -0.25633 | 0.19943
0.015566 | -0.26389 |  | -94.7094 |  | -0.23008 | 0.17866
0.015586 | -0.27205 |  | -92.8721 |  | -0.199 | 0.15407
0.015605 | -0.27675 |  | -90.6315 |  | -0.16604 | 0.12803
0.015625 | -0.27598 |  | -87.6064 |  | -0.1308 | 0.10033
0.015645 | -0.26948 |  | -83.798 |  | -0.092913 | 0.070512
0.015664 | -0.25801 |  | -79.4637 |  | -0.054372 | 0.039892
0.015684 | -0.24407 |  | -74.1623 |  | -0.014032 | 0.0080855
0.015703 | -0.23247 |  | -68.7164 |  | 0.026152 | -0.02347
0.015723 | -0.21788 |  | -63.001 |  | 0.064922 | -0.053916
0.015742 | -0.19989 |  | -56.1596 |  | 0.1039 | -0.084426
0.015762 | -0.18135 |  | -49.3854 |  | 0.14034 | -0.11322
0.015781 | -0.15941 |  | -42.2456 |  | 0.17444 | -0.13996
0.015801 | -0.13835 |  | -34.1808 |  | 0.20698 | -0.16522
0.01582 | -0.11681 |  | -26.3457 |  | 0.23522 | -0.1873
0.01584 | -0.093113 |  | -18.4413 |  | 0.26059 | -0.20695
0.015859 | -0.068219 |  | -10.3579 |  | 0.28228 | -0.22379
0.015879 | -0.040567 |  | -2.2241 |  | 0.29832 | -0.23618
0.015898 | -0.0128 |  | 6.1503 |  | 0.31103 | -0.24568
0.015918 | 0.015267 |  | 14.2792 |  | 0.31914 | -0.25194
0.015938 | 0.042463 |  | 22.4924 |  | 0.32201 | -0.25418
0.015957 | 0.068125 |  | 30.5238 |  | 0.32106 | -0.25314
0.015977 | 0.092719 |  | 37.72 |  | 0.31435 | -0.24765
0.015996 | 0.11588 |  | 45.0531 |  | 0.30239 | -0.23805
0.016016 | 0.1395 |  | 52.3027 |  | 0.28674 | -0.22548
0.016035 | 0.16047 |  | 58.7642 |  | 0.26671 | -0.20976
0.016055 | 0.18006 |  | 65.0624 |  | 0.24315 | -0.19129
0.016074 | 0.19884 |  | 70.8427 |  | 0.21536 | -0.1693
0.016094 | 0.21287 |  | 75.8593 |  | 0.18311 | -0.1438
0.016113 | 0.22577 |  | 80.3899 |  | 0.14903 | -0.11674
0.016133 | 0.23659 |  | 84.257 |  | 0.1128 | -0.088291
0.016152 | 0.24481 |  | 87.8673 |  | 0.074649 | -0.058436
0.016172 | 0.25324 |  | 90.832 |  | 0.035647 | -0.027538
0.016191 | 0.25915 |  | 92.7801 |  | -0.0055158 | 0.004738
0.016211 | 0.26389 |  | 94.3519 |  | -0.045867 | 0.036466
0.01623 | 0.26737 |  | 95.063 |  | -0.083928 | 0.066428
0.01625 | 0.26765 |  | 94.891 |  | -0.1221 | 0.095907
0.01627 | 0.26769 |  | 94.5207 |  | -0.15783 | 0.12387
0.016289 | 0.26621 |  | 93.3265 |  | -0.19131 | 0.15008
0.016309 | 0.26146 |  | 91.1801 |  | -0.22312 | 0.17481
0.016328 | 0.25555 |  | 88.5747 |  | -0.24986 | 0.19581
0.016348 | 0.24797 |  | 85.2605 |  | -0.27336 | 0.21385
0.016367 | 0.23823 |  | 81.2528 |  | -0.29291 | 0.22901
0.016387 | 0.22687 |  | 76.5591 |  | -0.30692 | 0.23996
0.016406 | 0.21363 |  | 71.2815 |  | -0.31837 | 0.24853
0.016426 | 0.19996 |  | 65.7121 |  | -0.32474 | 0.25361
0.016445 | 0.18458 |  | 59.4144 |  | -0.32547 | 0.25412
0.016465 | 0.16666 |  | 52.6759 |  | -0.32239 | 0.2514
0.016484 | 0.14911 |  | 45.6827 |  | -0.31288 | 0.24408
0.016504 | 0.12935 |  | 37.9554 |  | -0.29917 | 0.23313
0.016523 | 0.10804 |  | 30.2479 |  | -0.28259 | 0.22003
0.016543 | 0.08784 |  | 22.493 |  | -0.26075 | 0.20306
0.016563 | 0.065487 |  | 14.1051 |  | -0.23548 | 0.18292
0.016582 | 0.043075 |  | 5.893 |  | -0.20577 | 0.15955
0.016602 | 0.021333 |  | -2.2789 |  | -0.17156 | 0.13253
0.016621 | -0.0015068 |  | -10.6449 |  | -0.13713 | 0.10499
0.016641 | -0.023338 |  | -18.6575 |  | -0.10075 | 0.076528
0.01666 | -0.045877 |  | -26.8241 |  | -0.061577 | 0.045782
0.01668 | -0.06843 |  | -34.7945 |  | -0.022174 | 0.014501
0.016699 | -0.088954 |  | -42.1084 |  | 0.018661 | -0.017584
0.016719 | -0.10939 |  | -49.42 |  | 0.058985 | -0.049325
0.016738 | -0.12827 |  | -56.1822 |  | 0.09658 | -0.078868
0.016758 | -0.14558 |  | -62.4888 |  | 0.13331 | -0.1076
0.016777 | -0.1628 |  | -68.7156 |  | 0.16816 | -0.13503
0.016797 | -0.17779 |  | -74.1213 |  | 0.20078 | -0.16038
0.016816 | -0.19099 |  | -78.9836 |  | 0.23122 | -0.18395
0.016836 | -0.20331 |  | -83.3516 |  | 0.25696 | -0.20417
0.016855 | -0.21361 |  | -86.9863 |  | 0.27821 | -0.22074
0.016875 | -0.22294 |  | -90.1866 |  | 0.29562 | -0.23403
0.016895 | -0.23118 |  | -92.7072 |  | 0.30905 | -0.24418
0.016914 | -0.23779 |  | -94.5249 |  | 0.31861 | -0.25159
0.016934 | -0.24432 |  | -95.7086 |  | 0.32279 | -0.25485
0.016953 | -0.25057 |  | -96.0677 |  | 0.32183 | -0.25387
0.016973 | -0.25736 |  | -95.8088 |  | 0.31644 | -0.24938
0.016992 | -0.26574 |  | -94.8492 |  | 0.30526 | -0.24053
0.017012 | -0.27209 |  | -93.058 |  | 0.28988 | -0.22827
0.017031 | -0.2756 |  | -90.8866 |  | 0.27165 | -0.21372
0.017051 | -0.2763 |  | -88.1431 |  | 0.2488 | -0.19575
0.01707 | -0.26968 |  | -84.5314 |  | 0.22157 | -0.17417
0.01709 | -0.25848 |  | -80.1815 |  | 0.19055 | -0.14964
0.017109 | -0.24723 |  | -74.9467 |  | 0.15624 | -0.12247
0.017129 | -0.23451 |  | -69.394 |  | 0.12041 | -0.094171
0.017148 | -0.22014 |  | -63.7185 |  | 0.082886 | -0.064828
0.017168 | -0.20258 |  | -57.3415 |  | 0.043802 | -0.034047
0.017188 | -0.18319 |  | -50.5153 |  | 0.0038215 | -0.0026227
0.017207 | -0.16398 |  | -43.1215 |  | -0.037423 | 0.02965
0.017227 | -0.14146 |  | -35.1732 |  | -0.077131 | 0.060834
0.017246 | -0.11793 |  | -27.5069 |  | -0.11382 | 0.089585
0.017266 | -0.096697 |  | -19.6263 |  | -0.15005 | 0.11765
0.017285 | -0.072706 |  | -11.3977 |  | -0.18461 | 0.14444
0.017305 | -0.045473 |  | -3.5062 |  | -0.21574 | 0.16902
0.017324 | -0.0179 |  | 4.8505 |  | -0.24425 | 0.19129
0.017344 | 0.010134 |  | 13.344 |  | -0.26896 | 0.21029
0.017363 | 0.036662 |  | 21.2722 |  | -0.28869 | 0.22565
0.017383 | 0.063853 |  | 29.3411 |  | -0.30393 | 0.23752
0.017402 | 0.090104 |  | 36.8596 |  | -0.31557 | 0.2465
0.017422 | 0.11287 |  | 43.8546 |  | -0.32318 | 0.25231
0.017441 | 0.13687 |  | 51.189 |  | -0.32496 | 0.25381
0.017461 | 0.15874 |  | 58.021 |  | -0.32164 | 0.25117
0.01748 | 0.17772 |  | 64.2874 |  | -0.31459 | 0.24523
0.0175 | 0.19617 |  | 70.0591 |  | -0.3021 | 0.23544
0.01752 | 0.21068 |  | 75.011 |  | -0.2847 | 0.22184
0.017539 | 0.22358 |  | 79.6816 |  | -0.26475 | 0.20589
0.017559 | 0.23476 |  | 83.7896 |  | -0.24031 | 0.18666
0.017578 | 0.24326 |  | 87.3232 |  | -0.21062 | 0.16328
0.017598 | 0.25195 |  | 90.4479 |  | -0.17811 | 0.13741
0.017617 | 0.25847 |  | 92.5032 |  | -0.14356 | 0.11006
0.017637 | 0.26298 |  | 93.9791 |  | -0.10718 | 0.081472
0.017656 | 0.26708 |  | 95.0119 |  | -0.068798 | 0.051336
0.017676 | 0.26859 |  | 95.0278 |  | -0.029032 | 0.02
0.017695 | 0.268 |  | 94.4879 |  | 0.010894 | -0.01161
0.017715 | 0.26643 |  | 93.4182 |  | 0.051418 | -0.043285
0.017734 | 0.26279 |  | 91.5351 |  | 0.090542 | -0.07378
0.017754 | 0.25681 |  | 88.9725 |  | 0.12657 | -0.10239
0.017773 | 0.24905 |  | 85.6092 |  | 0.16197 | -0.1301
0.017793 | 0.23936 |  | 81.7033 |  | 0.19583 | -0.15638
0.017812 | 0.22827 |  | 77.2475 |  | 0.22573 | -0.17986
0.017832 | 0.2154 |  | 71.9381 |  | 0.25251 | -0.20069
0.017852 | 0.20117 |  | 66.4102 |  | 0.27504 | -0.21828
0.017871 | 0.18615 |  | 60.4933 |  | 0.29278 | -0.232
0.017891 | 0.16873 |  | 53.6122 |  | 0.30713 | -0.24296
0.01791 | 0.14996 |  | 46.4291 |  | 0.31735 | -0.2508
0.01793 | 0.13085 |  | 39.0369 |  | 0.32293 | -0.25488
0.017949 | 0.11076 |  | 31.33 |  | 0.32327 | -0.25505
0.017969 | 0.089993 |  | 23.486 |  | 0.31792 | -0.25064
0.017988 | 0.068592 |  | 15.3041 |  | 0.30808 | -0.24258
0.018008 | 0.046694 |  | 7.1538 |  | 0.29409 | -0.2314
0.018027 | 0.024481 |  | -1.072 |  | 0.27617 | -0.21706
0.018047 | 0.001784 |  | -9.5928 |  | 0.2542 | -0.19983
0.018066 | -0.020676 |  | -17.6272 |  | 0.22739 | -0.17872
0.018086 | -0.042591 |  | -25.4938 |  | 0.19693 | -0.15447
0.018105 | -0.065161 |  | -33.596 |  | 0.1639 | -0.12832
0.018125 | -0.086547 |  | -41.0642 |  | 0.12807 | -0.10014
0.018145 | -0.10601 |  | -48.1528 |  | 0.090772 | -0.070839
0.018164 | -0.12586 |  | -55.2663 |  | 0.051898 | -0.040304
0.018184 | -0.14404 |  | -61.7446 |  | 0.011235 | -0.00844
0.018203 | -0.16014 |  | -67.6778 |  | -0.028896 | 0.023051
0.018223 | -0.17559 |  | -73.1842 |  | -0.068764 | 0.054136
0.018242 | -0.18908 |  | -78.1664 |  | -0.10726 | 0.08429
0.018262 | -0.20144 |  | -82.7184 |  | -0.14274 | 0.11227
0.018281 | -0.2122 |  | -86.4378 |  | -0.17775 | 0.13936
0.018301 | -0.22125 |  | -89.6741 |  | -0.21041 | 0.16483
0.01832 | -0.23008 |  | -92.544 |  | -0.23898 | 0.18721
0.01834 | -0.23637 |  | -94.2061 |  | -0.2647 | 0.20724
0.018359 | -0.24147 |  | -95.2327 |  | -0.28505 | 0.22324
0.018379 | -0.24812 |  | -95.9765 |  | -0.30107 | 0.23537
0.018398 | -0.25473 |  | -95.7135 |  | -0.31438 | 0.24556
0.018418 | -0.26358 |  | -94.8007 |  | -0.32218 | 0.25179
0.018437 | -0.27404 |  | -93.4113 |  | -0.32529 | 0.25405
0.018457 | -0.27774 |  | -91.2548 |  | -0.32383 | 0.25289
0.018477 | -0.27455 |  | -88.4017 |  | -0.31636 | 0.24688
0.018496 | -0.26907 |  | -84.697 |  | -0.30489 | 0.23761
0.018516 | -0.25997 |  | -80.5423 |  | -0.28923 | 0.22539
0.018535 | -0.24905 |  | -75.8209 |  | -0.26904 | 0.20956
0.018555 | -0.23574 |  | -70.1337 |  | -0.24563 | 0.19105
0.018574 | -0.21906 |  | -64.4273 |  | -0.21758 | 0.16885
0.018594 | -0.20265 |  | -58.3573 |  | -0.18539 | 0.14337
0.018613 | -0.18349 |  | -51.1425 |  | -0.15124 | 0.11638
0.018633 | -0.16273 |  | -43.842 |  | -0.11469 | 0.087638
0.018652 | -0.14347 |  | -36.5 |  | -0.076697 | 0.057757
0.018672 | -0.12251 |  | -28.5459 |  | -0.0378 | 0.02706
0.018691 | -0.10021 |  | -20.7297 |  | 0.0027502 | -0.0047711
0.018711 | -0.075972 |  | -12.8833 |  | 0.042615 | -0.036092
0.01873 | -0.048377 |  | -4.4432 |  | 0.081466 | -0.066687
0.01875 | -0.02017 |  | 4.077 |  | 0.12002 | -0.096883
0.01877 | 0.0070008 |  | 12.2814 |  | 0.15546 | -0.12475
0.018789 | 0.033718 |  | 20.1043 |  | 0.188 | -0.15032
0.018809 | 0.059524 |  | 28.0038 |  | 0.2191 | -0.17449
0.018828 | 0.084783 |  | 35.7966 |  | 0.24688 | -0.19611
0.018848 | 0.10901 |  | 42.9994 |  | 0.2703 | -0.2145
0.018867 | 0.13208 |  | 50.2661 |  | 0.28941 | -0.22932
0.018887 | 0.15473 |  | 57.2178 |  | 0.30436 | -0.24068
0.018906 | 0.17449 |  | 63.2376 |  | 0.3152 | -0.24909
0.018926 | 0.19263 |  | 69.0268 |  | 0.32134 | -0.25376
0.018945 | 0.20929 |  | 74.451 |  | 0.32269 | -0.25449
0.018965 | 0.22222 |  | 79.185 |  | 0.31921 | -0.25149
0.018984 | 0.23332 |  | 83.321 |  | 0.31039 | -0.24437
0.019004 | 0.24218 |  | 86.7018 |  | 0.29669 | -0.23353
0.019023 | 0.25026 |  | 89.8661 |  | 0.27947 | -0.21964
0.019043 | 0.25775 |  | 92.3017 |  | 0.2585 | -0.20301
0.019062 | 0.262 |  | 93.6084 |  | 0.23271 | -0.18291
0.019082 | 0.2661 |  | 94.7721 |  | 0.20272 | -0.15916
0.019102 | 0.26847 |  | 95.1151 |  | 0.17017 | -0.13334
0.019121 | 0.26767 |  | 94.4905 |  | 0.13499 | -0.10559
0.019141 | 0.26651 |  | 93.5523 |  | 0.097369 | -0.076041
0.01916 | 0.2629 |  | 91.7164 |  | 0.059354 | -0.046139
0.01918 | 0.25706 |  | 89.1903 |  | 0.020025 | -0.015282
0.019199 | 0.25003 |  | 86.154 |  | -0.021312 | 0.016945
0.019219 | 0.24103 |  | 82.3284 |  | -0.061331 | 0.048458
0.019238 | 0.23043 |  | 77.9792 |  | -0.099442 | 0.078419
0.019258 | 0.21752 |  | 72.7904 |  | -0.13665 | 0.10735
0.019277 | 0.20332 |  | 67.0338 |  | -0.1717 | 0.13461
0.019297 | 0.18877 |  | 61.3218 |  | -0.20384 | 0.15971
0.019316 | 0.17183 |  | 54.6257 |  | -0.23297 | 0.1827
0.019336 | 0.15321 |  | 47.2331 |  | -0.25941 | 0.20324
0.019355 | 0.13457 |  | 40.1541 |  | -0.28187 | 0.22048
0.019375 | 0.11395 |  | 32.3731 |  | -0.29851 | 0.23345
0.019395 | 0.09269 |  | 24.3079 |  | -0.31165 | 0.24345
0.019414 | 0.072025 |  | 16.5023 |  | -0.32132 | 0.25076
0.019434 | 0.049615 |  | 8.1458 |  | -0.32463 | 0.25355
0.019453 | 0.026931 |  | -0.061268 |  | -0.3236 | 0.25261
0.019473 | 0.0048775 |  | -8.234 |  | -0.31847 | 0.24829
0.019492 | -0.017834 |  | -16.6215 |  | -0.30753 | 0.23971
0.019512 | -0.040174 |  | -24.4741 |  | -0.29261 | 0.22788
0.019531 | -0.06218 |  | -32.545 |  | -0.27359 | 0.21292
0.019551 | -0.084194 |  | -40.4378 |  | -0.25012 | 0.19447
0.01957 | -0.10392 |  | -47.2119 |  | -0.2229 | 0.17284
0.01959 | -0.12255 |  | -54.0831 |  | -0.19159 | 0.14816
0.019609 | -0.14183 |  | -60.9805 |  | -0.15804 | 0.1215
0.019629 | -0.15858 |  | -66.9698 |  | -0.12278 | 0.093654
0.019648 | -0.1736 |  | -72.675 |  | -0.084212 | 0.063715
0.019668 | -0.18801 |  | -77.8579 |  | -0.044479 | 0.032242
0.019688 | -0.1998 |  | -82.1142 |  | -0.0051757 | 0.00098879
0.019707 | -0.2106 |  | -86.0091 |  | 0.035287 | -0.030592
0.019727 | -0.22038 |  | -89.2963 |  | 0.074878 | -0.061735
0.019746 | -0.22865 |  | -92.0927 |  | 0.11169 | -0.090767
0.019766 | -0.23582 |  | -94.2359 |  | 0.14798 | -0.11914
0.019785 | -0.24117 |  | -95.2534 |  | 0.18278 | -0.14634
0.019805 | -0.2473 |  | -95.9968 |  | 0.21402 | -0.17071
0.019824 | -0.25438 |  | -96.1232 |  | 0.24217 | -0.19278
0.019844 | -0.26157 |  | -95.1939 |  | 0.26649 | -0.21172
0.019863 | -0.27077 |  | -93.7864 |  | 0.28629 | -0.22697
0.019883 | -0.27717 |  | -91.6121 |  | 0.30174 | -0.23892
0.019902 | -0.27573 |  | -88.8938 |  | 0.31353 | -0.24786
0.019922 | -0.27032 |  | -85.602 |  | 0.3216 | -0.25389
0.019941 | -0.26187 |  | -81.3869 |  | 0.32346 | -0.25534
0.019961 | -0.25056 |  | -76.6603 |  | 0.32011 | -0.25249
0.01998 | -0.23883 |  | -71.2072 |  | 0.31298 | -0.24659
0.02 | -0.22332 |  | -65.2521 |  | 0.30026 | -0.23651
0.02002 | -0.20696 |  | -59.2671 |  | 0.28354 | -0.22312
0.020039 | -0.19054 |  | -52.5564 |  | 0.26343 | -0.20721
0.020059 | -0.16956 |  | -45.1697 |  | 0.23839 | -0.18746
0.020078 | -0.1484 |  | -37.6993 |  | 0.20939 | -0.16448
0.020098 | -0.12641 |  | -29.8227 |  | 0.17697 | -0.13899
0.020117 | -0.10208 |  | -21.8328 |  | 0.14207 | -0.11137
0.020137 | -0.07849 |  | -13.9646 |  | 0.10552 | -0.08258
0.020156 | -0.053074 |  | -5.7808 |  | 0.067038 | -0.052502
0.020176 | -0.025795 |  | 2.4901 |  | 0.027206 | -0.021214
0.020195 | 0.0015935 |  | 10.8833 |  | -0.013094 | 0.010516
0.020215 | 0.02974 |  | 19.0931 |  | -0.053278 | 0.042004
0.020234 | 0.056197 |  | 26.783 |  | -0.09245 | 0.072555
0.020254 | 0.080969 |  | 34.5682 |  | -0.1292 | 0.10146
0.020273 | 0.10602 |  | 42.0803 |  | -0.16425 | 0.12879
0.020293 | 0.12887 |  | 49.0397 |  | -0.19806 | 0.15506
0.020313 | 0.15059 |  | 55.9304 |  | -0.22824 | 0.17886
0.020332 | 0.17187 |  | 62.3084 |  | -0.25464 | 0.19941
0.020352 | 0.18985 |  | 68.0915 |  | -0.27779 | 0.21732
0.020371 | 0.20653 |  | 73.588 |  | -0.29598 | 0.23138
0.020391 | 0.22071 |  | 78.4077 |  | -0.30941 | 0.24172
0.02041 | 0.23153 |  | 82.695 |  | -0.31944 | 0.24947
0.02043 | 0.2412 |  | 86.3654 |  | -0.32501 | 0.25369
0.020449 | 0.24854 |  | 89.2594 |  | -0.32498 | 0.25368
0.020469 | 0.25597 |  | 91.9261 |  | -0.32005 | 0.24974
0.020488 | 0.26187 |  | 93.6043 |  | -0.31044 | 0.24192
0.020508 | 0.26453 |  | 94.322 |  | -0.29599 | 0.23056
0.020527 | 0.26773 |  | 95.0415 |  | -0.27737 | 0.216
0.020547 | 0.26845 |  | 94.825 |  | -0.25522 | 0.19833
0.020566 | 0.26634 |  | 93.6454 |  | -0.22901 | 0.17762
0.020586 | 0.26358 |  | 92.1154 |  | -0.19862 | 0.15378
0.020605 | 0.25801 |  | 89.5625 |  | -0.16529 | 0.12734
0.020625 | 0.2507 |  | 86.4206 |  | -0.12956 | 0.099102
0.020645 | 0.2425 |  | 82.9755 |  | -0.091974 | 0.069524
0.020664 | 0.23198 |  | 78.6317 |  | -0.053049 | 0.038939
0.020684 | 0.21967 |  | 73.7618 |  | -0.013064 | 0.0076152
0.020703 | 0.20572 |  | 68.0287 |  | 0.026819 | -0.023862
0.020723 | 0.18968 |  | 61.6538 |  | 0.066404 | -0.054992
0.020742 | 0.1738 |  | 55.5899 |  | 0.10505 | -0.085206
0.020762 | 0.15668 |  | 48.7195 |  | 0.14144 | -0.11383
0.020781 | 0.13617 |  | 41.0986 |  | 0.17582 | -0.14078
0.020801 | 0.11635 |  | 33.5921 |  | 0.20757 | -0.16569
0.02082 | 0.096058 |  | 25.5856 |  | 0.23642 | -0.18815
0.02084 | 0.073734 |  | 17.4765 |  | 0.2619 | -0.20786
0.020859 | 0.052284 |  | 9.4127 |  | 0.28233 | -0.22395
0.020879 | 0.030378 |  | 1.254 |  | 0.29932 | -0.23681
0.020898 | 0.0082329 |  | -6.8742 |  | 0.31252 | -0.24677
0.020918 | -0.014397 |  | -15.4379 |  | 0.31945 | -0.25233
0.020938 | -0.037313 |  | -23.5187 |  | 0.32244 | -0.25429
0.020957 | -0.058264 |  | -31.1043 |  | 0.32155 | -0.2533
0.020977 | -0.080494 |  | -39.1705 |  | 0.31446 | -0.2476
0.020996 | -0.10181 |  | -46.4836 |  | 0.30305 | -0.23834
0.021016 | -0.11973 |  | -53.1015 |  | 0.28763 | -0.22614
0.021035 | -0.13896 |  | -60.0023 |  | 0.26756 | -0.21017
0.021055 | -0.15631 |  | -66.1988 |  | 0.24361 | -0.19126
0.021074 | -0.17096 |  | -71.8259 |  | 0.21504 | -0.16889
0.021094 | -0.18597 |  | -77.1316 |  | 0.1834 | -0.14367
0.021113 | -0.19811 |  | -81.5393 |  | 0.1498 | -0.11706
0.021133 | -0.20923 |  | -85.6608 |  | 0.11292 | -0.088365
0.021152 | -0.21946 |  | -88.979 |  | 0.074819 | -0.058326
0.021172 | -0.22714 |  | -91.5664 |  | 0.035827 | -0.027464
0.021191 | -0.23536 |  | -94.1314 |  | -0.0055339 | 0.004838
0.021211 | -0.24128 |  | -95.2501 |  | -0.046088 | 0.036604
0.02123 | -0.24586 |  | -95.596 |  | -0.084134 | 0.06652
0.02125 | -0.25363 |  | -96.0963 |  | -0.12152 | 0.095729
0.02127 | -0.26196 |  | -95.4034 |  | -0.15759 | 0.12389
0.021289 | -0.27036 |  | -93.9636 |  | -0.19154 | 0.15042
0.021309 | -0.27656 |  | -92.1207 |  | -0.22281 | 0.17485
0.021328 | -0.27489 |  | -89.385 |  | -0.25017 | 0.19611
0.021348 | -0.27055 |  | -86.0307 |  | -0.27367 | 0.21431
0.021367 | -0.26496 |  | -81.8662 |  | -0.29189 | 0.22859
0.021387 | -0.25229 |  | -77.277 |  | -0.30615 | 0.2395
0.021406 | -0.23952 |  | -72.2608 |  | -0.31874 | 0.24885
0.021426 | -0.22582 |  | -66.1611 |  | -0.32534 | 0.25418
0.021445 | -0.20794 |  | -59.958 |  | -0.32527 | 0.25432
0.021465 | -0.19203 |  | -53.5609 |  | -0.32156 | 0.25094
0.021484 | -0.17252 |  | -46.098 |  | -0.31231 | 0.24361
0.021504 | -0.15072 |  | -38.6261 |  | -0.29865 | 0.23298
0.021523 | -0.12983 |  | -31.1128 |  | -0.28236 | 0.22013
0.021543 | -0.10555 |  | -23.0609 |  | -0.26104 | 0.20341
0.021562 | -0.081667 |  | -15.0057 |  | -0.23491 | 0.18254
0.021582 | -0.056441 |  | -6.741 |  | -0.20472 | 0.15879
0.021602 | -0.029257 |  | 1.4767 |  | -0.17158 | 0.13267
0.021621 | -0.0023251 |  | 9.5737 |  | -0.13723 | 0.10516
0.021641 | 0.026035 |  | 17.9718 |  | -0.10046 | 0.076353
0.02166 | 0.052001 |  | 25.8597 |  | -0.061361 | 0.045677
0.02168 | 0.077257 |  | 33.3744 |  | -0.021803 | 0.014393
0.021699 | 0.10387 |  | 41.1807 |  | 0.01843 | -0.017235
0.021719 | 0.12679 |  | 48.3113 |  | 0.058954 | -0.049126
0.021738 | 0.14775 |  | 54.8975 |  | 0.097487 | -0.079387
0.021758 | 0.16966 |  | 61.6607 |  | 0.13354 | -0.10772
0.021777 | 0.18861 |  | 67.6532 |  | 0.16815 | -0.13478
0.021797 | 0.20448 |  | 72.9253 |  | 0.20075 | -0.16018
0.021816 | 0.21907 |  | 77.909 |  | 0.23056 | -0.18346
0.021836 | 0.23028 |  | 82.1642 |  | 0.25719 | -0.20421
0.021855 | 0.23963 |  | 85.9193 |  | 0.27901 | -0.22129
0.021875 | 0.24809 |  | 89.0213 |  | 0.29553 | -0.234
0.021895 | 0.25535 |  | 91.5721 |  | 0.30822 | -0.24358
0.021914 | 0.26214 |  | 93.6799 |  | 0.31758 | -0.25067
0.021934 | 0.2657 |  | 94.6356 |  | 0.32222 | -0.25416
0.021953 | 0.26757 |  | 95.0265 |  | 0.32156 | -0.25359
0.021973 | 0.2688 |  | 94.9665 |  | 0.31594 | -0.24881
0.021992 | 0.26702 |  | 93.8847 |  | 0.30482 | -0.23979
0.022012 | 0.26452 |  | 92.3745 |  | 0.2895 | -0.22768
0.022031 | 0.26026 |  | 90.2224 |  | 0.27087 | -0.213
0.022051 | 0.2529 |  | 87.2246 |  | 0.24814 | -0.19518
0.02207 | 0.24462 |  | 83.6181 |  | 0.22116 | -0.1738
0.02209 | 0.23383 |  | 79.098 |  | 0.18937 | -0.14874
0.022109 | 0.22137 |  | 74.3269 |  | 0.15537 | -0.1218
0.022129 | 0.20858 |  | 69.106 |  | 0.12023 | -0.093967
0.022148 | 0.19273 |  | 62.7818 |  | 0.081826 | -0.064066
0.022168 | 0.17592 |  | 56.4667 |  | 0.042698 | -0.03315
0.022187 | 0.15884 |  | 49.7551 |  | 0.0029875 | -0.0018447
0.022207 | 0.13903 |  | 42.0922 |  | -0.038097 | 0.030137
0.022227 | 0.11935 |  | 34.6805 |  | -0.077107 | 0.060824
0.022246 | 0.099636 |  | 26.9783 |  | -0.11493 | 0.090368
0.022266 | 0.077576 |  | 18.6684 |  | -0.15152 | 0.11899
0.022285 | 0.055544 |  | 10.5615 |  | -0.18483 | 0.14507
0.022305 | 0.033759 |  | 2.3414 |  | -0.21693 | 0.16976
0.022324 | 0.011427 |  | -5.8608 |  | -0.24552 | 0.19211
0.022344 | -0.010945 |  | -14.1339 |  | -0.26891 | 0.21047
0.022363 | -0.033828 |  | -22.4508 |  | -0.28982 | 0.22653
0.022383 | -0.055768 |  | -30.1095 |  | -0.30543 | 0.2387
0.022402 | -0.077013 |  | -37.8854 |  | -0.31584 | 0.24672
0.022422 | -0.098488 |  | -45.4925 |  | -0.32396 | 0.25271
0.022441 | -0.11753 |  | -52.1511 |  | -0.32606 | 0.25449
0.022461 | -0.13576 |  | -58.9423 |  | -0.32241 | 0.25174
0.02248 | -0.15417 |  | -65.4381 |  | -0.31537 | 0.24589
0.0225 | -0.16951 |  | -71.0441 |  | -0.30278 | 0.23594
0.02252 | -0.18364 |  | -76.3826 |  | -0.28576 | 0.22252
0.022539 | -0.19687 |  | -80.9206 |  | -0.26542 | 0.20635
0.022559 | -0.20741 |  | -84.8175 |  | -0.24029 | 0.18655
0.022578 | -0.21745 |  | -88.4333 |  | -0.21144 | 0.16376
0.022598 | -0.22636 |  | -91.2697 |  | -0.17932 | 0.13842
0.022617 | -0.23391 |  | -93.7018 |  | -0.14426 | 0.11081
0.022637 | -0.24105 |  | -95.3044 |  | -0.10828 | 0.082291
0.022656 | -0.24618 |  | -95.6641 |  | -0.069824 | 0.052018
0.022676 | -0.2525 |  | -95.8603 |  | -0.029076 | 0.020073
0.022695 | -0.26077 |  | -95.4916 |  | 0.010271 | -0.011162
0.022715 | -0.26723 |  | -94.1006 |  | 0.049716 | -0.042188
0.022734 | -0.27315 |  | -92.4262 |  | 0.089456 | -0.07311
0.022754 | -0.27588 |  | -89.8869 |  | 0.12622 | -0.10214
0.022773 | -0.27236 |  | -86.3498 |  | 0.16121 | -0.12965
0.022793 | -0.26449 |  | -82.4425 |  | 0.1946 | -0.15561
0.022812 | -0.25291 |  | -77.8847 |  | 0.22438 | -0.1789
0.022832 | -0.24189 |  | -72.7649 |  | 0.25135 | -0.19989
0.022852 | -0.22803 |  | -67.0381 |  | 0.27412 | -0.2177
0.022871 | -0.2091 |  | -60.6126 |  | 0.29179 | -0.23137
0.022891 | -0.19303 |  | -54.214 |  | 0.30646 | -0.24226
0.02291 | -0.17513 |  | -47.2804 |  | 0.3161 | -0.24967
0.02293 | -0.1543 |  | -39.5489 |  | 0.32053 | -0.25306
0.022949 | -0.13314 |  | -32.0979 |  | 0.32199 | -0.25376
0.022969 | -0.1082 |  | -24.1976 |  | 0.31746 | -0.25011
0.022988 | -0.083699 |  | -15.8191 |  | 0.30665 | -0.24159
0.023008 | -0.059601 |  | -7.9104 |  | 0.29275 | -0.23026
0.023027 | -0.032958 |  | 0.32743 |  | 0.27477 | -0.21599
0.023047 | -0.00516 |  | 8.6626 |  | 0.25218 | -0.19832
0.023066 | 0.022042 |  | 16.7136 |  | 0.22617 | -0.17773
0.023086 | 0.047831 |  | 24.8374 |  | 0.19576 | -0.15376
0.023105 | 0.073875 |  | 32.5297 |  | 0.1616 | -0.1267
0.023125 | 0.099201 |  | 40.0781 |  | 0.12628 | -0.098678
0.023145 | 0.12324 |  | 47.5049 |  | 0.08913 | -0.069733
0.023164 | 0.14576 |  | 54.2054 |  | 0.049948 | -0.038983
0.023184 | 0.16622 |  | 60.6545 |  | 0.010182 | -0.0075222
0.023203 | 0.18574 |  | 66.7962 |  | -0.030782 | 0.024515
0.023223 | 0.20245 |  | 72.2741 |  | -0.070883 | 0.05604
0.023242 | 0.217 |  | 77.3779 |  | -0.10799 | 0.08518
0.023262 | 0.22915 |  | 81.7353 |  | -0.14434 | 0.11332
0.023281 | 0.23811 |  | 85.4195 |  | -0.17936 | 0.14068
0.023301 | 0.247 |  | 88.7541 |  | -0.21117 | 0.16576
0.02332 | 0.25442 |  | 91.2574 |  | -0.24064 | 0.18863
0.02334 | 0.26053 |  | 93.2835 |  | -0.26595 | 0.20821
0.023359 | 0.26557 |  | 94.6914 |  | -0.28567 | 0.22355
0.023379 | 0.26724 |  | 95.0451 |  | -0.30214 | 0.2362
0.023398 | 0.26822 |  | 95.0321 |  | -0.31517 | 0.24638
0.023418 | 0.26778 |  | 94.2083 |  | -0.3235 | 0.25281
0.023438 | 0.26443 |  | 92.5348 |  | -0.32667 | 0.25508
0.023457 | 0.26057 |  | 90.5577 |  | -0.32422 | 0.25314
0.023477 | 0.2542 |  | 87.5922 |  | -0.31734 | 0.24756
0.023496 | 0.24515 |  | 84.0699 |  | -0.30585 | 0.2385
0.023516 | 0.23565 |  | 80.0578 |  | -0.28965 | 0.22576
0.023535 | 0.22343 |  | 75.0026 |  | -0.27034 | 0.21044
0.023555 | 0.2096 |  | 69.6878 |  | -0.24679 | 0.19194
0.023574 | 0.19539 |  | 63.8637 |  | -0.2179 | 0.1692
0.023594 | 0.17861 |  | 57.3783 |  | -0.18618 | 0.14408
0.023613 | 0.16111 |  | 50.6983 |  | -0.152 | 0.11702
0.023633 | 0.14237 |  | 43.3412 |  | -0.11489 | 0.087877
0.023652 | 0.12184 |  | 35.7708 |  | -0.077217 | 0.058198
0.023672 | 0.10189 |  | 28.0894 |  | -0.038419 | 0.02761
0.023691 | 0.080548 |  | 19.7797 |  | 0.002078 | -0.0042204
0.023711 | 0.058518 |  | 11.723 |  | 0.042097 | -0.035839
0.02373 | 0.037156 |  | 3.6697 |  | 0.081521 | -0.066804
0.02375 | 0.01441 |  | -4.8389 |  | 0.11927 | -0.096487
0.02377 | -0.0079519 |  | -12.9598 |  | 0.15437 | -0.12399
0.023789 | -0.030193 |  | -21.1526 |  | 0.1879 | -0.15003
0.023809 | -0.053164 |  | -29.3002 |  | 0.21852 | -0.17415
0.023828 | -0.074144 |  | -36.7277 |  | 0.24611 | -0.19566
0.023848 | -0.095019 |  | -44.3378 |  | 0.27046 | -0.21462
0.023867 | -0.11564 |  | -51.5459 |  | 0.28893 | -0.22909
0.023887 | -0.13334 |  | -57.9299 |  | 0.30348 | -0.23991
0.023906 | -0.15117 |  | -64.5032 |  | 0.31482 | -0.24852
0.023926 | -0.1677 |  | -70.3095 |  | 0.32038 | -0.25285
0.023945 | -0.18123 |  | -75.3859 |  | 0.32186 | -0.2536
0.023965 | -0.19507 |  | -80.4498 |  | 0.3188 | -0.25101
0.023984 | -0.20676 |  | -84.5338 |  | 0.30959 | -0.24359
0.024004 | -0.21619 |  | -88.0188 |  | 0.29622 | -0.23285
0.024023 | -0.22555 |  | -91.0702 |  | 0.27893 | -0.21922
0.024043 | -0.23274 |  | -93.2733 |  | 0.25731 | -0.20215
0.024063 | -0.23918 |  | -95.0132 |  | 0.23161 | -0.1819
0.024082 | -0.24536 |  | -95.8541 |  | 0.20203 | -0.15849
0.024102 | -0.25088 |  | -96.0188 |  | 0.16948 | -0.13277
0.024121 | -0.25799 |  | -95.7145 |  | 0.1343 | -0.10517
0.024141 | -0.26618 |  | -94.3613 |  | 0.096605 | -0.075509
0.02416 | -0.2743 |  | -92.5796 |  | 0.05783 | -0.044892
0.02418 | -0.27799 |  | -90.2647 |  | 0.018493 | -0.013928
0.024199 | -0.2736 |  | -86.94 |  | -0.022259 | 0.017908
0.024219 | -0.26557 |  | -83.2961 |  | -0.062169 | 0.049219
0.024238 | -0.25586 |  | -78.7966 |  | -0.1 | 0.079089
0.024258 | -0.24388 |  | -73.2841 |  | -0.13752 | 0.1083
0.024277 | -0.22959 |  | -67.8376 |  | -0.17311 | 0.13593
0.024297 | -0.21244 |  | -61.8594 |  | -0.20524 | 0.1611
0.024316 | -0.19575 |  | -55.2565 |  | -0.23453 | 0.1839
0.024336 | -0.17838 |  | -48.5746 |  | -0.26034 | 0.204
0.024355 | -0.15776 |  | -40.909 |  | -0.28205 | 0.22079
0.024375 | -0.13551 |  | -32.868 |  | -0.29977 | 0.2343
0.024395 | -0.11112 |  | -25.2225 |  | -0.31355 | 0.24496
0.024414 | -0.086547 |  | -17.1431 |  | -0.32239 | 0.25188
0.024434 | -0.061899 |  | -9.0496 |  | -0.326 | 0.25463
0.024453 | -0.035694 |  | -0.95458 |  | -0.32511 | 0.25388
0.024473 | -0.0089205 |  | 7.5468 |  | -0.31923 | 0.24911
0.024492 | 0.018744 |  | 15.6723 |  | -0.30867 | 0.24061
0.024512 | 0.044913 |  | 23.6234 |  | -0.29424 | 0.22925
0.024531 | 0.069956 |  | 31.4646 |  | -0.27506 | 0.21425
0.024551 | 0.094873 |  | 38.9503 |  | -0.25155 | 0.19566
0.02457 | 0.11896 |  | 46.415 |  | -0.22423 | 0.17397
0.02459 | 0.14247 |  | 53.3365 |  | -0.19274 | 0.14915
0.024609 | 0.16329 |  | 59.7796 |  | -0.1591 | 0.12255
0.024629 | 0.1828 |  | 65.9745 |  | -0.12368 | 0.094593
0.024648 | 0.20023 |  | 71.4528 |  | -0.085829 | 0.064779
0.024668 | 0.21491 |  | 76.6594 |  | -0.046717 | 0.033931
0.024688 | 0.22807 |  | 81.3122 |  | -0.0061735 | 0.0021547
0.024707 | 0.23722 |  | 84.9126 |  | 0.034142 | -0.029653
0.024727 | 0.24571 |  | 88.2765 |  | 0.072817 | -0.060198
0.024746 | 0.25389 |  | 91.0267 |  | 0.11089 | -0.089847
0.024766 | 0.25958 |  | 92.9814 |  | 0.14687 | -0.1181
0.024785 | 0.26537 |  | 94.7318 |  | 0.18056 | -0.14454
0.024805 | 0.26834 |  | 95.3287 |  | 0.2123 | -0.16923
0.024824 | 0.26832 |  | 94.9299 |  | 0.24046 | -0.19135
0.024844 | 0.26812 |  | 94.2808 |  | 0.26491 | -0.21036
0.024863 | 0.26562 |  | 92.909 |  | 0.28491 | -0.2258
0.024883 | 0.26138 |  | 90.982 |  | 0.30008 | -0.23759
0.024902 | 0.25572 |  | 88.2814 |  | 0.31209 | -0.24658
0.024922 | 0.24726 |  | 84.6905 |  | 0.31956 | -0.25225
0.024941 | 0.23702 |  | 80.673 |  | 0.32098 | -0.25347
0.024961 | 0.22542 |  | 75.7549 |  | 0.31878 | -0.25128
0.02498 | 0.21204 |  | 70.4114 |  | 0.31151 | -0.2454
0.025 | 0.19762 |  | 64.9112 |  | 0.2979 | -0.23482
0.02502 | 0.18159 |  | 58.3775 |  | 0.28175 | -0.22159
0.025039 | 0.16373 |  | 51.5946 |  | 0.26153 | -0.20558
0.025059 | 0.14535 |  | 44.5189 |  | 0.2363 | -0.18581
0.025078 | 0.12528 |  | 36.6248 |  | 0.2081 | -0.1634
0.025098 | 0.10496 |  | 29.0347 |  | 0.17535 | -0.13779
0.025117 | 0.08465 |  | 21.2228 |  | 0.1402 | -0.10988
0.025137 | 0.061905 |  | 12.8194 |  | 0.1039 | -0.081143
0.025156 | 0.040186 |  | 4.7298 |  | 0.064991 | -0.050809
0.025176 | 0.01826 |  | -3.5911 |  | 0.025927 | -0.019895
0.025195 | -0.0054491 |  | -12.0508 |  | -0.013784 | 0.011333
0.025215 | -0.027139 |  | -19.9542 |  | -0.054921 | 0.043331
0.025234 | -0.049169 |  | -27.9234 |  | -0.094056 | 0.07408
0.025254 | -0.071781 |  | -35.8152 |  | -0.13095 | 0.10304
0.025273 | -0.092367 |  | -43.2246 |  | -0.16646 | 0.13068
0.025293 | -0.11261 |  | -50.5062 |  | -0.1993 | 0.15628
0.025313 | -0.13157 |  | -57.1863 |  | -0.22944 | 0.17975
0.025332 | -0.14881 |  | -63.505 |  | -0.25607 | 0.20052
0.025352 | -0.16559 |  | -69.5969 |  | -0.27854 | 0.21808
0.025371 | -0.18001 |  | -74.8067 |  | -0.2975 | 0.23259
0.025391 | -0.19319 |  | -79.751 |  | -0.31143 | 0.24328
0.02541 | -0.20512 |  | -83.9518 |  | -0.3206 | 0.25042
0.02543 | -0.21454 |  | -87.3335 |  | -0.32619 | 0.25453
0.025449 | -0.22414 |  | -90.7205 |  | -0.32615 | 0.25459
0.025469 | -0.23193 |  | -93.0125 |  | -0.32099 | 0.25063
0.025488 | -0.23775 |  | -94.6458 |  | -0.31197 | 0.24315
0.025508 | -0.24427 |  | -95.9451 |  | -0.29756 | 0.23178
0.025527 | -0.24933 |  | -95.879 |  | -0.27891 | 0.21724
0.025547 | -0.25576 |  | -95.5263 |  | -0.25671 | 0.19974
0.025566 | -0.26532 |  | -94.6955 |  | -0.22981 | 0.17851
0.025586 | -0.27353 |  | -92.5841 |  | -0.19965 | 0.15453
0.025605 | -0.27835 |  | -90.4169 |  | -0.16635 | 0.12829
0.025625 | -0.27689 |  | -87.6498 |  | -0.13038 | 0.10003
0.025645 | -0.26936 |  | -83.6215 |  | -0.093454 | 0.070748
0.025664 | -0.25933 |  | -79.2559 |  | -0.05413 | 0.039748
0.025684 | -0.24622 |  | -74.1048 |  | -0.013592 | 0.0079497
0.025703 | -0.23193 |  | -68.4153 |  | 0.026018 | -0.023278
0.025723 | -0.21706 |  | -62.718 |  | 0.065652 | -0.054406
0.025742 | -0.19992 |  | -56.1266 |  | 0.10401 | -0.084527
0.025762 | -0.18191 |  | -49.1808 |  | 0.14035 | -0.11308
0.025781 | -0.16078 |  | -41.8743 |  | 0.17489 | -0.13999
0.025801 | -0.13603 |  | -33.8869 |  | 0.20675 | -0.16485
0.02582 | -0.11247 |  | -26.2891 |  | 0.23588 | -0.18768
0.02584 | -0.089377 |  | -18.269 |  | 0.26096 | -0.20733
0.025859 | -0.063798 |  | -9.8117 |  | 0.28142 | -0.22312
0.025879 | -0.038401 |  | -1.9796 |  | 0.29847 | -0.23604
0.025898 | -0.011615 |  | 6.3582 |  | 0.31118 | -0.24595
0.025918 | 0.01693 |  | 14.7939 |  | 0.31884 | -0.25192
0.025937 | 0.041683 |  | 22.5701 |  | 0.32227 | -0.25414
0.025957 | 0.066922 |  | 30.6619 |  | 0.3204 | -0.25245
0.025977 | 0.093139 |  | 38.2603 |  | 0.3133 | -0.2468
0.025996 | 0.11573 |  | 45.2754 |  | 0.30237 | -0.23794
0.026016 | 0.13921 |  | 52.511 |  | 0.2868 | -0.2256
0.026035 | 0.16144 |  | 59.0463 |  | 0.26676 | -0.20976
0.026055 | 0.18059 |  | 65.307 |  | 0.24259 | -0.19074
0.026074 | 0.19941 |  | 71.2375 |  | 0.2141 | -0.16822
0.026094 | 0.21368 |  | 75.9099 |  | 0.18262 | -0.14311
0.026113 | 0.22561 |  | 80.4652 |  | 0.1484 | -0.11618
0.026133 | 0.23707 |  | 84.6668 |  | 0.11192 | -0.087584
0.026152 | 0.24497 |  | 87.9368 |  | 0.074514 | -0.058094
0.026172 | 0.253 |  | 90.9001 |  | 0.03511 | -0.027143
0.026191 | 0.25997 |  | 92.9814 |  | -0.0061817 | 0.0053039
0.026211 | 0.26384 |  | 94.3023 |  | -0.046635 | 0.037095
0.02623 | 0.26751 |  | 95.1256 |  | -0.085333 | 0.06734
0.02625 | 0.26886 |  | 95.0045 |  | -0.12249 | 0.096415
0.02627 | 0.26841 |  | 94.5512 |  | -0.15817 | 0.12421
0.026289 | 0.26695 |  | 93.4342 |  | -0.1922 | 0.15063
0.026309 | 0.26186 |  | 91.1943 |  | -0.22344 | 0.17506
0.026328 | 0.25578 |  | 88.6923 |  | -0.25135 | 0.19678
0.026348 | 0.24824 |  | 85.3042 |  | -0.27454 | 0.21493
0.026367 | 0.23752 |  | 81.005 |  | -0.2924 | 0.22889
0.026387 | 0.22675 |  | 76.6676 |  | -0.30765 | 0.2403
0.026406 | 0.21425 |  | 71.4091 |  | -0.31919 | 0.24928
0.026426 | 0.19956 |  | 65.5976 |  | -0.32494 | 0.25394
0.026445 | 0.1843 |  | 59.5249 |  | -0.32622 | 0.25473
0.026465 | 0.16647 |  | 52.5291 |  | -0.32215 | 0.25148
0.026484 | 0.14779 |  | 45.4953 |  | -0.31268 | 0.24394
0.026504 | 0.1286 |  | 38.0135 |  | -0.29969 | 0.23368
0.026523 | 0.1074 |  | 29.979 |  | -0.28287 | 0.22036
0.026543 | 0.087326 |  | 22.4222 |  | -0.26125 | 0.20319
0.026562 | 0.066227 |  | 14.2364 |  | -0.23492 | 0.18251
0.026582 | 0.042727 |  | 5.677 |  | -0.20516 | 0.15892
0.026602 | 0.02133 |  | -2.2683 |  | -0.17267 | 0.1332
0.026621 | -0.0011274 |  | -10.6963 |  | -0.13738 | 0.10543
0.026641 | -0.024821 |  | -18.9947 |  | -0.10035 | 0.076089
0.02666 | -0.045732 |  | -26.6564 |  | -0.061869 | 0.045657
0.02668 | -0.068053 |  | -34.6983 |  | -0.021783 | 0.014221
0.026699 | -0.089933 |  | -42.2051 |  | 0.01846 | -0.017354
0.026719 | -0.10917 |  | -49.2276 |  | 0.058058 | -0.048489
0.026738 | -0.12922 |  | -56.3099 |  | 0.096852 | -0.078969
0.026758 | -0.14641 |  | -62.5255 |  | 0.13357 | -0.10782
0.026777 | -0.16234 |  | -68.6039 |  | 0.16832 | -0.13487
0.026797 | -0.1782 |  | -74.1485 |  | 0.20081 | -0.16021
0.026816 | -0.19022 |  | -78.6253 |  | 0.22996 | -0.18311
0.026836 | -0.20273 |  | -83.2816 |  | 0.25668 | -0.20384
0.026855 | -0.21401 |  | -87.0477 |  | 0.27866 | -0.22107
0.026875 | -0.22204 |  | -89.9378 |  | 0.29494 | -0.23371
0.026895 | -0.23084 |  | -92.7969 |  | 0.30876 | -0.2441
0.026914 | -0.23712 |  | -94.4295 |  | 0.31801 | -0.25127
0.026934 | -0.24166 |  | -95.3661 |  | 0.32134 | -0.25375
0.026953 | -0.2481 |  | -95.8935 |  | 0.32096 | -0.25321
0.026973 | -0.25443 |  | -95.5282 |  | 0.31548 | -0.24863
0.026992 | -0.26333 |  | -94.8322 |  | 0.3045 | -0.2397
0.027012 | -0.27389 |  | -93.1069 |  | 0.28974 | -0.22801
0.027031 | -0.27719 |  | -90.5862 |  | 0.27099 | -0.2131
0.027051 | -0.27357 |  | -87.9777 |  | 0.24766 | -0.19471
0.02707 | -0.26802 |  | -84.0259 |  | 0.21984 | -0.17283
0.02709 | -0.25877 |  | -79.5588 |  | 0.18858 | -0.14782
0.027109 | -0.24767 |  | -75.1064 |  | 0.15543 | -0.12148
0.027129 | -0.23512 |  | -69.2693 |  | 0.11967 | -0.093686
0.027148 | -0.21883 |  | -63.2594 |  | 0.081249 | -0.063673
0.027168 | -0.20274 |  | -57.1171 |  | 0.042392 | -0.032783
0.027187 | -0.18319 |  | -50.0056 |  | 0.0023651 | -0.0011988
0.027207 | -0.16106 |  | -42.8495 |  | -0.038658 | 0.030742
0.027227 | -0.14027 |  | -35.0736 |  | -0.07762 | 0.061095
0.027246 | -0.11609 |  | -27.1222 |  | -0.11494 | 0.0903
0.027266 | -0.092127 |  | -19.533 |  | -0.15157 | 0.11899
0.027285 | -0.068058 |  | -11.0994 |  | -0.18633 | 0.14606
0.027305 | -0.042059 |  | -2.9359 |  | -0.21775 | 0.17064
0.027324 | -0.01612 |  | 4.9267 |  | -0.24544 | 0.19226
0.027344 | 0.011429 |  | 13.6578 |  | -0.26969 | 0.21102
0.027363 | 0.03761 |  | 21.6405 |  | -0.28932 | 0.22643
0.027383 | 0.062806 |  | 29.2706 |  | -0.30482 | 0.23843
0.027402 | 0.088899 |  | 37.1397 |  | -0.31689 | 0.24763
0.027422 | 0.11261 |  | 44.1463 |  | -0.32408 | 0.25326
0.027441 | 0.13583 |  | 51.423 |  | -0.32607 | 0.25482
0.027461 | 0.15905 |  | 58.361 |  | -0.32315 | 0.25237
0.02748 | 0.17806 |  | 64.2436 |  | -0.31506 | 0.24581
0.0275 | 0.1961 |  | 70.3073 |  | -0.30254 | 0.23591
0.02752 | 0.21199 |  | 75.3286 |  | -0.2858 | 0.22274
0.027539 | 0.22344 |  | 79.6947 |  | -0.26495 | 0.20622
0.027559 | 0.2356 |  | 84.3536 |  | -0.24086 | 0.18704
0.027578 | 0.2444 |  | 87.5486 |  | -0.21178 | 0.1643
0.027598 | 0.25092 |  | 90.287 |  | -0.17865 | 0.13826
0.027617 | 0.25906 |  | 92.87 |  | -0.14437 | 0.11092
0.027637 | 0.26287 |  | 93.9468 |  | -0.10757 | 0.081984
0.027656 | 0.2664 |  | 95.0385 |  | -0.069091 | 0.051672
0.027676 | 0.26958 |  | 95.4739 |  | -0.029697 | 0.020715
0.027695 | 0.2679 |  | 94.5315 |  | 0.010953 | -0.011153
0.027715 | 0.26676 |  | 93.6269 |  | 0.05052 | -0.042491
0.027734 | 0.26306 |  | 91.5682 |  | 0.089153 | -0.07273
0.027754 | 0.256 |  | 88.6904 |  | 0.12678 | -0.10223
0.027773 | 0.24997 |  | 85.9386 |  | 0.16177 | -0.12985
0.027793 | 0.24026 |  | 81.8595 |  | 0.19462 | -0.15544
0.027813 | 0.22834 |  | 77.2898 |  | 0.22522 | -0.17922
0.027832 | 0.21697 |  | 72.4619 |  | 0.25176 | -0.20003
0.027852 | 0.2019 |  | 66.321 |  | 0.27398 | -0.2175
0.027871 | 0.18549 |  | 60.1658 |  | 0.29286 | -0.23192
0.027891 | 0.1694 |  | 53.6664 |  | 0.30692 | -0.24269
0.02791 | 0.15055 |  | 46.3776 |  | 0.31612 | -0.24978
0.02793 | 0.13151 |  | 39.2932 |  | 0.32127 | -0.25345
0.027949 | 0.11197 |  | 31.497 |  | 0.32141 | -0.25344
0.027969 | 0.090217 |  | 23.4101 |  | 0.31731 | -0.24987
0.027988 | 0.068978 |  | 15.4463 |  | 0.30766 | -0.24205
0.028008 | 0.046267 |  | 6.8103 |  | 0.29276 | -0.23026
0.028027 | 0.023538 |  | -1.1909 |  | 0.27505 | -0.21594
0.028047 | 0.0027808 |  | -9.0942 |  | 0.25253 | -0.19841
0.028066 | -0.020394 |  | -17.6867 |  | 0.22574 | -0.17736
0.028086 | -0.043151 |  | -25.644 |  | 0.19584 | -0.15346
0.028105 | -0.064318 |  | -33.6168 |  | 0.16204 | -0.12689
0.028125 | -0.086253 |  | -41.3493 |  | 0.12621 | -0.098683
0.028145 | -0.10593 |  | -48.1528 |  | 0.089085 | -0.069474
0.028164 | -0.12507 |  | -55.1801 |  | 0.050355 | -0.039011
0.028184 | -0.14387 |  | -61.741 |  | 0.010361 | -0.007516
0.028203 | -0.16019 |  | -67.7249 |  | -0.030449 | 0.024353
0.028223 | -0.1763 |  | -73.6076 |  | -0.070504 | 0.055661
0.028242 | -0.18943 |  | -78.1894 |  | -0.10856 | 0.085578
0.028262 | -0.20062 |  | -82.5055 |  | -0.14476 | 0.1139
0.028281 | -0.21287 |  | -86.7724 |  | -0.17934 | 0.14076
0.028301 | -0.22129 |  | -89.511 |  | -0.21129 | 0.16579
0.02832 | -0.22873 |  | -92.169 |  | -0.24024 | 0.18837
0.02834 | -0.23691 |  | -94.4608 |  | -0.26578 | 0.20812
0.028359 | -0.24135 |  | -95.2524 |  | -0.28625 | 0.22405
0.028379 | -0.24677 |  | -95.94 |  | -0.30238 | 0.2363
0.028398 | -0.25346 |  | -95.7965 |  | -0.31503 | 0.24601
0.028418 | -0.25938 |  | -94.7096 |  | -0.32301 | 0.25234
0.028438 | -0.26818 |  | -93.5165 |  | -0.3263 | 0.25475
0.028457 | -0.27475 |  | -91.0694 |  | -0.3246 | 0.25344
0.028477 | -0.27508 |  | -88.2906 |  | -0.31707 | 0.24746
0.028496 | -0.26994 |  | -85.1163 |  | -0.30532 | 0.238
0.028516 | -0.25956 |  | -80.3318 |  | -0.28989 | 0.22588
0.028535 | -0.24964 |  | -75.5661 |  | -0.26973 | 0.20994
0.028555 | -0.23843 |  | -70.4058 |  | -0.24575 | 0.19099
0.028574 | -0.22157 |  | -64.1988 |  | -0.21789 | 0.16918
0.028594 | -0.20539 |  | -58.1543 |  | -0.1859 | 0.1438
0.028613 | -0.18739 |  | -51.348 |  | -0.15143 | 0.11642
0.028633 | -0.1653 |  | -43.7519 |  | -0.11509 | 0.087865
0.028652 | -0.14552 |  | -36.2666 |  | -0.076971 | 0.057803
0.028672 | -0.12196 |  | -28.3235 |  | -0.037489 | 0.026671
0.028691 | -0.096232 |  | -20.498 |  | 0.0025234 | -0.0048863
0.028711 | -0.074065 |  | -12.7078 |  | 0.042287 | -0.036223
0.02873 | -0.047811 |  | -4.1266 |  | 0.081497 | -0.066879
0.02875 | -0.020846 |  | 4.0521 |  | 0.11933 | -0.096592
0.02877 | 0.005471 |  | 12.1481 |  | 0.15506 | -0.1247
0.028789 | 0.034412 |  | 20.6689 |  | 0.18819 | -0.15069
0.028809 | 0.060013 |  | 28.2892 |  | 0.21895 | -0.17462
0.028828 | 0.084758 |  | 35.793 |  | 0.24686 | -0.19615
0.028848 | 0.11006 |  | 43.3586 |  | 0.27007 | -0.21452
0.028867 | 0.13263 |  | 50.3145 |  | 0.28907 | -0.22934
0.028887 | 0.15516 |  | 57.2502 |  | 0.30449 | -0.24079
0.028906 | 0.17542 |  | 63.4828 |  | 0.31486 | -0.24878
0.028926 | 0.19279 |  | 69.2647 |  | 0.32048 | -0.25313
0.028945 | 0.20959 |  | 74.7705 |  | 0.322 | -0.25417
0.028965 | 0.22244 |  | 79.1064 |  | 0.31855 | -0.25126
0.028984 | 0.23304 |  | 83.3456 |  | 0.30965 | -0.24391
0.029004 | 0.24325 |  | 87.207 |  | 0.29615 | -0.2332
0.029023 | 0.2505 |  | 89.8774 |  | 0.27899 | -0.21951
0.029043 | 0.25748 |  | 92.3488 |  | 0.25772 | -0.20261
0.029063 | 0.26357 |  | 94.056 |  | 0.23171 | -0.18218
0.029082 | 0.26625 |  | 94.7784 |  | 0.20174 | -0.15842
0.029102 | 0.2687 |  | 95.1643 |  | 0.169 | -0.1325
0.029121 | 0.26884 |  | 94.5763 |  | 0.13375 | -0.10475
0.029141 | 0.26656 |  | 93.5194 |  | 0.096584 | -0.075569
0.02916 | 0.26399 |  | 91.9579 |  | 0.05834 | -0.045492
0.02918 | 0.25741 |  | 89.1835 |  | 0.018305 | -0.01407
0.029199 | 0.24992 |  | 86.2858 |  | -0.022676 | 0.018006
0.029219 | 0.24166 |  | 82.5314 |  | -0.062518 | 0.049364
0.029238 | 0.2287 |  | 77.5297 |  | -0.10088 | 0.079485
0.029258 | 0.21657 |  | 72.7341 |  | -0.13747 | 0.10797
0.029277 | 0.20365 |  | 67.2416 |  | -0.17261 | 0.1352
0.029297 | 0.18706 |  | 61.0127 |  | -0.20572 | 0.16114
0.029316 | 0.17083 |  | 54.5891 |  | -0.2349 | 0.18417
0.029336 | 0.15248 |  | 47.257 |  | -0.26072 | 0.20406
0.029355 | 0.13282 |  | 39.9814 |  | -0.28236 | 0.22067
0.029375 | 0.11389 |  | 32.4374 |  | -0.29905 | 0.23366
0.029395 | 0.09226 |  | 24.1217 |  | -0.31323 | 0.24457
0.029414 | 0.071258 |  | 16.4148 |  | -0.32278 | 0.25203
0.029434 | 0.050224 |  | 8.2105 |  | -0.32571 | 0.25424
0.029453 | 0.026011 |  | -0.53853 |  | -0.32471 | 0.25317
0.029473 | 0.0048278 |  | -8.2563 |  | -0.31896 | 0.24873
0.029492 | -0.016509 |  | -16.3424 |  | -0.30789 | 0.24018
0.029512 | -0.040934 |  | -24.8279 |  | -0.29362 | 0.22873
0.029531 | -0.062338 |  | -32.6201 |  | -0.27468 | 0.21376
0.029551 | -0.083574 |  | -40.2737 |  | -0.25043 | 0.19473
0.02957 | -0.10454 |  | -47.4083 |  | -0.22313 | 0.17303
0.02959 | -0.12334 |  | -54.289 |  | -0.19263 | 0.14891
0.029609 | -0.1422 |  | -61.0327 |  | -0.159 | 0.12244
0.029629 | -0.15826 |  | -66.8702 |  | -0.12313 | 0.094193
0.029648 | -0.17361 |  | -72.7543 |  | -0.084822 | 0.064103
0.029668 | -0.18858 |  | -77.9982 |  | -0.045431 | 0.032919
0.029687 | -0.19912 |  | -81.8515 |  | -0.0054942 | 0.0014033
0.029707 | -0.21014 |  | -86.0052 |  | 0.034859 | -0.030141
0.029727 | -0.22104 |  | -89.5752 |  | 0.073609 | -0.060645
0.029746 | -0.22801 |  | -91.9075 |  | 0.11109 | -0.09012
0.029766 | -0.23539 |  | -94.1659 |  | 0.14768 | -0.11869
0.029785 | -0.24153 |  | -95.3798 |  | 0.18162 | -0.14531
0.029805 | -0.24555 |  | -95.7315 |  | 0.21296 | -0.16987
0.029824 | -0.25198 |  | -95.8224 |  | 0.24151 | -0.19208
0.029844 | -0.25941 |  | -94.9096 |  | 0.26564 | -0.21089
0.029863 | -0.2683 |  | -93.7575 |  | 0.28498 | -0.22587
0.029883 | -0.27616 |  | -91.7106 |  | 0.30051 | -0.23766
0.029902 | -0.27551 |  | -88.3724 |  | 0.31277 | -0.24701
0.029922 | -0.27046 |  | -85.3642 |  | 0.31993 | -0.25259
0.029941 | -0.26403 |  | -81.3108 |  | 0.32132 | -0.25359
0.029961 | -0.2523 |  | -76.0009 |  | 0.31892 | -0.25135
0.02998 | -0.2397 |  | -71.0963 |  | 0.31138 | -0.24509
0.03 | -0.22581 |  | -65.2606 |  | 0.29812 | -0.2346
0.03002 | -0.20779 |  | -58.6677 |  | 0.28219 | -0.22187
0.030039 | -0.19035 |  | -52.1899 |  | 0.26215 | -0.20605
0.030059 | -0.17056 |  | -44.9285 |  | 0.23628 | -0.18584
0.030078 | -0.14799 |  | -37.3985 |  | 0.20709 | -0.16257
0.030098 | -0.12418 |  | -29.5271 |  | 0.17521 | -0.13711
0.030117 | -0.098756 |  | -21.3655 |  | 0.14026 | -0.10966
0.030137 | -0.075689 |  | -13.747 |  | 0.10357 | -0.081003
0.030156 | -0.050745 |  | -5.4074 |  | 0.065436 | -0.051021
0.030176 | -0.023622 |  | 3.1314 |  | 0.025547 | -0.019525
0.030195 | 0.0025833 |  | 10.8636 |  | -0.015035 | 0.01237
0.030215 | 0.030685 |  | 19.3366 |  | -0.055258 | 0.043805
0.030234 | 0.057308 |  | 27.49 |  | -0.093912 | 0.073988
0.030254 | 0.081689 |  | 34.6895 |  | -0.13085 | 0.103
0.030273 | 0.10637 |  | 42.3636 |  | -0.16647 | 0.13096
0.030293 | 0.13029 |  | 49.5235 |  | -0.19944 | 0.15667
0.030312 | 0.15249 |  | 56.1852 |  | -0.22959 | 0.18007
0.030332 | 0.17261 |  | 62.7006 |  | -0.25654 | 0.20097
0.030352 | 0.19107 |  | 68.3768 |  | -0.27891 | 0.21846
0.030371 | 0.2074 |  | 73.9365 |  | -0.29687 | 0.2324
0.030391 | 0.22129 |  | 78.7253 |  | -0.31095 | 0.2431
0.03041 | 0.23195 |  | 82.6131 |  | -0.32098 | 0.25093
0.03043 | 0.2415 |  | 86.67 |  | -0.32601 | 0.25486
0.030449 | 0.2506 |  | 89.6523 |  | -0.32597 | 0.2546
0.030469 | 0.25627 |  | 91.7691 |  | -0.32114 | 0.25058
0.030488 | 0.26227 |  | 93.8439 |  | -0.31111 | 0.24263
0.030508 | 0.26671 |  | 94.7419 |  | -0.29673 | 0.23145
0.030527 | 0.26745 |  | 94.986 |  | -0.27867 | 0.21715
0.030547 | 0.2686 |  | 94.7953 |  | -0.25646 | 0.19949
0.030566 | 0.26689 |  | 93.6506 |  | -0.22981 | 0.17856
0.030586 | 0.2637 |  | 92.258 |  | -0.19877 | 0.15412
0.030605 | 0.2592 |  | 89.8017 |  | -0.16515 | 0.12747
0.030625 | 0.25072 |  | 86.3474 |  | -0.13032 | 0.099915
0.030645 | 0.2429 |  | 82.9375 |  | -0.092791 | 0.070525
0.030664 | 0.2324 |  | 78.4479 |  | -0.053315 | 0.03947
0.030684 | 0.219 |  | 73.3943 |  | -0.013864 | 0.008163
0.030703 | 0.2067 |  | 68.279 |  | 0.026461 | -0.023508
0.030723 | 0.19053 |  | 61.912 |  | 0.066349 | -0.054732
0.030742 | 0.17295 |  | 55.2971 |  | 0.1044 | -0.08464
0.030762 | 0.15614 |  | 48.4708 |  | 0.1411 | -0.11349
0.030781 | 0.13639 |  | 40.9082 |  | 0.175 | -0.14016
0.030801 | 0.11676 |  | 33.6125 |  | 0.2067 | -0.16478
0.03082 | 0.096476 |  | 25.6295 |  | 0.23618 | -0.18761
0.03084 | 0.073765 |  | 17.1745 |  | 0.26106 | -0.20718
0.030859 | 0.052445 |  | 9.3118 |  | 0.28168 | -0.22337
0.030879 | 0.030585 |  | 0.95344 |  | 0.29854 | -0.23623
0.030898 | 0.0079071 |  | -7.229 |  | 0.31075 | -0.24541
0.030918 | -0.01372 |  | -15.1355 |  | 0.31855 | -0.2514
0.030937 | -0.037032 |  | -23.7564 |  | 0.32221 | -0.25407
0.030957 | -0.059414 |  | -31.6252 |  | 0.32035 | -0.25249
0.030977 | -0.080138 |  | -39.0262 |  | 0.31332 | -0.24674
0.030996 | -0.10191 |  | -46.615 |  | 0.30187 | -0.23731
0.031016 | -0.12078 |  | -53.2287 |  | 0.2858 | -0.22464
0.031035 | -0.13835 |  | -59.8517 |  | 0.26639 | -0.20939
0.031055 | -0.15666 |  | -66.3206 |  | 0.24248 | -0.19061
0.031074 | -0.17134 |  | -71.6991 |  | 0.21385 | -0.16807
0.031094 | -0.18545 |  | -77.1172 |  | 0.18215 | -0.14274
0.031113 | -0.19881 |  | -81.6537 |  | 0.14708 | -0.11509
0.031133 | -0.20856 |  | -85.2346 |  | 0.11116 | -0.086907
0.031152 | -0.21902 |  | -88.9466 |  | 0.074438 | -0.057996
0.031172 | -0.22763 |  | -91.5632 |  | 0.034164 | -0.026531
0.031191 | -0.23398 |  | -93.683 |  | -0.0069056 | 0.0058334
0.031211 | -0.24155 |  | -95.4178 |  | -0.046982 | 0.037402
0.03123 | -0.24655 |  | -95.6438 |  | -0.086355 | 0.068053
0.03125 | -0.25223 |  | -95.7672 |  | -0.12328 | 0.09696
0.03127 | -0.26147 |  | -95.3411 |  | -0.15858 | 0.12454
0.031289 | -0.26935 |  | -93.6419 |  | -0.19285 | 0.15114
0.031309 | -0.27585 |  | -91.8725 |  | -0.22378 | 0.17536
0.031328 | -0.27767 |  | -89.2081 |  | -0.25123 | 0.19678
0.031348 | -0.27137 |  | -85.6485 |  | -0.27481 | 0.21507
0.031367 | -0.26283 |  | -81.8452 |  | -0.29315 | 0.22929
0.031387 | -0.25321 |  | -76.8802 |  | -0.30773 | 0.24046
0.031406 | -0.24093 |  | -71.588 |  | -0.31886 | 0.24904
0.031426 | -0.22823 |  | -66.1311 |  | -0.32519 | 0.25389
0.031445 | -0.2115 |  | -59.616 |  | -0.32668 | 0.25498
0.031465 | -0.1919 |  | -53.1094 |  | -0.32269 | 0.25186
0.031484 | -0.17253 |  | -46.1501 |  | -0.31298 | 0.24415
0.031504 | -0.15008 |  | -38.2595 |  | -0.29914 | 0.23313
0.031523 | -0.12754 |  | -30.6481 |  | -0.28224 | 0.21966
0.031543 | -0.10282 |  | -22.7289 |  | -0.26111 | 0.20316
0.031563 | -0.076346 |  | -14.5268 |  | -0.23537 | 0.18295
0.031582 | -0.053233 |  | -6.6315 |  | -0.20586 | 0.15936
0.031602 | -0.027264 |  | 1.7257 |  | -0.17237 | 0.13287
0.031621 | 0.0010697 |  | 9.9758 |  | -0.13643 | 0.10443
0.031641 | 0.027531 |  | 17.9291 |  | -0.1 | 0.075631
0.03166 | 0.054105 |  | 26.1651 |  | -0.062066 | 0.045958
0.03168 | 0.079719 |  | 33.9267 |  | -0.02179 | 0.01437
0.031699 | 0.10365 |  | 41.2991 |  | 0.018714 | -0.017684
0.031719 | 0.12726 |  | 48.4831 |  | 0.058257 | -0.048941
0.031738 | 0.14908 |  | 55.0436 |  | 0.097342 | -0.079368
0.031758 | 0.16913 |  | 61.5597 |  | 0.1342 | -0.10807
0.031777 | 0.18859 |  | 67.7372 |  | 0.16823 | -0.13494
0.031797 | 0.20503 |  | 73.1219 |  | 0.20091 | -0.16063
0.031816 | 0.21913 |  | 78.1882 |  | 0.23085 | -0.18392
0.031836 | 0.23088 |  | 82.4061 |  | 0.25659 | -0.20398
0.031855 | 0.23953 |  | 85.9526 |  | 0.27815 | -0.22079
0.031875 | 0.24848 |  | 89.281 |  | 0.29553 | -0.2341
0.031895 | 0.2558 |  | 91.7576 |  | 0.30892 | -0.24435
0.031914 | 0.26114 |  | 93.6219 |  | 0.31767 | -0.25105
0.031934 | 0.26582 |  | 94.7746 |  | 0.32175 | -0.25397
0.031953 | 0.26772 |  | 95.1352 |  | 0.32123 | -0.25329
0.031973 | 0.26908 |  | 95.1803 |  | 0.31543 | -0.24851
0.031992 | 0.26797 |  | 94.0466 |  | 0.3045 | -0.23978
0.032012 | 0.26363 |  | 92.1882 |  | 0.28923 | -0.22749
0.032031 | 0.25989 |  | 90.2832 |  | 0.27072 | -0.21271
0.032051 | 0.25318 |  | 87.2308 |  | 0.24765 | -0.19487
0.03207 | 0.24383 |  | 83.6126 |  | 0.21977 | -0.17292
0.03209 | 0.23428 |  | 79.478 |  | 0.18911 | -0.14828
0.032109 | 0.22135 |  | 74.1692 |  | 0.15497 | -0.12142
0.032129 | 0.20732 |  | 68.8241 |  | 0.11848 | -0.092896
0.032148 | 0.1932 |  | 63.0929 |  | 0.081621 | -0.063819
0.032168 | 0.17637 |  | 56.5588 |  | 0.042924 | -0.033378
0.032188 | 0.15897 |  | 49.8158 |  | 0.0019294 | -0.0011481
0.032207 | 0.13984 |  | 42.2394 |  | -0.039256 | 0.031172
0.032227 | 0.11931 |  | 34.5349 |  | -0.078595 | 0.061997
0.032246 | 0.10009 |  | 27.0801 |  | -0.11583 | 0.0912
0.032266 | 0.078267 |  | 18.7346 |  | -0.15164 | 0.11907
0.032285 | 0.055706 |  | 10.5505 |  | -0.18589 | 0.14574
0.032305 | 0.03489 |  | 2.6828 |  | -0.21756 | 0.17063
0.032324 | 0.011674 |  | -5.9384 |  | -0.24609 | 0.19283
0.032344 | -0.011208 |  | -14.1804 |  | -0.27045 | 0.21165
0.032363 | -0.032307 |  | -22.045 |  | -0.28974 | 0.22664
0.032383 | -0.055298 |  | -30.2713 |  | -0.30529 | 0.23856
0.032402 | -0.077283 |  | -37.9931 |  | -0.31708 | 0.24764
0.032422 | -0.097451 |  | -45.2379 |  | -0.3239 | 0.253
0.032441 | -0.11765 |  | -52.225 |  | -0.32635 | 0.25479
0.032461 | -0.13586 |  | -58.8354 |  | -0.32391 | 0.25272
0.03248 | -0.15363 |  | -65.3858 |  | -0.31561 | 0.24618
0.0325 | -0.16986 |  | -71.0386 |  | -0.30281 | 0.23613
0.03252 | -0.18278 |  | -75.9764 |  | -0.28568 | 0.22265
0.032539 | -0.19624 |  | -80.9905 |  | -0.2648 | 0.20617
0.032559 | -0.20783 |  | -84.9266 |  | -0.24136 | 0.18752
0.032578 | -0.21676 |  | -88.2352 |  | -0.21217 | 0.16467
0.032598 | -0.2264 |  | -91.4214 |  | -0.17852 | 0.13811
0.032617 | -0.23325 |  | -93.3859 |  | -0.14439 | 0.11075
0.032637 | -0.23855 |  | -94.8374 |  | -0.10734 | 0.081694
0.032656 | -0.24504 |  | -95.8376 |  | -0.068671 | 0.051341
0.032676 | -0.2503 |  | -95.8494 |  | -0.030217 | 0.021005
0.032695 | -0.25712 |  | -95.3766 |  | 0.010261 | -0.010742
0.032715 | -0.26529 |  | -93.9995 |  | 0.050801 | -0.042745
0.032734 | -0.27227 |  | -92.0361 |  | 0.089547 | -0.073126
0.032754 | -0.27747 |  | -89.7808 |  | 0.12665 | -0.10221
0.032773 | -0.27549 |  | -86.3721 |  | 0.1616 | -0.12965
0.032793 | -0.26633 |  | -82.3714 |  | 0.19461 | -0.15529
0.032813 | -0.25515 |  | -77.8937 |  | 0.22487 | -0.17897
0.032832 | -0.24233 |  | -72.4449 |  | 0.25109 | -0.19955
0.032852 | -0.2274 |  | -66.8825 |  | 0.2739 | -0.21719
0.032871 | -0.21256 |  | -60.7982 |  | 0.29261 | -0.23175
0.032891 | -0.19448 |  | -54.0158 |  | 0.30614 | -0.24233
0.03291 | -0.17387 |  | -47.1535 |  | 0.31603 | -0.24968
0.03293 | -0.1556 |  | -39.5642 |  | 0.32136 | -0.25358
0.032949 | -0.13238 |  | -31.8386 |  | 0.32126 | -0.25333
0.032969 | -0.10679 |  | -24.0416 |  | 0.31675 | -0.2496
0.032988 | -0.082884 |  | -15.6319 |  | 0.30689 | -0.24181
0.033008 | -0.057629 |  | -7.623 |  | 0.29274 | -0.23024
0.033027 | -0.032856 |  | 0.46068 |  | 0.27463 | -0.21574
0.033047 | -0.0044964 |  | 8.8518 |  | 0.25175 | -0.19792
0.033066 | 0.022659 |  | 16.752 |  | 0.22557 | -0.17717
0.033086 | 0.047618 |  | 24.9448 |  | 0.19553 | -0.15334
0.033105 | 0.075573 |  | 33.0855 |  | 0.16167 | -0.12656
0.033125 | 0.099972 |  | 40.2766 |  | 0.12615 | -0.098539
0.033145 | 0.12384 |  | 47.4509 |  | 0.088821 | -0.069339
0.033164 | 0.14747 |  | 54.4657 |  | 0.049502 | -0.038487
0.033184 | 0.16711 |  | 60.8613 |  | 0.009681 | -0.0070339
0.033203 | 0.18685 |  | 67.0722 |  | -0.030559 | 0.024582
0.033223 | 0.20353 |  | 72.5228 |  | -0.070697 | 0.055873
0.033242 | 0.21729 |  | 77.4877 |  | -0.10869 | 0.0856
0.033262 | 0.22994 |  | 82.0201 |  | -0.14475 | 0.11385
0.033281 | 0.23886 |  | 85.4985 |  | -0.17957 | 0.1409
0.033301 | 0.24759 |  | 88.9196 |  | -0.212 | 0.1662
0.03332 | 0.25574 |  | 91.6896 |  | -0.24084 | 0.18874
0.03334 | 0.26074 |  | 93.2759 |  | -0.26572 | 0.20806
0.033359 | 0.26579 |  | 94.8263 |  | -0.28631 | 0.22416
0.033379 | 0.26896 |  | 95.4434 |  | -0.30228 | 0.23645
0.033398 | 0.26842 |  | 94.9747 |  | -0.31493 | 0.246
0.033418 | 0.26789 |  | 94.3279 |  | -0.32364 | 0.25275
0.033438 | 0.26584 |  | 92.8673 |  | -0.32631 | 0.2548
0.033457 | 0.26085 |  | 90.721 |  | -0.32414 | 0.25309
0.033477 | 0.25475 |  | 87.9153 |  | -0.31754 | 0.24772
0.033496 | 0.24593 |  | 84.1124 |  | -0.30565 | 0.23818
0.033516 | 0.23587 |  | 80.003 |  | -0.28975 | 0.22576
0.033535 | 0.22461 |  | 75.1584 |  | -0.27007 | 0.21019
0.033555 | 0.21048 |  | 69.7292 |  | -0.2458 | 0.19097
0.033574 | 0.19659 |  | 64.2743 |  | -0.21733 | 0.16862
0.033594 | 0.18015 |  | 57.5586 |  | -0.18534 | 0.14329
0.033613 | 0.16087 |  | 50.3698 |  | -0.15122 | 0.11623
0.033633 | 0.14341 |  | 43.5343 |  | -0.11519 | 0.087919
0.033652 | 0.12357 |  | 35.8682 |  | -0.076705 | 0.057698
0.033672 | 0.10201 |  | 27.9525 |  | -0.03729 | 0.02656
0.033691 | 0.081677 |  | 20.0514 |  | 0.0030418 | -0.0051319
0.033711 | 0.059424 |  | 11.775 |  | 0.043516 | -0.03692
0.03373 | 0.037311 |  | 3.6342 |  | 0.082062 | -0.067267
0.03375 | 0.015089 |  | -4.7684 |  | 0.11978 | -0.096797
0.03377 | -0.00816 |  | -13.1397 |  | 0.15545 | -0.12488
0.033789 | -0.029716 |  | -21.0043 |  | 0.18801 | -0.1504
0.033809 | -0.052428 |  | -29.2058 |  | 0.21949 | -0.17481
0.033828 | -0.074836 |  | -36.9614 |  | 0.24737 | -0.19671
0.033848 | -0.094251 |  | -43.9708 |  | 0.27005 | -0.21459
0.033867 | -0.11507 |  | -51.3973 |  | 0.28975 | -0.22966
0.033887 | -0.13438 |  | -58.1669 |  | 0.30464 | -0.24089
0.033906 | -0.15037 |  | -64.1647 |  | 0.31425 | -0.24838
0.033926 | -0.16728 |  | -70.3034 |  | 0.32113 | -0.25359
0.033945 | -0.18205 |  | -75.6019 |  | 0.32281 | -0.25464
0.033965 | -0.19449 |  | -80.2586 |  | 0.31838 | -0.25104
0.033984 | -0.20656 |  | -84.4383 |  | 0.30981 | -0.24402
0.034004 | -0.21607 |  | -87.8401 |  | 0.29601 | -0.23303
0.034023 | -0.22495 |  | -91.0146 |  | 0.27843 | -0.21902
0.034043 | -0.23264 |  | -93.2143 |  | 0.25779 | -0.20265
0.034063 | -0.23813 |  | -94.6906 |  | 0.23169 | -0.18222
0.034082 | -0.2445 |  | -95.896 |  | 0.20172 | -0.1584
0.034102 | -0.24983 |  | -95.7843 |  | 0.16915 | -0.13253
0.034121 | -0.25584 |  | -95.2269 |  | 0.1335 | -0.10458
0.034141 | -0.26591 |  | -94.4504 |  | 0.096505 | -0.075484
0.03416 | -0.27418 |  | -92.495 |  | 0.058114 | -0.045295
0.03418 | -0.2771 |  | -90.0909 |  | 0.017739 | -0.013615
0.034199 | -0.27454 |  | -86.9618 |  | -0.02284 | 0.018328
0.034219 | -0.26829 |  | -82.7959 |  | -0.062267 | 0.04933
0.034238 | -0.2599 |  | -78.4684 |  | -0.10064 | 0.07925
0.034258 | -0.2456 |  | -73.414 |  | -0.13782 | 0.10828
0.034277 | -0.22979 |  | -67.6939 |  | -0.17263 | 0.13562
0.034297 | -0.21455 |  | -61.7938 |  | -0.20528 | 0.16099
0.034316 | -0.19533 |  | -54.877 |  | -0.23553 | 0.18438
0.034336 | -0.17703 |  | -47.7985 |  | -0.26107 | 0.2044
0.034355 | -0.15791 |  | -40.8709 |  | -0.28221 | 0.22094
0.034375 | -0.13386 |  | -32.9647 |  | -0.29997 | 0.23448
0.034395 | -0.1108 |  | -25.0011 |  | -0.31325 | 0.24464
0.034414 | -0.086927 |  | -17.124 |  | -0.32195 | 0.25141
0.034434 | -0.060216 |  | -8.7938 |  | -0.32619 | 0.25461
0.034453 | -0.034775 |  | -0.63212 |  | -0.32529 | 0.25389
0.034473 | -0.0076453 |  | 7.6254 |  | -0.31928 | 0.24908
0.034492 | 0.020493 |  | 15.767 |  | -0.30837 | 0.2404
0.034512 | 0.04587 |  | 23.6756 |  | -0.29323 | 0.22846
0.034531 | 0.072129 |  | 31.8092 |  | -0.27428 | 0.21333
0.034551 | 0.09721 |  | 39.2266 |  | -0.25097 | 0.19503
0.03457 | 0.11968 |  | 46.3045 |  | -0.22332 | 0.17342
0.03459 | 0.14375 |  | 53.6383 |  | -0.19217 | 0.14862
0.034609 | 0.16499 |  | 59.9861 |  | -0.15846 | 0.12186
0.034629 | 0.18316 |  | 65.961 |  | -0.12259 | 0.093664
0.034648 | 0.20142 |  | 71.8868 |  | -0.084616 | 0.063753
0.034668 | 0.21572 |  | 76.714 |  | -0.04525 | 0.032734
0.034688 | 0.22753 |  | 81.1156 |  | -0.0055406 | 0.0014182
0.034707 | 0.23791 |  | 85.0749 |  | 0.034595 | -0.03016
0.034727 | 0.2459 |  | 88.3465 |  | 0.074403 | -0.061337
0.034746 | 0.25418 |  | 91.2917 |  | 0.11184 | -0.090895
0.034766 | 0.26034 |  | 93.223 |  | 0.14788 | -0.11904
0.034785 | 0.26423 |  | 94.4627 |  | 0.18252 | -0.14589
0.034805 | 0.26781 |  | 95.1508 |  | 0.21352 | -0.17034
0.034824 | 0.26795 |  | 94.7913 |  | 0.24151 | -0.19219
0.034844 | 0.26712 |  | 94.283 |  | 0.26606 | -0.2112
0.034863 | 0.26642 |  | 93.2052 |  | 0.28586 | -0.22654
0.034883 | 0.26093 |  | 90.8153 |  | 0.30161 | -0.2386
0.034902 | 0.2542 |  | 88.0744 |  | 0.31345 | -0.24776
0.034922 | 0.24725 |  | 84.6591 |  | 0.3206 | -0.25326
0.034941 | 0.23659 |  | 80.4021 |  | 0.32264 | -0.25456
0.034961 | 0.22536 |  | 75.8563 |  | 0.3197 | -0.25202
0.03498 | 0.21218 |  | 70.4181 |  | 0.31172 | -0.24563
0.035 | 0.1969 |  | 64.6386 |  | 0.29922 | -0.23553
0.03502 | 0.18166 |  | 58.4536 |  | 0.2828 | -0.22245
0.035039 | 0.16329 |  | 51.2664 |  | 0.26234 | -0.20629
0.035059 | 0.14478 |  | 44.3053 |  | 0.23775 | -0.18674
0.035078 | 0.12615 |  | 36.8707 |  | 0.20842 | -0.16364
0.035098 | 0.10444 |  | 28.6766 |  | 0.17605 | -0.13802
0.035117 | 0.083956 |  | 21.055 |  | 0.14176 | -0.11096
0.035137 | 0.062805 |  | 12.8678 |  | 0.10463 | -0.08197
0.035156 | 0.039555 |  | 4.3418 |  | 0.066015 | -0.051487
0.035176 | 0.018071 |  | -3.5989 |  | 0.026408 | -0.020197
0.035195 | -0.004587 |  | -12.0313 |  | -0.01412 | 0.011571
0.035215 | -0.027872 |  | -20.2135 |  | -0.054059 | 0.042775
0.035234 | -0.049262 |  | -28.0267 |  | -0.092603 | 0.072913
0.035254 | -0.071691 |  | -36.1176 |  | -0.12973 | 0.10208
0.035273 | -0.092707 |  | -43.3939 |  | -0.16561 | 0.13003
0.035293 | -0.11219 |  | -50.4167 |  | -0.19904 | 0.15605
0.035312 | -0.13216 |  | -57.4536 |  | -0.22886 | 0.17939
0.035332 | -0.14932 |  | -63.6522 |  | -0.25533 | 0.19991
0.035352 | -0.16535 |  | -69.6227 |  | -0.27774 | 0.21736
0.035371 | -0.18084 |  | -75.1096 |  | -0.29561 | 0.23127
0.035391 | -0.19328 |  | -79.7059 |  | -0.30999 | 0.24229
0.03541 | -0.20516 |  | -83.9865 |  | -0.32012 | 0.25013
0.03543 | -0.2158 |  | -87.6427 |  | -0.32508 | 0.25389
0.035449 | -0.22414 |  | -90.6535 |  | -0.32517 | 0.2539
0.035469 | -0.23239 |  | -93.2596 |  | -0.31967 | 0.24957
0.035488 | -0.2384 |  | -94.7896 |  | -0.3099 | 0.24168
0.035508 | -0.2432 |  | -95.6309 |  | -0.2965 | 0.23099
0.035527 | -0.24965 |  | -96.1699 |  | -0.27782 | 0.21642
0.035547 | -0.2555 |  | -95.6318 |  | -0.25542 | 0.19874
0.035566 | -0.26352 |  | -94.5891 |  | -0.22898 | 0.17789
0.035586 | -0.27401 |  | -92.9893 |  | -0.19761 | 0.15312
0.035605 | -0.27979 |  | -90.4398 |  | -0.16448 | 0.12663
0.035625 | -0.27881 |  | -87.6703 |  | -0.12966 | 0.099274
0.035645 | -0.27224 |  | -83.8356 |  | -0.092009 | 0.069913
0.035664 | -0.26196 |  | -79.1694 |  | -0.053004 | 0.038991
0.035684 | -0.2499 |  | -74.3002 |  | -0.012698 | 0.0071962
0.035703 | -0.23573 |  | -68.5458 |  | 0.027891 | -0.02479
0.035723 | -0.2182 |  | -62.7258 |  | 0.067186 | -0.055721
0.035742 | -0.19948 |  | -56.4057 |  | 0.10537 | -0.085501
0.035762 | -0.18199 |  | -49.096 |  | 0.14144 | -0.11385
0.035781 | -0.16228 |  | -41.8347 |  | 0.17562 | -0.14059
0.035801 | -0.13877 |  | -34.1386 |  | 0.2081 | -0.16583
0.03582 | -0.11456 |  | -26.2702 |  | 0.23676 | -0.18838
0.03584 | -0.091029 |  | -18.5742 |  | 0.26187 | -0.20796
0.035859 | -0.065255 |  | -10.1968 |  | 0.28316 | -0.22434
0.035879 | -0.037881 |  | -1.9476 |  | 0.29924 | -0.23683
0.035898 | -0.0111 |  | 6.1383 |  | 0.3112 | -0.24604
0.035918 | 0.016537 |  | 14.6899 |  | 0.31933 | -0.25207
0.035937 | 0.042445 |  | 22.5114 |  | 0.32281 | -0.25463
0.035957 | 0.067882 |  | 30.2081 |  | 0.32138 | -0.25339
0.035977 | 0.093951 |  | 38.1175 |  | 0.31446 | -0.24774
0.035996 | 0.11685 |  | 45.0011 |  | 0.30231 | -0.23808
0.036016 | 0.13984 |  | 52.1387 |  | 0.28651 | -0.22537
0.036035 | 0.16217 |  | 59.1345 |  | 0.26666 | -0.20968
0.036055 | 0.18059 |  | 64.8831 |  | 0.24281 | -0.19088
0.036074 | 0.19829 |  | 70.721 |  | 0.21546 | -0.16903
0.036094 | 0.21375 |  | 75.8664 |  | 0.18317 | -0.14375
0.036113 | 0.22523 |  | 80.1196 |  | 0.14814 | -0.11602
0.036133 | 0.23596 |  | 84.3913 |  | 0.11211 | -0.087443
0.036152 | 0.24498 |  | 87.7021 |  | 0.074115 | -0.0579
0.036172 | 0.25213 |  | 90.4159 |  | 0.034962 | -0.027009
0.036191 | 0.2594 |  | 92.7562 |  | -0.0057312 | 0.0049649
0.036211 | 0.26402 |  | 94.042 |  | -0.046305 | 0.036786
0.03623 | 0.26698 |  | 94.8982 |  | -0.084639 | 0.066935
0.03625 | 0.26891 |  | 94.9465 |  | -0.12237 | 0.096056
0.03627 | 0.26736 |  | 94.0983 |  | -0.15835 | 0.12426
0.036289 | 0.26544 |  | 93.0409 |  | -0.19145 | 0.15037
0.036309 | 0.26171 |  | 90.9861 |  | -0.22318 | 0.17482
0.036328 | 0.25464 |  | 88.293 |  | -0.25114 | 0.19654
0.036348 | 0.24751 |  | 85.1856 |  | -0.27338 | 0.21401
0.036367 | 0.23749 |  | 80.8807 |  | -0.29194 | 0.22833
0.036387 | 0.2256 |  | 76.3202 |  | -0.30719 | 0.23998
0.036406 | 0.21343 |  | 71.2183 |  | -0.31825 | 0.24841
0.036426 | 0.19809 |  | 65.1469 |  | -0.32424 | 0.2532
0.036445 | 0.18285 |  | 59.232 |  | -0.32502 | 0.25396
0.036465 | 0.16656 |  | 52.5734 |  | -0.32127 | 0.25066
0.036484 | 0.14695 |  | 45.0653 |  | -0.31234 | 0.2435
0.036504 | 0.12806 |  | 37.8932 |  | -0.29851 | 0.23282
0.036523 | 0.10822 |  | 30.0632 |  | -0.2812 | 0.219
0.036543 | 0.086464 |  | 21.8369 |  | -0.25966 | 0.20198
0.036562 | 0.065535 |  | 14.0644 |  | -0.23372 | 0.18155
0.036582 | 0.043483 |  | 5.6987 |  | -0.2043 | 0.15815
0.036602 | 0.020625 |  | -2.6683 |  | -0.17143 | 0.13226
0.036621 | -0.0011251 |  | -10.688 |  | -0.13606 | 0.10441
0.036641 | -0.024076 |  | -19.0678 |  | -0.098737 | 0.075053
0.03666 | -0.046695 |  | -26.946 |  | -0.060104 | 0.0445
0.03668 | -0.068181 |  | -34.7753 |  | -0.020836 | 0.013448
0.036699 | -0.090156 |  | -42.6409 |  | 0.019715 | -0.018241
0.036719 | -0.10968 |  | -49.4199 |  | 0.059806 | -0.049862
0.036738 | -0.12831 |  | -56.1747 |  | 0.097748 | -0.079851
0.036758 | -0.14713 |  | -62.8564 |  | 0.1347 | -0.10869
0.036777 | -0.16306 |  | -68.6825 |  | 0.16952 | -0.13589
0.036797 | -0.17817 |  | -74.2965 |  | 0.20144 | -0.16076
0.036816 | -0.19191 |  | -79.1737 |  | 0.23152 | -0.18416
0.036836 | -0.20314 |  | -83.2723 |  | 0.25758 | -0.20472
0.036855 | -0.21384 |  | -87.0268 |  | 0.27895 | -0.22131
0.036875 | -0.22285 |  | -90.1461 |  | 0.29658 | -0.23465
0.036895 | -0.23109 |  | -92.9638 |  | 0.30925 | -0.24452
0.036914 | -0.23815 |  | -94.7394 |  | 0.31802 | -0.25124
0.036934 | -0.24259 |  | -95.3524 |  | 0.32281 | -0.25475
0.036953 | -0.24884 |  | -96.0747 |  | 0.32182 | -0.25393
0.036973 | -0.25678 |  | -95.888 |  | 0.31599 | -0.24902
0.036992 | -0.26483 |  | -94.6063 |  | 0.30504 | -0.24013
0.037012 | -0.2739 |  | -93.3409 |  | 0.28955 | -0.22769
0.037031 | -0.27852 |  | -91.0231 |  | 0.27109 | -0.21304
0.037051 | -0.27762 |  | -87.772 |  | 0.2479 | -0.19508
0.03707 | -0.27328 |  | -84.3269 |  | 0.22002 | -0.17301
0.03709 | -0.2625 |  | -80.0302 |  | 0.18907 | -0.14833
0.037109 | -0.24821 |  | -75.0181 |  | 0.15497 | -0.12142
0.037129 | -0.23506 |  | -69.3134 |  | 0.11879 | -0.092982
0.037148 | -0.2203 |  | -63.3053 |  | 0.081488 | -0.063737
0.037168 | -0.20372 |  | -57.2471 |  | 0.042307 | -0.0329
0.037187 | -0.1861 |  | -50.2575 |  | 0.0016645 | -0.00092636
0.037207 | -0.16441 |  | -42.9098 |  | -0.038885 | 0.030833
0.037227 | -0.14208 |  | -35.4019 |  | -0.078107 | 0.061577
0.037246 | -0.11807 |  | -27.2037 |  | -0.11566 | 0.091
0.037266 | -0.090862 |  | -19.2797 |  | -0.15178 | 0.1192
0.037285 | -0.066608 |  | -11.4142 |  | -0.18585 | 0.14579
0.037305 | -0.041172 |  | -3.0569 |  | -0.21725 | 0.17029
0.037324 | -0.014142 |  | 5.1544 |  | -0.24565 | 0.1924
0.037344 | 0.011533 |  | 13.4773 |  | -0.27008 | 0.2114
0.037363 | 0.038325 |  | 21.4934 |  | -0.28963 | 0.22654
0.037383 | 0.063729 |  | 29.0597 |  | -0.30487 | 0.23826
0.037402 | 0.089485 |  | 37.1051 |  | -0.31653 | 0.24722
0.037422 | 0.11425 |  | 44.47 |  | -0.32371 | 0.25278
0.037441 | 0.13596 |  | 51.1788 |  | -0.32577 | 0.25447
0.037461 | 0.15893 |  | 58.2542 |  | -0.32304 | 0.25221
0.03748 | 0.17871 |  | 64.2481 |  | -0.31514 | 0.24571
0.0375 | 0.19535 |  | 69.7747 |  | -0.30208 | 0.23536
0.03752 | 0.21243 |  | 75.5749 |  | -0.28504 | 0.22201
0.037539 | 0.22488 |  | 80.0191 |  | -0.26462 | 0.20587
0.037559 | 0.23448 |  | 83.8745 |  | -0.24014 | 0.18655
0.037578 | 0.24404 |  | 87.5086 |  | -0.21122 | 0.16383
0.037598 | 0.25138 |  | 90.1836 |  | -0.17847 | 0.13792
0.037617 | 0.25832 |  | 92.5757 |  | -0.14322 | 0.10998
0.037637 | 0.26379 |  | 94.0713 |  | -0.10651 | 0.081123
0.037656 | 0.26662 |  | 94.8025 |  | -0.068326 | 0.051218
0.037676 | 0.26905 |  | 95.3205 |  | -0.028948 | 0.020127
0.037695 | 0.26844 |  | 94.4631 |  | 0.011213 | -0.0117
0.037715 | 0.26575 |  | 93.1292 |  | 0.051648 | -0.043457
0.037734 | 0.26332 |  | 91.6471 |  | 0.090753 | -0.074104
0.037754 | 0.25676 |  | 88.7461 |  | 0.12751 | -0.10298
0.037773 | 0.24861 |  | 85.5559 |  | 0.16226 | -0.13017
0.037793 | 0.24082 |  | 81.9695 |  | 0.19517 | -0.15596
0.037812 | 0.22874 |  | 77.0947 |  | 0.22558 | -0.17969
0.037832 | 0.21548 |  | 71.9392 |  | 0.25236 | -0.20052
0.037852 | 0.20178 |  | 66.2505 |  | 0.27505 | -0.21824
0.037871 | 0.18543 |  | 60.0491 |  | 0.29357 | -0.23243
0.037891 | 0.1691 |  | 53.6631 |  | 0.30719 | -0.2429
0.03791 | 0.15077 |  | 46.4 |  | 0.31639 | -0.25001
0.03793 | 0.13081 |  | 38.9019 |  | 0.32155 | -0.25369
0.037949 | 0.11108 |  | 31.2935 |  | 0.32184 | -0.25377
0.037969 | 0.088941 |  | 23.0959 |  | 0.31747 | -0.25015
0.037988 | 0.06738 |  | 15.087 |  | 0.30811 | -0.24247
0.038008 | 0.046545 |  | 7.0185 |  | 0.2934 | -0.23077
0.038027 | 0.023394 |  | -1.4016 |  | 0.27462 | -0.21586
0.038047 | 0.0011726 |  | -9.5621 |  | 0.25239 | -0.19831
0.038066 | -0.020972 |  | -17.7967 |  | 0.22595 | -0.17753
0.038086 | -0.044048 |  | -25.9022 |  | 0.19574 | -0.15366
0.038105 | -0.065435 |  | -33.7427 |  | 0.16236 | -0.12729
0.038125 | -0.087097 |  | -41.5576 |  | 0.12611 | -0.098735
0.038145 | -0.10732 |  | -48.3944 |  | 0.088777 | -0.069279
0.038164 | -0.12533 |  | -55.0139 |  | 0.050137 | -0.038852
0.038184 | -0.14451 |  | -62.0064 |  | 0.0096124 | -0.007075
0.038203 | -0.16116 |  | -67.8939 |  | -0.030576 | 0.024568
0.038223 | -0.17563 |  | -73.4063 |  | -0.069744 | 0.055324
0.038242 | -0.19044 |  | -78.7252 |  | -0.10814 | 0.08529
0.038262 | -0.20184 |  | -82.7047 |  | -0.14491 | 0.11399
0.038281 | -0.21189 |  | -86.4052 |  | -0.17958 | 0.14097
0.038301 | -0.22228 |  | -89.8815 |  | -0.21183 | 0.16614
0.03832 | -0.2302 |  | -92.4437 |  | -0.24064 | 0.18864
0.03834 | -0.237 |  | -94.4119 |  | -0.26504 | 0.20763
0.038359 | -0.24295 |  | -95.4097 |  | -0.28527 | 0.22339
0.038379 | -0.24877 |  | -95.7703 |  | -0.30227 | 0.23629
0.038398 | -0.25653 |  | -95.8214 |  | -0.31556 | 0.24653
0.038418 | -0.26474 |  | -94.9667 |  | -0.32327 | 0.25275
0.038437 | -0.27257 |  | -93.4624 |  | -0.32582 | 0.25443
0.038457 | -0.27746 |  | -91.2511 |  | -0.32397 | 0.25279
0.038477 | -0.27646 |  | -88.2453 |  | -0.31667 | 0.24714
0.038496 | -0.27199 |  | -84.7556 |  | -0.30489 | 0.23784
0.038516 | -0.26365 |  | -80.4398 |  | -0.28951 | 0.22575
0.038535 | -0.25026 |  | -75.5938 |  | -0.26964 | 0.2099
0.038555 | -0.23608 |  | -70.2767 |  | -0.24535 | 0.19078
0.038574 | -0.22085 |  | -64.1952 |  | -0.21707 | 0.16868
0.038594 | -0.20418 |  | -57.9634 |  | -0.18501 | 0.1432
0.038613 | -0.18689 |  | -51.2452 |  | -0.15068 | 0.11597
0.038633 | -0.1652 |  | -43.7451 |  | -0.11469 | 0.087618
0.038652 | -0.14207 |  | -36.3065 |  | -0.076532 | 0.057639
0.038672 | -0.11927 |  | -28.5497 |  | -0.037206 | 0.026673
0.038691 | -0.094072 |  | -20.358 |  | 0.0030048 | -0.0052
0.038711 | -0.070522 |  | -12.5001 |  | 0.043477 | -0.037083
0.03873 | -0.046303 |  | -4.248 |  | 0.082367 | -0.067556
0.03875 | -0.018391 |  | 4.2585 |  | 0.11955 | -0.096793
0.03877 | 0.0076299 |  | 12.2108 |  | 0.15495 | -0.12447
0.038789 | 0.033777 |  | 20.4202 |  | 0.18853 | -0.15055
0.038809 | 0.061427 |  | 28.4254 |  | 0.21963 | -0.17488
0.038828 | 0.086267 |  | 35.8487 |  | 0.24704 | -0.1963
0.038848 | 0.11085 |  | 43.5041 |  | 0.27058 | -0.21456
0.038867 | 0.13469 |  | 50.6043 |  | 0.28935 | -0.22913
0.038887 | 0.15554 |  | 57.1323 |  | 0.30389 | -0.24028
0.038906 | 0.17599 |  | 63.5193 |  | 0.31511 | -0.2487
0.038926 | 0.19391 |  | 69.1852 |  | 0.32114 | -0.25326
0.038945 | 0.20939 |  | 74.5809 |  | 0.32167 | -0.25378
0.038965 | 0.22364 |  | 79.3873 |  | 0.31813 | -0.25074
0.038984 | 0.23375 |  | 83.3532 |  | 0.3095 | -0.24356
0.039004 | 0.24293 |  | 87.1924 |  | 0.29565 | -0.23267
0.039023 | 0.25135 |  | 90.0342 |  | 0.27853 | -0.21907
0.039043 | 0.25676 |  | 92.0077 |  | 0.25714 | -0.20224
[5 empty] | 0.23107 | -0.1817
[5 empty] | 0.20145 | -0.15805
[5 empty] | 0.168 | -0.13177
[5 empty] | 0.13277 | -0.10397
[5 empty] | 0.096384 | -0.075178
[5 empty] | 0.05767 | -0.044819
[5 empty] | 0.017565 | -0.013197
[5 empty] | -0.023388 | 0.018891
[5 empty] | -0.063324 | 0.050183
[5 empty] | -0.10144 | 0.080022
[5 empty] | -0.13823 | 0.10867
[5 empty] | -0.17285 | 0.1357
[5 empty] | -0.20576 | 0.1612
[5 empty] | -0.2359 | 0.18468
[5 empty] | -0.26142 | 0.20472
[5 empty] | -0.28252 | 0.22112
[5 empty] | -0.2998 | 0.23426
[5 empty] | -0.3134 | 0.24461
[5 empty] | -0.32235 | 0.25181
[5 empty] | -0.32615 | 0.25474
[5 empty] | -0.32514 | 0.2538
[5 empty] | -0.31935 | 0.24923
[5 empty] | -0.30842 | 0.24055
[5 empty] | -0.29299 | 0.22838
[5 empty] | -0.27415 | 0.2133
[5 empty] | -0.25102 | 0.1951
[5 empty] | -0.22343 | 0.17354
[5 empty] | -0.19249 | 0.14893
[5 empty] | -0.15858 | 0.12201
[5 empty] | -0.12249 | 0.093512
[5 empty] | -0.084461 | 0.063669
[5 empty] | -0.045083 | 0.032679
[5 empty] | -0.005531 | 0.0012923
[5 empty] | 0.035186 | -0.030514
[5 empty] | 0.074979 | -0.061606
[5 empty] | 0.11187 | -0.09079
[5 empty] | 0.1483 | -0.11926
[5 empty] | 0.18268 | -0.14615
[5 empty] | 0.2134 | -0.17025
[5 empty] | 0.24175 | -0.19225
[5 empty] | 0.26599 | -0.21121
[5 empty] | 0.28578 | -0.22658
[5 empty] | 0.30197 | -0.23899
[5 empty] | 0.31352 | -0.24792
[5 empty] | 0.32057 | -0.25309
[5 empty] | 0.32261 | -0.2545
[5 empty] | 0.31894 | -0.25167
[5 empty] | 0.31153 | -0.24537