## EtaStar_Disp
η* 計算シート (変位入力版) Disp→Acc: a = -(2πf)²·d/1000
■ 入力パラメータ
サンプリング周波数 fs |  | Hz | A列全体平均から自動算出
データ点数 N |  | 点
加振周波数 f | 50 | Hz | 黄色: 加振周波数
粉体質量 m_p | 1.61 | g | 黄色: 粉体のみ(基準ジグなら 0)
容器質量 m_c | 2.1 | g | 黄色: 容器(ジグ)質量
合計質量 m_tot |  | g
角周波数 ω |  | rad/s
■ 使い方
1. 「TimeData」シート: A列=時刻[s], B列=力[N], C列=変位[mm] を貼り付け
2. 黄色セルに 加振周波数 f, 粉体質量 m_p, 容器質量 m_c を入力
3. ★ η* の行に答えが自動表示
※ 加速度は a = -(2πf)²·d/1000 でシート内部換算
■ 計算式
D(f) = Σ d[n]·exp(-j2πf·t[n]) ※d はmm単位の生DFT
X(f) = -(2πf)²·D/1000 ※加速度DFT [m/s²]
Y(f) = Σ F[n]·exp(-j2πf·t[n]) ※力DFT
η* = -2π·Im(X*·Y) / (m_tot · ¦X¦²) ※論文式(2)
■ 計算結果
項目 | 値 | 単位 | 備考
Re(D) [変位DFT, mm単位]
Im(D) [変位DFT, mm単位]
Re(Y) [力DFT]
Im(Y) [力DFT]
Re(X) [加速度DFT = -ω²·D/1000]
Im(X)
¦X¦² (加速度パワー)
Re(P_cross) = Re(X)·Re(Y)+Im(X)·Im(Y)
Im(P_cross) = Re(X)·Im(Y)-Im(X)·Re(Y)
A_disp (変位振幅) |  | mm
A_acc (加速度振幅) |  | m/s²
v_c,max (容器最大速度) |  | m/s
★ η* (Reduced Loss Factor) |  | - | 論文 式(2)
(検算) E_diss [J] |  | J
(検算) 基準KE ½·m_tot·v² [J] |  | J
(検算) E_diss / KE |  | - | η* と一致するはず

## EtaStar_Acc
η* 計算シート (加速度入力版) Acc 直接使用
■ 入力パラメータ
サンプリング周波数 fs |  | Hz | A列全体平均から自動算出
データ点数 N |  | 点
加振周波数 f | 700 | Hz | 黄色: 加振周波数
粉体質量 m_p | 0.78 | g | 黄色: 粉体のみ(基準ジグなら 0)
容器質量 m_c | 0.88 | g | 黄色: 容器(ジグ)質量
合計質量 m_tot |  | g
角周波数 ω |  | rad/s
■ 使い方
1. 「TimeData」シート: A列=時刻[s], B列=力[N], D列=加速度[m/s²] を貼り付け
2. 黄色セルに 加振周波数 f, 粉体質量 m_p, 容器質量 m_c を入力
3. ★ η* の行に答えが自動表示
※ 加速度を直接使用(微分・変換なし)
■ 計算式
X(f) = Σ a[n]·exp(-j2πf·t[n]) ※加速度DFT [m/s²]
Y(f) = Σ F[n]·exp(-j2πf·t[n]) ※力DFT
η* = -2π·Im(X*·Y) / (m_tot · ¦X¦²) ※論文式(2)
■ 計算結果
項目 | 値 | 単位 | 備考
Re(Y) [力DFT]
Im(Y) [力DFT]
Re(X) [加速度DFT]
Im(X) [加速度DFT]
¦X¦² (加速度パワー)
Re(P_cross) = Re(X)·Re(Y)+Im(X)·Im(Y)
Im(P_cross) = Re(X)·Im(Y)-Im(X)·Re(Y)
A_acc (加速度振幅) |  | m/s²
v_c,max (容器最大速度) |  | m/s
★ η* (Reduced Loss Factor) |  | - | 論文 式(2)
(検算) E_diss [J] |  | J
(検算) 基準KE ½·m_tot·v² [J] |  | J
(検算) E_diss / KE |  | - | η* と一致するはず

## TimeData
時刻 t [s] | 力 F [N] | 変位 d [mm] ← Disp版で使う | 加速度 a [m/s²] ← Acc版で使う
0 | -0.45646 |  | -182.9939 | ← A: 時刻[s], B: 力[N] は両方で使用 | 0.29988 | -0.236
1.9531e-05 | -0.46806 |  | -186.5728 | ← C: 変位[mm] → EtaStar_Disp シート | 0.28336 | -0.22279
3.9063e-05 | -0.47386 |  | -188.2057 | ← D: 加速度[m/s²] → EtaStar_Acc シート | 0.26342 | -0.20692
5.8594e-05 | -0.47719 |  | -189.1424 | ※ どちらか片方のみ埋めればOK(使う方のシートで計算) | 0.23863 | -0.18741
7.8125e-05 | -0.47785 |  | -188.353 |  | 0.20914 | -0.16401
9.7656e-05 | -0.47286 |  | -185.864 |  | 0.17738 | -0.1388
0.00011719 | -0.46687 |  | -182.9114 |  | 0.14286 | -0.11167
0.00013672 | -0.45735 |  | -178.1935 |  | 0.10543 | -0.082425
0.00015625 | -0.44261 |  | -171.7766 |  | 0.067588 | -0.052527
0.00017578 | -0.42702 |  | -164.467 |  | 0.028356 | -0.021652
0.00019531 | -0.40873 |  | -155.6334 |  | -0.012634 | 0.010316
0.00021484 | -0.38865 |  | -145.6253 |  | -0.05252 | 0.041699
0.00023437 | -0.36956 |  | -134.5984 |  | -0.091279 | 0.072059
0.00025391 | -0.3522 |  | -122.5931 |  | -0.12917 | 0.10154
0.00027344 | -0.33926 |  | -109.6988 |  | -0.16467 | 0.1293
0.00029297 | -0.33126 |  | -95.5187 |  | -0.19745 | 0.15492
0.0003125 | -0.32294 |  | -81.1206 |  | -0.22773 | 0.17853
0.00033203 | -0.29895 |  | -66.6758 |  | -0.25454 | 0.19949
0.00035156 | -0.25268 |  | -51.0279 |  | -0.27725 | 0.2171
0.00037109 | -0.19826 |  | -34.9745 |  | -0.29603 | 0.23143
0.00039063 | -0.14591 |  | -18.597 |  | -0.31029 | 0.24245
0.00041016 | -0.094691 |  | -1.7124 |  | -0.31986 | 0.24993
0.00042969 | -0.04384 |  | 14.0647 |  | -0.32511 | 0.25398
0.00044922 | 0.0028362 |  | 29.3867 |  | -0.32545 | 0.2543
0.00046875 | 0.05061 |  | 45.0594 |  | -0.32072 | 0.25035
0.00048828 | 0.10323 |  | 60.7163 |  | -0.31145 | 0.24284
0.00050781 | 0.15431 |  | 76.4523 |  | -0.29741 | 0.23188
0.00052734 | 0.20501 |  | 90.7793 |  | -0.27917 | 0.21739
0.00054688 | 0.25168 |  | 103.99 |  | -0.25722 | 0.20008
0.00056641 | 0.29274 |  | 117.0265 |  | -0.23028 | 0.17892
0.00058594 | 0.33059 |  | 128.6708 |  | -0.19963 | 0.15465
0.00060547 | 0.36333 |  | 139.7589 |  | -0.16721 | 0.12898
0.000625 | 0.39375 |  | 150.5149 |  | -0.13183 | 0.10111
0.00064453 | 0.41863 |  | 159.441 |  | -0.094003 | 0.071433
0.00066406 | 0.4394 |  | 167.1177 |  | -0.055219 | 0.040737
0.00068359 | 0.45953 |  | 173.6964 |  | -0.015514 | 0.0092554
0.00070312 | 0.47469 |  | 178.9291 |  | 0.024939 | -0.02229
0.00072266 | 0.48789 |  | 183.3617 |  | 0.064688 | -0.053567
0.00074219 | 0.49805 |  | 186.2719 |  | 0.10255 | -0.083583
0.00076172 | 0.50348 |  | 187.8577 |  | 0.13912 | -0.11203
0.00078125 | 0.50661 |  | 188.1909 |  | 0.17401 | -0.1393
0.00080078 | 0.50444 |  | 186.4175 |  | 0.20587 | -0.16433
0.00082031 | 0.49919 |  | 183.9327 |  | 0.23471 | -0.18674
0.00083984 | 0.49174 |  | 180.3887 |  | 0.26033 | -0.20677
0.00085938 | 0.47957 |  | 174.694 |  | 0.28121 | -0.22304
0.00087891 | 0.46467 |  | 168.3314 |  | 0.29746 | -0.23559
0.00089844 | 0.44641 |  | 160.514 |  | 0.31039 | -0.2455
0.00091797 | 0.42384 |  | 150.7905 |  | 0.31851 | -0.25154
0.0009375 | 0.39835 |  | 140.5452 |  | 0.32155 | -0.25374
0.00095703 | 0.37065 |  | 129.1409 |  | 0.32042 | -0.2527
0.00097656 | 0.34074 |  | 116.7712 |  | 0.31362 | -0.24716
0.00099609 | 0.30752 |  | 103.6524 |  | 0.30184 | -0.23773
0.0010156 | 0.27136 |  | 89.1467 |  | 0.28639 | -0.22527
0.0010352 | 0.23453 |  | 74.4715 |  | 0.26678 | -0.2097
0.0010547 | 0.19631 |  | 59.2202 |  | 0.2431 | -0.19112
0.0010742 | 0.1547 |  | 42.9205 |  | 0.21516 | -0.16895
0.0010938 | 0.11297 |  | 27.1458 |  | 0.18329 | -0.14375
0.0011133 | 0.072088 |  | 11.028 |  | 0.14897 | -0.11675
0.0011328 | 0.028565 |  | -5.4663 |  | 0.11279 | -0.0883
0.0011523 | -0.014834 |  | -21.3269 |  | 0.074679 | -0.058432
0.0011719 | -0.057225 |  | -37.6345 |  | 0.035341 | -0.027324
0.0011914 | -0.10032 |  | -53.5691 |  | -0.0046991 | 0.0041526
0.0012109 | -0.14125 |  | -68.7487 |  | -0.045148 | 0.035578
0.0012305 | -0.18146 |  | -83.7529 |  | -0.084764 | 0.066638
0.00125 | -0.21959 |  | -97.3756 |  | -0.12211 | 0.096026
0.0012695 | -0.25479 |  | -110.5788 |  | -0.15729 | 0.1236
0.0012891 | -0.29123 |  | -123.6882 |  | -0.19153 | 0.15017
0.0013086 | -0.32399 |  | -135.1796 |  | -0.22271 | 0.17439
0.0013281 | -0.35284 |  | -146.0137 |  | -0.24959 | 0.19548
0.0013477 | -0.38056 |  | -155.7265 |  | -0.27382 | 0.21421
0.0013672 | -0.40297 |  | -163.6849 |  | -0.2929 | 0.2291
0.0013867 | -0.42309 |  | -171.282 |  | -0.3071 | 0.24016
0.0014062 | -0.44166 |  | -177.5314 |  | -0.31878 | 0.24891
0.0014258 | -0.45526 |  | -182.3144 |  | -0.325 | 0.25372
0.0014453 | -0.46629 |  | -186.2025 |  | -0.32549 | 0.25412
0.0014648 | -0.47347 |  | -188.1212 |  | -0.3221 | 0.25124
0.0014844 | -0.47648 |  | -188.8841 |  | -0.31362 | 0.24445
0.0015039 | -0.47752 |  | -188.5574 |  | -0.30022 | 0.23397
0.0015234 | -0.47412 |  | -186.3835 |  | -0.28316 | 0.22039
0.001543 | -0.46758 |  | -183.3243 |  | -0.26147 | 0.20324
0.0015625 | -0.45875 |  | -178.8828 |  | -0.23577 | 0.18302
0.001582 | -0.44502 |  | -172.6368 |  | -0.20675 | 0.16006
0.0016016 | -0.42902 |  | -165.4724 |  | -0.17353 | 0.13402
0.0016211 | -0.41112 |  | -156.8251 |  | -0.1383 | 0.10613
0.0016406 | -0.3905 |  | -146.9777 |  | -0.10161 | 0.077019
0.0016602 | -0.37094 |  | -136.3719 |  | -0.062569 | 0.046403
0.0016797 | -0.35286 |  | -124.123 |  | -0.022886 | 0.015151
0.0016992 | -0.33823 |  | -111.2417 |  | 0.017055 | -0.016294
0.0017188 | -0.32941 |  | -97.6576 |  | 0.056965 | -0.047582
0.0017383 | -0.32111 |  | -82.8341 |  | 0.095505 | -0.077909
0.0017578 | -0.30263 |  | -68.4929 |  | 0.13248 | -0.1069
0.0017773 | -0.26296 |  | -53.4948 |  | 0.16744 | -0.13422
0.0017969 | -0.20936 |  | -37.0722 |  | 0.19982 | -0.15961
0.0018164 | -0.15542 |  | -20.794 |  | 0.22973 | -0.18292
0.0018359 | -0.10355 |  | -4.1145 |  | 0.25578 | -0.20332
0.0018555 | -0.053582 |  | 12.1607 |  | 0.27712 | -0.22008
0.001875 | -0.0034971 |  | 27.4266 |  | 0.29485 | -0.23353
0.0018945 | 0.046511 |  | 43.1088 |  | 0.30842 | -0.24382
0.0019141 | 0.096348 |  | 58.6932 |  | 0.31738 | -0.25085
0.0019336 | 0.14686 |  | 74.0247 |  | 0.32194 | -0.25424
0.0019531 | 0.19868 |  | 88.9255 |  | 0.32145 | -0.2535
0.0019727 | 0.24685 |  | 102.3344 |  | 0.31562 | -0.24859
0.0019922 | 0.28768 |  | 115.1895 |  | 0.30463 | -0.23978
0.0020117 | 0.32614 |  | 127.4177 |  | 0.28977 | -0.22804
0.0020313 | 0.36026 |  | 138.4043 |  | 0.27162 | -0.21358
0.0020508 | 0.38945 |  | 149.0506 |  | 0.24868 | -0.19542
0.0020703 | 0.41586 |  | 158.3387 |  | 0.22073 | -0.17346
0.0020898 | 0.43735 |  | 166.1073 |  | 0.18994 | -0.14896
0.0021094 | 0.45738 |  | 173.095 |  | 0.15674 | -0.12272
0.0021289 | 0.47428 |  | 178.2828 |  | 0.12016 | -0.094303
0.0021484 | 0.48631 |  | 182.6441 |  | 0.082402 | -0.064465
0.002168 | 0.49746 |  | 186.2181 |  | 0.044081 | -0.034001
0.0021875 | 0.50365 |  | 187.7297 |  | 0.0033788 | -0.0022125
0.002207 | 0.50586 |  | 188.1422 |  | -0.03753 | 0.029843
0.0022266 | 0.50601 |  | 187.1055 |  | -0.076401 | 0.060404
0.0022461 | 0.50032 |  | 184.2902 |  | -0.11429 | 0.089998
0.0022656 | 0.49254 |  | 180.7093 |  | -0.15091 | 0.11856
0.0022852 | 0.48239 |  | 175.7881 |  | -0.18446 | 0.14479
0.0023047 | 0.46626 |  | 169.2443 |  | -0.21564 | 0.16924
0.0023242 | 0.44766 |  | 161.5391 |  | -0.245 | 0.192
0.0023437 | 0.4268 |  | 152.4135 |  | -0.26946 | 0.21103
0.0023633 | 0.40187 |  | 142.1563 |  | -0.28835 | 0.22591
0.0023828 | 0.37503 |  | 130.8144 |  | -0.30432 | 0.23796
0.0024023 | 0.34472 |  | 118.3705 |  | -0.3164 | 0.24714
0.0024219 | 0.31124 |  | 105.4461 |  | -0.32337 | 0.25264
0.0024414 | 0.27664 |  | 91.3513 |  | -0.32583 | 0.25437
0.0024609 | 0.23913 |  | 76.451 |  | -0.3231 | 0.25217
0.0024805 | 0.20062 |  | 61.4421 |  | -0.31505 | 0.24574
0.0025 | 0.16037 |  | 45.323 |  | -0.30263 | 0.23582
0.0025195 | 0.11786 |  | 29.1881 |  | -0.28656 | 0.2231
0.0025391 | 0.076742 |  | 13.359 |  | -0.26606 | 0.20702
0.0025586 | 0.0345 |  | -3.0865 |  | -0.24078 | 0.18728
0.0025781 | -0.0089165 |  | -19.1075 |  | -0.21188 | 0.16433
0.0025977 | -0.051359 |  | -35.2561 |  | -0.17973 | 0.1389
0.0026172 | -0.094556 |  | -51.5999 |  | -0.14536 | 0.1118
0.0026367 | -0.13595 |  | -66.7685 |  | -0.109 | 0.083137
0.0026563 | -0.17558 |  | -81.5845 |  | -0.07008 | 0.052576
0.0026758 | -0.2141 |  | -95.7339 |  | -0.03035 | 0.021085
0.0026953 | -0.24971 |  | -108.651 |  | 0.0096446 | -0.010415
0.0027148 | -0.28543 |  | -121.721 |  | 0.049783 | -0.041734
0.0027344 | -0.31939 |  | -133.9382 |  | 0.088013 | -0.071989
0.0027539 | -0.3488 |  | -144.5324 |  | 0.12509 | -0.10114
0.0027734 | -0.37633 |  | -154.473 |  | 0.16139 | -0.12936
0.002793 | -0.40008 |  | -162.9251 |  | 0.19413 | -0.15517
0.0028125 | -0.42001 |  | -170.178 |  | 0.22376 | -0.17827
0.002832 | -0.43861 |  | -176.6844 |  | 0.25111 | -0.19944
0.0028516 | -0.4533 |  | -181.7054 |  | 0.27379 | -0.21731
0.0028711 | -0.46499 |  | -185.7661 |  | 0.29168 | -0.23103
0.0028906 | -0.47344 |  | -188.1657 |  | 0.30612 | -0.24198
0.0029102 | -0.47641 |  | -188.7658 |  | 0.31632 | -0.24982
0.0029297 | -0.47757 |  | -188.7156 |  | 0.32143 | -0.25349
0.0029492 | -0.47556 |  | -186.9461 |  | 0.32165 | -0.2535
0.0029688 | -0.46839 |  | -183.6496 |  | 0.31753 | -0.24997
0.0029883 | -0.45994 |  | -179.7237 |  | 0.30826 | -0.24241
0.0030078 | -0.44778 |  | -173.8563 |  | 0.29352 | -0.23095
0.0030273 | -0.4306 |  | -166.4381 |  | 0.27545 | -0.21656
0.0030469 | -0.41334 |  | -158.2799 |  | 0.2536 | -0.19928
0.0030664 | -0.39422 |  | -148.5752 |  | 0.22655 | -0.17822
0.0030859 | -0.37382 |  | -137.7781 |  | 0.19655 | -0.15442
0.0031055 | -0.35681 |  | -126.0955 |  | 0.16389 | -0.12847
0.003125 | -0.3426 |  | -113.2624 |  | 0.12773 | -0.10001
0.0031445 | -0.3347 |  | -99.7479 |  | 0.090437 | -0.070666
0.0031641 | -0.32682 |  | -85.3537 |  | 0.05152 | -0.04029
0.0031836 | -0.30351 |  | -70.6093 |  | 0.010829 | -0.0082176
0.0032031 | -0.26327 |  | -55.6487 |  | -0.028786 | 0.023295
0.0032227 | -0.21308 |  | -39.4547 |  | -0.068473 | 0.05408
0.0032422 | -0.16211 |  | -22.9603 |  | -0.10731 | 0.08438
0.0032617 | -0.10855 |  | -6.7852 |  | -0.14294 | 0.11258
0.0032812 | -0.056576 |  | 9.5846 |  | -0.17818 | 0.13987
0.0033008 | -0.0124 |  | 25.2362 |  | -0.21128 | 0.16575
0.0033203 | 0.03612 |  | 40.7224 |  | -0.23915 | 0.18761
0.0033398 | 0.087911 |  | 56.5157 |  | -0.26433 | 0.20678
0.0033594 | 0.13956 |  | 71.6218 |  | -0.28574 | 0.22343
0.0033789 | 0.19036 |  | 86.6441 |  | -0.3018 | 0.23603
0.0033984 | 0.23778 |  | 100.6506 |  | -0.31497 | 0.24608
0.003418 | 0.28131 |  | 113.2679 |  | -0.32375 | 0.25288
0.0034375 | 0.31944 |  | 125.619 |  | -0.32609 | 0.25468
0.003457 | 0.35541 |  | 136.7955 |  | -0.32403 | 0.25287
0.0034766 | 0.38522 |  | 147.2573 |  | -0.31751 | 0.24757
0.0034961 | 0.41099 |  | 157.1145 |  | -0.30608 | 0.23864
0.0035156 | 0.43458 |  | 165.0269 |  | -0.29069 | 0.22652
0.0035352 | 0.45277 |  | 171.7969 |  | -0.27057 | 0.2107
0.0035547 | 0.4708 |  | 177.6541 |  | -0.2464 | 0.19172
0.0035742 | 0.48471 |  | 182.0674 |  | -0.21836 | 0.16949
0.0035938 | 0.49482 |  | 185.5903 |  | -0.18635 | 0.14423
0.0036133 | 0.50339 |  | 187.6537 |  | -0.15266 | 0.11749
0.0036328 | 0.50561 |  | 188.0358 |  | -0.11665 | 0.08898
0.0036523 | 0.50553 |  | 187.244 |  | -0.077856 | 0.058548
0.0036719 | 0.50144 |  | 184.7161 |  | -0.038503 | 0.027413
0.0036914 | 0.49335 |  | 181.1389 |  | 0.0011976 | -0.0039374
0.0037109 | 0.48421 |  | 176.5587 |  | 0.041414 | -0.035409
0.0037305 | 0.46911 |  | 170.0857 |  | 0.080556 | -0.066122
0.00375 | 0.45167 |  | 162.7806 |  | 0.11795 | -0.095589
0.0037695 | 0.43128 |  | 154.0093 |  | 0.15387 | -0.12375
0.0037891 | 0.40511 |  | 143.2773 |  | 0.18732 | -0.14981
0.0038086 | 0.37939 |  | 132.3015 |  | 0.21815 | -0.17382
0.0038281 | 0.35064 |  | 120.3318 |  | 0.24628 | -0.19579
0.0038477 | 0.3165 |  | 107.0817 |  | 0.26949 | -0.214
0.0038672 | 0.28293 |  | 93.4322 |  | 0.28825 | -0.22833
0.0038867 | 0.24668 |  | 78.6226 |  | 0.30391 | -0.24021
0.0039062 | 0.20622 |  | 63.3494 |  | 0.31459 | -0.24862
0.0039258 | 0.16615 |  | 47.7859 |  | 0.32062 | -0.25306
0.0039453 | 0.12405 |  | 31.3966 |  | 0.32265 | -0.25442
0.0039648 | 0.081328 |  | 15.4879 |  | 0.31877 | -0.2513
0.0039844 | 0.039848 |  | -0.56588 |  | 0.30986 | -0.24395
0.0040039 | -0.0039303 |  | -17.1933 |  | 0.29705 | -0.23383
0.0040234 | -0.046499 |  | -33.0292 |  | 0.27965 | -0.21999
0.004043 | -0.088326 |  | -48.9395 |  | 0.25826 | -0.20292
0.0040625 | -0.13103 |  | -64.8346 |  | 0.23276 | -0.18299
0.004082 | -0.1707 |  | -79.5114 |  | 0.20281 | -0.15942
0.0041016 | -0.20887 |  | -93.6845 |  | 0.17013 | -0.13348
0.0041211 | -0.2459 |  | -107.1157 |  | 0.1351 | -0.10581
0.0041406 | -0.28079 |  | -119.9045 |  | 0.09763 | -0.076355
0.0041602 | -0.31487 |  | -132.2501 |  | 0.059709 | -0.04632
0.0041797 | -0.34537 |  | -142.9681 |  | 0.020215 | -0.015379
0.0041992 | -0.37247 |  | -153.0119 |  | -0.021223 | 0.016901
0.0042188 | -0.39801 |  | -162.1322 |  | -0.060945 | 0.048276
0.0042383 | -0.4183 |  | -169.1841 |  | -0.099325 | 0.078221
0.0042578 | -0.43585 |  | -175.8162 |  | -0.13663 | 0.10731
0.0042773 | -0.45226 |  | -181.3167 |  | -0.17126 | 0.13441
0.0042969 | -0.46308 |  | -184.893 |  | -0.20392 | 0.15976
0.0043164 | -0.47148 |  | -187.8022 |  | -0.23362 | 0.18308
0.0043359 | -0.47724 |  | -189.067 |  | -0.25965 | 0.20324
0.0043555 | -0.47756 |  | -188.7179 |  | -0.28175 | 0.22032
0.004375 | -0.47578 |  | -187.3324 |  | -0.29862 | 0.23348
0.0043945 | -0.47019 |  | -184.1839 |  | -0.31202 | 0.24361
0.0044141 | -0.4611 |  | -180.1709 |  | -0.32197 | 0.25135
0.0044336 | -0.45045 |  | -174.903 |  | -0.32538 | 0.25421
0.0044531 | -0.43451 |  | -167.5601 |  | -0.32434 | 0.25325
0.0044727 | -0.41675 |  | -159.4509 |  | -0.31985 | 0.24945
0.0044922 | -0.3992 |  | -150.0907 |  | -0.30828 | 0.24049
0.0045117 | -0.3797 |  | -139.2121 |  | -0.29267 | 0.22829
0.0045312 | -0.3635 |  | -127.914 |  | -0.27481 | 0.21394
0.0045508 | -0.34966 |  | -115.3205 |  | -0.25113 | 0.19534
0.0045703 | -0.33572 |  | -101.5073 |  | -0.22403 | 0.17391
0.0045898 | -0.32386 |  | -87.3889 |  | -0.19388 | 0.15001
0.0046094 | -0.30192 |  | -72.6882 |  | -0.15926 | 0.12277
0.0046289 | -0.26293 |  | -57.6928 |  | -0.12347 | 0.094209
0.0046484 | -0.21805 |  | -41.8957 |  | -0.085788 | 0.064514
0.004668 | -0.16803 |  | -25.3382 |  | -0.046003 | 0.033332
0.0046875 | -0.11605 |  | -9.1744 |  | -0.0067036 | 0.0022932
0.004707 | -0.067757 |  | 7.1335 |  | 0.033416 | -0.029013
0.0047266 | -0.019084 |  | 23.1823 |  | 0.073421 | -0.060536
0.0047461 | 0.02856 |  | 38.4441 |  | 0.11102 | -0.090295
0.0047656 | 0.078643 |  | 54.2974 |  | 0.14744 | -0.1186
0.0047852 | 0.13127 |  | 69.7934 |  | 0.18154 | -0.14529
0.0048047 | 0.18139 |  | 84.2618 |  | 0.21244 | -0.16949
0.0048242 | 0.22977 |  | 98.5672 |  | 0.24142 | -0.192
0.0048437 | 0.27424 |  | 111.5103 |  | 0.2658 | -0.21113
0.0048633 | 0.31409 |  | 123.6829 |  | 0.28506 | -0.22603
0.0048828 | 0.35028 |  | 135.4759 |  | 0.30178 | -0.23855
0.0049023 | 0.38082 |  | 145.7643 |  | 0.3136 | -0.24778
0.0049219 | 0.4071 |  | 155.6477 |  | 0.32006 | -0.25298
0.0049414 | 0.43094 |  | 164.1292 |  | 0.32274 | -0.25462
0.0049609 | 0.45093 |  | 170.6488 |  | 0.32022 | -0.25231
0.0049805 | 0.46862 |  | 176.8765 |  | 0.31263 | -0.24623
0.005 | 0.48338 |  | 181.7069 |  | 0.30014 | -0.23631
0.0050195 | 0.4935 |  | 184.997 |  | 0.2835 | -0.22306
0.0050391 | 0.50163 |  | 187.3775 |  | 0.26368 | -0.2072
0.0050586 | 0.50537 |  | 187.87 |  | 0.23876 | -0.18764
0.0050781 | 0.50475 |  | 187.1642 |  | 0.2095 | -0.16453
0.0050977 | 0.50264 |  | 185.3904 |  | 0.17782 | -0.13922
0.0051172 | 0.49541 |  | 181.8019 |  | 0.14283 | -0.11173
0.0051367 | 0.48496 |  | 177.2066 |  | 0.10562 | -0.082589
0.0051563 | 0.47167 |  | 171.2113 |  | 0.067974 | -0.052842
0.0051758 | 0.45288 |  | 163.5414 |  | 0.028766 | -0.022061
0.0051953 | 0.43283 |  | 155.0382 |  | -0.012158 | 0.010018
0.0052148 | 0.40959 |  | 145.1009 |  | -0.052443 | 0.041704
0.0052344 | 0.38194 |  | 133.9991 |  | -0.091095 | 0.072023
0.0052539 | 0.35341 |  | 122.1977 |  | -0.12873 | 0.10139
0.0052734 | 0.32135 |  | 109.0269 |  | -0.16445 | 0.12916
0.005293 | 0.28635 |  | 95.2682 |  | -0.19711 | 0.15458
0.0053125 | 0.2502 |  | 80.8068 |  | -0.22727 | 0.17803
0.005332 | 0.21106 |  | 65.322 |  | -0.25449 | 0.19924
0.0053516 | 0.17054 |  | 50.0334 |  | -0.27707 | 0.21705
0.0053711 | 0.13021 |  | 33.9927 |  | -0.29544 | 0.23116
0.0053906 | 0.0882 |  | 17.4723 |  | -0.31002 | 0.2421
0.0054102 | 0.04589 |  | 1.7723 |  | -0.31982 | 0.24974
0.0054297 | 0.003429 |  | -14.6506 |  | -0.32477 | 0.25357
0.0054492 | -0.040068 |  | -31.0791 |  | -0.32501 | 0.25372
0.0054687 | -0.081757 |  | -46.7119 |  | -0.32024 | 0.25
0.0054883 | -0.12448 |  | -62.6124 |  | -0.31076 | 0.24241
0.0055078 | -0.16576 |  | -77.5283 |  | -0.29697 | 0.23153
0.0055273 | -0.20271 |  | -91.529 |  | -0.27848 | 0.21708
0.0055469 | -0.24099 |  | -105.4847 |  | -0.25587 | 0.19917
0.0055664 | -0.27683 |  | -118.2727 |  | -0.22945 | 0.17821
0.0055859 | -0.30939 |  | -130.3306 |  | -0.19902 | 0.15431
0.0056055 | -0.34133 |  | -141.6931 |  | -0.16602 | 0.12822
0.005625 | -0.36862 |  | -151.5528 |  | -0.13096 | 0.10043
0.0056445 | -0.39352 |  | -160.6733 |  | -0.093364 | 0.070888
0.0056641 | -0.41577 |  | -168.4498 |  | -0.054021 | 0.039838
0.0056836 | -0.4333 |  | -174.8023 |  | -0.014155 | 0.0082389
0.0057031 | -0.44951 |  | -180.5485 |  | 0.02603 | -0.023347
0.0057227 | -0.4622 |  | -184.6647 |  | 0.065858 | -0.054496
0.0057422 | -0.47039 |  | -187.402 |  | 0.10356 | -0.084098
0.0057617 | -0.47589 |  | -188.8975 |  | 0.13992 | -0.11257
0.0057812 | -0.47689 |  | -188.6054 |  | 0.17501 | -0.14009
0.0058008 | -0.47518 |  | -187.4857 |  | 0.2065 | -0.16492
0.0058203 | -0.47124 |  | -184.9632 |  | 0.23528 | -0.18724
0.0058398 | -0.46254 |  | -180.7727 |  | 0.26124 | -0.20737
0.0058594 | -0.45108 |  | -175.6833 |  | 0.2818 | -0.22347
0.0058789 | -0.43636 |  | -168.6745 |  | 0.29839 | -0.23605
0.0058984 | -0.41837 |  | -160.4574 |  | 0.31154 | -0.24609
0.005918 | -0.40008 |  | -151.7154 |  | 0.31907 | -0.2519
0.0059375 | -0.37987 |  | -141.0185 |  | 0.32216 | -0.25404
0.005957 | -0.35896 |  | -129.3389 |  | 0.32109 | -0.25309
0.0059766 | -0.34115 |  | -117.061 |  | 0.31446 | -0.24766
0.0059961 | -0.32902 |  | -103.3839 |  | 0.30292 | -0.23842
0.0060156 | -0.32301 |  | -89.485 |  | 0.28729 | -0.226
0.0060352 | -0.31006 |  | -74.9483 |  | 0.26754 | -0.21032
0.0060547 | -0.27732 |  | -59.5678 |  | 0.24332 | -0.1914
0.0060742 | -0.23097 |  | -44.2305 |  | 0.21523 | -0.16912
0.0060938 | -0.17798 |  | -27.8936 |  | 0.18394 | -0.14422
0.0061133 | -0.12364 |  | -11.2127 |  | 0.14976 | -0.11736
0.0061328 | -0.074734 |  | 4.8954 |  | 0.11355 | -0.088808
0.0061523 | -0.025487 |  | 21.1278 |  | 0.075384 | -0.058657
0.0061719 | 0.022531 |  | 36.6386 |  | 0.035714 | -0.027406
0.0061914 | 0.070582 |  | 51.7517 |  | -0.0045874 | 0.0041979
0.0062109 | 0.12517 |  | 67.4247 |  | -0.044603 | 0.035562
0.0062305 | 0.17618 |  | 82.439 |  | -0.083566 | 0.06608
0.00625 | 0.22488 |  | 96.7895 |  | -0.12122 | 0.095609
0.0062695 | 0.27111 |  | 110.2162 |  | -0.1573 | 0.1237
0.0062891 | 0.309 |  | 122.1074 |  | -0.19121 | 0.14993
0.0063086 | 0.34535 |  | 133.8526 |  | -0.2216 | 0.17374
0.0063281 | 0.37759 |  | 144.718 |  | -0.2489 | 0.19492
0.0063477 | 0.40342 |  | 154.26 |  | -0.27291 | 0.21348
0.0063672 | 0.42814 |  | 163.2328 |  | -0.2918 | 0.22814
0.0063867 | 0.4491 |  | 170.2732 |  | -0.30666 | 0.23949
0.0064062 | 0.46579 |  | 176.0337 |  | -0.31794 | 0.24836
0.0064258 | 0.48113 |  | 181.227 |  | -0.32429 | 0.25328
0.0064453 | 0.49282 |  | 184.8893 |  | -0.32513 | 0.25388
0.0064648 | 0.50074 |  | 187.3851 |  | -0.32081 | 0.25051
0.0064844 | 0.5059 |  | 188.2244 |  | -0.3124 | 0.24361
0.0065039 | 0.5063 |  | 187.528 |  | -0.29934 | 0.23343
0.0065234 | 0.50352 |  | 186.0079 |  | -0.28156 | 0.2196
0.006543 | 0.4972 |  | 182.5947 |  | -0.26065 | 0.20279
0.0065625 | 0.48633 |  | 177.9543 |  | -0.23524 | 0.18271
0.006582 | 0.47416 |  | 172.5291 |  | -0.20485 | 0.15881
0.0066016 | 0.45719 |  | 165.015 |  | -0.17243 | 0.13292
0.0066211 | 0.43576 |  | 156.4788 |  | -0.13795 | 0.10568
0.0066406 | 0.41375 |  | 147.0896 |  | -0.10044 | 0.076259
0.0066602 | 0.38684 |  | 135.8288 |  | -0.061583 | 0.045644
0.0066797 | 0.35745 |  | 123.9765 |  | -0.021948 | 0.014441
0.0066992 | 0.32665 |  | 111.3533 |  | 0.018275 | -0.017387
0.0067187 | 0.29152 |  | 97.4034 |  | 0.05805 | -0.048477
0.0067383 | 0.25551 |  | 83.1234 |  | 0.09654 | -0.078479
0.0067578 | 0.2173 |  | 68.0301 |  | 0.13307 | -0.10742
0.0067773 | 0.17653 |  | 52.3153 |  | 0.1682 | -0.13478
0.0067969 | 0.13641 |  | 36.5724 |  | 0.20111 | -0.16034
0.0068164 | 0.094403 |  | 20.1453 |  | 0.23016 | -0.18315
0.0068359 | 0.051136 |  | 3.9287 |  | 0.2563 | -0.2035
0.0068555 | 0.0093736 |  | -11.9534 |  | 0.27865 | -0.22109
0.006875 | -0.033485 |  | -28.3967 |  | 0.29553 | -0.23416
0.0068945 | -0.076143 |  | -44.391 |  | 0.30856 | -0.24393
0.0069141 | -0.11696 |  | -59.9388 |  | 0.31806 | -0.25115
0.0069336 | -0.15854 |  | -75.3115 |  | 0.32243 | -0.25458
0.0069531 | -0.19785 |  | -89.6148 |  | 0.3215 | -0.25384
0.0069727 | -0.2342 |  | -103.2502 |  | 0.31574 | -0.24879
0.0069922 | -0.27035 |  | -116.313 |  | 0.30529 | -0.24017
0.0070117 | -0.30436 |  | -128.5621 |  | 0.29033 | -0.22853
0.0070313 | -0.33614 |  | -140.0516 |  | 0.27117 | -0.21349
0.0070508 | -0.36457 |  | -150.1158 |  | 0.24864 | -0.19557
0.0070703 | -0.38941 |  | -159.2478 |  | 0.22169 | -0.1741
0.0070898 | -0.41264 |  | -167.5011 |  | 0.18948 | -0.14882
0.0071094 | -0.43103 |  | -173.934 |  | 0.15594 | -0.12229
0.0071289 | -0.4464 |  | -179.534 |  | 0.12098 | -0.094606
0.0071484 | -0.46068 |  | -184.2089 |  | 0.082177 | -0.064419
0.007168 | -0.46936 |  | -186.9751 |  | 0.042979 | -0.033492
0.0071875 | -0.47484 |  | -188.7082 |  | 0.0033979 | -0.0021979
0.007207 | -0.47783 |  | -188.9708 |  | -0.03755 | 0.029795
0.0072266 | -0.4755 |  | -187.5661 |  | -0.076683 | 0.06055
0.0072461 | -0.47122 |  | -185.2886 |  | -0.11441 | 0.090079
0.0072656 | -0.4639 |  | -181.388 |  | -0.151 | 0.11858
0.0072852 | -0.45218 |  | -176.2737 |  | -0.18496 | 0.14511
0.0073047 | -0.43861 |  | -169.9907 |  | -0.21714 | 0.17007
0.0073242 | -0.42125 |  | -161.7136 |  | -0.2455 | 0.19221
0.0073437 | -0.4018 |  | -152.6402 |  | -0.26885 | 0.21059
0.0073633 | -0.38263 |  | -142.6174 |  | -0.28915 | 0.22608
0.0073828 | -0.36199 |  | -131.0204 |  | -0.30533 | 0.2384
0.0074023 | -0.3422 |  | -118.8029 |  | -0.31718 | 0.24773
0.0074219 | -0.32648 |  | -105.5691 |  | -0.3245 | 0.25343
0.0074414 | -0.31518 |  | -91.2856 |  | -0.32625 | 0.25474
0.0074609 | -0.30284 |  | -76.7974 |  | -0.32363 | 0.2525
0.0074805 | -0.2775 |  | -61.7832 |  | -0.31556 | 0.2461
0.0075 | -0.23647 |  | -46.2648 |  | -0.30287 | 0.2361
0.0075195 | -0.18692 |  | -30.2219 |  | -0.28727 | 0.22361
0.0075391 | -0.133 |  | -13.4244 |  | -0.26653 | 0.20747
0.0075586 | -0.0833 |  | 2.9257 |  | -0.2412 | 0.18759
0.0075781 | -0.036037 |  | 18.6587 |  | -0.21247 | 0.16467
0.0075977 | 0.015068 |  | 34.594 |  | -0.1798 | 0.13879
0.0076172 | 0.064269 |  | 49.9569 |  | -0.14512 | 0.11134
0.0076367 | 0.11559 |  | 65.2388 |  | -0.10929 | 0.083134
0.0076562 | 0.16896 |  | 80.6416 |  | -0.070905 | 0.052975
0.0076758 | 0.21817 |  | 94.8122 |  | -0.030903 | 0.021329
0.0076953 | 0.26325 |  | 108.2521 |  | 0.0096489 | -0.010577
0.0077148 | 0.30349 |  | 120.7127 |  | 0.049913 | -0.042096
0.0077344 | 0.34039 |  | 132.0755 |  | 0.088221 | -0.072186
0.0077539 | 0.37232 |  | 143.1075 |  | 0.12513 | -0.10111
0.0077734 | 0.39914 |  | 153.0294 |  | 0.16031 | -0.12866
0.007793 | 0.42439 |  | 161.9921 |  | 0.19336 | -0.15446
0.0078125 | 0.44588 |  | 169.5792 |  | 0.22448 | -0.17867
0.007832 | 0.46342 |  | 175.3038 |  | 0.25134 | -0.1998
0.0078516 | 0.47883 |  | 180.4279 |  | 0.27345 | -0.21712
0.0078711 | 0.49115 |  | 184.4786 |  | 0.2917 | -0.23099
0.0078906 | 0.49946 |  | 187.022 |  | 0.30581 | -0.2418
0.0079102 | 0.50443 |  | 188.3909 |  | 0.31605 | -0.24982
0.0079297 | 0.5056 |  | 187.8246 |  | 0.32147 | -0.25393
0.0079492 | 0.50235 |  | 185.9519 |  | 0.32171 | -0.25392
0.0079688 | 0.49734 |  | 183.2157 |  | 0.31758 | -0.25029
0.0079883 | 0.48786 |  | 178.7475 |  | 0.30727 | -0.24207
0.0080078 | 0.47425 |  | 173.1764 |  | 0.29247 | -0.23022
0.0080273 | 0.45902 |  | 166.3744 |  | 0.27593 | -0.21669
0.0080469 | 0.43756 |  | 157.6538 |  | 0.25378 | -0.19944
0.0080664 | 0.41425 |  | 148.0961 |  | 0.22626 | -0.17788
0.0080859 | 0.39004 |  | 137.4605 |  | 0.1967 | -0.15414
0.0081055 | 0.36036 |  | 125.5104 |  | 0.16329 | -0.1278
0.008125 | 0.32995 |  | 113.0388 |  | 0.12704 | -0.099471
0.0081445 | 0.29697 |  | 99.3485 |  | 0.090067 | -0.070413
0.0081641 | 0.25991 |  | 84.8813 |  | 0.051301 | -0.039908
0.0081836 | 0.22307 |  | 70.1621 |  | 0.011116 | -0.0083231
0.0082031 | 0.18333 |  | 54.3686 |  | -0.029625 | 0.023574
0.0082227 | 0.14131 |  | 38.4277 |  | -0.069456 | 0.054779
0.0082422 | 0.10098 |  | 22.5023 |  | -0.10715 | 0.084464
0.0082617 | 0.058495 |  | 6.0528 |  | -0.14387 | 0.11315
0.0082813 | 0.014955 |  | -10.0282 |  | -0.17864 | 0.14018
0.0083008 | -0.026927 |  | -26.2099 |  | -0.21011 | 0.16485
0.0083203 | -0.070745 |  | -42.4401 |  | -0.23975 | 0.18785
0.0083398 | -0.11276 |  | -57.9603 |  | -0.26549 | 0.20789
0.0083594 | -0.15285 |  | -73.361 |  | -0.2855 | 0.22365
0.0083789 | -0.19343 |  | -87.8554 |  | -0.30219 | 0.23631
0.0083984 | -0.22947 |  | -101.3551 |  | -0.31494 | 0.24603
0.008418 | -0.26595 |  | -114.7847 |  | -0.32292 | 0.25229
0.0084375 | -0.30111 |  | -127.046 |  | -0.32625 | 0.25485
0.008457 | -0.33096 |  | -138.354 |  | -0.3241 | 0.25319
0.0084766 | -0.36186 |  | -149.1702 |  | -0.31783 | 0.24803
0.0084961 | -0.3876 |  | -158.2525 |  | -0.30644 | 0.239
0.0085156 | -0.40831 |  | -166.2028 |  | -0.28974 | 0.22586
0.0085352 | -0.4292 |  | -173.2922 |  | -0.27067 | 0.21062
0.0085547 | -0.44503 |  | -178.9507 |  | -0.24685 | 0.19207
0.0085742 | -0.45849 |  | -183.7401 |  | -0.21766 | 0.16913
0.0085938 | -0.46915 |  | -186.9179 |  | -0.18685 | 0.1444
0.0086133 | -0.47391 |  | -188.4146 |  | -0.15293 | 0.11767
0.0086328 | -0.47721 |  | -189.0113 |  | -0.11587 | 0.08858
0.0086523 | -0.47675 |  | -187.9386 |  | -0.078088 | 0.058691
0.0086719 | -0.47201 |  | -185.6141 |  | -0.03855 | 0.027529
0.0086914 | -0.46576 |  | -182.2544 |  | 0.0018343 | -0.0043221
0.0087109 | -0.45437 |  | -176.971 |  | 0.041869 | -0.035652
0.0087305 | -0.43981 |  | -170.6487 |  | 0.081172 | -0.06638
0.00875 | -0.42418 |  | -163.2182 |  | 0.11829 | -0.095746
0.0087695 | -0.40464 |  | -154.0983 |  | 0.15404 | -0.1237
0.0087891 | -0.38421 |  | -144.099 |  | 0.18813 | -0.15019
0.0088086 | -0.36376 |  | -132.7323 |  | 0.21863 | -0.17419
0.0088281 | -0.34404 |  | -120.3492 |  | 0.24606 | -0.19563
0.0088477 | -0.32925 |  | -107.6084 |  | 0.27013 | -0.21428
0.0088672 | -0.31635 |  | -93.4505 |  | 0.28919 | -0.22904
0.0088867 | -0.30144 |  | -78.8043 |  | 0.30391 | -0.2403
0.0089062 | -0.27824 |  | -64.0727 |  | 0.31488 | -0.24868
0.0089258 | -0.24106 |  | -48.2726 |  | 0.32107 | -0.25333
0.0089453 | -0.19666 |  | -32.4082 |  | 0.32254 | -0.25425
0.0089648 | -0.14593 |  | -16.276 |  | 0.31903 | -0.25137
0.0089844 | -0.092182 |  | 0.52346 |  | 0.31003 | -0.24411
0.0090039 | -0.043509 |  | 16.5467 |  | 0.29665 | -0.2334
0.0090234 | 0.0090743 |  | 32.2352 |  | 0.27942 | -0.21969
0.009043 | 0.05918 |  | 48.0513 |  | 0.25835 | -0.20295
0.0090625 | 0.10648 |  | 63.1025 |  | 0.23298 | -0.18299
0.009082 | 0.16131 |  | 78.1647 |  | 0.20306 | -0.15941
0.0091016 | 0.20949 |  | 92.8759 |  | 0.17005 | -0.13319
0.0091211 | 0.25498 |  | 106.219 |  | 0.13495 | -0.10544
0.0091406 | 0.29976 |  | 118.9687 |  | 0.097989 | -0.076514
0.0091602 | 0.33506 |  | 130.7403 |  | 0.059349 | -0.046302
0.0091797 | 0.36802 |  | 141.6789 |  | 0.019619 | -0.01505
0.0091992 | 0.39684 |  | 151.8796 |  | -0.020414 | 0.016523
0.0092187 | 0.42023 |  | 160.4861 |  | -0.061053 | 0.048254
0.0092383 | 0.44185 |  | 168.1639 |  | -0.10043 | 0.078944
0.0092578 | 0.46153 |  | 174.7241 |  | -0.13636 | 0.10731
0.0092773 | 0.47737 |  | 179.875 |  | -0.17092 | 0.13423
0.0092969 | 0.48962 |  | 184.0734 |  | -0.20421 | 0.15999
0.0093164 | 0.49958 |  | 186.7705 |  | -0.23378 | 0.18327
0.0093359 | 0.50405 |  | 187.9663 |  | -0.25987 | 0.20356
0.0093555 | 0.5056 |  | 187.9479 |  | -0.28193 | 0.22065
0.009375 | 0.5042 |  | 186.3911 |  | -0.29918 | 0.23399
0.0093945 | 0.49824 |  | 183.66 |  | -0.31232 | 0.24406
0.0094141 | 0.49026 |  | 179.6298 |  | -0.32101 | 0.25091
0.0094336 | 0.47688 |  | 173.8203 |  | -0.3256 | 0.25421
0.0094531 | 0.46054 |  | 167.2058 |  | -0.32543 | 0.25403
0.0094727 | 0.44238 |  | 159.3175 |  | -0.31905 | 0.24927
0.0094922 | 0.41856 |  | 149.5933 |  | -0.30846 | 0.24056
0.0095117 | 0.39298 |  | 139.0751 |  | -0.29386 | 0.22887
0.0095312 | 0.36473 |  | 127.3545 |  | -0.27404 | 0.21339
0.0095508 | 0.33337 |  | 114.7613 |  | -0.25101 | 0.19511
0.0095703 | 0.30178 |  | 101.5737 |  | -0.22447 | 0.17418
0.0095898 | 0.26555 |  | 87.1552 |  | -0.19351 | 0.14965
0.0096094 | 0.22714 |  | 72.2915 |  | -0.15969 | 0.12288
0.0096289 | 0.18865 |  | 56.7864 |  | -0.12339 | 0.094522
0.0096484 | 0.14684 |  | 40.747 |  | -0.085292 | 0.064419
0.009668 | 0.10677 |  | 25.0231 |  | -0.045961 | 0.033391
0.0096875 | 0.065665 |  | 8.7335 |  | -0.0060221 | 0.0020646
0.009707 | 0.02108 |  | -7.761 |  | 0.033034 | -0.028839
0.0097266 | -0.020477 |  | -23.6872 |  | 0.072577 | -0.05967
0.0097461 | -0.063524 |  | -39.9743 |  | 0.11166 | -0.090444
0.0097656 | -0.10671 |  | -55.8242 |  | 0.14716 | -0.11868
0.0097852 | -0.14587 |  | -70.7726 |  | 0.18112 | -0.14474
0.0098047 | -0.18651 |  | -85.6246 |  | 0.2129 | -0.16973
0.0098242 | -0.22419 |  | -99.3948 |  | 0.2404 | -0.19152
0.0098438 | -0.25938 |  | -112.5705 |  | 0.26526 | -0.21063
0.0098633 | -0.29582 |  | -125.464 |  | 0.28557 | -0.22664
0.0098828 | -0.32712 |  | -136.7111 |  | 0.30084 | -0.23813
0.0099023 | -0.35617 |  | -147.2588 |  | 0.31299 | -0.24729
0.0099219 | -0.38368 |  | -156.9404 |  | 0.32012 | -0.25306
0.0099414 | -0.40542 |  | -164.8872 |  | 0.32226 | -0.25424
0.0099609 | -0.42568 |  | -172.2111 |  | 0.31979 | -0.25209
0.0099805 | -0.44342 |  | -178.3235 |  | 0.31155 | -0.24549
0.01 | -0.45599 |  | -182.78 |  | 0.29953 | -0.23556
0.01002 | -0.46634 |  | -186.2704 |  | 0.28398 | -0.22326
0.010039 | -0.47348 |  | -188.2117 |  | 0.263 | -0.20673
0.010059 | -0.47655 |  | -188.8437 |  | 0.23786 | -0.18678
0.010078 | -0.47706 |  | -188.2649 |  | 0.20897 | -0.16405
0.010098 | -0.47288 |  | -185.9194 |  | 0.17646 | -0.13842
0.010117 | -0.46535 |  | -182.5839 |  | 0.14226 | -0.11157
0.010137 | -0.45598 |  | -177.7832 |  | 0.10577 | -0.083045
0.010156 | -0.44182 |  | -171.3837 |  | 0.067103 | -0.052483
0.010176 | -0.4254 |  | -164.2719 |  | 0.027467 | -0.021313
0.010195 | -0.40723 |  | -155.3642 |  | -0.013611 | 0.01083
0.010215 | -0.38637 |  | -145.26 |  | -0.053742 | 0.042491
0.010234 | -0.36645 |  | -134.5714 |  | -0.091994 | 0.072395
0.010254 | -0.34642 |  | -122.1463 |  | -0.12919 | 0.10162
0.010273 | -0.32837 |  | -109.165 |  | -0.16408 | 0.12905
0.010293 | -0.31647 |  | -95.5884 |  | -0.19782 | 0.15505
0.010313 | -0.30597 |  | -80.6229 |  | -0.22896 | 0.17941
0.010332 | -0.28905 |  | -65.8328 |  | -0.25506 | 0.19976
0.010352 | -0.25469 |  | -50.9076 |  | -0.27774 | 0.2172
0.010371 | -0.20076 |  | -34.9061 |  | -0.29596 | 0.23143
0.010391 | -0.14553 |  | -18.3506 |  | -0.30947 | 0.24172
0.01041 | -0.098325 |  | -1.5435 |  | -0.32011 | 0.24986
0.01043 | -0.047758 |  | 14.6011 |  | -0.32556 | 0.25411
0.010449 | 0.0038957 |  | 30.1462 |  | -0.32543 | 0.25397
0.010469 | 0.051007 |  | 45.708 |  | -0.32114 | 0.25059
0.010488 | 0.10156 |  | 60.8195 |  | -0.31075 | 0.24224
0.010508 | 0.15302 |  | 76.1798 |  | -0.29639 | 0.23069
0.010527 | 0.20386 |  | 91.323 |  | -0.27929 | 0.21724
0.010547 | 0.25116 |  | 104.6578 |  | -0.2565 | 0.19955
0.010566 | 0.29152 |  | 117.1079 |  | -0.23008 | 0.17874
0.010586 | 0.33054 |  | 129.1467 |  | -0.20028 | 0.15514
0.010605 | 0.36419 |  | 140.1699 |  | -0.16614 | 0.12817
0.010625 | 0.39241 |  | 150.4463 |  | -0.13067 | 0.10017
0.010645 | 0.41817 |  | 159.6049 |  | -0.09366 | 0.070885
0.010664 | 0.43986 |  | 167.5274 |  | -0.05466 | 0.040118
0.010684 | 0.45972 |  | 174.2358 |  | -0.014816 | 0.0089375
0.010703 | 0.47485 |  | 179.1216 |  | 0.025861 | -0.02314
0.010723 | 0.48703 |  | 183.2753 |  | 0.065346 | -0.054283
0.010742 | 0.49874 |  | 186.7059 |  | 0.10314 | -0.08391
0.010762 | 0.50383 |  | 188.0011 |  | 0.14016 | -0.11292
0.010781 | 0.50571 |  | 188.1527 |  | 0.17427 | -0.13962
0.010801 | 0.50568 |  | 187.1057 |  | 0.20555 | -0.16429
0.01082 | 0.49942 |  | 184.0754 |  | 0.23518 | -0.18725
0.01084 | 0.49092 |  | 180.1078 |  | 0.26055 | -0.20678
0.010859 | 0.47955 |  | 174.9636 |  | 0.28116 | -0.223
0.010879 | 0.46395 |  | 168.3041 |  | 0.29812 | -0.23599
0.010898 | 0.44536 |  | 160.3902 |  | 0.3105 | -0.24547
0.010918 | 0.42231 |  | 150.9717 |  | 0.31859 | -0.2517
0.010937 | 0.39713 |  | 140.6494 |  | 0.32196 | -0.25386
0.010957 | 0.36962 |  | 129.1768 |  | 0.32003 | -0.25218
0.010977 | 0.33827 |  | 116.5321 |  | 0.3137 | -0.2471
0.010996 | 0.30597 |  | 103.5587 |  | 0.30213 | -0.23785
0.011016 | 0.27097 |  | 89.2999 |  | 0.28634 | -0.22531
0.011035 | 0.23255 |  | 74.1494 |  | 0.26704 | -0.20992
0.011055 | 0.19397 |  | 59.1678 |  | 0.24262 | -0.19077
0.011074 | 0.15389 |  | 43.2395 |  | 0.2146 | -0.16864
0.011094 | 0.11307 |  | 26.9571 |  | 0.18337 | -0.14388
0.011113 | 0.07157 |  | 11.0055 |  | 0.14872 | -0.11652
0.011133 | 0.027758 |  | -5.5027 |  | 0.11255 | -0.087967
0.011152 | -0.014623 |  | -21.6903 |  | 0.07467 | -0.058271
0.011172 | -0.056877 |  | -37.5159 |  | 0.034899 | -0.02705
0.011191 | -0.10035 |  | -53.6242 |  | -0.0053208 | 0.0046673
0.011211 | -0.14101 |  | -68.9166 |  | -0.04573 | 0.036416
0.01123 | -0.18085 |  | -83.5923 |  | -0.085233 | 0.067279
0.01125 | -0.21981 |  | -97.7328 |  | -0.1221 | 0.096147
0.01127 | -0.25513 |  | -110.7114 |  | -0.15784 | 0.12404
0.011289 | -0.29023 |  | -123.3991 |  | -0.19191 | 0.15054
0.011309 | -0.32391 |  | -135.3495 |  | -0.22276 | 0.17467
0.011328 | -0.35326 |  | -145.9097 |  | -0.25081 | 0.1965
0.011348 | -0.38004 |  | -155.6293 |  | -0.27361 | 0.21427
0.011367 | -0.403 |  | -163.932 |  | -0.29229 | 0.22862
0.011387 | -0.42302 |  | -171.2145 |  | -0.3083 | 0.2407
0.011406 | -0.44124 |  | -177.6525 |  | -0.31881 | 0.24896
0.011426 | -0.45476 |  | -182.2552 |  | -0.32488 | 0.25377
0.011445 | -0.46544 |  | -185.905 |  | -0.3264 | 0.25482
0.011465 | -0.47349 |  | -188.2273 |  | -0.32181 | 0.25117
0.011484 | -0.47632 |  | -188.703 |  | -0.31309 | 0.24427
0.011504 | -0.47711 |  | -188.5188 |  | -0.3003 | 0.23412
0.011523 | -0.47468 |  | -186.6044 |  | -0.28285 | 0.22043
0.011543 | -0.46692 |  | -183.0029 |  | -0.26147 | 0.20361
0.011562 | -0.45763 |  | -178.6801 |  | -0.23559 | 0.18302
0.011582 | -0.44488 |  | -172.5585 |  | -0.20605 | 0.15961
0.011602 | -0.42831 |  | -165.3219 |  | -0.17347 | 0.13396
0.011621 | -0.41114 |  | -157.0481 |  | -0.13771 | 0.10583
0.011641 | -0.39125 |  | -146.8904 |  | -0.10124 | 0.077006
0.01166 | -0.37067 |  | -136.0942 |  | -0.063183 | 0.046882
0.01168 | -0.35179 |  | -124.2606 |  | -0.022432 | 0.014857
0.011699 | -0.33429 |  | -111.0619 |  | 0.017502 | -0.016592
0.011719 | -0.32237 |  | -97.6473 |  | 0.057212 | -0.047784
0.011738 | -0.31227 |  | -83.1991 |  | 0.096203 | -0.07835
0.011758 | -0.29442 |  | -68.0025 |  | 0.13219 | -0.10663
0.011777 | -0.26377 |  | -53.0029 |  | 0.16719 | -0.13388
0.011797 | -0.21298 |  | -37.3207 |  | 0.19988 | -0.15941
0.011816 | -0.15362 |  | -20.9573 |  | 0.22931 | -0.18246
0.011836 | -0.10575 |  | -4.1907 |  | 0.25622 | -0.20339
0.011855 | -0.055467 |  | 12.2911 |  | 0.27722 | -0.21991
0.011875 | -0.0039339 |  | 27.8254 |  | 0.29397 | -0.23276
0.011895 | 0.041542 |  | 43.2241 |  | 0.30848 | -0.24356
0.011914 | 0.095805 |  | 58.6292 |  | 0.31699 | -0.25027
0.011934 | 0.14685 |  | 73.8369 |  | 0.32069 | -0.25316
0.011953 | 0.19524 |  | 88.9136 |  | 0.32062 | -0.25277
0.011973 | 0.24601 |  | 102.7978 |  | 0.31469 | -0.24783
0.011992 | 0.28653 |  | 115.2239 |  | 0.30411 | -0.23932
0.012012 | 0.32558 |  | 127.2882 |  | 0.2892 | -0.22745
0.012031 | 0.36123 |  | 138.6135 |  | 0.27026 | -0.21231
0.012051 | 0.38838 |  | 148.9002 |  | 0.24729 | -0.1943
0.01207 | 0.41487 |  | 158.3577 |  | 0.21916 | -0.17227
0.01209 | 0.43721 |  | 166.287 |  | 0.18851 | -0.14772
0.012109 | 0.45652 |  | 173.0052 |  | 0.1554 | -0.12154
0.012129 | 0.4738 |  | 178.486 |  | 0.11849 | -0.092771
0.012148 | 0.48631 |  | 182.6535 |  | 0.081137 | -0.063308
0.012168 | 0.49745 |  | 186.1211 |  | 0.042449 | -0.032794
0.012188 | 0.50442 |  | 187.8935 |  | 0.0011342 | -0.00041337
0.012207 | 0.50578 |  | 188.0157 |  | -0.039011 | 0.031145
0.012227 | 0.50579 |  | 187.2 |  | -0.078264 | 0.061766
0.012246 | 0.50213 |  | 184.6378 |  | -0.11653 | 0.091634
0.012266 | 0.49299 |  | 180.7515 |  | -0.15184 | 0.11947
0.012285 | 0.48174 |  | 175.7877 |  | -0.18624 | 0.14623
0.012305 | 0.46722 |  | 169.1582 |  | -0.21822 | 0.1711
0.012324 | 0.44849 |  | 161.5198 |  | -0.24599 | 0.19274
0.012344 | 0.42724 |  | 152.5096 |  | -0.27094 | 0.21201
0.012363 | 0.40217 |  | 142.0708 |  | -0.29063 | 0.22754
0.012383 | 0.3748 |  | 131.0718 |  | -0.30572 | 0.23919
0.012402 | 0.34497 |  | 118.559 |  | -0.31832 | 0.24859
0.012422 | 0.31066 |  | 105.1262 |  | -0.32537 | 0.25412
0.012441 | 0.27613 |  | 91.4543 |  | -0.32724 | 0.25552
0.012461 | 0.23946 |  | 76.5215 |  | -0.32476 | 0.25344
0.01248 | 0.19978 |  | 61.2404 |  | -0.31651 | 0.24696
0.0125 | 0.16104 |  | 45.7082 |  | -0.30402 | 0.23693
0.01252 | 0.11897 |  | 29.4082 |  | -0.28744 | 0.22392
0.012539 | 0.076595 |  | 13.2427 |  | -0.26686 | 0.20783
0.012559 | 0.035011 |  | -3.0562 |  | -0.24233 | 0.18839
0.012578 | -0.0093419 |  | -19.3909 |  | -0.21275 | 0.16505
0.012598 | -0.050732 |  | -35.1337 |  | -0.18085 | 0.13962
0.012617 | -0.093174 |  | -51.1956 |  | -0.14638 | 0.11243
0.012637 | -0.13668 |  | -66.9702 |  | -0.10867 | 0.082982
0.012656 | -0.17496 |  | -81.4427 |  | -0.071373 | 0.053336
0.012676 | -0.21387 |  | -95.6448 |  | -0.032027 | 0.022328
0.012695 | -0.25092 |  | -109.0748 |  | 0.0094625 | -0.010241
0.012715 | -0.28451 |  | -121.5481 |  | 0.048505 | -0.041139
0.012734 | -0.31882 |  | -133.694 |  | 0.087898 | -0.071753
0.012754 | -0.34907 |  | -144.5248 |  | 0.12602 | -0.10172
0.012773 | -0.37616 |  | -154.3937 |  | 0.15964 | -0.12837
0.012793 | -0.40047 |  | -163.0195 |  | 0.19299 | -0.15415
0.012812 | -0.41993 |  | -170.0101 |  | 0.22406 | -0.17845
0.012832 | -0.43844 |  | -176.7045 |  | 0.25031 | -0.1991
0.012852 | -0.45392 |  | -181.9605 |  | 0.27352 | -0.21713
0.012871 | -0.46411 |  | -185.3826 |  | 0.29157 | -0.23097
0.012891 | -0.4723 |  | -188.0513 |  | 0.30531 | -0.24127
0.01291 | -0.47672 |  | -188.8867 |  | 0.31591 | -0.24952
0.01293 | -0.47615 |  | -188.2519 |  | 0.32058 | -0.25319
0.012949 | -0.47449 |  | -186.9392 |  | 0.3211 | -0.2532
0.012969 | -0.46937 |  | -183.8935 |  | 0.31719 | -0.24987
0.012988 | -0.45916 |  | -179.4183 |  | 0.30625 | -0.2413
0.013008 | -0.44699 |  | -173.6395 |  | 0.29246 | -0.23011
0.013027 | -0.43101 |  | -166.238 |  | 0.27527 | -0.21637
0.013047 | -0.41307 |  | -158.071 |  | 0.25227 | -0.19839
0.013066 | -0.3946 |  | -148.485 |  | 0.22639 | -0.17779
0.013086 | -0.37412 |  | -137.4685 |  | 0.19598 | -0.15387
0.013105 | -0.3554 |  | -125.9898 |  | 0.16213 | -0.12709
0.013125 | -0.33907 |  | -113.1393 |  | 0.12716 | -0.099382
0.013145 | -0.32791 |  | -99.2387 |  | 0.088917 | -0.069654
0.013164 | -0.32012 |  | -85.0947 |  | 0.050633 | -0.039322
0.013184 | -0.30068 |  | -70.3341 |  | 0.011288 | -0.0083913
0.013203 | -0.26055 |  | -55.3079 |  | -0.030929 | 0.024537
0.013223 | -0.2083 |  | -39.3753 |  | -0.069909 | 0.055486
0.013242 | -0.16131 |  | -22.5841 |  | -0.10758 | 0.084798
0.013262 | -0.1145 |  | -6.3396 |  | -0.14523 | 0.11402
0.013281 | -0.061333 |  | 9.9805 |  | -0.17864 | 0.14027
0.013301 | -0.010909 |  | 25.6741 |  | -0.21078 | 0.16524
0.01332 | 0.038251 |  | 40.6752 |  | -0.24099 | 0.18877
0.01334 | 0.088516 |  | 56.8573 |  | -0.26563 | 0.20804
0.013359 | 0.14148 |  | 72.3997 |  | -0.28641 | 0.22416
0.013379 | 0.19169 |  | 86.8376 |  | -0.3028 | 0.23661
0.013398 | 0.23747 |  | 100.9637 |  | -0.31493 | 0.24583
0.013418 | 0.28253 |  | 113.4467 |  | -0.32388 | 0.25286
0.013437 | 0.32027 |  | 125.4821 |  | -0.3272 | 0.25542
0.013457 | 0.35466 |  | 137.2268 |  | -0.32537 | 0.25391
0.013477 | 0.38602 |  | 147.6537 |  | -0.31852 | 0.24852
0.013496 | 0.41147 |  | 157.4263 |  | -0.30578 | 0.23849
0.013516 | 0.43465 |  | 165.4181 |  | -0.29065 | 0.22638
0.013535 | 0.45351 |  | 171.7795 |  | -0.27154 | 0.21142
0.013555 | 0.47088 |  | 177.7695 |  | -0.24687 | 0.19221
0.013574 | 0.48547 |  | 182.2835 |  | -0.21969 | 0.17042
0.013594 | 0.49566 |  | 185.7188 |  | -0.18762 | 0.14503
0.013613 | 0.50376 |  | 188.0718 |  | -0.15238 | 0.11723
0.013633 | 0.50567 |  | 188.0319 |  | -0.11699 | 0.089147
0.013652 | 0.50504 |  | 186.9993 |  | -0.078675 | 0.059161
0.013672 | 0.50259 |  | 185.0069 |  | -0.039531 | 0.028232
0.013691 | 0.49393 |  | 181.2363 |  | 4.7972e-05 | -0.0030441
0.013711 | 0.48343 |  | 176.6289 |  | 0.040974 | -0.035138
0.01373 | 0.46997 |  | 170.3425 |  | 0.080003 | -0.065802
0.01375 | 0.45099 |  | 162.3816 |  | 0.11786 | -0.095363
0.01377 | 0.43002 |  | 153.7258 |  | 0.15372 | -0.12356
0.013789 | 0.40606 |  | 143.5262 |  | 0.18585 | -0.1488
0.013809 | 0.37863 |  | 132.2813 |  | 0.21701 | -0.17286
0.013828 | 0.34971 |  | 120.3999 |  | 0.24536 | -0.19495
0.013848 | 0.31649 |  | 107.0352 |  | 0.26869 | -0.21331
0.013867 | 0.28076 |  | 93.1453 |  | 0.28845 | -0.22861
0.013887 | 0.24493 |  | 78.7364 |  | 0.30289 | -0.23964
0.013906 | 0.20514 |  | 63.1377 |  | 0.31289 | -0.24722
0.013926 | 0.16461 |  | 47.5281 |  | 0.31972 | -0.25237
0.013945 | 0.12434 |  | 31.6101 |  | 0.32085 | -0.25318
0.013965 | 0.080968 |  | 15.2561 |  | 0.31811 | -0.25077
0.013984 | 0.038766 |  | -0.76735 |  | 0.31006 | -0.24424
0.014004 | -0.0033901 |  | -17.1132 |  | 0.29468 | -0.2322
0.014023 | -0.046767 |  | -33.2403 |  | 0.27791 | -0.21854
0.014043 | -0.088322 |  | -49.0273 |  | 0.25756 | -0.20235
0.014063 | -0.13045 |  | -64.8663 |  | 0.23077 | -0.18161
0.014082 | -0.17049 |  | -79.5569 |  | 0.20226 | -0.15878
0.014102 | -0.20821 |  | -93.6055 |  | 0.16965 | -0.13294
0.014121 | -0.24639 |  | -107.386 |  | 0.1333 | -0.10441
0.014141 | -0.28133 |  | -120.019 |  | 0.09693 | -0.075536
0.01416 | -0.31421 |  | -132.0276 |  | 0.057991 | -0.04513
0.01418 | -0.34589 |  | -143.2161 |  | 0.018152 | -0.013823
0.014199 | -0.3732 |  | -153.0863 |  | -0.021527 | 0.017475
0.014219 | -0.39706 |  | -161.8444 |  | -0.062406 | 0.049269
0.014238 | -0.41797 |  | -169.2654 |  | -0.10061 | 0.079334
0.014258 | -0.4359 |  | -175.8099 |  | -0.13696 | 0.10773
0.014277 | -0.45177 |  | -181.2884 |  | -0.17291 | 0.13541
0.014297 | -0.46344 |  | -185.0308 |  | -0.20475 | 0.16053
0.014316 | -0.47151 |  | -187.7922 |  | -0.23423 | 0.18358
0.014336 | -0.47687 |  | -189.0901 |  | -0.26108 | 0.20426
0.014355 | -0.47685 |  | -188.423 |  | -0.28195 | 0.22071
0.014375 | -0.47466 |  | -187.1009 |  | -0.29967 | 0.23419
0.014395 | -0.47047 |  | -184.455 |  | -0.31349 | 0.24483
0.014414 | -0.46081 |  | -180.0238 |  | -0.32167 | 0.25148
0.014434 | -0.44909 |  | -174.735 |  | -0.32625 | 0.25474
0.014453 | -0.43398 |  | -167.5362 |  | -0.32543 | 0.25404
0.014473 | -0.41513 |  | -159.0466 |  | -0.31938 | 0.24929
0.014492 | -0.39709 |  | -150.0917 |  | -0.3091 | 0.24112
0.014512 | -0.37751 |  | -139.2278 |  | -0.29344 | 0.22887
0.014531 | -0.35773 |  | -127.5708 |  | -0.27464 | 0.2138
0.014551 | -0.34246 |  | -115.2274 |  | -0.25205 | 0.19592
0.01457 | -0.3308 |  | -101.2199 |  | -0.22399 | 0.1739
0.01459 | -0.32078 |  | -87.2304 |  | -0.19351 | 0.14965
0.014609 | -0.30514 |  | -72.6437 |  | -0.15988 | 0.12319
0.014629 | -0.27282 |  | -57.1578 |  | -0.12308 | 0.094274
0.014648 | -0.22247 |  | -41.9093 |  | -0.085861 | 0.064712
0.014668 | -0.16904 |  | -25.4467 |  | -0.04653 | 0.033789
0.014687 | -0.11847 |  | -8.6589 |  | -0.0061594 | 0.0020578
0.014707 | -0.063444 |  | 7.3678 |  | 0.033518 | -0.029212
0.014727 | -0.013095 |  | 23.5756 |  | 0.07305 | -0.06019
0.014746 | 0.031534 |  | 38.8514 |  | 0.1107 | -0.089789
0.014766 | 0.081146 |  | 54.0475 |  | 0.14707 | -0.11818
0.014785 | 0.13251 |  | 69.9265 |  | 0.18141 | -0.14503
0.014805 | 0.18151 |  | 84.6657 |  | 0.21199 | -0.16911
0.014824 | 0.22997 |  | 98.7463 |  | 0.24069 | -0.19143
0.014844 | 0.27574 |  | 112.0836 |  | 0.26532 | -0.21077
0.014863 | 0.31401 |  | 123.8744 |  | 0.28458 | -0.2257
0.014883 | 0.35003 |  | 135.3647 |  | 0.30102 | -0.23809
0.014902 | 0.38254 |  | 146.1525 |  | 0.31274 | -0.24724
0.014922 | 0.40774 |  | 155.6987 |  | 0.31956 | -0.25235
0.014941 | 0.43198 |  | 164.406 |  | 0.32237 | -0.25428
0.014961 | 0.45183 |  | 171.2287 |  | 0.31903 | -0.2516
0.01498 | 0.46821 |  | 176.903 |  | 0.3114 | -0.24519
0.015 | 0.48394 |  | 181.946 |  | 0.29923 | -0.23563
0.01502 | 0.4942 |  | 185.2143 |  | 0.28198 | -0.22195
0.015039 | 0.50217 |  | 187.5253 |  | 0.2625 | -0.20626
0.015059 | 0.50687 |  | 188.4137 |  | 0.2377 | -0.18695
0.015078 | 0.50609 |  | 187.4062 |  | 0.20787 | -0.16327
0.015098 | 0.5028 |  | 185.5641 |  | 0.17661 | -0.13835
0.015117 | 0.49583 |  | 182.1382 |  | 0.14151 | -0.11092
0.015137 | 0.48512 |  | 177.2951 |  | 0.1044 | -0.081672
0.015156 | 0.47135 |  | 171.3721 |  | 0.066966 | -0.052226
0.015176 | 0.45401 |  | 163.7574 |  | 0.02689 | -0.020718
0.015195 | 0.43426 |  | 155.2948 |  | -0.013521 | 0.011176
0.015215 | 0.41072 |  | 145.52 |  | -0.053509 | 0.042392
0.015234 | 0.38335 |  | 134.0175 |  | -0.093229 | 0.073436
0.015254 | 0.35503 |  | 122.1762 |  | -0.12983 | 0.10221
0.015273 | 0.32327 |  | 109.3467 |  | -0.16492 | 0.1295
0.015293 | 0.28772 |  | 95.3442 |  | -0.19882 | 0.15584
0.015312 | 0.2518 |  | 81.1565 |  | -0.22833 | 0.17897
0.015332 | 0.21297 |  | 65.8194 |  | -0.25551 | 0.20007
0.015352 | 0.17146 |  | 49.9132 |  | -0.27886 | 0.21821
0.015371 | 0.13065 |  | 34.186 |  | -0.29575 | 0.23131
0.015391 | 0.088514 |  | 17.842 |  | -0.31057 | 0.24252
0.01541 | 0.045307 |  | 1.6541 |  | -0.32086 | 0.25066
0.01543 | 0.0031685 |  | -14.5523 |  | -0.3247 | 0.25376
0.015449 | -0.039723 |  | -30.9401 |  | -0.32594 | 0.25433
0.015469 | -0.082126 |  | -46.5372 |  | -0.32105 | 0.25039
0.015488 | -0.12349 |  | -62.2128 |  | -0.3103 | 0.242
0.015508 | -0.1649 |  | -77.5375 |  | -0.29717 | 0.23152
0.015527 | -0.20319 |  | -91.5616 |  | -0.2789 | 0.21713
0.015547 | -0.24021 |  | -105.3773 |  | -0.25633 | 0.19943
0.015566 | -0.2763 |  | -118.2424 |  | -0.23008 | 0.17866
0.015586 | -0.30857 |  | -129.9784 |  | -0.199 | 0.15407
0.015605 | -0.34034 |  | -141.6047 |  | -0.16604 | 0.12803
0.015625 | -0.36905 |  | -151.6589 |  | -0.1308 | 0.10033
0.015645 | -0.39287 |  | -160.4409 |  | -0.092913 | 0.070512
0.015664 | -0.41547 |  | -168.5693 |  | -0.054372 | 0.039892
0.015684 | -0.43375 |  | -174.8051 |  | -0.014032 | 0.0080855
0.015703 | -0.44859 |  | -180.2125 |  | 0.026152 | -0.02347
0.015723 | -0.46227 |  | -184.7469 |  | 0.064922 | -0.053916
0.015742 | -0.47063 |  | -187.2751 |  | 0.1039 | -0.084426
0.015762 | -0.47523 |  | -188.6596 |  | 0.14034 | -0.11322
0.015781 | -0.47773 |  | -188.7947 |  | 0.17444 | -0.13996
0.015801 | -0.47567 |  | -187.4185 |  | 0.20698 | -0.16522
0.01582 | -0.47058 |  | -184.8118 |  | 0.23522 | -0.1873
0.01584 | -0.46249 |  | -180.6341 |  | 0.26059 | -0.20695
0.015859 | -0.45056 |  | -175.2824 |  | 0.28228 | -0.22379
0.015879 | -0.4365 |  | -168.6261 |  | 0.29832 | -0.23618
0.015898 | -0.41956 |  | -160.4625 |  | 0.31103 | -0.24568
0.015918 | -0.40138 |  | -151.5362 |  | 0.31914 | -0.25194
0.015938 | -0.38258 |  | -140.9924 |  | 0.32201 | -0.25418
0.015957 | -0.36259 |  | -128.9906 |  | 0.32106 | -0.25314
0.015977 | -0.34743 |  | -116.7796 |  | 0.31435 | -0.24765
0.015996 | -0.33638 |  | -103.3622 |  | 0.30239 | -0.23805
0.016016 | -0.3253 |  | -89.1195 |  | 0.28674 | -0.22548
0.016035 | -0.30823 |  | -74.88 |  | 0.26671 | -0.20976
0.016055 | -0.27185 |  | -59.634 |  | 0.24315 | -0.19129
0.016074 | -0.22175 |  | -43.7949 |  | 0.21536 | -0.1693
0.016094 | -0.17309 |  | -27.54 |  | 0.18311 | -0.1438
0.016113 | -0.12415 |  | -10.7624 |  | 0.14903 | -0.11674
0.016133 | -0.07466 |  | 5.2 |  | 0.1128 | -0.088291
0.016152 | -0.026613 |  | 20.8088 |  | 0.074649 | -0.058436
0.016172 | 0.02423 |  | 36.6319 |  | 0.035647 | -0.027538
0.016191 | 0.075386 |  | 52.132 |  | -0.0055158 | 0.004738
0.016211 | 0.12446 |  | 67.9853 |  | -0.045867 | 0.036466
0.01623 | 0.17565 |  | 83.1593 |  | -0.083928 | 0.066428
0.01625 | 0.22378 |  | 96.8364 |  | -0.1221 | 0.095907
0.01627 | 0.26739 |  | 109.9813 |  | -0.15783 | 0.12387
0.016289 | 0.31016 |  | 122.2209 |  | -0.19131 | 0.15008
0.016309 | 0.34566 |  | 133.9608 |  | -0.22312 | 0.17481
0.016328 | 0.37809 |  | 145.0886 |  | -0.24986 | 0.19581
0.016348 | 0.40621 |  | 154.6167 |  | -0.27336 | 0.21385
0.016367 | 0.42751 |  | 163.2127 |  | -0.29291 | 0.22901
0.016387 | 0.44962 |  | 170.3587 |  | -0.30692 | 0.23996
0.016406 | 0.46656 |  | 175.9891 |  | -0.31837 | 0.24853
0.016426 | 0.48114 |  | 181.3531 |  | -0.32474 | 0.25361
0.016445 | 0.49468 |  | 185.1375 |  | -0.32547 | 0.25412
0.016465 | 0.50089 |  | 187.1534 |  | -0.32239 | 0.2514
0.016484 | 0.50669 |  | 188.5274 |  | -0.31288 | 0.24408
0.016504 | 0.50762 |  | 187.7561 |  | -0.29917 | 0.23313
0.016523 | 0.50208 |  | 185.402 |  | -0.28259 | 0.22003
0.016543 | 0.49746 |  | 182.5878 |  | -0.26075 | 0.20306
0.016563 | 0.48771 |  | 178.083 |  | -0.23548 | 0.18292
0.016582 | 0.47325 |  | 172.2924 |  | -0.20577 | 0.15955
0.016602 | 0.45727 |  | 165.1291 |  | -0.17156 | 0.13253
0.016621 | 0.4363 |  | 156.4084 |  | -0.13713 | 0.10499
0.016641 | 0.41261 |  | 146.7235 |  | -0.10075 | 0.076528
0.01666 | 0.38664 |  | 135.5235 |  | -0.061577 | 0.045782
0.01668 | 0.35698 |  | 123.6839 |  | -0.022174 | 0.014501
0.016699 | 0.32613 |  | 111.2224 |  | 0.018661 | -0.017584
0.016719 | 0.29225 |  | 97.2254 |  | 0.058985 | -0.049325
0.016738 | 0.25476 |  | 82.8637 |  | 0.09658 | -0.078868
0.016758 | 0.21745 |  | 67.9416 |  | 0.13331 | -0.1076
0.016777 | 0.17753 |  | 52.0024 |  | 0.16816 | -0.13503
0.016797 | 0.1357 |  | 36.1354 |  | 0.20078 | -0.16038
0.016816 | 0.094735 |  | 20.0157 |  | 0.23122 | -0.18395
0.016836 | 0.051897 |  | 3.7275 |  | 0.25696 | -0.20417
0.016855 | 0.0098986 |  | -12.1768 |  | 0.27821 | -0.22074
0.016875 | -0.032821 |  | -28.6653 |  | 0.29562 | -0.23403
0.016895 | -0.076529 |  | -44.8151 |  | 0.30905 | -0.24418
0.016914 | -0.11719 |  | -60.1221 |  | 0.31861 | -0.25159
0.016934 | -0.15904 |  | -75.7552 |  | 0.32279 | -0.25485
0.016953 | -0.1984 |  | -89.9819 |  | 0.32183 | -0.25387
0.016973 | -0.23368 |  | -103.0536 |  | 0.31644 | -0.24938
0.016992 | -0.27151 |  | -116.689 |  | 0.30526 | -0.24053
0.017012 | -0.30628 |  | -129.0109 |  | 0.28988 | -0.22827
0.017031 | -0.33666 |  | -140.0685 |  | 0.27165 | -0.21372
0.017051 | -0.36629 |  | -150.654 |  | 0.2488 | -0.19575
0.01707 | -0.3908 |  | -159.5227 |  | 0.22157 | -0.17417
0.01709 | -0.41188 |  | -167.2245 |  | 0.19055 | -0.14964
0.017109 | -0.43155 |  | -174.135 |  | 0.15624 | -0.12247
0.017129 | -0.44748 |  | -179.8438 |  | 0.12041 | -0.094171
0.017148 | -0.46084 |  | -184.4368 |  | 0.082886 | -0.064828
0.017168 | -0.46994 |  | -187.1827 |  | 0.043802 | -0.034047
0.017188 | -0.47492 |  | -188.6124 |  | 0.0038215 | -0.0026227
0.017207 | -0.47813 |  | -189.1377 |  | -0.037423 | 0.02965
0.017227 | -0.47642 |  | -187.7614 |  | -0.077131 | 0.060834
0.017246 | -0.47123 |  | -185.2844 |  | -0.11382 | 0.089585
0.017266 | -0.46448 |  | -181.6536 |  | -0.15005 | 0.11765
0.017285 | -0.45303 |  | -176.2075 |  | -0.18461 | 0.14444
0.017305 | -0.43888 |  | -169.8138 |  | -0.21574 | 0.16902
0.017324 | -0.42254 |  | -161.8651 |  | -0.24425 | 0.19129
0.017344 | -0.40302 |  | -152.5821 |  | -0.26896 | 0.21029
0.017363 | -0.38375 |  | -142.6809 |  | -0.28869 | 0.22565
0.017383 | -0.36432 |  | -131.0547 |  | -0.30393 | 0.23752
0.017402 | -0.3462 |  | -118.5391 |  | -0.31557 | 0.2465
0.017422 | -0.3343 |  | -105.5636 |  | -0.32318 | 0.25231
0.017441 | -0.32553 |  | -91.1826 |  | -0.32496 | 0.25381
0.017461 | -0.3106 |  | -76.736 |  | -0.32164 | 0.25117
0.01748 | -0.28093 |  | -62.0729 |  | -0.31459 | 0.24523
0.0175 | -0.23512 |  | -46.1592 |  | -0.3021 | 0.23544
0.01752 | -0.1845 |  | -29.9697 |  | -0.2847 | 0.22184
0.017539 | -0.13344 |  | -13.4908 |  | -0.26475 | 0.20589
0.017559 | -0.079278 |  | 2.9131 |  | -0.24031 | 0.18666
0.017578 | -0.030523 |  | 18.7186 |  | -0.21062 | 0.16328
0.017598 | 0.016839 |  | 34.563 |  | -0.17811 | 0.13741
0.017617 | 0.067428 |  | 50.0801 |  | -0.14356 | 0.11006
0.017637 | 0.11747 |  | 65.4241 |  | -0.10718 | 0.081472
0.017656 | 0.16915 |  | 80.6616 |  | -0.068798 | 0.051336
0.017676 | 0.2177 |  | 94.6986 |  | -0.029032 | 0.02
0.017695 | 0.26218 |  | 108.1801 |  | 0.010894 | -0.01161
0.017715 | 0.30436 |  | 120.9401 |  | 0.051418 | -0.043285
0.017734 | 0.34127 |  | 132.1984 |  | 0.090542 | -0.07378
0.017754 | 0.37314 |  | 143.1842 |  | 0.12657 | -0.10239
0.017773 | 0.40158 |  | 153.2534 |  | 0.16197 | -0.1301
0.017793 | 0.42556 |  | 161.8443 |  | 0.19583 | -0.15638
0.017812 | 0.44617 |  | 169.5491 |  | 0.22573 | -0.17986
0.017832 | 0.46532 |  | 175.4742 |  | 0.25251 | -0.20069
0.017852 | 0.47924 |  | 180.2637 |  | 0.27504 | -0.21828
0.017871 | 0.49077 |  | 184.3936 |  | 0.29278 | -0.232
0.017891 | 0.50057 |  | 186.8911 |  | 0.30713 | -0.24296
0.01791 | 0.50463 |  | 188.1154 |  | 0.31735 | -0.2508
0.01793 | 0.50659 |  | 187.8697 |  | 0.32293 | -0.25488
0.017949 | 0.50399 |  | 185.9097 |  | 0.32327 | -0.25505
0.017969 | 0.49748 |  | 183.0522 |  | 0.31792 | -0.25064
0.017988 | 0.48935 |  | 178.7706 |  | 0.30808 | -0.24258
0.018008 | 0.47528 |  | 172.9108 |  | 0.29409 | -0.2314
0.018027 | 0.45916 |  | 166.0242 |  | 0.27617 | -0.21706
0.018047 | 0.43982 |  | 157.5987 |  | 0.2542 | -0.19983
0.018066 | 0.41624 |  | 148.0297 |  | 0.22739 | -0.17872
0.018086 | 0.39197 |  | 137.4146 |  | 0.19693 | -0.15447
0.018105 | 0.36274 |  | 125.486 |  | 0.1639 | -0.12832
0.018125 | 0.331 |  | 112.9637 |  | 0.12807 | -0.10014
0.018145 | 0.29828 |  | 99.2363 |  | 0.090772 | -0.070839
0.018164 | 0.26105 |  | 84.6549 |  | 0.051898 | -0.040304
0.018184 | 0.22348 |  | 70.06 |  | 0.011235 | -0.00844
0.018203 | 0.18481 |  | 54.4191 |  | -0.028896 | 0.023051
0.018223 | 0.14212 |  | 38.3197 |  | -0.068764 | 0.054136
0.018242 | 0.10064 |  | 22.3471 |  | -0.10726 | 0.08429
0.018262 | 0.058745 |  | 5.9039 |  | -0.14274 | 0.11227
0.018281 | 0.014281 |  | -10.2194 |  | -0.17775 | 0.13936
0.018301 | -0.027719 |  | -26.2327 |  | -0.21041 | 0.16483
0.01832 | -0.069879 |  | -42.5097 |  | -0.23898 | 0.18721
0.01834 | -0.11227 |  | -58.0525 |  | -0.2647 | 0.20724
0.018359 | -0.15277 |  | -73.3501 |  | -0.28505 | 0.22324
0.018379 | -0.19297 |  | -88.0329 |  | -0.30107 | 0.23537
0.018398 | -0.2299 |  | -101.4108 |  | -0.31438 | 0.24556
0.018418 | -0.26623 |  | -114.7913 |  | -0.32218 | 0.25179
0.018437 | -0.30141 |  | -127.1794 |  | -0.32529 | 0.25405
0.018457 | -0.33178 |  | -138.2924 |  | -0.32383 | 0.25289
0.018477 | -0.36192 |  | -149.2642 |  | -0.31636 | 0.24688
0.018496 | -0.38792 |  | -158.3846 |  | -0.30489 | 0.23761
0.018516 | -0.40856 |  | -166.0929 |  | -0.28923 | 0.22539
0.018535 | -0.42948 |  | -173.4133 |  | -0.26904 | 0.20956
0.018555 | -0.44588 |  | -179.025 |  | -0.24563 | 0.19105
0.018574 | -0.45817 |  | -183.502 |  | -0.21758 | 0.16885
0.018594 | -0.46908 |  | -186.8766 |  | -0.18539 | 0.14337
0.018613 | -0.47451 |  | -188.4291 |  | -0.15124 | 0.11638
0.018633 | -0.47697 |  | -188.978 |  | -0.11469 | 0.087638
0.018652 | -0.477 |  | -188.0878 |  | -0.076697 | 0.057757
0.018672 | -0.47214 |  | -185.6113 |  | -0.0378 | 0.02706
0.018691 | -0.46522 |  | -182.1732 |  | 0.0027502 | -0.0047711
0.018711 | -0.45486 |  | -177.0153 |  | 0.042615 | -0.036092
0.01873 | -0.44042 |  | -170.5567 |  | 0.081466 | -0.066687
0.01875 | -0.42474 |  | -163.1338 |  | 0.12002 | -0.096883
0.01877 | -0.40644 |  | -154.0366 |  | 0.15546 | -0.12475
0.018789 | -0.38727 |  | -143.9433 |  | 0.188 | -0.15032
0.018809 | -0.36914 |  | -132.7085 |  | 0.2191 | -0.17449
0.018828 | -0.35224 |  | -120.178 |  | 0.24688 | -0.19611
0.018848 | -0.34152 |  | -107.2082 |  | 0.2703 | -0.2145
0.018867 | -0.33433 |  | -93.3526 |  | 0.28941 | -0.22932
0.018887 | -0.31524 |  | -78.9619 |  | 0.30436 | -0.24068
0.018906 | -0.27986 |  | -64.1962 |  | 0.3152 | -0.24909
0.018926 | -0.23755 |  | -48.1832 |  | 0.32134 | -0.25376
0.018945 | -0.18818 |  | -31.9112 |  | 0.32269 | -0.25449
0.018965 | -0.13539 |  | -15.6333 |  | 0.31921 | -0.25149
0.018984 | -0.086308 |  | 0.77646 |  | 0.31039 | -0.24437
0.019004 | -0.038063 |  | 16.3847 |  | 0.29669 | -0.23353
0.019023 | 0.0099242 |  | 32.0577 |  | 0.27947 | -0.21964
0.019043 | 0.061615 |  | 48.0813 |  | 0.2585 | -0.20301
0.019062 | 0.11404 |  | 63.5772 |  | 0.23271 | -0.18291
0.019082 | 0.16342 |  | 78.781 |  | 0.20272 | -0.15916
0.019102 | 0.21235 |  | 93.1816 |  | 0.17017 | -0.13334
0.019121 | 0.25542 |  | 106.3663 |  | 0.13499 | -0.10559
0.019141 | 0.2969 |  | 118.8758 |  | 0.097369 | -0.076041
0.01916 | 0.33657 |  | 130.5748 |  | 0.059354 | -0.046139
0.01918 | 0.3687 |  | 141.8004 |  | 0.020025 | -0.015282
0.019199 | 0.39843 |  | 152.2707 |  | -0.021312 | 0.016945
0.019219 | 0.42266 |  | 160.9782 |  | -0.061331 | 0.048458
0.019238 | 0.44277 |  | 168.4074 |  | -0.099442 | 0.078419
0.019258 | 0.46259 |  | 174.6027 |  | -0.13665 | 0.10735
0.019277 | 0.477 |  | 179.6614 |  | -0.1717 | 0.13461
0.019297 | 0.48983 |  | 184.0535 |  | -0.20384 | 0.15971
0.019316 | 0.50033 |  | 186.8891 |  | -0.23297 | 0.1827
0.019336 | 0.5047 |  | 188.1453 |  | -0.25941 | 0.20324
0.019355 | 0.50668 |  | 188.096 |  | -0.28187 | 0.22048
0.019375 | 0.50434 |  | 186.2721 |  | -0.29851 | 0.23345
0.019395 | 0.49819 |  | 183.3965 |  | -0.31165 | 0.24345
0.019414 | 0.48989 |  | 179.4477 |  | -0.32132 | 0.25076
0.019434 | 0.47713 |  | 173.7858 |  | -0.32463 | 0.25355
0.019453 | 0.46149 |  | 167.1487 |  | -0.3236 | 0.25261
0.019473 | 0.44266 |  | 159.0455 |  | -0.31847 | 0.24829
0.019492 | 0.4191 |  | 149.2902 |  | -0.30753 | 0.23971
0.019512 | 0.39378 |  | 138.9275 |  | -0.29261 | 0.22788
0.019531 | 0.36591 |  | 127.1835 |  | -0.27359 | 0.21292
0.019551 | 0.33439 |  | 114.4014 |  | -0.25012 | 0.19447
0.01957 | 0.30237 |  | 101.3167 |  | -0.2229 | 0.17284
0.01959 | 0.2669 |  | 86.9606 |  | -0.19159 | 0.14816
0.019609 | 0.22765 |  | 72.018 |  | -0.15804 | 0.1215
0.019629 | 0.18865 |  | 56.6152 |  | -0.12278 | 0.093654
0.019648 | 0.14702 |  | 40.3092 |  | -0.084212 | 0.063715
0.019668 | 0.10453 |  | 24.2816 |  | -0.044479 | 0.032242
0.019688 | 0.063731 |  | 8.2491 |  | -0.0051757 | 0.00098879
0.019707 | 0.021079 |  | -7.9445 |  | 0.035287 | -0.030592
0.019727 | -0.02097 |  | -23.9356 |  | 0.074878 | -0.061735
0.019746 | -0.063683 |  | -40.4543 |  | 0.11169 | -0.090767
0.019766 | -0.10803 |  | -56.4026 |  | 0.14798 | -0.11914
0.019785 | -0.14803 |  | -71.3169 |  | 0.18278 | -0.14634
0.019805 | -0.1875 |  | -86.0884 |  | 0.21402 | -0.17071
0.019824 | -0.22585 |  | -99.76 |  | 0.24217 | -0.19278
0.019844 | -0.26051 |  | -112.7533 |  | 0.26649 | -0.21172
0.019863 | -0.29668 |  | -125.6994 |  | 0.28629 | -0.22697
0.019883 | -0.3295 |  | -137.3609 |  | 0.30174 | -0.23892
0.019902 | -0.35777 |  | -147.8861 |  | 0.31353 | -0.24786
0.019922 | -0.38453 |  | -157.2445 |  | 0.3216 | -0.25389
0.019941 | -0.40663 |  | -165.2161 |  | 0.32346 | -0.25534
0.019961 | -0.42639 |  | -172.4607 |  | 0.32011 | -0.25249
0.01998 | -0.44389 |  | -178.4689 |  | 0.31298 | -0.24659
0.02 | -0.45741 |  | -183.2364 |  | 0.30026 | -0.23651
0.02002 | -0.46836 |  | -186.8457 |  | 0.28354 | -0.22312
0.020039 | -0.47476 |  | -188.5373 |  | 0.26343 | -0.20721
0.020059 | -0.47715 |  | -189.0016 |  | 0.23839 | -0.18746
0.020078 | -0.47731 |  | -188.3965 |  | 0.20939 | -0.16448
0.020098 | -0.47354 |  | -186.0893 |  | 0.17697 | -0.13899
0.020117 | -0.46642 |  | -182.7638 |  | 0.14207 | -0.11137
0.020137 | -0.45696 |  | -178.1391 |  | 0.10552 | -0.08258
0.020156 | -0.44358 |  | -171.8696 |  | 0.067038 | -0.052502
0.020176 | -0.42718 |  | -164.4076 |  | 0.027206 | -0.021214
0.020195 | -0.40892 |  | -155.3537 |  | -0.013094 | 0.010516
0.020215 | -0.3892 |  | -145.4049 |  | -0.053278 | 0.042004
0.020234 | -0.36982 |  | -134.5909 |  | -0.09245 | 0.072555
0.020254 | -0.35136 |  | -122.1719 |  | -0.1292 | 0.10146
0.020273 | -0.33624 |  | -109.3597 |  | -0.16425 | 0.12879
0.020293 | -0.32502 |  | -95.665 |  | -0.19806 | 0.15506
0.020313 | -0.31188 |  | -80.6286 |  | -0.22824 | 0.17886
0.020332 | -0.28935 |  | -65.9628 |  | -0.25464 | 0.19941
0.020352 | -0.25086 |  | -50.9342 |  | -0.27779 | 0.21732
0.020371 | -0.19836 |  | -34.7077 |  | -0.29598 | 0.23138
0.020391 | -0.14576 |  | -18.2263 |  | -0.30941 | 0.24172
0.02041 | -0.09723 |  | -1.6841 |  | -0.31944 | 0.24947
0.02043 | -0.046385 |  | 14.4384 |  | -0.32501 | 0.25369
0.020449 | 9.8074e-05 |  | 30.0971 |  | -0.32498 | 0.25368
0.020469 | 0.04798 |  | 45.6136 |  | -0.32005 | 0.24974
0.020488 | 0.10393 |  | 60.8475 |  | -0.31044 | 0.24192
0.020508 | 0.15471 |  | 76.273 |  | -0.29599 | 0.23056
0.020527 | 0.20453 |  | 91.1486 |  | -0.27737 | 0.216
0.020547 | 0.25193 |  | 104.4989 |  | -0.25522 | 0.19833
0.020566 | 0.29253 |  | 117.2501 |  | -0.22901 | 0.17762
0.020586 | 0.33204 |  | 129.1703 |  | -0.19862 | 0.15378
0.020605 | 0.36406 |  | 139.8252 |  | -0.16529 | 0.12734
0.020625 | 0.39251 |  | 150.3068 |  | -0.12956 | 0.099102
0.020645 | 0.41915 |  | 159.7681 |  | -0.091974 | 0.069524
0.020664 | 0.43985 |  | 167.4226 |  | -0.053049 | 0.038939
0.020684 | 0.45951 |  | 173.9485 |  | -0.013064 | 0.0076152
0.020703 | 0.47542 |  | 179.015 |  | 0.026819 | -0.023862
0.020723 | 0.48793 |  | 183.1773 |  | 0.066404 | -0.054992
0.020742 | 0.49882 |  | 186.4604 |  | 0.10505 | -0.085206
0.020762 | 0.50429 |  | 187.8872 |  | 0.14144 | -0.11383
0.020781 | 0.50667 |  | 188.0365 |  | 0.17582 | -0.14078
0.020801 | 0.50564 |  | 186.6973 |  | 0.20757 | -0.16569
0.02082 | 0.49952 |  | 183.7617 |  | 0.23642 | -0.18815
0.02084 | 0.49185 |  | 180.047 |  | 0.2619 | -0.20786
0.020859 | 0.48105 |  | 174.8837 |  | 0.28233 | -0.22395
0.020879 | 0.465 |  | 168.0968 |  | 0.29932 | -0.23681
0.020898 | 0.44634 |  | 160.1683 |  | 0.31252 | -0.24677
0.020918 | 0.42442 |  | 150.7707 |  | 0.31945 | -0.25233
0.020938 | 0.39935 |  | 140.3338 |  | 0.32244 | -0.25429
0.020957 | 0.37171 |  | 128.9623 |  | 0.32155 | -0.2533
0.020977 | 0.34032 |  | 116.3714 |  | 0.31446 | -0.2476
0.020996 | 0.30778 |  | 103.2091 |  | 0.30305 | -0.23834
0.021016 | 0.27214 |  | 89.0012 |  | 0.28763 | -0.22614
0.021035 | 0.23355 |  | 73.9276 |  | 0.26756 | -0.21017
0.021055 | 0.19554 |  | 58.8669 |  | 0.24361 | -0.19126
0.021074 | 0.15336 |  | 42.8353 |  | 0.21504 | -0.16889
0.021094 | 0.11096 |  | 26.5724 |  | 0.1834 | -0.14367
0.021113 | 0.07065 |  | 10.7709 |  | 0.1498 | -0.11706
0.021133 | 0.026811 |  | -5.7879 |  | 0.11292 | -0.088365
0.021152 | -0.015768 |  | -22.0273 |  | 0.074819 | -0.058326
0.021172 | -0.057514 |  | -37.7751 |  | 0.035827 | -0.027464
0.021191 | -0.10148 |  | -53.9231 |  | -0.0055339 | 0.004838
0.021211 | -0.1427 |  | -69.1772 |  | -0.046088 | 0.036604
0.02123 | -0.18227 |  | -83.843 |  | -0.084134 | 0.06652
0.02125 | -0.22101 |  | -98.0299 |  | -0.12152 | 0.095729
0.02127 | -0.25681 |  | -111.0157 |  | -0.15759 | 0.12389
0.021289 | -0.29183 |  | -123.8297 |  | -0.19154 | 0.15042
0.021309 | -0.32477 |  | -135.5869 |  | -0.22281 | 0.17485
0.021328 | -0.35368 |  | -146.0291 |  | -0.25017 | 0.19611
0.021348 | -0.38086 |  | -156.0088 |  | -0.27367 | 0.21431
0.021367 | -0.4045 |  | -164.2701 |  | -0.29189 | 0.22859
0.021387 | -0.42364 |  | -171.3856 |  | -0.30615 | 0.2395
0.021406 | -0.4416 |  | -177.7346 |  | -0.31874 | 0.24885
0.021426 | -0.45552 |  | -182.3241 |  | -0.32534 | 0.25418
0.021445 | -0.46568 |  | -186.0419 |  | -0.32527 | 0.25432
0.021465 | -0.47424 |  | -188.4832 |  | -0.32156 | 0.25094
0.021484 | -0.47718 |  | -188.9668 |  | -0.31231 | 0.24361
0.021504 | -0.47708 |  | -188.4737 |  | -0.29865 | 0.23298
0.021523 | -0.47486 |  | -186.563 |  | -0.28236 | 0.22013
0.021543 | -0.46756 |  | -183.1151 |  | -0.26104 | 0.20341
0.021562 | -0.45841 |  | -178.786 |  | -0.23491 | 0.18254
0.021582 | -0.44619 |  | -172.8257 |  | -0.20472 | 0.15879
0.021602 | -0.42974 |  | -165.2513 |  | -0.17158 | 0.13267
0.021621 | -0.41239 |  | -156.6529 |  | -0.13723 | 0.10516
0.021641 | -0.39368 |  | -146.8809 |  | -0.10046 | 0.076353
0.02166 | -0.37564 |  | -136.0609 |  | -0.061361 | 0.045677
0.02168 | -0.35999 |  | -124.1005 |  | -0.021803 | 0.014393
0.021699 | -0.34619 |  | -111.1019 |  | 0.01843 | -0.017235
0.021719 | -0.33715 |  | -97.422 |  | 0.058954 | -0.049126
0.021738 | -0.32408 |  | -83.0094 |  | 0.097487 | -0.079387
0.021758 | -0.2929 |  | -68.252 |  | 0.13354 | -0.10772
0.021777 | -0.25034 |  | -52.8561 |  | 0.16815 | -0.13478
0.021797 | -0.20459 |  | -36.5616 |  | 0.20075 | -0.16018
0.021816 | -0.15495 |  | -20.3802 |  | 0.23056 | -0.18346
0.021836 | -0.10773 |  | -4.0542 |  | 0.25719 | -0.20421
0.021855 | -0.056134 |  | 12.0511 |  | 0.27901 | -0.22129
0.021875 | 0.0011777 |  | 27.3494 |  | 0.29553 | -0.234
0.021895 | 0.050858 |  | 43.4503 |  | 0.30822 | -0.24358
0.021914 | 0.10293 |  | 59.5396 |  | 0.31758 | -0.25067
0.021934 | 0.15369 |  | 74.4514 |  | 0.32222 | -0.25416
0.021953 | 0.19728 |  | 89.0543 |  | 0.32156 | -0.25359
0.021973 | 0.24445 |  | 102.5441 |  | 0.31594 | -0.24881
0.021992 | 0.28653 |  | 114.9844 |  | 0.30482 | -0.23979
0.022012 | 0.32553 |  | 127.4447 |  | 0.2895 | -0.22768
0.022031 | 0.36234 |  | 138.9763 |  | 0.27087 | -0.213
0.022051 | 0.39042 |  | 149.3042 |  | 0.24814 | -0.19518
0.02207 | 0.41597 |  | 158.5688 |  | 0.22116 | -0.1738
0.02209 | 0.43692 |  | 166.0197 |  | 0.18937 | -0.14874
0.022109 | 0.45576 |  | 172.616 |  | 0.15537 | -0.1218
0.022129 | 0.47414 |  | 178.5615 |  | 0.12023 | -0.093967
0.022148 | 0.48744 |  | 182.9455 |  | 0.081826 | -0.064066
0.022168 | 0.49835 |  | 186.283 |  | 0.042698 | -0.03315
0.022187 | 0.50421 |  | 187.9219 |  | 0.0029875 | -0.0018447
0.022207 | 0.50551 |  | 187.7698 |  | -0.038097 | 0.030137
0.022227 | 0.5053 |  | 186.7472 |  | -0.077107 | 0.060824
0.022246 | 0.50062 |  | 184.2982 |  | -0.11493 | 0.090368
0.022266 | 0.49299 |  | 180.7448 |  | -0.15152 | 0.11899
0.022285 | 0.48257 |  | 175.8623 |  | -0.18483 | 0.14507
0.022305 | 0.46721 |  | 168.9629 |  | -0.21693 | 0.16976
0.022324 | 0.4483 |  | 161.2879 |  | -0.24552 | 0.19211
0.022344 | 0.42693 |  | 152.2703 |  | -0.26891 | 0.21047
0.022363 | 0.40194 |  | 141.5869 |  | -0.28982 | 0.22653
0.022383 | 0.37441 |  | 130.7244 |  | -0.30543 | 0.2387
0.022402 | 0.34492 |  | 118.4611 |  | -0.31584 | 0.24672
0.022422 | 0.31114 |  | 104.8103 |  | -0.32396 | 0.25271
0.022441 | 0.27628 |  | 91.1019 |  | -0.32606 | 0.25449
0.022461 | 0.23956 |  | 76.2654 |  | -0.32241 | 0.25174
0.02248 | 0.19906 |  | 60.7067 |  | -0.31537 | 0.24589
0.0225 | 0.15882 |  | 45.0202 |  | -0.30278 | 0.23594
0.02252 | 0.11725 |  | 28.8811 |  | -0.28576 | 0.22252
0.022539 | 0.075353 |  | 12.9591 |  | -0.26542 | 0.20635
0.022559 | 0.033641 |  | -3.2299 |  | -0.24029 | 0.18655
0.022578 | -0.010083 |  | -19.7146 |  | -0.21144 | 0.16376
0.022598 | -0.052439 |  | -35.6135 |  | -0.17932 | 0.13842
0.022617 | -0.0949 |  | -51.6634 |  | -0.14426 | 0.11081
0.022637 | -0.13748 |  | -67.3562 |  | -0.10828 | 0.082291
0.022656 | -0.1765 |  | -81.713 |  | -0.069824 | 0.052018
0.022676 | -0.21454 |  | -95.7795 |  | -0.029076 | 0.020073
0.022695 | -0.25176 |  | -109.3053 |  | 0.010271 | -0.011162
0.022715 | -0.28655 |  | -121.9859 |  | 0.049716 | -0.042188
0.022734 | -0.31973 |  | -134.0786 |  | 0.089456 | -0.07311
0.022754 | -0.34961 |  | -144.7263 |  | 0.12622 | -0.10214
0.022773 | -0.37636 |  | -154.4714 |  | 0.16121 | -0.12965
0.022793 | -0.40037 |  | -163.0597 |  | 0.1946 | -0.15561
0.022812 | -0.4203 |  | -170.041 |  | 0.22438 | -0.1789
0.022832 | -0.43874 |  | -176.7769 |  | 0.25135 | -0.19989
0.022852 | -0.45459 |  | -182.14 |  | 0.27412 | -0.2177
0.022871 | -0.46463 |  | -185.4954 |  | 0.29179 | -0.23137
0.022891 | -0.47215 |  | -187.9796 |  | 0.30646 | -0.24226
0.02291 | -0.47671 |  | -188.8555 |  | 0.3161 | -0.24967
0.02293 | -0.47652 |  | -188.3376 |  | 0.32053 | -0.25306
0.022949 | -0.47455 |  | -186.9152 |  | 0.32199 | -0.25376
0.022969 | -0.46897 |  | -183.7701 |  | 0.31746 | -0.25011
0.022988 | -0.45894 |  | -179.3145 |  | 0.30665 | -0.24159
0.023008 | -0.44664 |  | -173.5335 |  | 0.29275 | -0.23026
0.023027 | -0.43084 |  | -166.1522 |  | 0.27477 | -0.21599
0.023047 | -0.4135 |  | -158.0042 |  | 0.25218 | -0.19832
0.023066 | -0.39504 |  | -148.4044 |  | 0.22617 | -0.17773
0.023086 | -0.37548 |  | -137.4035 |  | 0.19576 | -0.15376
0.023105 | -0.35857 |  | -125.8614 |  | 0.1616 | -0.1267
0.023125 | -0.34313 |  | -112.8569 |  | 0.12628 | -0.098678
0.023145 | -0.33217 |  | -99.131 |  | 0.08913 | -0.069733
0.023164 | -0.32137 |  | -85.2114 |  | 0.049948 | -0.038983
0.023184 | -0.29543 |  | -70.1534 |  | 0.010182 | -0.0075222
0.023203 | -0.25664 |  | -54.908 |  | -0.030782 | 0.024515
0.023223 | -0.21197 |  | -39.1897 |  | -0.070883 | 0.05604
0.023242 | -0.16155 |  | -22.5077 |  | -0.10799 | 0.08518
0.023262 | -0.10879 |  | -6.2965 |  | -0.14434 | 0.11332
0.023281 | -0.060646 |  | 9.8688 |  | -0.17936 | 0.14068
0.023301 | -0.013079 |  | 25.777 |  | -0.21117 | 0.16576
0.02332 | 0.040103 |  | 41.0298 |  | -0.24064 | 0.18863
0.02334 | 0.092329 |  | 56.971 |  | -0.26595 | 0.20821
0.023359 | 0.14406 |  | 72.4386 |  | -0.28567 | 0.22355
0.023379 | 0.1935 |  | 86.8186 |  | -0.30214 | 0.2362
0.023398 | 0.23807 |  | 100.9207 |  | -0.31517 | 0.24638
0.023418 | 0.28097 |  | 113.6591 |  | -0.3235 | 0.25281
0.023438 | 0.31971 |  | 125.5976 |  | -0.32667 | 0.25508
0.023457 | 0.35568 |  | 137.3619 |  | -0.32422 | 0.25314
0.023477 | 0.3865 |  | 147.7873 |  | -0.31734 | 0.24756
0.023496 | 0.41128 |  | 157.2422 |  | -0.30585 | 0.2385
0.023516 | 0.43438 |  | 165.4116 |  | -0.28965 | 0.22576
0.023535 | 0.45391 |  | 171.9154 |  | -0.27034 | 0.21044
0.023555 | 0.47143 |  | 177.7819 |  | -0.24679 | 0.19194
0.023574 | 0.48531 |  | 182.3361 |  | -0.2179 | 0.1692
0.023594 | 0.49502 |  | 185.5966 |  | -0.18618 | 0.14408
0.023613 | 0.50337 |  | 187.923 |  | -0.152 | 0.11702
0.023633 | 0.50603 |  | 188.1753 |  | -0.11489 | 0.087877
0.023652 | 0.505 |  | 187.0776 |  | -0.077217 | 0.058198
0.023672 | 0.5019 |  | 184.95 |  | -0.038419 | 0.02761
0.023691 | 0.49392 |  | 181.1088 |  | 0.002078 | -0.0042204
0.023711 | 0.48326 |  | 176.369 |  | 0.042097 | -0.035839
0.02373 | 0.46942 |  | 170.3597 |  | 0.081521 | -0.066804
0.02375 | 0.45085 |  | 162.5286 |  | 0.11927 | -0.096487
0.02377 | 0.42982 |  | 153.5507 |  | 0.15437 | -0.12399
0.023789 | 0.40567 |  | 143.2847 |  | 0.1879 | -0.15003
0.023809 | 0.3779 |  | 132.1378 |  | 0.21852 | -0.17415
0.023828 | 0.3487 |  | 120.2938 |  | 0.24611 | -0.19566
0.023848 | 0.31615 |  | 107.0018 |  | 0.27046 | -0.21462
0.023867 | 0.28066 |  | 93.0695 |  | 0.28893 | -0.22909
0.023887 | 0.24405 |  | 78.4891 |  | 0.30348 | -0.23991
0.023906 | 0.20474 |  | 62.9591 |  | 0.31482 | -0.24852
0.023926 | 0.16516 |  | 47.5132 |  | 0.32038 | -0.25285
0.023945 | 0.12416 |  | 31.4414 |  | 0.32186 | -0.2536
0.023965 | 0.080965 |  | 14.9664 |  | 0.3188 | -0.25101
0.023984 | 0.039745 |  | -0.90535 |  | 0.30959 | -0.24359
0.024004 | -0.0030772 |  | -17.1862 |  | 0.29622 | -0.23285
0.024023 | -0.046733 |  | -33.3505 |  | 0.27893 | -0.21922
0.024043 | -0.088366 |  | -49.1403 |  | 0.25731 | -0.20215
0.024063 | -0.13113 |  | -65.1758 |  | 0.23161 | -0.1819
0.024082 | -0.17185 |  | -79.9781 |  | 0.20203 | -0.15849
0.024102 | -0.20859 |  | -93.7959 |  | 0.16948 | -0.13277
0.024121 | -0.24566 |  | -107.3805 |  | 0.1343 | -0.10517
0.024141 | -0.28156 |  | -120.0083 |  | 0.096605 | -0.075509
0.02416 | -0.31457 |  | -132.2833 |  | 0.05783 | -0.044892
0.02418 | -0.3461 |  | -143.4705 |  | 0.018493 | -0.013928
0.024199 | -0.37293 |  | -152.9256 |  | -0.022259 | 0.017908
0.024219 | -0.39708 |  | -161.9738 |  | -0.062169 | 0.049219
0.024238 | -0.41931 |  | -169.6252 |  | -0.1 | 0.079089
0.024258 | -0.43592 |  | -175.7201 |  | -0.13752 | 0.1083
0.024277 | -0.45152 |  | -181.3498 |  | -0.17311 | 0.13593
0.024297 | -0.46384 |  | -185.1194 |  | -0.20524 | 0.1611
0.024316 | -0.47065 |  | -187.4751 |  | -0.23453 | 0.1839
0.024336 | -0.47674 |  | -189.0769 |  | -0.26034 | 0.204
0.024355 | -0.47767 |  | -188.6675 |  | -0.28205 | 0.22079
0.024375 | -0.47456 |  | -187.0977 |  | -0.29977 | 0.2343
0.024395 | -0.47002 |  | -184.3103 |  | -0.31355 | 0.24496
0.024414 | -0.46055 |  | -179.8809 |  | -0.32239 | 0.25188
0.024434 | -0.44938 |  | -174.729 |  | -0.326 | 0.25463
0.024453 | -0.43465 |  | -167.6815 |  | -0.32511 | 0.25388
0.024473 | -0.41573 |  | -159.0501 |  | -0.31923 | 0.24911
0.024492 | -0.39795 |  | -149.8535 |  | -0.30867 | 0.24061
0.024512 | -0.37824 |  | -139.0411 |  | -0.29424 | 0.22925
0.024531 | -0.35861 |  | -127.361 |  | -0.27506 | 0.21425
0.024551 | -0.3451 |  | -114.9853 |  | -0.25155 | 0.19566
0.02457 | -0.33468 |  | -101.2693 |  | -0.22423 | 0.17397
0.02459 | -0.3239 |  | -87.0998 |  | -0.19274 | 0.14915
0.024609 | -0.30186 |  | -72.4046 |  | -0.1591 | 0.12255
0.024629 | -0.25977 |  | -57.2216 |  | -0.12368 | 0.094593
0.024648 | -0.21393 |  | -41.4957 |  | -0.085829 | 0.064779
0.024668 | -0.16769 |  | -24.8936 |  | -0.046717 | 0.033931
0.024688 | -0.11642 |  | -8.5048 |  | -0.0061735 | 0.0021547
0.024707 | -0.070039 |  | 7.4281 |  | 0.034142 | -0.029653
0.024727 | -0.020447 |  | 23.3179 |  | 0.072817 | -0.060198
0.024746 | 0.029983 |  | 38.9408 |  | 0.11089 | -0.089847
0.024766 | 0.080138 |  | 54.5958 |  | 0.14687 | -0.1181
0.024785 | 0.13639 |  | 70.2625 |  | 0.18056 | -0.14454
0.024805 | 0.18462 |  | 85.0199 |  | 0.2123 | -0.16923
0.024824 | 0.23075 |  | 98.8992 |  | 0.24046 | -0.19135
0.024844 | 0.27648 |  | 111.835 |  | 0.26491 | -0.21036
0.024863 | 0.31389 |  | 123.8279 |  | 0.28491 | -0.2258
0.024883 | 0.35115 |  | 135.6395 |  | 0.30008 | -0.23759
0.024902 | 0.38261 |  | 146.3344 |  | 0.31209 | -0.24658
0.024922 | 0.40773 |  | 155.8335 |  | 0.31956 | -0.25225
0.024941 | 0.43222 |  | 164.4607 |  | 0.32098 | -0.25347
0.024961 | 0.45118 |  | 171.0279 |  | 0.31878 | -0.25128
0.02498 | 0.46801 |  | 176.6609 |  | 0.31151 | -0.2454
0.025 | 0.4834 |  | 181.8165 |  | 0.2979 | -0.23482
0.02502 | 0.49409 |  | 185.2427 |  | 0.28175 | -0.22159
0.025039 | 0.50161 |  | 187.5066 |  | 0.26153 | -0.20558
0.025059 | 0.50587 |  | 188.2573 |  | 0.2363 | -0.18581
0.025078 | 0.50511 |  | 187.0934 |  | 0.2081 | -0.1634
0.025098 | 0.50118 |  | 185.1175 |  | 0.17535 | -0.13779
0.025117 | 0.49512 |  | 181.8014 |  | 0.1402 | -0.10988
0.025137 | 0.48461 |  | 177.0912 |  | 0.1039 | -0.081143
0.025156 | 0.47156 |  | 171.403 |  | 0.064991 | -0.050809
0.025176 | 0.45375 |  | 163.645 |  | 0.025927 | -0.019895
0.025195 | 0.43152 |  | 154.74 |  | -0.013784 | 0.011333
0.025215 | 0.40931 |  | 145.0599 |  | -0.054921 | 0.043331
0.025234 | 0.38218 |  | 133.6785 |  | -0.094056 | 0.07408
0.025254 | 0.35244 |  | 121.7778 |  | -0.13095 | 0.10304
0.025273 | 0.3218 |  | 109.0669 |  | -0.16646 | 0.13068
0.025293 | 0.2863 |  | 95.0944 |  | -0.1993 | 0.15628
0.025313 | 0.2505 |  | 80.6476 |  | -0.22944 | 0.17975
0.025332 | 0.21243 |  | 65.3006 |  | -0.25607 | 0.20052
0.025352 | 0.17142 |  | 49.559 |  | -0.27854 | 0.21808
0.025371 | 0.13069 |  | 33.5877 |  | -0.2975 | 0.23259
0.025391 | 0.087838 |  | 17.1382 |  | -0.31143 | 0.24328
0.02541 | 0.045746 |  | 1.3869 |  | -0.3206 | 0.25042
0.02543 | 0.0040393 |  | -14.5793 |  | -0.32619 | 0.25453
0.025449 | -0.040276 |  | -31.2883 |  | -0.32615 | 0.25459
0.025469 | -0.083049 |  | -47.0999 |  | -0.32099 | 0.25063
0.025488 | -0.12407 |  | -62.7013 |  | -0.31197 | 0.24315
0.025508 | -0.16569 |  | -77.9641 |  | -0.29756 | 0.23178
0.025527 | -0.20385 |  | -91.7945 |  | -0.27891 | 0.21724
0.025547 | -0.23995 |  | -105.3465 |  | -0.25671 | 0.19974
0.025566 | -0.27714 |  | -118.4191 |  | -0.22981 | 0.17851
0.025586 | -0.31084 |  | -130.6114 |  | -0.19965 | 0.15453
0.025605 | -0.34176 |  | -142.0327 |  | -0.16635 | 0.12829
0.025625 | -0.36959 |  | -151.7312 |  | -0.13038 | 0.10003
0.025645 | -0.39314 |  | -160.5297 |  | -0.093454 | 0.070748
0.025664 | -0.41558 |  | -168.578 |  | -0.05413 | 0.039748
0.025684 | -0.43403 |  | -174.8891 |  | -0.013592 | 0.0079497
0.025703 | -0.44927 |  | -180.4892 |  | 0.026018 | -0.023278
0.025723 | -0.46291 |  | -184.9731 |  | 0.065652 | -0.054406
0.025742 | -0.47086 |  | -187.4338 |  | 0.10401 | -0.084527
0.025762 | -0.47543 |  | -188.7471 |  | 0.14035 | -0.11308
0.025781 | -0.47745 |  | -188.666 |  | 0.17489 | -0.13999
0.025801 | -0.4752 |  | -187.33 |  | 0.20675 | -0.16485
0.02582 | -0.47099 |  | -184.9495 |  | 0.23588 | -0.18768
0.02584 | -0.46258 |  | -180.6719 |  | 0.26096 | -0.20733
0.025859 | -0.45055 |  | -175.355 |  | 0.28142 | -0.22312
0.025879 | -0.43702 |  | -168.7956 |  | 0.29847 | -0.23604
0.025898 | -0.41864 |  | -160.2308 |  | 0.31118 | -0.24595
0.025918 | -0.39966 |  | -151.1674 |  | 0.31884 | -0.25192
0.025937 | -0.38137 |  | -140.9638 |  | 0.32227 | -0.25414
0.025957 | -0.36114 |  | -129.001 |  | 0.3204 | -0.25245
0.025977 | -0.34668 |  | -116.7166 |  | 0.3133 | -0.2468
0.025996 | -0.33847 |  | -103.3466 |  | 0.30237 | -0.23794
0.026016 | -0.32972 |  | -89.0008 |  | 0.2868 | -0.2256
0.026035 | -0.3097 |  | -74.7505 |  | 0.26676 | -0.20976
0.026055 | -0.26992 |  | -59.5676 |  | 0.24259 | -0.19074
0.026074 | -0.22257 |  | -43.604 |  | 0.2141 | -0.16822
0.026094 | -0.17355 |  | -27.3363 |  | 0.18262 | -0.14311
0.026113 | -0.1229 |  | -10.6355 |  | 0.1484 | -0.11618
0.026133 | -0.077994 |  | 5.2866 |  | 0.11192 | -0.087584
0.026152 | -0.029503 |  | 20.7167 |  | 0.074514 | -0.058094
0.026172 | 0.022905 |  | 36.7181 |  | 0.03511 | -0.027143
0.026191 | 0.072296 |  | 52.4916 |  | -0.0061817 | 0.0053039
0.026211 | 0.12777 |  | 67.9193 |  | -0.046635 | 0.037095
0.02623 | 0.17942 |  | 82.9913 |  | -0.085333 | 0.06734
0.02625 | 0.22356 |  | 96.8743 |  | -0.12249 | 0.096415
0.02627 | 0.26972 |  | 109.8956 |  | -0.15817 | 0.12421
0.026289 | 0.30968 |  | 122.217 |  | -0.1922 | 0.15063
0.026309 | 0.34637 |  | 133.9164 |  | -0.22344 | 0.17506
0.026328 | 0.37949 |  | 144.9524 |  | -0.25135 | 0.19678
0.026348 | 0.40459 |  | 154.5138 |  | -0.27454 | 0.21493
0.026367 | 0.42867 |  | 163.0998 |  | -0.2924 | 0.22889
0.026387 | 0.44909 |  | 170.2951 |  | -0.30765 | 0.2403
0.026406 | 0.46632 |  | 175.902 |  | -0.31919 | 0.24928
0.026426 | 0.4819 |  | 181.1401 |  | -0.32494 | 0.25394
0.026445 | 0.49344 |  | 184.8929 |  | -0.32622 | 0.25473
0.026465 | 0.5016 |  | 187.0946 |  | -0.32215 | 0.25148
0.026484 | 0.50604 |  | 188.3156 |  | -0.31268 | 0.24394
0.026504 | 0.50642 |  | 187.4648 |  | -0.29969 | 0.23368
0.026523 | 0.50191 |  | 185.4049 |  | -0.28287 | 0.22036
0.026543 | 0.49589 |  | 182.3984 |  | -0.26125 | 0.20319
0.026562 | 0.48723 |  | 177.6785 |  | -0.23492 | 0.18251
0.026582 | 0.47338 |  | 172.0679 |  | -0.20516 | 0.15892
0.026602 | 0.45706 |  | 164.9663 |  | -0.17267 | 0.1332
0.026621 | 0.43597 |  | 156.1208 |  | -0.13738 | 0.10543
0.026641 | 0.41234 |  | 146.4819 |  | -0.10035 | 0.076089
0.02666 | 0.38646 |  | 135.3675 |  | -0.061869 | 0.045657
0.02668 | 0.35696 |  | 123.4278 |  | -0.021783 | 0.014221
0.026699 | 0.32672 |  | 110.978 |  | 0.01846 | -0.017354
0.026719 | 0.29227 |  | 96.9902 |  | 0.058058 | -0.048489
0.026738 | 0.25511 |  | 82.5994 |  | 0.096852 | -0.078969
0.026758 | 0.21773 |  | 67.6361 |  | 0.13357 | -0.10782
0.026777 | 0.17733 |  | 51.6964 |  | 0.16832 | -0.13487
0.026797 | 0.13547 |  | 35.9436 |  | 0.20081 | -0.16021
0.026816 | 0.093906 |  | 19.7282 |  | 0.22996 | -0.18311
0.026836 | 0.051398 |  | 3.3724 |  | 0.25668 | -0.20384
0.026855 | 0.0085195 |  | -12.4188 |  | 0.27866 | -0.22107
0.026875 | -0.033849 |  | -28.8287 |  | 0.29494 | -0.23371
0.026895 | -0.076841 |  | -45.0787 |  | 0.30876 | -0.2441
0.026914 | -0.11854 |  | -60.4295 |  | 0.31801 | -0.25127
0.026934 | -0.15968 |  | -75.8186 |  | 0.32134 | -0.25375
0.026953 | -0.19937 |  | -90.1259 |  | 0.32096 | -0.25321
0.026973 | -0.2347 |  | -103.3413 |  | 0.31548 | -0.24863
0.026992 | -0.27158 |  | -116.74 |  | 0.3045 | -0.2397
0.027012 | -0.30619 |  | -129.0244 |  | 0.28974 | -0.22801
0.027031 | -0.33637 |  | -140.1903 |  | 0.27099 | -0.2131
0.027051 | -0.3664 |  | -150.6297 |  | 0.24766 | -0.19471
0.02707 | -0.39034 |  | -159.3634 |  | 0.21984 | -0.17283
0.02709 | -0.41208 |  | -167.2821 |  | 0.18858 | -0.14782
0.027109 | -0.43251 |  | -174.3419 |  | 0.15543 | -0.12148
0.027129 | -0.44724 |  | -179.7803 |  | 0.11967 | -0.093686
0.027148 | -0.46045 |  | -184.1469 |  | 0.081249 | -0.063673
0.027168 | -0.46975 |  | -187.1151 |  | 0.042392 | -0.032783
0.027187 | -0.47493 |  | -188.6674 |  | 0.0023651 | -0.0011988
0.027207 | -0.47766 |  | -188.8942 |  | -0.038658 | 0.030742
0.027227 | -0.47591 |  | -187.5773 |  | -0.07762 | 0.061095
0.027246 | -0.47135 |  | -185.1626 |  | -0.11494 | 0.0903
0.027266 | -0.46339 |  | -181.2337 |  | -0.15157 | 0.11899
0.027285 | -0.45189 |  | -175.9226 |  | -0.18633 | 0.14606
0.027305 | -0.43844 |  | -169.7499 |  | -0.21775 | 0.17064
0.027324 | -0.42159 |  | -161.7308 |  | -0.24544 | 0.19226
0.027344 | -0.40192 |  | -152.3259 |  | -0.26969 | 0.21102
0.027363 | -0.38276 |  | -142.3216 |  | -0.28932 | 0.22643
0.027383 | -0.36447 |  | -130.8107 |  | -0.30482 | 0.23843
0.027402 | -0.34779 |  | -118.2757 |  | -0.31689 | 0.24763
0.027422 | -0.33584 |  | -105.1614 |  | -0.32408 | 0.25326
0.027441 | -0.32589 |  | -91.0495 |  | -0.32607 | 0.25482
0.027461 | -0.30959 |  | -76.6029 |  | -0.32315 | 0.25237
0.02748 | -0.2763 |  | -61.6509 |  | -0.31506 | 0.24581
0.0275 | -0.22658 |  | -45.9133 |  | -0.30254 | 0.23591
0.02752 | -0.17632 |  | -29.7882 |  | -0.2858 | 0.22274
0.027539 | -0.13008 |  | -12.9827 |  | -0.26495 | 0.20622
0.027559 | -0.084488 |  | 3.397 |  | -0.24086 | 0.18704
0.027578 | -0.04048 |  | 18.7235 |  | -0.21178 | 0.1643
0.027598 | 0.0079091 |  | 34.3717 |  | -0.17865 | 0.13826
0.027617 | 0.061553 |  | 50.1715 |  | -0.14437 | 0.11092
0.027637 | 0.1157 |  | 65.7185 |  | -0.10757 | 0.081984
0.027656 | 0.16988 |  | 81.0086 |  | -0.069091 | 0.051672
0.027676 | 0.21893 |  | 95.12 |  | -0.029697 | 0.020715
0.027695 | 0.26274 |  | 108.2329 |  | 0.010953 | -0.011153
0.027715 | 0.30457 |  | 120.5486 |  | 0.05052 | -0.042491
0.027734 | 0.34104 |  | 132.0254 |  | 0.089153 | -0.07273
0.027754 | 0.37383 |  | 143.3011 |  | 0.12678 | -0.10223
0.027773 | 0.40252 |  | 153.435 |  | 0.16177 | -0.12985
0.027793 | 0.42514 |  | 161.9896 |  | 0.19462 | -0.15544
0.027813 | 0.44657 |  | 169.5524 |  | 0.22522 | -0.17922
0.027832 | 0.46468 |  | 175.3338 |  | 0.25176 | -0.20003
0.027852 | 0.47818 |  | 179.9564 |  | 0.27398 | -0.2175
0.027871 | 0.49113 |  | 184.2412 |  | 0.29286 | -0.23192
0.027891 | 0.5008 |  | 187.1188 |  | 0.30692 | -0.24269
0.02791 | 0.50566 |  | 188.3096 |  | 0.31612 | -0.24978
0.02793 | 0.50651 |  | 187.7517 |  | 0.32127 | -0.25345
0.027949 | 0.50276 |  | 185.6866 |  | 0.32141 | -0.25344
0.027969 | 0.49669 |  | 182.7963 |  | 0.31731 | -0.24987
0.027988 | 0.48822 |  | 178.503 |  | 0.30766 | -0.24205
0.028008 | 0.47541 |  | 172.8398 |  | 0.29276 | -0.23026
0.028027 | 0.45959 |  | 166.1277 |  | 0.27505 | -0.21594
0.028047 | 0.44023 |  | 157.5579 |  | 0.25253 | -0.19841
0.028066 | 0.41645 |  | 147.7368 |  | 0.22574 | -0.17736
0.028086 | 0.39115 |  | 137.1743 |  | 0.19584 | -0.15346
0.028105 | 0.36279 |  | 125.1673 |  | 0.16204 | -0.12689
0.028125 | 0.33037 |  | 112.5178 |  | 0.12621 | -0.098683
0.028145 | 0.29764 |  | 99.1557 |  | 0.089085 | -0.069474
0.028164 | 0.26118 |  | 84.6411 |  | 0.050355 | -0.039011
0.028184 | 0.22266 |  | 69.8112 |  | 0.010361 | -0.007516
0.028203 | 0.18369 |  | 54.0991 |  | -0.030449 | 0.024353
0.028223 | 0.14083 |  | 37.9479 |  | -0.070504 | 0.055661
0.028242 | 0.099985 |  | 22.113 |  | -0.10856 | 0.085578
0.028262 | 0.058102 |  | 5.755 |  | -0.14476 | 0.1139
0.028281 | 0.014009 |  | -10.3263 |  | -0.17934 | 0.14076
0.028301 | -0.027385 |  | -26.2216 |  | -0.21129 | 0.16579
0.02832 | -0.07121 |  | -42.7358 |  | -0.24024 | 0.18837
0.02834 | -0.11366 |  | -58.5544 |  | -0.26578 | 0.20812
0.028359 | -0.15358 |  | -73.6474 |  | -0.28625 | 0.22405
0.028379 | -0.19381 |  | -88.1499 |  | -0.30238 | 0.2363
0.028398 | -0.23001 |  | -101.5706 |  | -0.31503 | 0.24601
0.028418 | -0.26619 |  | -114.7403 |  | -0.32301 | 0.25234
0.028438 | -0.30151 |  | -127.186 |  | -0.3263 | 0.25475
0.028457 | -0.33247 |  | -138.5999 |  | -0.3246 | 0.25344
0.028477 | -0.36215 |  | -149.4138 |  | -0.31707 | 0.24746
0.028496 | -0.38738 |  | -158.4387 |  | -0.30532 | 0.238
0.028516 | -0.4086 |  | -166.2298 |  | -0.28989 | 0.22588
0.028535 | -0.42881 |  | -173.3832 |  | -0.26973 | 0.20994
0.028555 | -0.44509 |  | -178.8685 |  | -0.24575 | 0.19099
0.028574 | -0.45844 |  | -183.5846 |  | -0.21789 | 0.16918
0.028594 | -0.4694 |  | -187.1611 |  | -0.1859 | 0.1438
0.028613 | -0.47494 |  | -188.5869 |  | -0.15143 | 0.11642
0.028633 | -0.47674 |  | -188.9243 |  | -0.11509 | 0.087865
0.028652 | -0.47615 |  | -187.8494 |  | -0.076971 | 0.057803
0.028672 | -0.47175 |  | -185.4022 |  | -0.037489 | 0.026671
0.028691 | -0.46509 |  | -182.1677 |  | 0.0025234 | -0.0048863
0.028711 | -0.45495 |  | -177.0434 |  | 0.042287 | -0.036223
0.02873 | -0.44042 |  | -170.5156 |  | 0.081497 | -0.066879
0.02875 | -0.42441 |  | -163.0452 |  | 0.11933 | -0.096592
0.02877 | -0.40546 |  | -153.7195 |  | 0.15506 | -0.1247
0.028789 | -0.38565 |  | -143.6023 |  | 0.18819 | -0.15069
0.028809 | -0.3676 |  | -132.7688 |  | 0.21895 | -0.17462
0.028828 | -0.34866 |  | -120.2366 |  | 0.24686 | -0.19615
0.028848 | -0.33355 |  | -107.1448 |  | 0.27007 | -0.21452
0.028867 | -0.32338 |  | -93.3545 |  | 0.28907 | -0.22934
0.028887 | -0.30935 |  | -78.4903 |  | 0.30449 | -0.24079
0.028906 | -0.28254 |  | -63.6147 |  | 0.31486 | -0.24878
0.028926 | -0.23788 |  | -48.2313 |  | 0.32048 | -0.25313
0.028945 | -0.18407 |  | -32.1872 |  | 0.322 | -0.25417
0.028965 | -0.13488 |  | -15.7747 |  | 0.31855 | -0.25126
0.028984 | -0.087489 |  | 0.93105 |  | 0.30965 | -0.24391
0.029004 | -0.038022 |  | 16.9032 |  | 0.29615 | -0.2332
0.029023 | 0.0070449 |  | 32.4465 |  | 0.27899 | -0.21951
0.029043 | 0.054583 |  | 48.0359 |  | 0.25772 | -0.20261
0.029063 | 0.10658 |  | 63.3408 |  | 0.23171 | -0.18218
0.029082 | 0.15783 |  | 78.5888 |  | 0.20174 | -0.15842
0.029102 | 0.21068 |  | 93.2178 |  | 0.169 | -0.1325
0.029121 | 0.25866 |  | 106.5774 |  | 0.13375 | -0.10475
0.029141 | 0.30015 |  | 119.1267 |  | 0.096584 | -0.075569
0.02916 | 0.33678 |  | 130.8001 |  | 0.05834 | -0.045492
0.02918 | 0.36893 |  | 141.6572 |  | 0.018305 | -0.01407
0.029199 | 0.39817 |  | 151.9974 |  | -0.022676 | 0.018006
0.029219 | 0.42169 |  | 160.8654 |  | -0.062518 | 0.049364
0.029238 | 0.44346 |  | 168.3956 |  | -0.10088 | 0.079485
0.029258 | 0.46302 |  | 174.8841 |  | -0.13747 | 0.10797
0.029277 | 0.47727 |  | 179.7414 |  | -0.17261 | 0.1352
0.029297 | 0.48996 |  | 183.7846 |  | -0.20572 | 0.16114
0.029316 | 0.49965 |  | 186.7611 |  | -0.2349 | 0.18417
0.029336 | 0.50487 |  | 187.8973 |  | -0.26072 | 0.20406
0.029355 | 0.50686 |  | 187.8246 |  | -0.28236 | 0.22067
0.029375 | 0.50525 |  | 186.365 |  | -0.29905 | 0.23366
0.029395 | 0.49954 |  | 183.4505 |  | -0.31323 | 0.24457
0.029414 | 0.49021 |  | 179.3517 |  | -0.32278 | 0.25203
0.029434 | 0.47725 |  | 173.6396 |  | -0.32571 | 0.25424
0.029453 | 0.4611 |  | 166.8533 |  | -0.32471 | 0.25317
0.029473 | 0.44268 |  | 158.9334 |  | -0.31896 | 0.24873
0.029492 | 0.41976 |  | 149.1778 |  | -0.30789 | 0.24018
0.029512 | 0.39376 |  | 138.648 |  | -0.29362 | 0.22873
0.029531 | 0.36566 |  | 127.1347 |  | -0.27468 | 0.21376
0.029551 | 0.33361 |  | 114.3 |  | -0.25043 | 0.19473
0.02957 | 0.30071 |  | 101.0513 |  | -0.22313 | 0.17303
0.02959 | 0.26613 |  | 86.7008 |  | -0.19263 | 0.14891
0.029609 | 0.22851 |  | 71.7527 |  | -0.159 | 0.12244
0.029629 | 0.18932 |  | 56.5046 |  | -0.12313 | 0.094193
0.029648 | 0.14785 |  | 40.1953 |  | -0.084822 | 0.064103
0.029668 | 0.10588 |  | 24.2133 |  | -0.045431 | 0.032919
0.029687 | 0.063915 |  | 8.2548 |  | -0.0054942 | 0.0014033
0.029707 | 0.020843 |  | -8.336 |  | 0.034859 | -0.030141
0.029727 | -0.022038 |  | -24.2406 |  | 0.073609 | -0.060645
0.029746 | -0.064602 |  | -40.2274 |  | 0.11109 | -0.09012
0.029766 | -0.10707 |  | -56.4386 |  | 0.14768 | -0.11869
0.029785 | -0.14861 |  | -71.503 |  | 0.18162 | -0.14531
0.029805 | -0.18839 |  | -86.0966 |  | 0.21296 | -0.16987
0.029824 | -0.22599 |  | -99.9998 |  | 0.24151 | -0.19208
0.029844 | -0.26203 |  | -112.9009 |  | 0.26564 | -0.21089
0.029863 | -0.29688 |  | -125.7368 |  | 0.28498 | -0.22587
0.029883 | -0.32894 |  | -137.2969 |  | 0.30051 | -0.23766
0.029902 | -0.35768 |  | -147.5923 |  | 0.31277 | -0.24701
0.029922 | -0.38432 |  | -157.2731 |  | 0.31993 | -0.25259
0.029941 | -0.40687 |  | -165.216 |  | 0.32132 | -0.25359
0.029961 | -0.42616 |  | -172.3299 |  | 0.31892 | -0.25135
0.02998 | -0.44417 |  | -178.6345 |  | 0.31138 | -0.24509
0.03 | -0.45737 |  | -183.0196 |  | 0.29812 | -0.2346
0.03002 | -0.46695 |  | -186.3938 |  | 0.28219 | -0.22187
0.030039 | -0.47431 |  | -188.4321 |  | 0.26215 | -0.20605
0.030059 | -0.47681 |  | -188.8362 |  | 0.23628 | -0.18584
0.030078 | -0.47677 |  | -188.2753 |  | 0.20709 | -0.16257
0.030098 | -0.47367 |  | -186.0285 |  | 0.17521 | -0.13711
0.030117 | -0.46603 |  | -182.4218 |  | 0.14026 | -0.10966
0.030137 | -0.45638 |  | -177.8067 |  | 0.10357 | -0.081003
0.030156 | -0.44284 |  | -171.3559 |  | 0.065436 | -0.051021
0.030176 | -0.42658 |  | -163.8825 |  | 0.025547 | -0.019525
0.030195 | -0.40949 |  | -155.3548 |  | -0.015035 | 0.01237
0.030215 | -0.38948 |  | -145.0351 |  | -0.055258 | 0.043805
0.030234 | -0.37041 |  | -134.0362 |  | -0.093912 | 0.073988
0.030254 | -0.35332 |  | -122.0724 |  | -0.13085 | 0.103
0.030273 | -0.33904 |  | -108.7909 |  | -0.16647 | 0.13096
0.030293 | -0.32909 |  | -95.1517 |  | -0.19944 | 0.15667
0.030312 | -0.31242 |  | -80.6417 |  | -0.22959 | 0.18007
0.030332 | -0.28605 |  | -65.5175 |  | -0.25654 | 0.20097
0.030352 | -0.24703 |  | -50.313 |  | -0.27891 | 0.21846
0.030371 | -0.1952 |  | -34.0344 |  | -0.29687 | 0.2324
0.030391 | -0.14926 |  | -17.5647 |  | -0.31095 | 0.2431
0.03041 | -0.10167 |  | -1.4834 |  | -0.32098 | 0.25093
0.03043 | -0.048989 |  | 14.8672 |  | -0.32601 | 0.25486
0.030449 | -0.00091525 |  | 30.3605 |  | -0.32597 | 0.2546
0.030469 | 0.050787 |  | 45.9201 |  | -0.32114 | 0.25058
0.030488 | 0.10144 |  | 61.9296 |  | -0.31111 | 0.24263
0.030508 | 0.15414 |  | 76.7779 |  | -0.29673 | 0.23145
0.030527 | 0.20724 |  | 91.3177 |  | -0.27867 | 0.21715
0.030547 | 0.25268 |  | 104.9195 |  | -0.25646 | 0.19949
0.030566 | 0.29589 |  | 117.3706 |  | -0.22981 | 0.17856
0.030586 | 0.33332 |  | 129.6684 |  | -0.19877 | 0.15412
0.030605 | 0.36691 |  | 140.5616 |  | -0.16515 | 0.12747
0.030625 | 0.39525 |  | 150.6049 |  | -0.13032 | 0.099915
0.030645 | 0.41947 |  | 159.9835 |  | -0.092791 | 0.070525
0.030664 | 0.4426 |  | 167.4692 |  | -0.053315 | 0.03947
0.030684 | 0.46009 |  | 174.0001 |  | -0.013864 | 0.008163
0.030703 | 0.47714 |  | 179.5284 |  | 0.026461 | -0.023508
0.030723 | 0.48985 |  | 183.4423 |  | 0.066349 | -0.054732
0.030742 | 0.49864 |  | 186.4947 |  | 0.1044 | -0.08464
0.030762 | 0.50581 |  | 187.9881 |  | 0.1411 | -0.11349
0.030781 | 0.50635 |  | 187.8864 |  | 0.175 | -0.14016
0.030801 | 0.50619 |  | 186.7952 |  | 0.2067 | -0.16478
0.03082 | 0.50103 |  | 183.9487 |  | 0.23618 | -0.18761
0.03084 | 0.49158 |  | 180.0679 |  | 0.26106 | -0.20718
0.030859 | 0.48128 |  | 174.892 |  | 0.28168 | -0.22337
0.030879 | 0.46382 |  | 167.8396 |  | 0.29854 | -0.23623
0.030898 | 0.44565 |  | 160.1098 |  | 0.31075 | -0.24541
0.030918 | 0.42459 |  | 150.8179 |  | 0.31855 | -0.2514
0.030937 | 0.39787 |  | 140.0363 |  | 0.32221 | -0.25407
0.030957 | 0.37113 |  | 128.8342 |  | 0.32035 | -0.25249
0.030977 | 0.34063 |  | 116.3078 |  | 0.31332 | -0.24674
0.030996 | 0.30699 |  | 102.9397 |  | 0.30187 | -0.23731
0.031016 | 0.27229 |  | 88.9611 |  | 0.2858 | -0.22464
0.031035 | 0.23418 |  | 73.8349 |  | 0.26639 | -0.20939
0.031055 | 0.19465 |  | 58.5597 |  | 0.24248 | -0.19061
0.031074 | 0.1547 |  | 42.8254 |  | 0.21385 | -0.16807
0.031094 | 0.11188 |  | 26.3466 |  | 0.18215 | -0.14274
0.031113 | 0.07005 |  | 10.4101 |  | 0.14708 | -0.11509
0.031133 | 0.028632 |  | -5.7433 |  | 0.11116 | -0.086907
0.031152 | -0.016199 |  | -22.1949 |  | 0.074438 | -0.057996
0.031172 | -0.058201 |  | -37.9205 |  | 0.034164 | -0.026531
0.031191 | -0.10022 |  | -54.0306 |  | -0.0069056 | 0.0058334
0.031211 | -0.14386 |  | -69.7106 |  | -0.046982 | 0.037402
0.03123 | -0.18249 |  | -84.0833 |  | -0.086355 | 0.068053
0.03125 | -0.22032 |  | -98.134 |  | -0.12328 | 0.09696
0.03127 | -0.25715 |  | -111.2329 |  | -0.15858 | 0.12454
0.031289 | -0.29133 |  | -123.7586 |  | -0.19285 | 0.15114
0.031309 | -0.32508 |  | -135.8344 |  | -0.22378 | 0.17536
0.031328 | -0.35468 |  | -146.4006 |  | -0.25123 | 0.19678
0.031348 | -0.38084 |  | -156.0254 |  | -0.27481 | 0.21507
0.031367 | -0.40439 |  | -164.393 |  | -0.29315 | 0.22929
0.031387 | -0.42373 |  | -171.367 |  | -0.30773 | 0.24046
0.031406 | -0.44148 |  | -177.782 |  | -0.31886 | 0.24904
0.031426 | -0.45604 |  | -182.6446 |  | -0.32519 | 0.25389
0.031445 | -0.46586 |  | -186.0249 |  | -0.32668 | 0.25498
0.031465 | -0.47379 |  | -188.5269 |  | -0.32269 | 0.25186
0.031484 | -0.47744 |  | -189.0392 |  | -0.31298 | 0.24415
0.031504 | -0.47675 |  | -188.362 |  | -0.29914 | 0.23313
0.031523 | -0.47448 |  | -186.6995 |  | -0.28224 | 0.21966
0.031543 | -0.4674 |  | -183.0724 |  | -0.26111 | 0.20316
0.031563 | -0.45733 |  | -178.6056 |  | -0.23537 | 0.18295
0.031582 | -0.44558 |  | -172.7711 |  | -0.20586 | 0.15936
0.031602 | -0.42913 |  | -165.1625 |  | -0.17237 | 0.13287
0.031621 | -0.41143 |  | -156.7217 |  | -0.13643 | 0.10443
0.031641 | -0.39278 |  | -146.6877 |  | -0.1 | 0.075631
0.03166 | -0.37363 |  | -135.6909 |  | -0.062066 | 0.045958
0.03168 | -0.3581 |  | -124.0832 |  | -0.02179 | 0.01437
0.031699 | -0.34469 |  | -110.9202 |  | 0.018714 | -0.017684
0.031719 | -0.33169 |  | -97.2538 |  | 0.058257 | -0.048941
0.031738 | -0.3167 |  | -83.0125 |  | 0.097342 | -0.079368
0.031758 | -0.29376 |  | -67.788 |  | 0.1342 | -0.10807
0.031777 | -0.25628 |  | -52.674 |  | 0.16823 | -0.13494
0.031797 | -0.20403 |  | -36.8714 |  | 0.20091 | -0.16063
0.031816 | -0.15007 |  | -20.1028 |  | 0.23085 | -0.18392
0.031836 | -0.10336 |  | -3.6978 |  | 0.25659 | -0.20398
0.031855 | -0.05684 |  | 12.4625 |  | 0.27815 | -0.22079
0.031875 | -0.0064693 |  | 28.1002 |  | 0.29553 | -0.2341
0.031895 | 0.043995 |  | 43.4477 |  | 0.30892 | -0.24435
0.031914 | 0.094831 |  | 59.3537 |  | 0.31767 | -0.25105
0.031934 | 0.14751 |  | 74.4929 |  | 0.32175 | -0.25397
0.031953 | 0.19822 |  | 89.1 |  | 0.32123 | -0.25329
0.031973 | 0.24596 |  | 103.2234 |  | 0.31543 | -0.24851
0.031992 | 0.28938 |  | 115.507 |  | 0.3045 | -0.23978
0.032012 | 0.32715 |  | 127.522 |  | 0.28923 | -0.22749
0.032031 | 0.36253 |  | 139.1576 |  | 0.27072 | -0.21271
0.032051 | 0.39161 |  | 149.1019 |  | 0.24765 | -0.19487
0.03207 | 0.41584 |  | 158.5024 |  | 0.21977 | -0.17292
0.03209 | 0.43912 |  | 166.653 |  | 0.18911 | -0.14828
0.032109 | 0.45786 |  | 173.0432 |  | 0.15497 | -0.12142
0.032129 | 0.47458 |  | 178.699 |  | 0.11848 | -0.092896
0.032148 | 0.4882 |  | 182.9717 |  | 0.081621 | -0.063819
0.032168 | 0.49761 |  | 186.0604 |  | 0.042924 | -0.033378
0.032188 | 0.50491 |  | 188.0097 |  | 0.0019294 | -0.0011481
0.032207 | 0.50703 |  | 188.0532 |  | -0.039256 | 0.031172
0.032227 | 0.506 |  | 187.0207 |  | -0.078595 | 0.061997
0.032246 | 0.50165 |  | 184.5635 |  | -0.11583 | 0.0912
0.032266 | 0.49246 |  | 180.5365 |  | -0.15164 | 0.11907
0.032285 | 0.48216 |  | 175.7238 |  | -0.18589 | 0.14574
0.032305 | 0.46714 |  | 169.1976 |  | -0.21756 | 0.17063
0.032324 | 0.44801 |  | 161.2145 |  | -0.24609 | 0.19283
0.032344 | 0.42783 |  | 152.2757 |  | -0.27045 | 0.21165
0.032363 | 0.40232 |  | 141.7539 |  | -0.28974 | 0.22664
0.032383 | 0.37516 |  | 130.4587 |  | -0.30529 | 0.23856
0.032402 | 0.34612 |  | 118.3295 |  | -0.31708 | 0.24764
0.032422 | 0.31196 |  | 104.7987 |  | -0.3239 | 0.253
0.032441 | 0.27748 |  | 90.8576 |  | -0.32635 | 0.25479
0.032461 | 0.24018 |  | 76.2183 |  | -0.32391 | 0.25272
0.03248 | 0.20043 |  | 60.687 |  | -0.31561 | 0.24618
0.0325 | 0.16069 |  | 45.1418 |  | -0.30281 | 0.23613
0.03252 | 0.1179 |  | 28.9127 |  | -0.28568 | 0.22265
0.032539 | 0.075359 |  | 12.3999 |  | -0.2648 | 0.20617
0.032559 | 0.033418 |  | -3.5233 |  | -0.24136 | 0.18752
0.032578 | -0.0096526 |  | -19.7364 |  | -0.21217 | 0.16467
0.032598 | -0.052198 |  | -35.8203 |  | -0.17852 | 0.13811
0.032617 | -0.095169 |  | -51.6157 |  | -0.14439 | 0.11075
0.032637 | -0.13742 |  | -67.3895 |  | -0.10734 | 0.081694
0.032656 | -0.17719 |  | -82.0171 |  | -0.068671 | 0.051341
0.032676 | -0.21545 |  | -95.9802 |  | -0.030217 | 0.021005
0.032695 | -0.25194 |  | -109.5573 |  | 0.010261 | -0.010742
0.032715 | -0.2864 |  | -122.1078 |  | 0.050801 | -0.042745
0.032734 | -0.31984 |  | -134.1956 |  | 0.089547 | -0.073126
0.032754 | -0.3503 |  | -145.0645 |  | 0.12665 | -0.10221
0.032773 | -0.37642 |  | -154.5095 |  | 0.1616 | -0.12965
0.032793 | -0.40066 |  | -163.2313 |  | 0.19461 | -0.15529
0.032813 | -0.42175 |  | -170.5118 |  | 0.22487 | -0.17897
0.032832 | -0.43904 |  | -176.8657 |  | 0.25109 | -0.19955
0.032852 | -0.45444 |  | -182.2171 |  | 0.2739 | -0.21719
0.032871 | -0.46507 |  | -185.6567 |  | 0.29261 | -0.23175
0.032891 | -0.47224 |  | -188.0688 |  | 0.30614 | -0.24233
0.03291 | -0.47731 |  | -189.1311 |  | 0.31603 | -0.24968
0.03293 | -0.4772 |  | -188.4677 |  | 0.32136 | -0.25358
0.032949 | -0.47469 |  | -186.931 |  | 0.32126 | -0.25333
0.032969 | -0.46933 |  | -183.8552 |  | 0.31675 | -0.2496
0.032988 | -0.45906 |  | -179.2774 |  | 0.30689 | -0.24181
0.033008 | -0.44687 |  | -173.6949 |  | 0.29274 | -0.23024
0.033027 | -0.43141 |  | -166.3339 |  | 0.27463 | -0.21574
0.033047 | -0.4134 |  | -157.8605 |  | 0.25175 | -0.19792
0.033066 | -0.39609 |  | -148.5378 |  | 0.22557 | -0.17717
0.033086 | -0.37678 |  | -137.5473 |  | 0.19553 | -0.15334
0.033105 | -0.35678 |  | -125.6735 |  | 0.16167 | -0.12656
0.033125 | -0.34171 |  | -112.8604 |  | 0.12615 | -0.098539
0.033145 | -0.32813 |  | -99.0231 |  | 0.088821 | -0.069339
0.033164 | -0.31013 |  | -85.0529 |  | 0.049502 | -0.038487
0.033184 | -0.28872 |  | -70.1395 |  | 0.009681 | -0.0070339
0.033203 | -0.25829 |  | -54.6669 |  | -0.030559 | 0.024582
0.033223 | -0.21187 |  | -39.2167 |  | -0.070697 | 0.055873
0.033242 | -0.16058 |  | -22.5841 |  | -0.10869 | 0.0856
0.033262 | -0.11138 |  | -6.0418 |  | -0.14475 | 0.11385
0.033281 | -0.061491 |  | 9.8182 |  | -0.17957 | 0.1409
0.033301 | -0.013283 |  | 25.9724 |  | -0.212 | 0.1662
0.03332 | 0.035578 |  | 41.5572 |  | -0.24084 | 0.18874
0.03334 | 0.08545 |  | 56.9531 |  | -0.26572 | 0.20806
0.033359 | 0.1362 |  | 72.2951 |  | -0.28631 | 0.22416
0.033379 | 0.18824 |  | 86.8719 |  | -0.30228 | 0.23645
0.033398 | 0.23713 |  | 101.0574 |  | -0.31493 | 0.246
0.033418 | 0.28191 |  | 114.088 |  | -0.32364 | 0.25275
0.033438 | 0.32126 |  | 125.9344 |  | -0.32631 | 0.2548
0.033457 | 0.35676 |  | 137.384 |  | -0.32414 | 0.25309
0.033477 | 0.387 |  | 147.6595 |  | -0.31754 | 0.24772
0.033496 | 0.41123 |  | 156.9203 |  | -0.30565 | 0.23818
0.033516 | 0.43528 |  | 165.5473 |  | -0.28975 | 0.22576
0.033535 | 0.45518 |  | 172.4094 |  | -0.27007 | 0.21019
0.033555 | 0.47058 |  | 177.7957 |  | -0.2458 | 0.19097
0.033574 | 0.48504 |  | 182.2618 |  | -0.21733 | 0.16862
0.033594 | 0.49548 |  | 185.4784 |  | -0.18534 | 0.14329
0.033613 | 0.50296 |  | 187.6555 |  | -0.15122 | 0.11623
0.033633 | 0.50651 |  | 188.1302 |  | -0.11519 | 0.087919
0.033652 | 0.5054 |  | 187.0441 |  | -0.076705 | 0.057698
0.033672 | 0.50185 |  | 184.9725 |  | -0.03729 | 0.02656
0.033691 | 0.49356 |  | 181.065 |  | 0.0030418 | -0.0051319
0.033711 | 0.48223 |  | 175.9842 |  | 0.043516 | -0.03692
0.03373 | 0.46913 |  | 170.0835 |  | 0.082062 | -0.067267
0.03375 | 0.4509 |  | 162.3512 |  | 0.11978 | -0.096797
0.03377 | 0.42942 |  | 153.3822 |  | 0.15545 | -0.12488
0.033789 | 0.40566 |  | 143.3801 |  | 0.18801 | -0.1504
0.033809 | 0.37779 |  | 131.9233 |  | 0.21949 | -0.17481
0.033828 | 0.34778 |  | 119.6956 |  | 0.24737 | -0.19671
0.033848 | 0.3158 |  | 106.621 |  | 0.27005 | -0.21459
0.033867 | 0.28106 |  | 92.7144 |  | 0.28975 | -0.22966
0.033887 | 0.24472 |  | 78.3263 |  | 0.30464 | -0.24089
0.033906 | 0.20584 |  | 62.8219 |  | 0.31425 | -0.24838
0.033926 | 0.16453 |  | 46.8736 |  | 0.32113 | -0.25359
0.033945 | 0.12299 |  | 31.0089 |  | 0.32281 | -0.25464
0.033965 | 0.080978 |  | 14.7157 |  | 0.31838 | -0.25104
0.033984 | 0.03791 |  | -1.3323 |  | 0.30981 | -0.24402
0.034004 | -0.003847 |  | -17.3888 |  | 0.29601 | -0.23303
0.034023 | -0.047097 |  | -33.8167 |  | 0.27843 | -0.21902
0.034043 | -0.091038 |  | -49.8342 |  | 0.25779 | -0.20265
0.034063 | -0.13135 |  | -65.3482 |  | 0.23169 | -0.18222
0.034082 | -0.17209 |  | -80.1307 |  | 0.20172 | -0.1584
0.034102 | -0.21055 |  | -94.1517 |  | 0.16915 | -0.13253
0.034121 | -0.24672 |  | -107.7484 |  | 0.1335 | -0.10458
0.034141 | -0.28298 |  | -120.4996 |  | 0.096505 | -0.075484
0.03416 | -0.31543 |  | -132.4286 |  | 0.058114 | -0.045295
0.03418 | -0.34666 |  | -143.6767 |  | 0.017739 | -0.013615
0.034199 | -0.37462 |  | -153.504 |  | -0.02284 | 0.018328
0.034219 | -0.39778 |  | -162.167 |  | -0.062267 | 0.04933
0.034238 | -0.41971 |  | -169.884 |  | -0.10064 | 0.07925
0.034258 | -0.43727 |  | -176.0953 |  | -0.13782 | 0.10828
0.034277 | -0.45154 |  | -181.2904 |  | -0.17263 | 0.13562
0.034297 | -0.46402 |  | -185.3469 |  | -0.20528 | 0.16099
0.034316 | -0.47211 |  | -188.0026 |  | -0.23553 | 0.18438
0.034336 | -0.47719 |  | -189.3327 |  | -0.26107 | 0.2044
0.034355 | -0.47795 |  | -188.7897 |  | -0.28221 | 0.22094
0.034375 | -0.47478 |  | -187.1467 |  | -0.29997 | 0.23448
0.034395 | -0.47008 |  | -184.4903 |  | -0.31325 | 0.24464
0.034414 | -0.46123 |  | -180.0369 |  | -0.32195 | 0.25141
0.034434 | -0.44922 |  | -174.6425 |  | -0.32619 | 0.25461
0.034453 | -0.43527 |  | -167.8418 |  | -0.32529 | 0.25389
0.034473 | -0.41683 |  | -159.0939 |  | -0.31928 | 0.24908
0.034492 | -0.3971 |  | -149.783 |  | -0.30837 | 0.2404
0.034512 | -0.37817 |  | -139.3547 |  | -0.29323 | 0.22846
0.034531 | -0.35912 |  | -127.3353 |  | -0.27428 | 0.21333
0.034551 | -0.34314 |  | -114.9054 |  | -0.25097 | 0.19503
0.03457 | -0.32908 |  | -101.3952 |  | -0.22332 | 0.17342
0.03459 | -0.31453 |  | -86.9178 |  | -0.19217 | 0.14862
0.034609 | -0.29925 |  | -72.3564 |  | -0.15846 | 0.12186
0.034629 | -0.27147 |  | -57.0079 |  | -0.12259 | 0.093664
0.034648 | -0.22133 |  | -41.4235 |  | -0.084616 | 0.063753
0.034668 | -0.16599 |  | -25.2936 |  | -0.04525 | 0.032734
0.034688 | -0.11883 |  | -8.3109 |  | -0.0055406 | 0.0014182
0.034707 | -0.069851 |  | 7.6854 |  | 0.034595 | -0.03016
0.034727 | -0.020247 |  | 23.4654 |  | 0.074403 | -0.061337
0.034746 | 0.026537 |  | 39.4328 |  | 0.11184 | -0.090895
0.034766 | 0.078146 |  | 54.4585 |  | 0.14788 | -0.11904
0.034785 | 0.13134 |  | 69.884 |  | 0.18252 | -0.14589
0.034805 | 0.18218 |  | 85.1473 |  | 0.21352 | -0.17034
0.034824 | 0.23163 |  | 98.9216 |  | 0.24151 | -0.19219
0.034844 | 0.2766 |  | 112.1634 |  | 0.26606 | -0.2112
0.034863 | 0.31635 |  | 124.2672 |  | 0.28586 | -0.22654
0.034883 | 0.35131 |  | 135.4218 |  | 0.30161 | -0.2386
0.034902 | 0.38255 |  | 146.3601 |  | 0.31345 | -0.24776
0.034922 | 0.40939 |  | 155.8964 |  | 0.3206 | -0.25326
0.034941 | 0.43183 |  | 164.2817 |  | 0.32264 | -0.25456
0.034961 | 0.45296 |  | 171.4473 |  | 0.3197 | -0.25202
0.03498 | 0.46972 |  | 176.9066 |  | 0.31172 | -0.24563
0.035 | 0.48343 |  | 181.6152 |  | 0.29922 | -0.23553
0.03502 | 0.49588 |  | 185.2617 |  | 0.2828 | -0.22245
0.035039 | 0.50305 |  | 187.383 |  | 0.26234 | -0.20629
0.035059 | 0.50716 |  | 188.1483 |  | 0.23775 | -0.18674
0.035078 | 0.50685 |  | 187.2176 |  | 0.20842 | -0.16364
0.035098 | 0.50258 |  | 185.0716 |  | 0.17605 | -0.13802
0.035117 | 0.49679 |  | 181.85 |  | 0.14176 | -0.11096
0.035137 | 0.48555 |  | 176.9753 |  | 0.10463 | -0.08197
0.035156 | 0.47179 |  | 170.9369 |  | 0.066015 | -0.051487
0.035176 | 0.45493 |  | 163.6083 |  | 0.026408 | -0.020197
0.035195 | 0.43259 |  | 154.639 |  | -0.01412 | 0.011571
0.035215 | 0.40893 |  | 144.7651 |  | -0.054059 | 0.042775
0.035234 | 0.38227 |  | 133.6714 |  | -0.092603 | 0.072913
0.035254 | 0.35242 |  | 121.4954 |  | -0.12973 | 0.10208
0.035273 | 0.32119 |  | 108.7665 |  | -0.16561 | 0.13003
0.035293 | 0.28654 |  | 94.7975 |  | -0.19904 | 0.15605
0.035312 | 0.24943 |  | 80.2233 |  | -0.22886 | 0.17939
0.035332 | 0.2108 |  | 65.1853 |  | -0.25533 | 0.19991
0.035352 | 0.1704 |  | 49.1524 |  | -0.27774 | 0.21736
0.035371 | 0.12954 |  | 33.2752 |  | -0.29561 | 0.23127
0.035391 | 0.088462 |  | 17.336 |  | -0.30999 | 0.24229
0.03541 | 0.045269 |  | 0.9379 |  | -0.32012 | 0.25013
0.03543 | 0.0017603 |  | -15.1296 |  | -0.32508 | 0.25389
0.035449 | -0.0401 |  | -31.3265 |  | -0.32517 | 0.2539
0.035469 | -0.083172 |  | -47.4589 |  | -0.31967 | 0.24957
0.035488 | -0.1254 |  | -62.8903 |  | -0.3099 | 0.24168
0.035508 | -0.16578 |  | -77.9458 |  | -0.2965 | 0.23099
0.035527 | -0.20468 |  | -92.2157 |  | -0.27782 | 0.21642
0.035547 | -0.24137 |  | -105.711 |  | -0.25542 | 0.19874
0.035566 | -0.27795 |  | -118.7715 |  | -0.22898 | 0.17789
0.035586 | -0.31115 |  | -130.8033 |  | -0.19761 | 0.15312
0.035605 | -0.34148 |  | -142.0033 |  | -0.16448 | 0.12663
0.035625 | -0.37058 |  | -152.179 |  | -0.12966 | 0.099274
0.035645 | -0.3942 |  | -160.7255 |  | -0.092009 | 0.069913
0.035664 | -0.41559 |  | -168.5727 |  | -0.053004 | 0.038991
0.035684 | -0.43518 |  | -175.3321 |  | -0.012698 | 0.0071962
0.035703 | -0.44949 |  | -180.4389 |  | 0.027891 | -0.02479
0.035723 | -0.46212 |  | -184.7785 |  | 0.067186 | -0.055721
0.035742 | -0.47129 |  | -187.5212 |  | 0.10537 | -0.085501
0.035762 | -0.47527 |  | -188.6164 |  | 0.14144 | -0.11385
0.035781 | -0.47742 |  | -188.784 |  | 0.17562 | -0.14059
0.035801 | -0.47554 |  | -187.2588 |  | 0.2081 | -0.16583
0.03582 | -0.47007 |  | -184.5588 |  | 0.23676 | -0.18838
0.03584 | -0.46274 |  | -180.6924 |  | 0.26187 | -0.20796
0.035859 | -0.4508 |  | -175.0713 |  | 0.28316 | -0.22434
0.035879 | -0.43642 |  | -168.4874 |  | 0.29924 | -0.23683
0.035898 | -0.42015 |  | -160.4057 |  | 0.3112 | -0.24604
0.035918 | -0.40091 |  | -150.7833 |  | 0.31933 | -0.25207
0.035937 | -0.383 |  | -140.5314 |  | 0.32281 | -0.25463
0.035957 | -0.36549 |  | -128.8777 |  | 0.32138 | -0.25339
0.035977 | -0.34873 |  | -116.3057 |  | 0.31446 | -0.24774
0.035996 | -0.33705 |  | -103.2741 |  | 0.30231 | -0.23808
0.036016 | -0.32428 |  | -88.848 |  | 0.28651 | -0.22537
0.036035 | -0.30275 |  | -74.1167 |  | 0.26666 | -0.20968
0.036055 | -0.27112 |  | -59.0361 |  | 0.24281 | -0.19088
0.036074 | -0.22549 |  | -43.0807 |  | 0.21546 | -0.16903
0.036094 | -0.17237 |  | -27.3131 |  | 0.18317 | -0.14375
0.036113 | -0.12291 |  | -10.8876 |  | 0.14814 | -0.11602
0.036133 | -0.073816 |  | 5.8068 |  | 0.11211 | -0.087443
0.036152 | -0.02748 |  | 21.4685 |  | 0.074115 | -0.0579
0.036172 | 0.019989 |  | 37.1819 |  | 0.034962 | -0.027009
0.036191 | 0.074359 |  | 52.8125 |  | -0.0057312 | 0.0049649
0.036211 | 0.12518 |  | 67.9303 |  | -0.046305 | 0.036786
0.03623 | 0.17681 |  | 83.0763 |  | -0.084639 | 0.066935
0.03625 | 0.22682 |  | 97.2449 |  | -0.12237 | 0.096056
0.03627 | 0.26934 |  | 110.2554 |  | -0.15835 | 0.12426
0.036289 | 0.31197 |  | 122.73 |  | -0.19145 | 0.15037
0.036309 | 0.34783 |  | 134.1105 |  | -0.22318 | 0.17482
0.036328 | 0.37818 |  | 144.9058 |  | -0.25114 | 0.19654
0.036348 | 0.40634 |  | 154.7807 |  | -0.27338 | 0.21401
0.036367 | 0.42842 |  | 162.9634 |  | -0.29194 | 0.22833
0.036387 | 0.44988 |  | 170.338 |  | -0.30719 | 0.23998
0.036406 | 0.46805 |  | 176.3506 |  | -0.31825 | 0.24841
0.036426 | 0.4817 |  | 181.0134 |  | -0.32424 | 0.2532
0.036445 | 0.49403 |  | 184.9177 |  | -0.32502 | 0.25396
0.036465 | 0.50138 |  | 187.1226 |  | -0.32127 | 0.25066
0.036484 | 0.50531 |  | 187.9424 |  | -0.31234 | 0.2435
0.036504 | 0.50678 |  | 187.4637 |  | -0.29851 | 0.23282
0.036523 | 0.50313 |  | 185.2996 |  | -0.2812 | 0.219
0.036543 | 0.49718 |  | 182.2497 |  | -0.25966 | 0.20198
0.036562 | 0.48792 |  | 177.8286 |  | -0.23372 | 0.18155
0.036582 | 0.47317 |  | 171.6781 |  | -0.2043 | 0.15815
0.036602 | 0.45676 |  | 164.6462 |  | -0.17143 | 0.13226
0.036621 | 0.43655 |  | 155.9583 |  | -0.13606 | 0.10441
0.036641 | 0.41212 |  | 145.8408 |  | -0.098737 | 0.075053
0.03666 | 0.38732 |  | 135.2989 |  | -0.060104 | 0.0445
0.03668 | 0.35764 |  | 123.3011 |  | -0.020836 | 0.013448
0.036699 | 0.3254 |  | 110.3701 |  | 0.019715 | -0.018241
0.036719 | 0.29261 |  | 96.8792 |  | 0.059806 | -0.049862
0.036738 | 0.2546 |  | 82.0707 |  | 0.097748 | -0.079851
0.036758 | 0.21646 |  | 67.0799 |  | 0.1347 | -0.10869
0.036777 | 0.1771 |  | 51.6147 |  | 0.16952 | -0.13589
0.036797 | 0.1349 |  | 35.3719 |  | 0.20144 | -0.16076
0.036816 | 0.094448 |  | 19.4375 |  | 0.23152 | -0.18416
0.036836 | 0.051677 |  | 3.2317 |  | 0.25758 | -0.20472
0.036855 | 0.0078699 |  | -13.0835 |  | 0.27895 | -0.22131
0.036875 | -0.034431 |  | -29.1231 |  | 0.29658 | -0.23465
0.036895 | -0.078005 |  | -45.3218 |  | 0.30925 | -0.24452
0.036914 | -0.1199 |  | -60.8716 |  | 0.31802 | -0.25124
0.036934 | -0.16003 |  | -75.7953 |  | 0.32281 | -0.25475
0.036953 | -0.19969 |  | -90.3399 |  | 0.32182 | -0.25393
0.036973 | -0.23649 |  | -103.8391 |  | 0.31599 | -0.24902
0.036992 | -0.27241 |  | -116.9391 |  | 0.30504 | -0.24013
0.037012 | -0.30721 |  | -129.3279 |  | 0.28955 | -0.22769
0.037031 | -0.33763 |  | -140.3018 |  | 0.27109 | -0.21304
0.037051 | -0.36607 |  | -150.6813 |  | 0.2479 | -0.19508
0.03707 | -0.39178 |  | -159.7181 |  | 0.22002 | -0.17301
0.03709 | -0.41259 |  | -167.3117 |  | 0.18907 | -0.14833
0.037109 | -0.43202 |  | -174.3473 |  | 0.15497 | -0.12142
0.037129 | -0.44841 |  | -179.9058 |  | 0.11879 | -0.092982
0.037148 | -0.46037 |  | -184.1574 |  | 0.081488 | -0.063737
0.037168 | -0.47024 |  | -187.3036 |  | 0.042307 | -0.0329
0.037187 | -0.4753 |  | -188.5102 |  | 0.0016645 | -0.00092636
0.037207 | -0.47663 |  | -188.5539 |  | -0.038885 | 0.030833
0.037227 | -0.47629 |  | -187.5696 |  | -0.078107 | 0.061577
0.037246 | -0.47143 |  | -184.9803 |  | -0.11566 | 0.091
0.037266 | -0.46383 |  | -181.3481 |  | -0.15178 | 0.1192
0.037285 | -0.45319 |  | -176.0959 |  | -0.18585 | 0.14579
0.037305 | -0.43775 |  | -169.1232 |  | -0.21725 | 0.17029
0.037324 | -0.42149 |  | -161.325 |  | -0.24565 | 0.1924
0.037344 | -0.40344 |  | -152.122 |  | -0.27008 | 0.2114
0.037363 | -0.38412 |  | -141.8879 |  | -0.28963 | 0.22654
0.037383 | -0.36709 |  | -130.7033 |  | -0.30487 | 0.23826
0.037402 | -0.35136 |  | -117.9284 |  | -0.31653 | 0.24722
0.037422 | -0.34145 |  | -104.7101 |  | -0.32371 | 0.25278
0.037441 | -0.33197 |  | -90.8926 |  | -0.32577 | 0.25447
0.037461 | -0.30749 |  | -76.2413 |  | -0.32304 | 0.25221
0.03748 | -0.27177 |  | -61.3247 |  | -0.31514 | 0.24571
0.0375 | -0.2296 |  | -45.4095 |  | -0.30208 | 0.23536
0.03752 | -0.17988 |  | -29.0468 |  | -0.28504 | 0.22201
0.037539 | -0.13141 |  | -12.8099 |  | -0.26462 | 0.20587
0.037559 | -0.082752 |  | 3.3671 |  | -0.24014 | 0.18655
0.037578 | -0.031682 |  | 18.997 |  | -0.21122 | 0.16383
0.037598 | 0.013942 |  | 34.8783 |  | -0.17847 | 0.13792
0.037617 | 0.063668 |  | 50.9466 |  | -0.14322 | 0.10998
0.037637 | 0.11848 |  | 66.1671 |  | -0.10651 | 0.081123
0.037656 | 0.16943 |  | 80.9733 |  | -0.068326 | 0.051218
0.037676 | 0.2216 |  | 95.2829 |  | -0.028948 | 0.020127
0.037695 | 0.26746 |  | 108.4842 |  | 0.011213 | -0.0117
0.037715 | 0.3077 |  | 121.0228 |  | 0.051648 | -0.043457
0.037734 | 0.34694 |  | 132.841 |  | 0.090753 | -0.074104
0.037754 | 0.3758 |  | 143.5436 |  | 0.12751 | -0.10298
0.037773 | 0.40231 |  | 153.4037 |  | 0.16226 | -0.13017
0.037793 | 0.42683 |  | 162.0767 |  | 0.19517 | -0.15596
0.037812 | 0.44611 |  | 169.4287 |  | 0.22558 | -0.17969
0.037832 | 0.46616 |  | 175.6811 |  | 0.25236 | -0.20052
0.037852 | 0.48065 |  | 180.428 |  | 0.27505 | -0.21824
0.037871 | 0.49227 |  | 184.2891 |  | 0.29357 | -0.23243
0.037891 | 0.50233 |  | 187.1717 |  | 0.30719 | -0.2429
0.03791 | 0.50592 |  | 188.0034 |  | 0.31639 | -0.25001
0.03793 | 0.50658 |  | 187.5216 |  | 0.32155 | -0.25369
0.037949 | 0.50375 |  | 185.9062 |  | 0.32184 | -0.25377
0.037969 | 0.49723 |  | 182.6606 |  | 0.31747 | -0.25015
0.037988 | 0.48815 |  | 178.3826 |  | 0.30811 | -0.24247
0.038008 | 0.47595 |  | 172.8115 |  | 0.2934 | -0.23077
0.038027 | 0.45973 |  | 165.6383 |  | 0.27462 | -0.21586
0.038047 | 0.43949 |  | 157.3319 |  | 0.25239 | -0.19831
0.038066 | 0.41704 |  | 147.628 |  | 0.22595 | -0.17753
0.038086 | 0.39079 |  | 136.7599 |  | 0.19574 | -0.15366
0.038105 | 0.36186 |  | 124.9845 |  | 0.16236 | -0.12729
0.038125 | 0.3307 |  | 112.1343 |  | 0.12611 | -0.098735
0.038145 | 0.29624 |  | 98.7869 |  | 0.088777 | -0.069279
0.038164 | 0.26093 |  | 84.3867 |  | 0.050137 | -0.038852
0.038184 | 0.2226 |  | 69.2051 |  | 0.0096124 | -0.007075
0.038203 | 0.18226 |  | 53.9956 |  | -0.030576 | 0.024568
0.038223 | 0.14114 |  | 37.7223 |  | -0.069744 | 0.055324
0.038242 | 0.098324 |  | 21.3923 |  | -0.10814 | 0.08529
0.038262 | 0.056737 |  | 5.6012 |  | -0.14491 | 0.11399
0.038281 | 0.014124 |  | -10.6719 |  | -0.17958 | 0.14097
0.038301 | -0.029082 |  | -26.7688 |  | -0.21183 | 0.16614
0.03832 | -0.07132 |  | -42.8986 |  | -0.24064 | 0.18864
0.03834 | -0.11445 |  | -58.9835 |  | -0.26504 | 0.20763
0.038359 | -0.1548 |  | -73.8937 |  | -0.28527 | 0.22339
0.038379 | -0.19305 |  | -88.1705 |  | -0.30227 | 0.23629
0.038398 | -0.23129 |  | -101.9685 |  | -0.31556 | 0.24653
0.038418 | -0.26683 |  | -114.9868 |  | -0.32327 | 0.25275
0.038437 | -0.30167 |  | -127.6244 |  | -0.32582 | 0.25443
0.038457 | -0.33421 |  | -139.0933 |  | -0.32397 | 0.25279
0.038477 | -0.36158 |  | -149.0945 |  | -0.31667 | 0.24714
0.038496 | -0.38753 |  | -158.4213 |  | -0.30489 | 0.23784
0.038516 | -0.4105 |  | -166.4838 |  | -0.28951 | 0.22575
0.038535 | -0.42926 |  | -173.3864 |  | -0.26964 | 0.2099
0.038555 | -0.44623 |  | -179.3539 |  | -0.24535 | 0.19078
0.038574 | -0.45881 |  | -183.5348 |  | -0.21707 | 0.16868
0.038594 | -0.46789 |  | -186.6827 |  | -0.18501 | 0.1432
0.038613 | -0.47495 |  | -188.713 |  | -0.15068 | 0.11597
0.038633 | -0.47708 |  | -188.9138 |  | -0.11469 | 0.087618
0.038652 | -0.47615 |  | -188.0006 |  | -0.076532 | 0.057639
0.038672 | -0.47229 |  | -185.5889 |  | -0.037206 | 0.026673
0.038691 | -0.46399 |  | -181.6802 |  | 0.0030048 | -0.0052
0.038711 | -0.45396 |  | -176.8817 |  | 0.043477 | -0.037083
0.03873 | -0.44099 |  | -170.5595 |  | 0.082367 | -0.067556
0.03875 | -0.42431 |  | -162.7231 |  | 0.11955 | -0.096793
0.03877 | -0.40664 |  | -153.7511 |  | 0.15495 | -0.12447
0.038789 | -0.38792 |  | -143.5077 |  | 0.18853 | -0.15055
0.038809 | -0.37045 |  | -132.2833 |  | 0.21963 | -0.17488
0.038828 | -0.35522 |  | -120.0558 |  | 0.24704 | -0.1963
0.038848 | -0.34096 |  | -106.8053 |  | 0.27058 | -0.21456
0.038867 | -0.32888 |  | -93.0405 |  | 0.28935 | -0.22913
0.038887 | -0.31153 |  | -78.4608 |  | 0.30389 | -0.24028
0.038906 | -0.27903 |  | -63.2853 |  | 0.31511 | -0.2487
0.038926 | -0.23299 |  | -47.9534 |  | 0.32114 | -0.25326
0.038945 | -0.1816 |  | -31.6811 |  | 0.32167 | -0.25378
0.038965 | -0.1327 |  | -15.0903 |  | 0.31813 | -0.25074
0.038984 | -0.085868 |  | 0.96465 |  | 0.3095 | -0.24356
0.039004 | -0.038041 |  | 16.9355 |  | 0.29565 | -0.23267
0.039023 | 0.0082956 |  | 32.6258 |  | 0.27853 | -0.21907
0.039043 | 0.057659 |  | 48.2682 |  | 0.25714 | -0.20224
[5 empty] | 0.23107 | -0.1817
[5 empty] | 0.20145 | -0.15805
[5 empty] | 0.168 | -0.13177
[5 empty] | 0.13277 | -0.10397
[5 empty] | 0.096384 | -0.075178
[5 empty] | 0.05767 | -0.044819
[5 empty] | 0.017565 | -0.013197
[5 empty] | -0.023388 | 0.018891
[5 empty] | -0.063324 | 0.050183
[5 empty] | -0.10144 | 0.080022
[5 empty] | -0.13823 | 0.10867
[5 empty] | -0.17285 | 0.1357
[5 empty] | -0.20576 | 0.1612
[5 empty] | -0.2359 | 0.18468
[5 empty] | -0.26142 | 0.20472
[5 empty] | -0.28252 | 0.22112
[5 empty] | -0.2998 | 0.23426
[5 empty] | -0.3134 | 0.24461
[5 empty] | -0.32235 | 0.25181
[5 empty] | -0.32615 | 0.25474
[5 empty] | -0.32514 | 0.2538
[5 empty] | -0.31935 | 0.24923
[5 empty] | -0.30842 | 0.24055
[5 empty] | -0.29299 | 0.22838
[5 empty] | -0.27415 | 0.2133
[5 empty] | -0.25102 | 0.1951
[5 empty] | -0.22343 | 0.17354
[5 empty] | -0.19249 | 0.14893
[5 empty] | -0.15858 | 0.12201
[5 empty] | -0.12249 | 0.093512
[5 empty] | -0.084461 | 0.063669
[5 empty] | -0.045083 | 0.032679
[5 empty] | -0.005531 | 0.0012923
[5 empty] | 0.035186 | -0.030514
[5 empty] | 0.074979 | -0.061606
[5 empty] | 0.11187 | -0.09079
[5 empty] | 0.1483 | -0.11926
[5 empty] | 0.18268 | -0.14615
[5 empty] | 0.2134 | -0.17025
[5 empty] | 0.24175 | -0.19225
[5 empty] | 0.26599 | -0.21121
[5 empty] | 0.28578 | -0.22658
[5 empty] | 0.30197 | -0.23899
[5 empty] | 0.31352 | -0.24792
[5 empty] | 0.32057 | -0.25309
[5 empty] | 0.32261 | -0.2545
[5 empty] | 0.31894 | -0.25167
[5 empty] | 0.31153 | -0.24537