## EtaStar_Disp
η* 計算シート (変位入力版) Disp→Acc: a = -(2πf)²·d/1000
■ 入力パラメータ
サンプリング周波数 fs |  | Hz | A列全体平均から自動算出
データ点数 N |  | 点
加振周波数 f | 50 | Hz | 黄色: 加振周波数
粉体質量 m_p | 1.61 | g | 黄色: 粉体のみ(基準ジグなら 0)
容器質量 m_c | 2.1 | g | 黄色: 容器(ジグ)質量
合計質量 m_tot |  | g
角周波数 ω |  | rad/s
■ 使い方
1. 「TimeData」シート: A列=時刻[s], B列=力[N], C列=変位[mm] を貼り付け
2. 黄色セルに 加振周波数 f, 粉体質量 m_p, 容器質量 m_c を入力
3. ★ η* の行に答えが自動表示
※ 加速度は a = -(2πf)²·d/1000 でシート内部換算
■ 計算式
D(f) = Σ d[n]·exp(-j2πf·t[n]) ※d はmm単位の生DFT
X(f) = -(2πf)²·D/1000 ※加速度DFT [m/s²]
Y(f) = Σ F[n]·exp(-j2πf·t[n]) ※力DFT
η* = -2π·Im(X*·Y) / (m_tot · ¦X¦²) ※論文式(2)
■ 計算結果
項目 | 値 | 単位 | 備考
Re(D) [変位DFT, mm単位]
Im(D) [変位DFT, mm単位]
Re(Y) [力DFT]
Im(Y) [力DFT]
Re(X) [加速度DFT = -ω²·D/1000]
Im(X)
¦X¦² (加速度パワー)
Re(P_cross) = Re(X)·Re(Y)+Im(X)·Im(Y)
Im(P_cross) = Re(X)·Im(Y)-Im(X)·Re(Y)
A_disp (変位振幅) |  | mm
A_acc (加速度振幅) |  | m/s²
v_c,max (容器最大速度) |  | m/s
★ η* (Reduced Loss Factor) |  | - | 論文 式(2)
(検算) E_diss [J] |  | J
(検算) 基準KE ½·m_tot·v² [J] |  | J
(検算) E_diss / KE |  | - | η* と一致するはず

## EtaStar_Acc
η* 計算シート (加速度入力版) Acc 直接使用
■ 入力パラメータ
サンプリング周波数 fs |  | Hz | A列全体平均から自動算出
データ点数 N |  | 点
加振周波数 f | 75 | Hz | 黄色: 加振周波数
粉体質量 m_p | 0.78 | g | 黄色: 粉体のみ(基準ジグなら 0)
容器質量 m_c | 0.88 | g | 黄色: 容器(ジグ)質量
合計質量 m_tot |  | g
角周波数 ω |  | rad/s
■ 使い方
1. 「TimeData」シート: A列=時刻[s], B列=力[N], D列=加速度[m/s²] を貼り付け
2. 黄色セルに 加振周波数 f, 粉体質量 m_p, 容器質量 m_c を入力
3. ★ η* の行に答えが自動表示
※ 加速度を直接使用(微分・変換なし)
■ 計算式
X(f) = Σ a[n]·exp(-j2πf·t[n]) ※加速度DFT [m/s²]
Y(f) = Σ F[n]·exp(-j2πf·t[n]) ※力DFT
η* = -2π·Im(X*·Y) / (m_tot · ¦X¦²) ※論文式(2)
■ 計算結果
項目 | 値 | 単位 | 備考
Re(Y) [力DFT]
Im(Y) [力DFT]
Re(X) [加速度DFT]
Im(X) [加速度DFT]
¦X¦² (加速度パワー)
Re(P_cross) = Re(X)·Re(Y)+Im(X)·Im(Y)
Im(P_cross) = Re(X)·Im(Y)-Im(X)·Re(Y)
A_acc (加速度振幅) |  | m/s²
v_c,max (容器最大速度) |  | m/s
★ η* (Reduced Loss Factor) |  | - | 論文 式(2)
(検算) E_diss [J] |  | J
(検算) 基準KE ½·m_tot·v² [J] |  | J
(検算) E_diss / KE |  | - | η* と一致するはず

## TimeData
時刻 t [s] | 力 F [N] | 変位 d [mm] ← Disp版で使う | 加速度 a [m/s²] ← Acc版で使う
0 | -0.24861 |  | -106.1925 | ← A: 時刻[s], B: 力[N] は両方で使用 | 0.29988 | -0.236
1.9531e-05 | -0.25333 |  | -107.7074 | ← C: 変位[mm] → EtaStar_Disp シート | 0.28336 | -0.22279
3.9063e-05 | -0.25756 |  | -109.3433 | ← D: 加速度[m/s²] → EtaStar_Acc シート | 0.26342 | -0.20692
5.8594e-05 | -0.26291 |  | -111.1213 | ※ どちらか片方のみ埋めればOK(使う方のシートで計算) | 0.23863 | -0.18741
7.8125e-05 | -0.26723 |  | -112.5383 |  | 0.20914 | -0.16401
9.7656e-05 | -0.27172 |  | -114.2523 |  | 0.17738 | -0.1388
0.00011719 | -0.27726 |  | -116.0428 |  | 0.14286 | -0.11167
0.00013672 | -0.28114 |  | -117.4392 |  | 0.10543 | -0.082425
0.00015625 | -0.28554 |  | -118.9977 |  | 0.067588 | -0.052527
0.00017578 | -0.29062 |  | -120.6425 |  | 0.028356 | -0.021652
0.00019531 | -0.2943 |  | -122.0459 |  | -0.012634 | 0.010316
0.00021484 | -0.29917 |  | -123.6939 |  | -0.05252 | 0.041699
0.00023437 | -0.304 |  | -125.392 |  | -0.091279 | 0.072059
0.00025391 | -0.30789 |  | -126.7145 |  | -0.12917 | 0.10154
0.00027344 | -0.31251 |  | -128.3031 |  | -0.16467 | 0.1293
0.00029297 | -0.31707 |  | -129.9034 |  | -0.19745 | 0.15492
0.0003125 | -0.32094 |  | -131.1896 |  | -0.22773 | 0.17853
0.00033203 | -0.32525 |  | -132.7515 |  | -0.25454 | 0.19949
0.00035156 | -0.33028 |  | -134.318 |  | -0.27725 | 0.2171
0.00037109 | -0.33393 |  | -135.6935 |  | -0.29603 | 0.23143
0.00039063 | -0.33836 |  | -137.276 |  | -0.31029 | 0.24245
0.00041016 | -0.34307 |  | -138.7617 |  | -0.31986 | 0.24993
0.00042969 | -0.34607 |  | -139.9333 |  | -0.32511 | 0.25398
0.00044922 | -0.35038 |  | -141.3098 |  | -0.32545 | 0.2543
0.00046875 | -0.35466 |  | -142.8382 |  | -0.32072 | 0.25035
0.00048828 | -0.35859 |  | -144.2429 |  | -0.31145 | 0.24284
0.00050781 | -0.36314 |  | -145.6838 |  | -0.29741 | 0.23188
0.00052734 | -0.36678 |  | -146.9791 |  | -0.27917 | 0.21739
0.00054688 | -0.37037 |  | -148.1685 |  | -0.25722 | 0.20008
0.00056641 | -0.37416 |  | -149.5319 |  | -0.23028 | 0.17892
0.00058594 | -0.37839 |  | -150.9541 |  | -0.19963 | 0.15465
0.00060547 | -0.38279 |  | -152.3486 |  | -0.16721 | 0.12898
0.000625 | -0.38608 |  | -153.57 |  | -0.13183 | 0.10111
0.00064453 | -0.38942 |  | -154.7387 |  | -0.094003 | 0.071433
0.00066406 | -0.39351 |  | -156.1008 |  | -0.055219 | 0.040737
0.00068359 | -0.39716 |  | -157.332 |  | -0.015514 | 0.0092554
0.00070312 | -0.40062 |  | -158.5759 |  | 0.024939 | -0.02229
0.00072266 | -0.40471 |  | -159.9914 |  | 0.064688 | -0.053567
0.00074219 | -0.40792 |  | -161.0492 |  | 0.10255 | -0.083583
0.00076172 | -0.41118 |  | -162.1558 |  | 0.13912 | -0.11203
0.00078125 | -0.41517 |  | -163.5948 |  | 0.17401 | -0.1393
0.00080078 | -0.41836 |  | -164.6985 |  | 0.20587 | -0.16433
0.00082031 | -0.42196 |  | -165.7801 |  | 0.23471 | -0.18674
0.00083984 | -0.42575 |  | -167.1404 |  | 0.26033 | -0.20677
0.00085938 | -0.429 |  | -168.2307 |  | 0.28121 | -0.22304
0.00087891 | -0.43211 |  | -169.1983 |  | 0.29746 | -0.23559
0.00089844 | -0.43562 |  | -170.4638 |  | 0.31039 | -0.2455
0.00091797 | -0.43933 |  | -171.7093 |  | 0.31851 | -0.25154
0.0009375 | -0.44235 |  | -172.7103 |  | 0.32155 | -0.25374
0.00095703 | -0.44554 |  | -173.7845 |  | 0.32042 | -0.2527
0.00097656 | -0.44856 |  | -174.8782 |  | 0.31362 | -0.24716
0.00099609 | -0.45151 |  | -175.8008 |  | 0.30184 | -0.23773
0.0010156 | -0.45498 |  | -176.9043 |  | 0.28639 | -0.22527
0.0010352 | -0.45845 |  | -178.1058 |  | 0.26678 | -0.2097
0.0010547 | -0.46136 |  | -179.0207 |  | 0.2431 | -0.19112
0.0010742 | -0.46404 |  | -179.9636 |  | 0.21516 | -0.16895
0.0010938 | -0.46734 |  | -181.004 |  | 0.18329 | -0.14375
0.0011133 | -0.46973 |  | -181.797 |  | 0.14897 | -0.11675
0.0011328 | -0.47272 |  | -182.8251 |  | 0.11279 | -0.0883
0.0011523 | -0.47651 |  | -184.0149 |  | 0.074679 | -0.058432
0.0011719 | -0.4789 |  | -184.7378 |  | 0.035341 | -0.027324
0.0011914 | -0.48117 |  | -185.5632 |  | -0.0046991 | 0.0041526
0.0012109 | -0.48399 |  | -186.5677 |  | -0.045148 | 0.035578
0.0012305 | -0.48684 |  | -187.3775 |  | -0.084764 | 0.066638
0.00125 | -0.4892 |  | -188.2005 |  | -0.12211 | 0.096026
0.0012695 | -0.49175 |  | -189.0464 |  | -0.15729 | 0.1236
0.0012891 | -0.49418 |  | -189.8876 |  | -0.19153 | 0.15017
0.0013086 | -0.49646 |  | -190.6169 |  | -0.22271 | 0.17439
0.0013281 | -0.49924 |  | -191.3782 |  | -0.24959 | 0.19548
0.0013477 | -0.50135 |  | -192.2375 |  | -0.27382 | 0.21421
0.0013672 | -0.50369 |  | -192.9518 |  | -0.2929 | 0.2291
0.0013867 | -0.50614 |  | -193.6768 |  | -0.3071 | 0.24016
0.0014062 | -0.50793 |  | -194.3281 |  | -0.31878 | 0.24891
0.0014258 | -0.51026 |  | -194.9444 |  | -0.325 | 0.25372
0.0014453 | -0.51268 |  | -195.7506 |  | -0.32549 | 0.25412
0.0014648 | -0.51443 |  | -196.3272 |  | -0.3221 | 0.25124
0.0014844 | -0.51659 |  | -196.9085 |  | -0.31362 | 0.24445
0.0015039 | -0.51915 |  | -197.7669 |  | -0.30022 | 0.23397
0.0015234 | -0.52064 |  | -198.1713 |  | -0.28316 | 0.22039
0.001543 | -0.52212 |  | -198.5431 |  | -0.26147 | 0.20324
0.0015625 | -0.52484 |  | -199.4697 |  | -0.23577 | 0.18302
0.001582 | -0.52679 |  | -200.0656 |  | -0.20675 | 0.16006
0.0016016 | -0.52784 |  | -200.3391 |  | -0.17353 | 0.13402
0.0016211 | -0.53007 |  | -201.0354 |  | -0.1383 | 0.10613
0.0016406 | -0.53184 |  | -201.58 |  | -0.10161 | 0.077019
0.0016602 | -0.53257 |  | -201.6905 |  | -0.062569 | 0.046403
0.0016797 | -0.53447 |  | -202.3335 |  | -0.022886 | 0.015151
0.0016992 | -0.53691 |  | -203.1703 |  | 0.017055 | -0.016294
0.0017188 | -0.53823 |  | -203.3942 |  | 0.056965 | -0.047582
0.0017383 | -0.53898 |  | -203.6512 |  | 0.095505 | -0.077909
0.0017578 | -0.5406 |  | -204.1619 |  | 0.13248 | -0.1069
0.0017773 | -0.54215 |  | -204.5083 |  | 0.16744 | -0.13422
0.0017969 | -0.54326 |  | -204.7998 |  | 0.19982 | -0.15961
0.0018164 | -0.54506 |  | -205.2974 |  | 0.22973 | -0.18292
0.0018359 | -0.54613 |  | -205.6188 |  | 0.25578 | -0.20332
0.0018555 | -0.54678 |  | -205.7908 |  | 0.27712 | -0.22008
0.001875 | -0.54842 |  | -206.2381 |  | 0.29485 | -0.23353
0.0018945 | -0.54952 |  | -206.4948 |  | 0.30842 | -0.24382
0.0019141 | -0.55003 |  | -206.6913 |  | 0.31738 | -0.25085
0.0019336 | -0.55119 |  | -207.012 |  | 0.32194 | -0.25424
0.0019531 | -0.55219 |  | -207.1582 |  | 0.32145 | -0.2535
0.0019727 | -0.55293 |  | -207.4137 |  | 0.31562 | -0.24859
0.0019922 | -0.55445 |  | -207.7034 |  | 0.30463 | -0.23978
0.0020117 | -0.55504 |  | -207.8024 |  | 0.28977 | -0.22804
0.0020313 | -0.55517 |  | -207.8827 |  | 0.27162 | -0.21358
0.0020508 | -0.55688 |  | -208.163 |  | 0.24868 | -0.19542
0.0020703 | -0.55736 |  | -208.2957 |  | 0.22073 | -0.17346
0.0020898 | -0.55705 |  | -208.2552 |  | 0.18994 | -0.14896
0.0021094 | -0.55838 |  | -208.4378 |  | 0.15674 | -0.12272
0.0021289 | -0.55901 |  | -208.4601 |  | 0.12016 | -0.094303
0.0021484 | -0.55906 |  | -208.4861 |  | 0.082402 | -0.064465
0.002168 | -0.55953 |  | -208.5764 |  | 0.044081 | -0.034001
0.0021875 | -0.55977 |  | -208.4247 |  | 0.0033788 | -0.0022125
0.002207 | -0.56002 |  | -208.4349 |  | -0.03753 | 0.029843
0.0022266 | -0.56029 |  | -208.467 |  | -0.076401 | 0.060404
0.0022461 | -0.56038 |  | -208.4019 |  | -0.11429 | 0.089998
0.0022656 | -0.56051 |  | -208.3745 |  | -0.15091 | 0.11856
0.0022852 | -0.56089 |  | -208.1953 |  | -0.18446 | 0.14479
0.0023047 | -0.56063 |  | -208.0432 |  | -0.21564 | 0.16924
0.0023242 | -0.56058 |  | -207.9996 |  | -0.245 | 0.192
0.0023437 | -0.56092 |  | -207.8438 |  | -0.26946 | 0.21103
0.0023633 | -0.56033 |  | -207.6202 |  | -0.28835 | 0.22591
0.0023828 | -0.56034 |  | -207.4325 |  | -0.30432 | 0.23796
0.0024023 | -0.56028 |  | -207.1999 |  | -0.3164 | 0.24714
0.0024219 | -0.55908 |  | -206.9552 |  | -0.32337 | 0.25264
0.0024414 | -0.55912 |  | -206.739 |  | -0.32583 | 0.25437
0.0024609 | -0.55954 |  | -206.5335 |  | -0.3231 | 0.25217
0.0024805 | -0.55877 |  | -206.2275 |  | -0.31505 | 0.24574
0.0025 | -0.55778 |  | -205.8038 |  | -0.30263 | 0.23582
0.0025195 | -0.55731 |  | -205.5446 |  | -0.28656 | 0.2231
0.0025391 | -0.55721 |  | -205.275 |  | -0.26606 | 0.20702
0.0025586 | -0.55626 |  | -204.7871 |  | -0.24078 | 0.18728
0.0025781 | -0.55532 |  | -204.4265 |  | -0.21188 | 0.16433
0.0025977 | -0.55518 |  | -204.1796 |  | -0.17973 | 0.1389
0.0026172 | -0.55435 |  | -203.7081 |  | -0.14536 | 0.1118
0.0026367 | -0.55301 |  | -203.2524 |  | -0.109 | 0.083137
0.0026563 | -0.55275 |  | -203.0061 |  | -0.07008 | 0.052576
0.0026758 | -0.55187 |  | -202.4231 |  | -0.03035 | 0.021085
0.0026953 | -0.54995 |  | -201.7403 |  | 0.0096446 | -0.010415
0.0027148 | -0.54985 |  | -201.5225 |  | 0.049783 | -0.041734
0.0027344 | -0.54947 |  | -201.0942 |  | 0.088013 | -0.071989
0.0027539 | -0.54735 |  | -200.3819 |  | 0.12509 | -0.10114
0.0027734 | -0.54668 |  | -200.0124 |  | 0.16139 | -0.12936
0.002793 | -0.54608 |  | -199.5182 |  | 0.19413 | -0.15517
0.0028125 | -0.54393 |  | -198.754 |  | 0.22376 | -0.17827
0.002832 | -0.54263 |  | -198.2771 |  | 0.25111 | -0.19944
0.0028516 | -0.54224 |  | -197.7913 |  | 0.27379 | -0.21731
0.0028711 | -0.54079 |  | -197.105 |  | 0.29168 | -0.23103
0.0028906 | -0.53886 |  | -196.4749 |  | 0.30612 | -0.24198
0.0029102 | -0.53805 |  | -195.8537 |  | 0.31632 | -0.24982
0.0029297 | -0.53685 |  | -195.2757 |  | 0.32143 | -0.25349
0.0029492 | -0.53541 |  | -194.6888 |  | 0.32165 | -0.2535
0.0029688 | -0.53421 |  | -193.9682 |  | 0.31753 | -0.24997
0.0029883 | -0.53204 |  | -193.2306 |  | 0.30826 | -0.24241
0.0030078 | -0.53054 |  | -192.5955 |  | 0.29352 | -0.23095
0.0030273 | -0.52959 |  | -191.9016 |  | 0.27545 | -0.21656
0.0030469 | -0.52751 |  | -191.092 |  | 0.2536 | -0.19928
0.0030664 | -0.52584 |  | -190.3808 |  | 0.22655 | -0.17822
0.0030859 | -0.52469 |  | -189.7482 |  | 0.19655 | -0.15442
0.0031055 | -0.52281 |  | -188.9322 |  | 0.16389 | -0.12847
0.003125 | -0.521 |  | -188.1103 |  | 0.12773 | -0.10001
0.0031445 | -0.51959 |  | -187.5337 |  | 0.090437 | -0.070666
0.0031641 | -0.5178 |  | -186.6726 |  | 0.05152 | -0.04029
0.0031836 | -0.51549 |  | -185.7298 |  | 0.010829 | -0.0082176
0.0032031 | -0.51406 |  | -185.1574 |  | -0.028786 | 0.023295
0.0032227 | -0.51283 |  | -184.3403 |  | -0.068473 | 0.05408
0.0032422 | -0.51041 |  | -183.2962 |  | -0.10731 | 0.08438
0.0032617 | -0.50882 |  | -182.5147 |  | -0.14294 | 0.11258
0.0032812 | -0.50737 |  | -181.8526 |  | -0.17818 | 0.13987
0.0033008 | -0.50484 |  | -180.9251 |  | -0.21128 | 0.16575
0.0033203 | -0.50261 |  | -179.9035 |  | -0.23915 | 0.18761
0.0033398 | -0.50128 |  | -179.0302 |  | -0.26433 | 0.20678
0.0033594 | -0.49979 |  | -178.1138 |  | -0.28574 | 0.22343
0.0033789 | -0.49702 |  | -177.2047 |  | -0.3018 | 0.23603
0.0033984 | -0.49498 |  | -176.2315 |  | -0.31497 | 0.24608
0.003418 | -0.49349 |  | -175.2308 |  | -0.32375 | 0.25288
0.0034375 | -0.49067 |  | -174.2171 |  | -0.32609 | 0.25468
0.003457 | -0.48826 |  | -173.0504 |  | -0.32403 | 0.25287
0.0034766 | -0.48765 |  | -172.1312 |  | -0.31751 | 0.24757
0.0034961 | -0.48627 |  | -171.2334 |  | -0.30608 | 0.23864
0.0035156 | -0.48329 |  | -169.9736 |  | -0.29069 | 0.22652
0.0035352 | -0.48216 |  | -168.823 |  | -0.27057 | 0.2107
0.0035547 | -0.48112 |  | -167.8613 |  | -0.2464 | 0.19172
0.0035742 | -0.47715 |  | -166.6751 |  | -0.21836 | 0.16949
0.0035938 | -0.47395 |  | -165.3735 |  | -0.18635 | 0.14423
0.0036133 | -0.47262 |  | -164.4033 |  | -0.15266 | 0.11749
0.0036328 | -0.47199 |  | -163.2946 |  | -0.11665 | 0.08898
0.0036523 | -0.47116 |  | -161.7113 |  | -0.077856 | 0.058548
0.0036719 | -0.46767 |  | -160.5368 |  | -0.038503 | 0.027413
0.0036914 | -0.46514 |  | -159.6752 |  | 0.0011976 | -0.0039374
0.0037109 | -0.4636 |  | -158.3686 |  | 0.041414 | -0.035409
0.0037305 | -0.46044 |  | -156.9183 |  | 0.080556 | -0.066122
0.00375 | -0.45851 |  | -155.6847 |  | 0.11795 | -0.095589
0.0037695 | -0.45728 |  | -154.3657 |  | 0.15387 | -0.12375
0.0037891 | -0.45513 |  | -153.0189 |  | 0.18732 | -0.14981
0.0038086 | -0.45371 |  | -151.8144 |  | 0.21815 | -0.17382
0.0038281 | -0.45337 |  | -150.602 |  | 0.24628 | -0.19579
0.0038477 | -0.44845 |  | -149.1658 |  | 0.26949 | -0.214
0.0038672 | -0.44683 |  | -147.5531 |  | 0.28825 | -0.22833
0.0038867 | -0.44921 |  | -146.4799 |  | 0.30391 | -0.24021
0.0039062 | -0.44636 |  | -145.3411 |  | 0.31459 | -0.24862
0.0039258 | -0.44281 |  | -143.8424 |  | 0.32062 | -0.25306
0.0039453 | -0.44065 |  | -142.5108 |  | 0.32265 | -0.25442
0.0039648 | -0.4425 |  | -140.9776 |  | 0.31877 | -0.2513
0.0039844 | -0.44018 |  | -139.4995 |  | 0.30986 | -0.24395
0.0040039 | -0.44051 |  | -138.0287 |  | 0.29705 | -0.23383
0.0040234 | -0.44409 |  | -136.9234 |  | 0.27965 | -0.21999
0.004043 | -0.43749 |  | -135.7666 |  | 0.25826 | -0.20292
0.0040625 | -0.44008 |  | -133.8123 |  | 0.23276 | -0.18299
0.004082 | -0.43999 |  | -132.4299 |  | 0.20281 | -0.15942
0.0041016 | -0.43345 |  | -131.1839 |  | 0.17013 | -0.13348
0.0041211 | -0.43819 |  | -129.4196 |  | 0.1351 | -0.10581
0.0041406 | -0.43765 |  | -128.125 |  | 0.09763 | -0.076355
0.0041602 | -0.43505 |  | -127.0022 |  | 0.059709 | -0.04632
0.0041797 | -0.43381 |  | -125.3092 |  | 0.020215 | -0.015379
0.0041992 | -0.43013 |  | -123.6699 |  | -0.021223 | 0.016901
0.0042188 | -0.42864 |  | -122.3453 |  | -0.060945 | 0.048276
0.0042383 | -0.42575 |  | -120.764 |  | -0.099325 | 0.078221
0.0042578 | -0.42813 |  | -119.1793 |  | -0.13663 | 0.10731
0.0042773 | -0.42815 |  | -117.8346 |  | -0.17126 | 0.13441
0.0042969 | -0.42564 |  | -116.2679 |  | -0.20392 | 0.15976
0.0043164 | -0.43294 |  | -114.5997 |  | -0.23362 | 0.18308
0.0043359 | -0.42786 |  | -113.2186 |  | -0.25965 | 0.20324
0.0043555 | -0.42568 |  | -111.3545 |  | -0.28175 | 0.22032
0.004375 | -0.43267 |  | -109.8734 |  | -0.29862 | 0.23348
0.0043945 | -0.42821 |  | -108.6273 |  | -0.31202 | 0.24361
0.0044141 | -0.43286 |  | -106.5224 |  | -0.32197 | 0.25135
0.0044336 | -0.43908 |  | -105.1515 |  | -0.32538 | 0.25421
0.0044531 | -0.4437 |  | -103.7079 |  | -0.32434 | 0.25325
0.0044727 | -0.45094 |  | -101.5964 |  | -0.31985 | 0.24945
0.0044922 | -0.45461 |  | -100.0958 |  | -0.30828 | 0.24049
0.0045117 | -0.45964 |  | -98.6529 |  | -0.29267 | 0.22829
0.0045312 | -0.46739 |  | -96.802 |  | -0.27481 | 0.21394
0.0045508 | -0.47079 |  | -95.303 |  | -0.25113 | 0.19534
0.0045703 | -0.4628 |  | -93.6731 |  | -0.22403 | 0.17391
0.0045898 | -0.46697 |  | -91.4469 |  | -0.19388 | 0.15001
0.0046094 | -0.48444 |  | -89.6148 |  | -0.15926 | 0.12277
0.0046289 | -0.49934 |  | -87.9758 |  | -0.12347 | 0.094209
0.0046484 | -0.50483 |  | -86.7465 |  | -0.085788 | 0.064514
0.004668 | -0.50949 |  | -85.1651 |  | -0.046003 | 0.033332
0.0046875 | -0.52664 |  | -82.827 |  | -0.0067036 | 0.0022932
0.004707 | -0.53682 |  | -80.8712 |  | 0.033416 | -0.029013
0.0047266 | -0.54157 |  | -79.0751 |  | 0.073421 | -0.060536
0.0047461 | -0.54862 |  | -77.4857 |  | 0.11102 | -0.090295
0.0047656 | -0.56232 |  | -75.8622 |  | 0.14744 | -0.1186
0.0047852 | -0.57239 |  | -74.237 |  | 0.18154 | -0.14529
0.0048047 | -0.56489 |  | -72.3318 |  | 0.21244 | -0.16949
0.0048242 | -0.5749 |  | -69.9146 |  | 0.24142 | -0.192
0.0048437 | -0.59862 |  | -68.079 |  | 0.2658 | -0.21113
0.0048633 | -0.58915 |  | -67.1902 |  | 0.28506 | -0.22603
0.0048828 | -0.57369 |  | -65.3964 |  | 0.30178 | -0.23855
0.0049023 | -0.57633 |  | -62.9813 |  | 0.3136 | -0.24778
0.0049219 | -0.56328 |  | -61.5565 |  | 0.32006 | -0.25298
0.0049414 | -0.55756 |  | -58.9521 |  | 0.32274 | -0.25462
0.0049609 | -0.56519 |  | -56.864 |  | 0.32022 | -0.25231
0.0049805 | -0.55115 |  | -56.7152 |  | 0.31263 | -0.24623
0.005 | -0.52843 |  | -55.1505 |  | 0.30014 | -0.23631
0.0050195 | -0.51107 |  | -52.3531 |  | 0.2835 | -0.22306
0.0050391 | -0.4969 |  | -50.0727 |  | 0.26368 | -0.2072
0.0050586 | -0.47657 |  | -48.4177 |  | 0.23876 | -0.18764
0.0050781 | -0.45141 |  | -46.7459 |  | 0.2095 | -0.16453
0.0050977 | -0.42013 |  | -45.9211 |  | 0.17782 | -0.13922
0.0051172 | -0.38592 |  | -44.5358 |  | 0.14283 | -0.11173
0.0051367 | -0.37218 |  | -41.3789 |  | 0.10562 | -0.082589
0.0051563 | -0.35411 |  | -39.2427 |  | 0.067974 | -0.052842
0.0051758 | -0.32836 |  | -37.8268 |  | 0.028766 | -0.022061
0.0051953 | -0.31853 |  | -36.6409 |  | -0.012158 | 0.010018
0.0052148 | -0.29574 |  | -35.6295 |  | -0.052443 | 0.041704
0.0052344 | -0.26365 |  | -33.0796 |  | -0.091095 | 0.072023
0.0052539 | -0.24606 |  | -30.2738 |  | -0.12873 | 0.10139
0.0052734 | -0.23433 |  | -28.6646 |  | -0.16445 | 0.12916
0.005293 | -0.22076 |  | -27.1698 |  | -0.19711 | 0.15458
0.0053125 | -0.20688 |  | -25.7677 |  | -0.22727 | 0.17803
0.005332 | -0.1986 |  | -24.5 |  | -0.25449 | 0.19924
0.0053516 | -0.18875 |  | -21.9383 |  | -0.27707 | 0.21705
0.0053711 | -0.17452 |  | -19.3913 |  | -0.29544 | 0.23116
0.0053906 | -0.16538 |  | -17.7654 |  | -0.31002 | 0.2421
0.0054102 | -0.16012 |  | -16.1098 |  | -0.31982 | 0.24974
0.0054297 | -0.15211 |  | -14.6238 |  | -0.32477 | 0.25357
0.0054492 | -0.14158 |  | -12.9086 |  | -0.32501 | 0.25372
0.0054687 | -0.13177 |  | -10.6975 |  | -0.32024 | 0.25
0.0054883 | -0.12063 |  | -8.3497 |  | -0.31076 | 0.24241
0.0055078 | -0.1071 |  | -6.5985 |  | -0.29697 | 0.23153
0.0055273 | -0.092627 |  | -4.9936 |  | -0.27848 | 0.21708
0.0055469 | -0.08127 |  | -3.0426 |  | -0.25587 | 0.19917
0.0055664 | -0.073167 |  | -1.3751 |  | -0.22945 | 0.17821
0.0055859 | -0.061032 |  | 0.81879 |  | -0.19902 | 0.15431
0.0056055 | -0.052024 |  | 3.0224 |  | -0.16602 | 0.12822
0.005625 | -0.046902 |  | 4.5487 |  | -0.13096 | 0.10043
0.0056445 | -0.039638 |  | 6.3487 |  | -0.093364 | 0.070888
0.0056641 | -0.034139 |  | 8.458 |  | -0.054021 | 0.039838
0.0056836 | -0.027154 |  | 10.4177 |  | -0.014155 | 0.0082389
0.0057031 | -0.019285 |  | 12.2453 |  | 0.02603 | -0.023347
0.0057227 | -0.010393 |  | 14.3362 |  | 0.065858 | -0.054496
0.0057422 | -0.00083632 |  | 16.1868 |  | 0.10356 | -0.084098
0.0057617 | 0.0055324 |  | 17.8003 |  | 0.13992 | -0.11257
0.0057812 | 0.012716 |  | 20.1054 |  | 0.17501 | -0.14009
0.0058008 | 0.020464 |  | 22.4342 |  | 0.2065 | -0.16492
0.0058203 | 0.026682 |  | 23.8469 |  | 0.23528 | -0.18724
0.0058398 | 0.034027 |  | 25.3482 |  | 0.26124 | -0.20737
0.0058594 | 0.043546 |  | 27.6956 |  | 0.2818 | -0.22347
0.0058789 | 0.050715 |  | 29.6172 |  | 0.29839 | -0.23605
0.0058984 | 0.058006 |  | 31.5862 |  | 0.31154 | -0.24609
0.005918 | 0.067225 |  | 34.1081 |  | 0.31907 | -0.2519
0.0059375 | 0.070684 |  | 35.4029 |  | 0.32216 | -0.25404
0.005957 | 0.074718 |  | 36.5669 |  | 0.32109 | -0.25309
0.0059766 | 0.081826 |  | 39.0184 |  | 0.31446 | -0.24766
0.0059961 | 0.087382 |  | 41.2138 |  | 0.30292 | -0.23842
0.0060156 | 0.095109 |  | 43.0004 |  | 0.28729 | -0.226
0.0060352 | 0.10292 |  | 45.1781 |  | 0.26754 | -0.21032
0.0060547 | 0.10832 |  | 46.8926 |  | 0.24332 | -0.1914
0.0060742 | 0.11288 |  | 48.2364 |  | 0.21523 | -0.16912
0.0060938 | 0.12014 |  | 50.1782 |  | 0.18394 | -0.14422
0.0061133 | 0.12745 |  | 52.2761 |  | 0.14976 | -0.11736
0.0061328 | 0.13235 |  | 54.3827 |  | 0.11355 | -0.088808
0.0061523 | 0.13952 |  | 56.2945 |  | 0.075384 | -0.058657
0.0061719 | 0.14494 |  | 57.7663 |  | 0.035714 | -0.027406
0.0061914 | 0.14926 |  | 59.4923 |  | -0.0045874 | 0.0041979
0.0062109 | 0.15701 |  | 61.4052 |  | -0.044603 | 0.035562
0.0062305 | 0.16328 |  | 63.3295 |  | -0.083566 | 0.06608
0.00625 | 0.16874 |  | 65.3756 |  | -0.12122 | 0.095609
0.0062695 | 0.17537 |  | 67.1993 |  | -0.1573 | 0.1237
0.0062891 | 0.1805 |  | 68.6676 |  | -0.19121 | 0.14993
0.0063086 | 0.18516 |  | 70.2608 |  | -0.2216 | 0.17374
0.0063281 | 0.1908 |  | 72.4122 |  | -0.2489 | 0.19492
0.0063477 | 0.19655 |  | 74.4506 |  | -0.27291 | 0.21348
0.0063672 | 0.20206 |  | 75.9899 |  | -0.2918 | 0.22814
0.0063867 | 0.20736 |  | 77.8 |  | -0.30666 | 0.23949
0.0064062 | 0.21287 |  | 79.6837 |  | -0.31794 | 0.24836
0.0064258 | 0.21745 |  | 81.1126 |  | -0.32429 | 0.25328
0.0064453 | 0.22212 |  | 82.9356 |  | -0.32513 | 0.25388
0.0064648 | 0.22934 |  | 85.2279 |  | -0.32081 | 0.25051
0.0064844 | 0.23425 |  | 86.8686 |  | -0.3124 | 0.24361
0.0065039 | 0.23787 |  | 88.2311 |  | -0.29934 | 0.23343
0.0065234 | 0.24395 |  | 90.1792 |  | -0.28156 | 0.2196
0.006543 | 0.2498 |  | 92.0209 |  | -0.26065 | 0.20279
0.0065625 | 0.25499 |  | 93.6219 |  | -0.23524 | 0.18271
0.006582 | 0.26055 |  | 95.6351 |  | -0.20485 | 0.15881
0.0066016 | 0.26586 |  | 97.357 |  | -0.17243 | 0.13292
0.0066211 | 0.26931 |  | 98.7299 |  | -0.13795 | 0.10568
0.0066406 | 0.27398 |  | 100.6008 |  | -0.10044 | 0.076259
0.0066602 | 0.27988 |  | 102.4053 |  | -0.061583 | 0.045644
0.0066797 | 0.28441 |  | 104.0912 |  | -0.021948 | 0.014441
0.0066992 | 0.28976 |  | 105.9682 |  | 0.018275 | -0.017387
0.0067187 | 0.29509 |  | 107.537 |  | 0.05805 | -0.048477
0.0067383 | 0.29914 |  | 109.1436 |  | 0.09654 | -0.078479
0.0067578 | 0.30412 |  | 110.8238 |  | 0.13307 | -0.10742
0.0067773 | 0.30948 |  | 112.4353 |  | 0.1682 | -0.13478
0.0067969 | 0.31338 |  | 114.159 |  | 0.20111 | -0.16034
0.0068164 | 0.31894 |  | 115.9258 |  | 0.23016 | -0.18315
0.0068359 | 0.32442 |  | 117.7216 |  | 0.2563 | -0.2035
0.0068555 | 0.32788 |  | 119.102 |  | 0.27865 | -0.22109
0.006875 | 0.33307 |  | 120.6401 |  | 0.29553 | -0.23416
0.0068945 | 0.33771 |  | 122.5202 |  | 0.30856 | -0.24393
0.0069141 | 0.34136 |  | 123.9179 |  | 0.31806 | -0.25115
0.0069336 | 0.34621 |  | 125.5348 |  | 0.32243 | -0.25458
0.0069531 | 0.35096 |  | 127.3708 |  | 0.3215 | -0.25384
0.0069727 | 0.35509 |  | 128.6307 |  | 0.31574 | -0.24879
0.0069922 | 0.35921 |  | 130.0847 |  | 0.30529 | -0.24017
0.0070117 | 0.36475 |  | 131.9625 |  | 0.29033 | -0.22853
0.0070313 | 0.36906 |  | 133.3321 |  | 0.27117 | -0.21349
0.0070508 | 0.37232 |  | 134.6676 |  | 0.24864 | -0.19557
0.0070703 | 0.37806 |  | 136.4463 |  | 0.22169 | -0.1741
0.0070898 | 0.38252 |  | 137.9059 |  | 0.18948 | -0.14882
0.0071094 | 0.38605 |  | 139.2472 |  | 0.15594 | -0.12229
0.0071289 | 0.39094 |  | 140.8394 |  | 0.12098 | -0.094606
0.0071484 | 0.39462 |  | 142.2814 |  | 0.082177 | -0.064419
0.007168 | 0.3984 |  | 143.6347 |  | 0.042979 | -0.033492
0.0071875 | 0.40305 |  | 145.2208 |  | 0.0033979 | -0.0021979
0.007207 | 0.40675 |  | 146.6274 |  | -0.03755 | 0.029795
0.0072266 | 0.40991 |  | 147.9151 |  | -0.076683 | 0.06055
0.0072461 | 0.41458 |  | 149.561 |  | -0.11441 | 0.090079
0.0072656 | 0.41898 |  | 150.8373 |  | -0.151 | 0.11858
0.0072852 | 0.42185 |  | 152.0237 |  | -0.18496 | 0.14511
0.0073047 | 0.42625 |  | 153.6934 |  | -0.21714 | 0.17007
0.0073242 | 0.43032 |  | 154.9602 |  | -0.2455 | 0.19221
0.0073437 | 0.4337 |  | 156.0878 |  | -0.26885 | 0.21059
0.0073633 | 0.43832 |  | 157.6981 |  | -0.28915 | 0.22608
0.0073828 | 0.44224 |  | 159.0054 |  | -0.30533 | 0.2384
0.0074023 | 0.44519 |  | 160.0435 |  | -0.31718 | 0.24773
0.0074219 | 0.44871 |  | 161.6028 |  | -0.3245 | 0.25343
0.0074414 | 0.45283 |  | 162.967 |  | -0.32625 | 0.25474
0.0074609 | 0.45594 |  | 163.9859 |  | -0.32363 | 0.2525
0.0074805 | 0.45951 |  | 165.3195 |  | -0.31556 | 0.2461
0.0075 | 0.46328 |  | 166.5303 |  | -0.30287 | 0.2361
0.0075195 | 0.46678 |  | 167.7746 |  | -0.28727 | 0.22361
0.0075391 | 0.4712 |  | 169.0807 |  | -0.26653 | 0.20747
0.0075586 | 0.47403 |  | 170.2428 |  | -0.2412 | 0.18759
0.0075781 | 0.47709 |  | 171.5041 |  | -0.21247 | 0.16467
0.0075977 | 0.48091 |  | 172.4959 |  | -0.1798 | 0.13879
0.0076172 | 0.48402 |  | 173.5156 |  | -0.14512 | 0.11134
0.0076367 | 0.48821 |  | 174.8798 |  | -0.10929 | 0.083134
0.0076562 | 0.49162 |  | 176.1192 |  | -0.070905 | 0.052975
0.0076758 | 0.49426 |  | 177.0383 |  | -0.030903 | 0.021329
0.0076953 | 0.49729 |  | 178.0138 |  | 0.0096489 | -0.010577
0.0077148 | 0.5005 |  | 179.3358 |  | 0.049913 | -0.042096
0.0077344 | 0.50422 |  | 180.4136 |  | 0.088221 | -0.072186
0.0077539 | 0.507 |  | 181.4824 |  | 0.12513 | -0.10111
0.0077734 | 0.51015 |  | 182.7036 |  | 0.16031 | -0.12866
0.007793 | 0.51355 |  | 183.4447 |  | 0.19336 | -0.15446
0.0078125 | 0.51529 |  | 184.2832 |  | 0.22448 | -0.17867
0.007832 | 0.5191 |  | 185.4668 |  | 0.25134 | -0.1998
0.0078516 | 0.5232 |  | 186.5666 |  | 0.27345 | -0.21712
0.0078711 | 0.525 |  | 187.6035 |  | 0.2917 | -0.23099
0.0078906 | 0.52902 |  | 188.4856 |  | 0.30581 | -0.2418
0.0079102 | 0.53155 |  | 189.2086 |  | 0.31605 | -0.24982
0.0079297 | 0.53305 |  | 190.0507 |  | 0.32147 | -0.25393
0.0079492 | 0.53728 |  | 191.065 |  | 0.32171 | -0.25392
0.0079688 | 0.5393 |  | 191.9679 |  | 0.31758 | -0.25029
0.0079883 | 0.54181 |  | 192.8648 |  | 0.30727 | -0.24207
0.0080078 | 0.54509 |  | 193.7324 |  | 0.29247 | -0.23022
0.0080273 | 0.54708 |  | 194.3257 |  | 0.27593 | -0.21669
0.0080469 | 0.54945 |  | 195.0676 |  | 0.25378 | -0.19944
0.0080664 | 0.55199 |  | 196.0979 |  | 0.22626 | -0.17788
0.0080859 | 0.55573 |  | 196.8894 |  | 0.1967 | -0.15414
0.0081055 | 0.55731 |  | 197.5315 |  | 0.16329 | -0.1278
0.008125 | 0.55848 |  | 198.3502 |  | 0.12704 | -0.099471
0.0081445 | 0.56146 |  | 198.8431 |  | 0.090067 | -0.070413
0.0081641 | 0.56255 |  | 199.368 |  | 0.051301 | -0.039908
0.0081836 | 0.56571 |  | 200.3883 |  | 0.011116 | -0.0083231
0.0082031 | 0.56933 |  | 201.1492 |  | -0.029625 | 0.023574
0.0082227 | 0.57003 |  | 201.6546 |  | -0.069456 | 0.054779
0.0082422 | 0.57219 |  | 202.1828 |  | -0.10715 | 0.084464
0.0082617 | 0.57457 |  | 202.6799 |  | -0.14387 | 0.11315
0.0082813 | 0.57605 |  | 203.143 |  | -0.17864 | 0.14018
0.0083008 | 0.57865 |  | 203.8514 |  | -0.21011 | 0.16485
0.0083203 | 0.58115 |  | 204.6545 |  | -0.23975 | 0.18785
0.0083398 | 0.58256 |  | 204.9983 |  | -0.26549 | 0.20789
0.0083594 | 0.58343 |  | 205.3943 |  | -0.2855 | 0.22365
0.0083789 | 0.58481 |  | 205.8265 |  | -0.30219 | 0.23631
0.0083984 | 0.58695 |  | 206.2805 |  | -0.31494 | 0.24603
0.008418 | 0.58839 |  | 206.9306 |  | -0.32292 | 0.25229
0.0084375 | 0.58974 |  | 207.2904 |  | -0.32625 | 0.25485
0.008457 | 0.59196 |  | 207.6401 |  | -0.3241 | 0.25319
0.0084766 | 0.5934 |  | 208.0393 |  | -0.31783 | 0.24803
0.0084961 | 0.59418 |  | 208.3452 |  | -0.30644 | 0.239
0.0085156 | 0.59605 |  | 208.7295 |  | -0.28974 | 0.22586
0.0085352 | 0.59784 |  | 209.1694 |  | -0.27067 | 0.21062
0.0085547 | 0.59914 |  | 209.4755 |  | -0.24685 | 0.19207
0.0085742 | 0.60111 |  | 209.7122 |  | -0.21766 | 0.16913
0.0085938 | 0.60192 |  | 210.0145 |  | -0.18685 | 0.1444
0.0086133 | 0.60295 |  | 210.2207 |  | -0.15293 | 0.11767
0.0086328 | 0.60494 |  | 210.5108 |  | -0.11587 | 0.08858
0.0086523 | 0.60469 |  | 210.7051 |  | -0.078088 | 0.058691
0.0086719 | 0.6058 |  | 210.9256 |  | -0.03855 | 0.027529
0.0086914 | 0.60774 |  | 211.2096 |  | 0.0018343 | -0.0043221
0.0087109 | 0.60793 |  | 211.1519 |  | 0.041869 | -0.035652
0.0087305 | 0.60915 |  | 211.3383 |  | 0.081172 | -0.06638
0.00875 | 0.6098 |  | 211.5641 |  | 0.11829 | -0.095746
0.0087695 | 0.61066 |  | 211.4802 |  | 0.15404 | -0.1237
0.0087891 | 0.61165 |  | 211.5656 |  | 0.18813 | -0.15019
0.0088086 | 0.61189 |  | 211.687 |  | 0.21863 | -0.17419
0.0088281 | 0.61245 |  | 211.5671 |  | 0.24606 | -0.19563
0.0088477 | 0.61305 |  | 211.5351 |  | 0.27013 | -0.21428
0.0088672 | 0.6148 |  | 211.7664 |  | 0.28919 | -0.22904
0.0088867 | 0.61539 |  | 211.7273 |  | 0.30391 | -0.2403
0.0089062 | 0.61459 |  | 211.6 |  | 0.31488 | -0.24868
0.0089258 | 0.6147 |  | 211.4554 |  | 0.32107 | -0.25333
0.0089453 | 0.61443 |  | 211.1953 |  | 0.32254 | -0.25425
0.0089648 | 0.61497 |  | 211.2738 |  | 0.31903 | -0.25137
0.0089844 | 0.61542 |  | 211.2962 |  | 0.31003 | -0.24411
0.0090039 | 0.61481 |  | 211.0664 |  | 0.29665 | -0.2334
0.0090234 | 0.61536 |  | 210.8722 |  | 0.27942 | -0.21969
0.009043 | 0.6145 |  | 210.5704 |  | 0.25835 | -0.20295
0.0090625 | 0.61424 |  | 210.1629 |  | 0.23298 | -0.18299
0.009082 | 0.61442 |  | 210.1065 |  | 0.20306 | -0.15941
0.0091016 | 0.61334 |  | 210.0871 |  | 0.17005 | -0.13319
0.0091211 | 0.61423 |  | 209.6064 |  | 0.13495 | -0.10544
0.0091406 | 0.61316 |  | 209.202 |  | 0.097989 | -0.076514
0.0091602 | 0.61212 |  | 208.8649 |  | 0.059349 | -0.046302
0.0091797 | 0.61248 |  | 208.4987 |  | 0.019619 | -0.01505
0.0091992 | 0.61171 |  | 208.191 |  | -0.020414 | 0.016523
0.0092187 | 0.61208 |  | 207.9236 |  | -0.061053 | 0.048254
0.0092383 | 0.61045 |  | 207.6653 |  | -0.10043 | 0.078944
0.0092578 | 0.60937 |  | 207.0369 |  | -0.13636 | 0.10731
0.0092773 | 0.60952 |  | 206.5109 |  | -0.17092 | 0.13423
0.0092969 | 0.60798 |  | 206.2232 |  | -0.20421 | 0.15999
0.0093164 | 0.60841 |  | 205.7114 |  | -0.23378 | 0.18327
0.0093359 | 0.60764 |  | 205.279 |  | -0.25987 | 0.20356
0.0093555 | 0.60626 |  | 204.8829 |  | -0.28193 | 0.22065
0.009375 | 0.60577 |  | 204.2762 |  | -0.29918 | 0.23399
0.0093945 | 0.60374 |  | 203.6484 |  | -0.31232 | 0.24406
0.0094141 | 0.60312 |  | 203.1791 |  | -0.32101 | 0.25091
0.0094336 | 0.6017 |  | 202.7296 |  | -0.3256 | 0.25421
0.0094531 | 0.60091 |  | 202.1481 |  | -0.32543 | 0.25403
0.0094727 | 0.60058 |  | 201.5677 |  | -0.31905 | 0.24927
0.0094922 | 0.59838 |  | 200.9143 |  | -0.30846 | 0.24056
0.0095117 | 0.59782 |  | 200.2503 |  | -0.29386 | 0.22887
0.0095312 | 0.59604 |  | 199.7046 |  | -0.27404 | 0.21339
0.0095508 | 0.59483 |  | 199.0734 |  | -0.25101 | 0.19511
0.0095703 | 0.59379 |  | 198.4347 |  | -0.22447 | 0.17418
0.0095898 | 0.59115 |  | 197.7475 |  | -0.19351 | 0.14965
0.0096094 | 0.59053 |  | 196.893 |  | -0.15969 | 0.12288
0.0096289 | 0.58787 |  | 196.2227 |  | -0.12339 | 0.094522
0.0096484 | 0.58631 |  | 195.5593 |  | -0.085292 | 0.064419
0.009668 | 0.58602 |  | 194.8634 |  | -0.045961 | 0.033391
0.0096875 | 0.58317 |  | 194.2621 |  | -0.0060221 | 0.0020646
0.009707 | 0.58214 |  | 193.3917 |  | 0.033034 | -0.028839
0.0097266 | 0.57938 |  | 192.5786 |  | 0.072577 | -0.05967
0.0097461 | 0.57769 |  | 191.805 |  | 0.11166 | -0.090444
0.0097656 | 0.57719 |  | 191.018 |  | 0.14716 | -0.11868
0.0097852 | 0.57392 |  | 190.4024 |  | 0.18112 | -0.14474
0.0098047 | 0.57286 |  | 189.5584 |  | 0.2129 | -0.16973
0.0098242 | 0.57078 |  | 188.6558 |  | 0.2404 | -0.19152
0.0098438 | 0.56788 |  | 187.7831 |  | 0.26526 | -0.21063
0.0098633 | 0.56607 |  | 186.877 |  | 0.28557 | -0.22664
0.0098828 | 0.56462 |  | 186.095 |  | 0.30084 | -0.23813
0.0099023 | 0.56264 |  | 185.272 |  | 0.31299 | -0.24729
0.0099219 | 0.55926 |  | 184.2809 |  | 0.32012 | -0.25306
0.0099414 | 0.55813 |  | 183.3692 |  | 0.32226 | -0.25424
0.0099609 | 0.55523 |  | 182.4814 |  | 0.31979 | -0.25209
0.0099805 | 0.55194 |  | 181.3935 |  | 0.31155 | -0.24549
0.01 | 0.5512 |  | 180.5167 |  | 0.29953 | -0.23556
0.01002 | 0.54837 |  | 179.6622 |  | 0.28398 | -0.22326
0.010039 | 0.54538 |  | 178.5712 |  | 0.263 | -0.20673
0.010059 | 0.5428 |  | 177.5307 |  | 0.23786 | -0.18678
0.010078 | 0.5405 |  | 176.4802 |  | 0.20897 | -0.16405
0.010098 | 0.53832 |  | 175.3857 |  | 0.17646 | -0.13842
0.010117 | 0.53493 |  | 174.3249 |  | 0.14226 | -0.11157
0.010137 | 0.53226 |  | 173.3828 |  | 0.10577 | -0.083045
0.010156 | 0.53008 |  | 172.2596 |  | 0.067103 | -0.052483
0.010176 | 0.52701 |  | 170.975 |  | 0.027467 | -0.021313
0.010195 | 0.5235 |  | 169.8685 |  | -0.013611 | 0.01083
0.010215 | 0.52028 |  | 168.6885 |  | -0.053742 | 0.042491
0.010234 | 0.51716 |  | 167.4082 |  | -0.091994 | 0.072395
0.010254 | 0.51426 |  | 166.2565 |  | -0.12919 | 0.10162
0.010273 | 0.51175 |  | 165.0905 |  | -0.16408 | 0.12905
0.010293 | 0.50838 |  | 163.7469 |  | -0.19782 | 0.15505
0.010313 | 0.50456 |  | 162.4444 |  | -0.22896 | 0.17941
0.010332 | 0.50158 |  | 161.184 |  | -0.25506 | 0.19976
0.010352 | 0.49799 |  | 159.8636 |  | -0.27774 | 0.2172
0.010371 | 0.49398 |  | 158.5563 |  | -0.29596 | 0.23143
0.010391 | 0.49105 |  | 157.2662 |  | -0.30947 | 0.24172
0.01041 | 0.48737 |  | 155.9941 |  | -0.32011 | 0.24986
0.01043 | 0.48321 |  | 154.5404 |  | -0.32556 | 0.25411
0.010449 | 0.48021 |  | 153.1009 |  | -0.32543 | 0.25397
0.010469 | 0.47665 |  | 151.8171 |  | -0.32114 | 0.25059
0.010488 | 0.47256 |  | 150.4625 |  | -0.31075 | 0.24224
0.010508 | 0.46845 |  | 149.0734 |  | -0.29639 | 0.23069
0.010527 | 0.46556 |  | 147.5952 |  | -0.27929 | 0.21724
0.010547 | 0.46253 |  | 146.258 |  | -0.2565 | 0.19955
0.010566 | 0.45764 |  | 144.9527 |  | -0.23008 | 0.17874
0.010586 | 0.45451 |  | 143.3727 |  | -0.20028 | 0.15514
0.010605 | 0.45057 |  | 141.9904 |  | -0.16614 | 0.12817
0.010625 | 0.44567 |  | 140.6354 |  | -0.13067 | 0.10017
0.010645 | 0.44199 |  | 138.9577 |  | -0.09366 | 0.070885
0.010664 | 0.43773 |  | 137.4791 |  | -0.05466 | 0.040118
0.010684 | 0.43455 |  | 136.2291 |  | -0.014816 | 0.0089375
0.010703 | 0.43032 |  | 134.7064 |  | 0.025861 | -0.02314
0.010723 | 0.42567 |  | 133.1189 |  | 0.065346 | -0.054283
0.010742 | 0.42271 |  | 131.665 |  | 0.10314 | -0.08391
0.010762 | 0.41746 |  | 130.1328 |  | 0.14016 | -0.11292
0.010781 | 0.41298 |  | 128.597 |  | 0.17427 | -0.13962
0.010801 | 0.41002 |  | 127.0925 |  | 0.20555 | -0.16429
0.01082 | 0.40535 |  | 125.5794 |  | 0.23518 | -0.18725
0.01084 | 0.40163 |  | 124.0048 |  | 0.26055 | -0.20678
0.010859 | 0.39711 |  | 122.4492 |  | 0.28116 | -0.223
0.010879 | 0.39248 |  | 120.9259 |  | 0.29812 | -0.23599
0.010898 | 0.38981 |  | 119.3069 |  | 0.3105 | -0.24547
0.010918 | 0.3846 |  | 117.8069 |  | 0.31859 | -0.2517
0.010937 | 0.37936 |  | 116.2865 |  | 0.32196 | -0.25386
0.010957 | 0.3757 |  | 114.6352 |  | 0.32003 | -0.25218
0.010977 | 0.37068 |  | 113.0446 |  | 0.3137 | -0.2471
0.010996 | 0.36583 |  | 111.3668 |  | 0.30213 | -0.23785
0.011016 | 0.36155 |  | 109.7116 |  | 0.28634 | -0.22531
0.011035 | 0.35726 |  | 108.2077 |  | 0.26704 | -0.20992
0.011055 | 0.35324 |  | 106.5483 |  | 0.24262 | -0.19077
0.011074 | 0.3489 |  | 104.8021 |  | 0.2146 | -0.16864
0.011094 | 0.34394 |  | 103.1989 |  | 0.18337 | -0.14388
0.011113 | 0.33916 |  | 101.4947 |  | 0.14872 | -0.11652
0.011133 | 0.33407 |  | 99.7964 |  | 0.11255 | -0.087967
0.011152 | 0.3297 |  | 98.2201 |  | 0.07467 | -0.058271
0.011172 | 0.32565 |  | 96.4756 |  | 0.034899 | -0.02705
0.011191 | 0.31972 |  | 94.7021 |  | -0.0053208 | 0.0046673
0.011211 | 0.31494 |  | 92.9619 |  | -0.04573 | 0.036416
0.01123 | 0.31063 |  | 91.1981 |  | -0.085233 | 0.067279
0.01125 | 0.30547 |  | 89.5724 |  | -0.1221 | 0.096147
0.01127 | 0.30102 |  | 87.8766 |  | -0.15784 | 0.12404
0.011289 | 0.29522 |  | 85.9644 |  | -0.19191 | 0.15054
0.011309 | 0.29086 |  | 84.1654 |  | -0.22276 | 0.17467
0.011328 | 0.28671 |  | 82.4948 |  | -0.25081 | 0.1965
0.011348 | 0.28076 |  | 80.7375 |  | -0.27361 | 0.21427
0.011367 | 0.27644 |  | 79.0005 |  | -0.29229 | 0.22862
0.011387 | 0.27109 |  | 77.1724 |  | -0.3083 | 0.2407
0.011406 | 0.26618 |  | 75.2152 |  | -0.31881 | 0.24896
0.011426 | 0.26118 |  | 73.4465 |  | -0.32488 | 0.25377
0.011445 | 0.2557 |  | 71.7132 |  | -0.3264 | 0.25482
0.011465 | 0.25161 |  | 69.8667 |  | -0.32181 | 0.25117
0.011484 | 0.24512 |  | 68.0106 |  | -0.31309 | 0.24427
0.011504 | 0.23999 |  | 66.1138 |  | -0.3003 | 0.23412
0.011523 | 0.23563 |  | 64.3463 |  | -0.28285 | 0.22043
0.011543 | 0.22972 |  | 62.5809 |  | -0.26147 | 0.20361
0.011562 | 0.2255 |  | 60.6188 |  | -0.23559 | 0.18302
0.011582 | 0.22012 |  | 58.8006 |  | -0.20605 | 0.15961
0.011602 | 0.2146 |  | 56.9945 |  | -0.17347 | 0.13396
0.011621 | 0.20987 |  | 55.0482 |  | -0.13771 | 0.10583
0.011641 | 0.20464 |  | 53.3535 |  | -0.10124 | 0.077006
0.01166 | 0.19962 |  | 51.5858 |  | -0.063183 | 0.046882
0.01168 | 0.19388 |  | 49.5835 |  | -0.022432 | 0.014857
0.011699 | 0.18876 |  | 47.755 |  | 0.017502 | -0.016592
0.011719 | 0.18369 |  | 45.9751 |  | 0.057212 | -0.047784
0.011738 | 0.17861 |  | 44.1784 |  | 0.096203 | -0.07835
0.011758 | 0.17384 |  | 42.3975 |  | 0.13219 | -0.10663
0.011777 | 0.16761 |  | 40.4397 |  | 0.16719 | -0.13388
0.011797 | 0.16273 |  | 38.5044 |  | 0.19988 | -0.15941
0.011816 | 0.15821 |  | 36.8167 |  | 0.22931 | -0.18246
0.011836 | 0.1523 |  | 34.9919 |  | 0.25622 | -0.20339
0.011855 | 0.14818 |  | 33.0409 |  | 0.27722 | -0.21991
0.011875 | 0.14263 |  | 31.2556 |  | 0.29397 | -0.23276
0.011895 | 0.13606 |  | 29.2417 |  | 0.30848 | -0.24356
0.011914 | 0.13181 |  | 27.2929 |  | 0.31699 | -0.25027
0.011934 | 0.12659 |  | 25.7196 |  | 0.32069 | -0.25316
0.011953 | 0.12106 |  | 23.8064 |  | 0.32062 | -0.25277
0.011973 | 0.1159 |  | 21.777 |  | 0.31469 | -0.24783
0.011992 | 0.11036 |  | 19.969 |  | 0.30411 | -0.23932
0.012012 | 0.1052 |  | 18.0163 |  | 0.2892 | -0.22745
0.012031 | 0.099345 |  | 16.1512 |  | 0.27026 | -0.21231
0.012051 | 0.094327 |  | 14.4481 |  | 0.24729 | -0.1943
0.01207 | 0.089418 |  | 12.4927 |  | 0.21916 | -0.17227
0.01209 | 0.083208 |  | 10.3982 |  | 0.18851 | -0.14772
0.012109 | 0.078527 |  | 8.5527 |  | 0.1554 | -0.12154
0.012129 | 0.073123 |  | 6.7401 |  | 0.11849 | -0.092771
0.012148 | 0.067547 |  | 4.8347 |  | 0.081137 | -0.063308
0.012168 | 0.062854 |  | 2.9784 |  | 0.042449 | -0.032794
0.012188 | 0.056573 |  | 1.0166 |  | 0.0011342 | -0.00041337
0.012207 | 0.05173 |  | -0.91771 |  | -0.039011 | 0.031145
0.012227 | 0.046671 |  | -2.8489 |  | -0.078264 | 0.061766
0.012246 | 0.040442 |  | -4.7902 |  | -0.11653 | 0.091634
0.012266 | 0.035269 |  | -6.6572 |  | -0.15184 | 0.11947
0.012285 | 0.029366 |  | -8.6493 |  | -0.18624 | 0.14623
0.012305 | 0.024467 |  | -10.4957 |  | -0.21822 | 0.1711
0.012324 | 0.018867 |  | -12.3998 |  | -0.24599 | 0.19274
0.012344 | 0.012661 |  | -14.5038 |  | -0.27094 | 0.21201
0.012363 | 0.0083714 |  | -16.3396 |  | -0.29063 | 0.22754
0.012383 | 0.0022337 |  | -18.2148 |  | -0.30572 | 0.23919
0.012402 | -0.0030692 |  | -20.1356 |  | -0.31832 | 0.24859
0.012422 | -0.0077229 |  | -21.9945 |  | -0.32537 | 0.25412
0.012441 | -0.013969 |  | -24.0106 |  | -0.32724 | 0.25552
0.012461 | -0.019265 |  | -25.9456 |  | -0.32476 | 0.25344
0.01248 | -0.024605 |  | -27.8444 |  | -0.31651 | 0.24696
0.0125 | -0.029876 |  | -29.7417 |  | -0.30402 | 0.23693
0.01252 | -0.035097 |  | -31.5649 |  | -0.28744 | 0.22392
0.012539 | -0.040807 |  | -33.4465 |  | -0.26686 | 0.20783
0.012559 | -0.045918 |  | -35.4298 |  | -0.24233 | 0.18839
0.012578 | -0.051463 |  | -37.3704 |  | -0.21275 | 0.16505
0.012598 | -0.057004 |  | -39.1776 |  | -0.18085 | 0.13962
0.012617 | -0.061472 |  | -41.0276 |  | -0.14638 | 0.11243
0.012637 | -0.067124 |  | -42.8853 |  | -0.10867 | 0.082982
0.012656 | -0.07298 |  | -44.749 |  | -0.071373 | 0.053336
0.012676 | -0.077919 |  | -46.7179 |  | -0.032027 | 0.022328
0.012695 | -0.083914 |  | -48.6536 |  | 0.0094625 | -0.010241
0.012715 | -0.089105 |  | -50.4616 |  | 0.048505 | -0.041139
0.012734 | -0.093889 |  | -52.2691 |  | 0.087898 | -0.071753
0.012754 | -0.099323 |  | -54.0757 |  | 0.12602 | -0.10172
0.012773 | -0.10377 |  | -55.8011 |  | 0.15964 | -0.12837
0.012793 | -0.1093 |  | -57.7975 |  | 0.19299 | -0.15415
0.012812 | -0.11519 |  | -59.7706 |  | 0.22406 | -0.17845
0.012832 | -0.11968 |  | -61.3743 |  | 0.25031 | -0.1991
0.012852 | -0.12484 |  | -63.1261 |  | 0.27352 | -0.21713
0.012871 | -0.13009 |  | -64.9082 |  | 0.29157 | -0.23097
0.012891 | -0.13494 |  | -66.6458 |  | 0.30531 | -0.24127
0.01291 | -0.14092 |  | -68.6865 |  | 0.31591 | -0.24952
0.01293 | -0.14609 |  | -70.563 |  | 0.32058 | -0.25319
0.012949 | -0.15044 |  | -72.0684 |  | 0.3211 | -0.2532
0.012969 | -0.15549 |  | -73.7798 |  | 0.31719 | -0.24987
0.012988 | -0.16078 |  | -75.7113 |  | 0.30625 | -0.2413
0.013008 | -0.16612 |  | -77.4652 |  | 0.29246 | -0.23011
0.013027 | -0.17103 |  | -79.2185 |  | 0.27527 | -0.21637
0.013047 | -0.17628 |  | -81.1322 |  | 0.25227 | -0.19839
0.013066 | -0.18084 |  | -82.7829 |  | 0.22639 | -0.17779
0.013086 | -0.18536 |  | -84.3663 |  | 0.19598 | -0.15387
0.013105 | -0.19109 |  | -86.2608 |  | 0.16213 | -0.12709
0.013125 | -0.19605 |  | -88.0064 |  | 0.12716 | -0.099382
0.013145 | -0.20044 |  | -89.7294 |  | 0.088917 | -0.069654
0.013164 | -0.20577 |  | -91.4935 |  | 0.050633 | -0.039322
0.013184 | -0.21071 |  | -93.1397 |  | 0.011288 | -0.0083913
0.013203 | -0.21558 |  | -94.9873 |  | -0.030929 | 0.024537
0.013223 | -0.22091 |  | -96.663 |  | -0.069909 | 0.055486
0.013242 | -0.2251 |  | -98.2131 |  | -0.10758 | 0.084798
0.013262 | -0.23025 |  | -100.0903 |  | -0.14523 | 0.11402
0.013281 | -0.23552 |  | -101.7219 |  | -0.17864 | 0.14027
0.013301 | -0.23945 |  | -103.1822 |  | -0.21078 | 0.16524
0.01332 | -0.24513 |  | -105.0936 |  | -0.24099 | 0.18877
0.01334 | -0.25029 |  | -106.8088 |  | -0.26563 | 0.20804
0.013359 | -0.25382 |  | -108.1738 |  | -0.28641 | 0.22416
0.013379 | -0.25926 |  | -109.9678 |  | -0.3028 | 0.23661
0.013398 | -0.26407 |  | -111.7077 |  | -0.31493 | 0.24583
0.013418 | -0.26789 |  | -113.1051 |  | -0.32388 | 0.25286
0.013437 | -0.27324 |  | -114.832 |  | -0.3272 | 0.25542
0.013457 | -0.27782 |  | -116.5349 |  | -0.32537 | 0.25391
0.013477 | -0.28191 |  | -117.9688 |  | -0.31852 | 0.24852
0.013496 | -0.28685 |  | -119.5876 |  | -0.30578 | 0.23849
0.013516 | -0.29141 |  | -121.1839 |  | -0.29065 | 0.22638
0.013535 | -0.29596 |  | -122.7422 |  | -0.27154 | 0.21142
0.013555 | -0.30052 |  | -124.3726 |  | -0.24687 | 0.19221
0.013574 | -0.30475 |  | -125.8314 |  | -0.21969 | 0.17042
0.013594 | -0.30896 |  | -127.3813 |  | -0.18762 | 0.14503
0.013613 | -0.31334 |  | -128.9378 |  | -0.15238 | 0.11723
0.013633 | -0.31742 |  | -130.2118 |  | -0.11699 | 0.089147
0.013652 | -0.32185 |  | -131.7258 |  | -0.078675 | 0.059161
0.013672 | -0.32685 |  | -133.4434 |  | -0.039531 | 0.028232
0.013691 | -0.33057 |  | -134.718 |  | 4.7972e-05 | -0.0030441
0.013711 | -0.33455 |  | -136.0823 |  | 0.040974 | -0.035138
0.01373 | -0.33923 |  | -137.7496 |  | 0.080003 | -0.065802
0.01375 | -0.34301 |  | -139.0225 |  | 0.11786 | -0.095363
0.01377 | -0.347 |  | -140.4325 |  | 0.15372 | -0.12356
0.013789 | -0.3513 |  | -142.0178 |  | 0.18585 | -0.1488
0.013809 | -0.35499 |  | -143.2008 |  | 0.21701 | -0.17286
0.013828 | -0.35861 |  | -144.5073 |  | 0.24536 | -0.19495
0.013848 | -0.36312 |  | -146.0319 |  | 0.26869 | -0.21331
0.013867 | -0.36743 |  | -147.4692 |  | 0.28845 | -0.22861
0.013887 | -0.37092 |  | -148.7744 |  | 0.30289 | -0.23964
0.013906 | -0.37508 |  | -150.0379 |  | 0.31289 | -0.24722
0.013926 | -0.37842 |  | -151.2771 |  | 0.31972 | -0.25237
0.013945 | -0.38163 |  | -152.4796 |  | 0.32085 | -0.25318
0.013965 | -0.3864 |  | -153.9183 |  | 0.31811 | -0.25077
0.013984 | -0.3904 |  | -155.3492 |  | 0.31006 | -0.24424
0.014004 | -0.39353 |  | -156.5502 |  | 0.29468 | -0.2322
0.014023 | -0.39725 |  | -157.7254 |  | 0.27791 | -0.21854
0.014043 | -0.40127 |  | -159.0141 |  | 0.25756 | -0.20235
0.014063 | -0.40403 |  | -160.2059 |  | 0.23077 | -0.18161
0.014082 | -0.40753 |  | -161.3051 |  | 0.20226 | -0.15878
0.014102 | -0.41201 |  | -162.6736 |  | 0.16965 | -0.13294
0.014121 | -0.41432 |  | -163.7825 |  | 0.1333 | -0.10441
0.014141 | -0.41788 |  | -164.8711 |  | 0.09693 | -0.075536
0.01416 | -0.42253 |  | -166.3427 |  | 0.057991 | -0.04513
0.01418 | -0.42528 |  | -167.3847 |  | 0.018152 | -0.013823
0.014199 | -0.42879 |  | -168.4157 |  | -0.021527 | 0.017475
0.014219 | -0.43236 |  | -169.7186 |  | -0.062406 | 0.049269
0.014238 | -0.43523 |  | -170.6873 |  | -0.10061 | 0.079334
0.014258 | -0.43848 |  | -171.7574 |  | -0.13696 | 0.10773
0.014277 | -0.44221 |  | -173.088 |  | -0.17291 | 0.13541
0.014297 | -0.44529 |  | -174.0784 |  | -0.20475 | 0.16053
0.014316 | -0.44814 |  | -175.0869 |  | -0.23423 | 0.18358
0.014336 | -0.45181 |  | -176.3442 |  | -0.26108 | 0.20426
0.014355 | -0.45423 |  | -177.2373 |  | -0.28195 | 0.22071
0.014375 | -0.45693 |  | -178.1793 |  | -0.29967 | 0.23419
0.014395 | -0.46075 |  | -179.3302 |  | -0.31349 | 0.24483
0.014414 | -0.46359 |  | -180.2525 |  | -0.32167 | 0.25148
0.014434 | -0.46638 |  | -181.2978 |  | -0.32625 | 0.25474
0.014453 | -0.4693 |  | -182.2904 |  | -0.32543 | 0.25404
0.014473 | -0.47173 |  | -183.025 |  | -0.31938 | 0.24929
0.014492 | -0.47484 |  | -183.9972 |  | -0.3091 | 0.24112
0.014512 | -0.47801 |  | -185.1283 |  | -0.29344 | 0.22887
0.014531 | -0.48039 |  | -185.9025 |  | -0.27464 | 0.2138
0.014551 | -0.48312 |  | -186.7091 |  | -0.25205 | 0.19592
0.01457 | -0.48587 |  | -187.7591 |  | -0.22399 | 0.1739
0.01459 | -0.48791 |  | -188.3893 |  | -0.19351 | 0.14965
0.014609 | -0.49061 |  | -189.1311 |  | -0.15988 | 0.12319
0.014629 | -0.49379 |  | -190.3698 |  | -0.12308 | 0.094274
0.014648 | -0.49589 |  | -191.0634 |  | -0.085861 | 0.064712
0.014668 | -0.49787 |  | -191.4563 |  | -0.04653 | 0.033789
0.014687 | -0.50039 |  | -192.4089 |  | -0.0061594 | 0.0020578
0.014707 | -0.50253 |  | -193.2258 |  | 0.033518 | -0.029212
0.014727 | -0.50462 |  | -193.7951 |  | 0.07305 | -0.06019
0.014746 | -0.50742 |  | -194.721 |  | 0.1107 | -0.089789
0.014766 | -0.50953 |  | -195.4276 |  | 0.14707 | -0.11818
0.014785 | -0.51051 |  | -195.8137 |  | 0.18141 | -0.14503
0.014805 | -0.51257 |  | -196.494 |  | 0.21199 | -0.16911
0.014824 | -0.51537 |  | -197.3325 |  | 0.24069 | -0.19143
0.014844 | -0.51777 |  | -197.923 |  | 0.26532 | -0.21077
0.014863 | -0.5192 |  | -198.471 |  | 0.28458 | -0.2257
0.014883 | -0.52095 |  | -199.1369 |  | 0.30102 | -0.23809
0.014902 | -0.52351 |  | -199.5935 |  | 0.31274 | -0.24724
0.014922 | -0.52435 |  | -200.0559 |  | 0.31956 | -0.25235
0.014941 | -0.52612 |  | -200.6723 |  | 0.32237 | -0.25428
0.014961 | -0.52846 |  | -201.1987 |  | 0.31903 | -0.2516
0.01498 | -0.52975 |  | -201.6616 |  | 0.3114 | -0.24519
0.015 | -0.53147 |  | -202.0994 |  | 0.29923 | -0.23563
0.01502 | -0.5326 |  | -202.6026 |  | 0.28198 | -0.22195
0.015039 | -0.53417 |  | -203.1391 |  | 0.2625 | -0.20626
0.015059 | -0.53623 |  | -203.5807 |  | 0.2377 | -0.18695
0.015078 | -0.53722 |  | -203.961 |  | 0.20787 | -0.16327
0.015098 | -0.53833 |  | -204.3173 |  | 0.17661 | -0.13835
0.015117 | -0.54039 |  | -204.7266 |  | 0.14151 | -0.11092
0.015137 | -0.5417 |  | -205.1431 |  | 0.1044 | -0.081672
0.015156 | -0.54274 |  | -205.5153 |  | 0.066966 | -0.052226
0.015176 | -0.54385 |  | -205.8692 |  | 0.02689 | -0.020718
0.015195 | -0.54487 |  | -206.0709 |  | -0.013521 | 0.011176
0.015215 | -0.54613 |  | -206.2889 |  | -0.053509 | 0.042392
0.015234 | -0.54695 |  | -206.605 |  | -0.093229 | 0.073436
0.015254 | -0.54788 |  | -206.8778 |  | -0.12983 | 0.10221
0.015273 | -0.54914 |  | -207.153 |  | -0.16492 | 0.1295
0.015293 | -0.55009 |  | -207.3703 |  | -0.19882 | 0.15584
0.015312 | -0.55045 |  | -207.5695 |  | -0.22833 | 0.17897
0.015332 | -0.55145 |  | -207.7559 |  | -0.25551 | 0.20007
0.015352 | -0.55207 |  | -207.8664 |  | -0.27886 | 0.21821
0.015371 | -0.55261 |  | -208.0633 |  | -0.29575 | 0.23131
0.015391 | -0.55393 |  | -208.2326 |  | -0.31057 | 0.24252
0.01541 | -0.55429 |  | -208.3 |  | -0.32086 | 0.25066
0.01543 | -0.55455 |  | -208.3848 |  | -0.3247 | 0.25376
0.015449 | -0.55527 |  | -208.4053 |  | -0.32594 | 0.25433
0.015469 | -0.55602 |  | -208.5215 |  | -0.32105 | 0.25039
0.015488 | -0.5563 |  | -208.6248 |  | -0.3103 | 0.242
0.015508 | -0.5564 |  | -208.5339 |  | -0.29717 | 0.23152
0.015527 | -0.55685 |  | -208.5771 |  | -0.2789 | 0.21713
0.015547 | -0.55703 |  | -208.5972 |  | -0.25633 | 0.19943
0.015566 | -0.55733 |  | -208.471 |  | -0.23008 | 0.17866
0.015586 | -0.55734 |  | -208.456 |  | -0.199 | 0.15407
0.015605 | -0.55736 |  | -208.3926 |  | -0.16604 | 0.12803
0.015625 | -0.55762 |  | -208.2246 |  | -0.1308 | 0.10033
0.015645 | -0.5572 |  | -208.1338 |  | -0.092913 | 0.070512
0.015664 | -0.55769 |  | -208.027 |  | -0.054372 | 0.039892
0.015684 | -0.55746 |  | -207.8037 |  | -0.014032 | 0.0080855
0.015703 | -0.55642 |  | -207.5594 |  | 0.026152 | -0.02347
0.015723 | -0.55716 |  | -207.4252 |  | 0.064922 | -0.053916
0.015742 | -0.55668 |  | -207.1982 |  | 0.1039 | -0.084426
0.015762 | -0.55586 |  | -206.8598 |  | 0.14034 | -0.11322
0.015781 | -0.55612 |  | -206.7122 |  | 0.17444 | -0.13996
0.015801 | -0.55522 |  | -206.4515 |  | 0.20698 | -0.16522
0.01582 | -0.55445 |  | -206.047 |  | 0.23522 | -0.1873
0.01584 | -0.55449 |  | -205.7922 |  | 0.26059 | -0.20695
0.015859 | -0.55397 |  | -205.4898 |  | 0.28228 | -0.22379
0.015879 | -0.55305 |  | -205.1482 |  | 0.29832 | -0.23618
0.015898 | -0.55263 |  | -204.7822 |  | 0.31103 | -0.24568
0.015918 | -0.55199 |  | -204.3773 |  | 0.31914 | -0.25194
0.015938 | -0.55083 |  | -203.9178 |  | 0.32201 | -0.25418
0.015957 | -0.55002 |  | -203.4446 |  | 0.32106 | -0.25314
0.015977 | -0.54956 |  | -203.2015 |  | 0.31435 | -0.24765
0.015996 | -0.54902 |  | -202.7971 |  | 0.30239 | -0.23805
0.016016 | -0.54771 |  | -202.2179 |  | 0.28674 | -0.22548
0.016035 | -0.54618 |  | -201.7802 |  | 0.26671 | -0.20976
0.016055 | -0.54551 |  | -201.2059 |  | 0.24315 | -0.19129
0.016074 | -0.54451 |  | -200.6613 |  | 0.21536 | -0.1693
0.016094 | -0.54315 |  | -200.2793 |  | 0.18311 | -0.1438
0.016113 | -0.5426 |  | -199.8047 |  | 0.14903 | -0.11674
0.016133 | -0.5414 |  | -199.2585 |  | 0.1128 | -0.088291
0.016152 | -0.53978 |  | -198.6625 |  | 0.074649 | -0.058436
0.016172 | -0.53903 |  | -197.9949 |  | 0.035647 | -0.027538
0.016191 | -0.53752 |  | -197.4135 |  | -0.0055158 | 0.004738
0.016211 | -0.53605 |  | -196.9204 |  | -0.045867 | 0.036466
0.01623 | -0.5355 |  | -196.3681 |  | -0.083928 | 0.066428
0.01625 | -0.53404 |  | -195.7806 |  | -0.1221 | 0.095907
0.01627 | -0.53266 |  | -195.0424 |  | -0.15783 | 0.12387
0.016289 | -0.53095 |  | -194.2671 |  | -0.19131 | 0.15008
0.016309 | -0.52861 |  | -193.6766 |  | -0.22312 | 0.17481
0.016328 | -0.52828 |  | -193.1336 |  | -0.24986 | 0.19581
0.016348 | -0.5272 |  | -192.5602 |  | -0.27336 | 0.21385
0.016367 | -0.52457 |  | -191.6998 |  | -0.29291 | 0.22901
0.016387 | -0.52339 |  | -190.8651 |  | -0.30692 | 0.23996
0.016406 | -0.52208 |  | -190.3537 |  | -0.31837 | 0.24853
0.016426 | -0.51998 |  | -189.5417 |  | -0.32474 | 0.25361
0.016445 | -0.51845 |  | -188.7614 |  | -0.32547 | 0.25412
0.016465 | -0.51736 |  | -188.2536 |  | -0.32239 | 0.2514
0.016484 | -0.51513 |  | -187.289 |  | -0.31288 | 0.24408
0.016504 | -0.51278 |  | -186.3215 |  | -0.29917 | 0.23313
0.016523 | -0.51163 |  | -185.7952 |  | -0.28259 | 0.22003
0.016543 | -0.50997 |  | -184.9798 |  | -0.26075 | 0.20306
0.016563 | -0.50771 |  | -184.0406 |  | -0.23548 | 0.18292
0.016582 | -0.50608 |  | -183.33 |  | -0.20577 | 0.15955
0.016602 | -0.50495 |  | -182.432 |  | -0.17156 | 0.13253
0.016621 | -0.50265 |  | -181.5405 |  | -0.13713 | 0.10499
0.016641 | -0.50004 |  | -180.6823 |  | -0.10075 | 0.076528
0.01666 | -0.4983 |  | -179.6769 |  | -0.061577 | 0.045782
0.01668 | -0.49666 |  | -178.8196 |  | -0.022174 | 0.014501
0.016699 | -0.49495 |  | -177.928 |  | 0.018661 | -0.017584
0.016719 | -0.49285 |  | -176.9839 |  | 0.058985 | -0.049325
0.016738 | -0.49058 |  | -176.1286 |  | 0.09658 | -0.078868
0.016758 | -0.48855 |  | -174.9465 |  | 0.13331 | -0.1076
0.016777 | -0.48583 |  | -173.7653 |  | 0.16816 | -0.13503
0.016797 | -0.48335 |  | -172.9218 |  | 0.20078 | -0.16038
0.016816 | -0.48195 |  | -171.948 |  | 0.23122 | -0.18395
0.016836 | -0.47894 |  | -170.7946 |  | 0.25696 | -0.20417
0.016855 | -0.4769 |  | -169.6186 |  | 0.27821 | -0.22074
0.016875 | -0.47574 |  | -168.5777 |  | 0.29562 | -0.23403
0.016895 | -0.4723 |  | -167.4382 |  | 0.30905 | -0.24418
0.016914 | -0.47122 |  | -166.0825 |  | 0.31861 | -0.25159
0.016934 | -0.4698 |  | -165.0235 |  | 0.32279 | -0.25485
0.016953 | -0.46532 |  | -163.996 |  | 0.32183 | -0.25387
0.016973 | -0.46405 |  | -162.6396 |  | 0.31644 | -0.24938
0.016992 | -0.46267 |  | -161.3891 |  | 0.30526 | -0.24053
0.017012 | -0.45831 |  | -160.2903 |  | 0.28988 | -0.22827
0.017031 | -0.45743 |  | -158.9652 |  | 0.27165 | -0.21372
0.017051 | -0.45672 |  | -157.7319 |  | 0.2488 | -0.19575
0.01707 | -0.4522 |  | -156.5957 |  | 0.22157 | -0.17417
0.01709 | -0.45225 |  | -155.1568 |  | 0.19055 | -0.14964
0.017109 | -0.45071 |  | -153.9374 |  | 0.15624 | -0.12247
0.017129 | -0.44528 |  | -152.6539 |  | 0.12041 | -0.094171
0.017148 | -0.44699 |  | -151.2202 |  | 0.082886 | -0.064828
0.017168 | -0.44547 |  | -150.0481 |  | 0.043802 | -0.034047
0.017188 | -0.43895 |  | -148.7422 |  | 0.0038215 | -0.0026227
0.017207 | -0.43954 |  | -147.3443 |  | -0.037423 | 0.02965
0.017227 | -0.43993 |  | -146.0543 |  | -0.077131 | 0.060834
0.017246 | -0.43349 |  | -144.7346 |  | -0.11382 | 0.089585
0.017266 | -0.43343 |  | -143.1765 |  | -0.15005 | 0.11765
0.017285 | -0.43544 |  | -141.9028 |  | -0.18461 | 0.14444
0.017305 | -0.43084 |  | -140.6504 |  | -0.21574 | 0.16902
0.017324 | -0.42919 |  | -139.0554 |  | -0.24425 | 0.19129
0.017344 | -0.42727 |  | -137.716 |  | -0.26896 | 0.21029
0.017363 | -0.42758 |  | -136.2824 |  | -0.28869 | 0.22565
0.017383 | -0.42644 |  | -134.9601 |  | -0.30393 | 0.23752
0.017402 | -0.42086 |  | -133.5306 |  | -0.31557 | 0.2465
0.017422 | -0.42355 |  | -131.9358 |  | -0.32318 | 0.25231
0.017441 | -0.42211 |  | -130.6871 |  | -0.32496 | 0.25381
0.017461 | -0.41855 |  | -129.1022 |  | -0.32164 | 0.25117
0.01748 | -0.4199 |  | -127.5501 |  | -0.31459 | 0.24523
0.0175 | -0.41904 |  | -126.15 |  | -0.3021 | 0.23544
0.01752 | -0.4193 |  | -124.7245 |  | -0.2847 | 0.22184
0.017539 | -0.4139 |  | -123.4218 |  | -0.26475 | 0.20589
0.017559 | -0.4086 |  | -121.8183 |  | -0.24031 | 0.18666
0.017578 | -0.40906 |  | -120.1335 |  | -0.21062 | 0.16328
0.017598 | -0.40823 |  | -118.5194 |  | -0.17811 | 0.13741
0.017617 | -0.40803 |  | -116.9577 |  | -0.14356 | 0.11006
0.017637 | -0.40642 |  | -115.7597 |  | -0.10718 | 0.081472
0.017656 | -0.40434 |  | -114.3308 |  | -0.068798 | 0.051336
0.017676 | -0.40468 |  | -112.2024 |  | -0.029032 | 0.02
0.017695 | -0.40354 |  | -110.6008 |  | 0.010894 | -0.01161
0.017715 | -0.40281 |  | -109.3687 |  | 0.051418 | -0.043285
0.017734 | -0.40441 |  | -107.559 |  | 0.090542 | -0.07378
0.017754 | -0.40961 |  | -106.0445 |  | 0.12657 | -0.10239
0.017773 | -0.41431 |  | -104.647 |  | 0.16197 | -0.1301
0.017793 | -0.41609 |  | -102.7728 |  | 0.19583 | -0.15638
0.017812 | -0.41767 |  | -100.9839 |  | 0.22573 | -0.17986
0.017832 | -0.42564 |  | -99.2895 |  | 0.25251 | -0.20069
0.017852 | -0.43239 |  | -97.828 |  | 0.27504 | -0.21828
0.017871 | -0.43195 |  | -96.2263 |  | 0.29278 | -0.232
0.017891 | -0.44034 |  | -94.3627 |  | 0.30713 | -0.24296
0.01791 | -0.43841 |  | -92.9184 |  | 0.31735 | -0.2508
0.01793 | -0.4353 |  | -90.9651 |  | 0.32293 | -0.25488
0.017949 | -0.44866 |  | -88.897 |  | 0.32327 | -0.25505
0.017969 | -0.44996 |  | -87.5504 |  | 0.31792 | -0.25064
0.017988 | -0.4597 |  | -85.6979 |  | 0.30808 | -0.24258
0.018008 | -0.4748 |  | -83.9401 |  | 0.29409 | -0.2314
0.018027 | -0.47039 |  | -82.5782 |  | 0.27617 | -0.21706
0.018047 | -0.46957 |  | -80.5366 |  | 0.2542 | -0.19983
0.018066 | -0.47273 |  | -78.3926 |  | 0.22739 | -0.17872
0.018086 | -0.47558 |  | -76.5608 |  | 0.19693 | -0.15447
0.018105 | -0.47644 |  | -75.0171 |  | 0.1639 | -0.12832
0.018125 | -0.4796 |  | -73.4687 |  | 0.12807 | -0.10014
0.018145 | -0.4888 |  | -71.6115 |  | 0.090772 | -0.070839
0.018164 | -0.47904 |  | -70.0403 |  | 0.051898 | -0.040304
0.018184 | -0.47444 |  | -67.8012 |  | 0.011235 | -0.00844
0.018203 | -0.48801 |  | -65.5672 |  | -0.028896 | 0.023051
0.018223 | -0.48265 |  | -64.5382 |  | -0.068764 | 0.054136
0.018242 | -0.47782 |  | -62.5461 |  | -0.10726 | 0.08429
0.018262 | -0.48273 |  | -60.5402 |  | -0.14274 | 0.11227
0.018281 | -0.48304 |  | -59.1951 |  | -0.17775 | 0.13936
0.018301 | -0.48693 |  | -56.8851 |  | -0.21041 | 0.16483
0.01832 | -0.4813 |  | -55.0459 |  | -0.23898 | 0.18721
0.01834 | -0.48026 |  | -53.4707 |  | -0.2647 | 0.20724
0.018359 | -0.48263 |  | -51.6533 |  | -0.28505 | 0.22324
0.018379 | -0.46538 |  | -50.1333 |  | -0.30107 | 0.23537
0.018398 | -0.44155 |  | -48.465 |  | -0.31438 | 0.24556
0.018418 | -0.40836 |  | -46.5704 |  | -0.32218 | 0.25179
0.018437 | -0.37897 |  | -44.3375 |  | -0.32529 | 0.25405
0.018457 | -0.35607 |  | -42.3641 |  | -0.32383 | 0.25289
0.018477 | -0.33627 |  | -40.6242 |  | -0.31636 | 0.24688
0.018496 | -0.3365 |  | -39.0549 |  | -0.30489 | 0.23761
0.018516 | -0.33359 |  | -37.7526 |  | -0.28923 | 0.22539
0.018535 | -0.32161 |  | -36.0385 |  | -0.26904 | 0.20956
0.018555 | -0.30937 |  | -34.0264 |  | -0.24563 | 0.19105
0.018574 | -0.30032 |  | -31.6269 |  | -0.21758 | 0.16885
0.018594 | -0.29729 |  | -29.3245 |  | -0.18539 | 0.14337
0.018613 | -0.28188 |  | -28.2197 |  | -0.15124 | 0.11638
0.018633 | -0.26576 |  | -27.1231 |  | -0.11469 | 0.087638
0.018652 | -0.26478 |  | -24.7979 |  | -0.076697 | 0.057757
0.018672 | -0.26345 |  | -22.8295 |  | -0.0378 | 0.02706
0.018691 | -0.25456 |  | -20.965 |  | 0.0027502 | -0.0047711
0.018711 | -0.24719 |  | -18.5592 |  | 0.042615 | -0.036092
0.01873 | -0.23799 |  | -17.4427 |  | 0.081466 | -0.066687
0.01875 | -0.21963 |  | -16.0354 |  | 0.12002 | -0.096883
0.01877 | -0.21275 |  | -13.2321 |  | 0.15546 | -0.12475
0.018789 | -0.20936 |  | -11.4465 |  | 0.188 | -0.15032
0.018809 | -0.19142 |  | -10.1534 |  | 0.2191 | -0.17449
0.018828 | -0.17345 |  | -7.9974 |  | 0.24688 | -0.19611
0.018848 | -0.15732 |  | -6.0491 |  | 0.2703 | -0.2145
0.018867 | -0.14533 |  | -4.4484 |  | 0.28941 | -0.22932
0.018887 | -0.12857 |  | -2.3156 |  | 0.30436 | -0.24068
0.018906 | -0.11305 |  | -0.022434 |  | 0.3152 | -0.24909
0.018926 | -0.10629 |  | 1.5845 |  | 0.32134 | -0.25376
0.018945 | -0.090433 |  | 2.9965 |  | 0.32269 | -0.25449
0.018965 | -0.080097 |  | 5.1625 |  | 0.31921 | -0.25149
0.018984 | -0.071734 |  | 7.4409 |  | 0.31039 | -0.24437
0.019004 | -0.062821 |  | 9.25 |  | 0.29669 | -0.23353
0.019023 | -0.061228 |  | 11.1572 |  | 0.27947 | -0.21964
0.019043 | -0.048279 |  | 12.8222 |  | 0.2585 | -0.20301
0.019062 | -0.035164 |  | 14.4155 |  | 0.23271 | -0.18291
0.019082 | -0.026011 |  | 16.609 |  | 0.20272 | -0.15916
0.019102 | -0.013021 |  | 18.9399 |  | 0.17017 | -0.13334
0.019121 | -0.004797 |  | 20.9048 |  | 0.13499 | -0.10559
0.019141 | 0.0050784 |  | 22.4102 |  | 0.097369 | -0.076041
0.01916 | 0.014179 |  | 24.135 |  | 0.059354 | -0.046139
0.01918 | 0.023732 |  | 26.1576 |  | 0.020025 | -0.015282
0.019199 | 0.03497 |  | 28.2654 |  | -0.021312 | 0.016945
0.019219 | 0.039316 |  | 30.4666 |  | -0.061331 | 0.048458
0.019238 | 0.047246 |  | 32.1851 |  | -0.099442 | 0.078419
0.019258 | 0.055211 |  | 33.8645 |  | -0.13665 | 0.10735
0.019277 | 0.060737 |  | 35.6552 |  | -0.1717 | 0.13461
0.019297 | 0.072483 |  | 37.57 |  | -0.20384 | 0.15971
0.019316 | 0.081948 |  | 39.9363 |  | -0.23297 | 0.1827
0.019336 | 0.088765 |  | 41.9112 |  | -0.25941 | 0.20324
0.019355 | 0.096676 |  | 43.4648 |  | -0.28187 | 0.22048
0.019375 | 0.10382 |  | 45.2569 |  | -0.29851 | 0.23345
0.019395 | 0.10992 |  | 46.9486 |  | -0.31165 | 0.24345
0.019414 | 0.11522 |  | 48.7852 |  | -0.32132 | 0.25076
0.019434 | 0.12293 |  | 51.1933 |  | -0.32463 | 0.25355
0.019453 | 0.12927 |  | 53.0214 |  | -0.3236 | 0.25261
0.019473 | 0.13457 |  | 54.5108 |  | -0.31847 | 0.24829
0.019492 | 0.14242 |  | 56.6028 |  | -0.30753 | 0.23971
0.019512 | 0.1485 |  | 58.2143 |  | -0.29261 | 0.22788
0.019531 | 0.15457 |  | 59.9395 |  | -0.27359 | 0.21292
0.019551 | 0.1615 |  | 62.324 |  | -0.25012 | 0.19447
0.01957 | 0.16688 |  | 63.9657 |  | -0.2229 | 0.17284
0.01959 | 0.17206 |  | 65.4601 |  | -0.19159 | 0.14816
0.019609 | 0.17862 |  | 67.5809 |  | -0.15804 | 0.1215
0.019629 | 0.18481 |  | 69.3508 |  | -0.12278 | 0.093654
0.019648 | 0.18978 |  | 71.025 |  | -0.084212 | 0.063715
0.019668 | 0.19655 |  | 73.2406 |  | -0.044479 | 0.032242
0.019688 | 0.20177 |  | 74.9408 |  | -0.0051757 | 0.00098879
0.019707 | 0.20564 |  | 76.3785 |  | 0.035287 | -0.030592
0.019727 | 0.21121 |  | 78.4052 |  | 0.074878 | -0.061735
0.019746 | 0.21604 |  | 80.3755 |  | 0.11169 | -0.090767
0.019766 | 0.22111 |  | 82.1219 |  | 0.14798 | -0.11914
0.019785 | 0.22563 |  | 83.7364 |  | 0.18278 | -0.14634
0.019805 | 0.23102 |  | 85.6306 |  | 0.21402 | -0.17071
0.019824 | 0.23735 |  | 87.6316 |  | 0.24217 | -0.19278
0.019844 | 0.24114 |  | 89.135 |  | 0.26649 | -0.21172
0.019863 | 0.24635 |  | 90.9758 |  | 0.28629 | -0.22697
0.019883 | 0.25242 |  | 92.9666 |  | 0.30174 | -0.23892
0.019902 | 0.25652 |  | 94.3883 |  | 0.31353 | -0.24786
0.019922 | 0.2613 |  | 96.1106 |  | 0.3216 | -0.25389
0.019941 | 0.26733 |  | 98.2312 |  | 0.32346 | -0.25534
0.019961 | 0.27229 |  | 99.8347 |  | 0.32011 | -0.25249
0.01998 | 0.27668 |  | 101.3638 |  | 0.31298 | -0.24659
0.02 | 0.28228 |  | 103.3469 |  | 0.30026 | -0.23651
0.02002 | 0.28629 |  | 104.9485 |  | 0.28354 | -0.22312
0.020039 | 0.2903 |  | 106.3405 |  | 0.26343 | -0.20721
0.020059 | 0.29608 |  | 108.3192 |  | 0.23839 | -0.18746
0.020078 | 0.3006 |  | 110.1586 |  | 0.20939 | -0.16448
0.020098 | 0.30517 |  | 111.6396 |  | 0.17697 | -0.13899
0.020117 | 0.30999 |  | 113.4146 |  | 0.14207 | -0.11137
0.020137 | 0.31475 |  | 115.0492 |  | 0.10552 | -0.08258
0.020156 | 0.32036 |  | 116.6363 |  | 0.067038 | -0.052502
0.020176 | 0.32535 |  | 118.4241 |  | 0.027206 | -0.021214
0.020195 | 0.32912 |  | 119.8019 |  | -0.013094 | 0.010516
0.020215 | 0.3333 |  | 121.411 |  | -0.053278 | 0.042004
0.020234 | 0.33841 |  | 123.1343 |  | -0.09245 | 0.072555
0.020254 | 0.3428 |  | 124.5041 |  | -0.1292 | 0.10146
0.020273 | 0.34723 |  | 126.3771 |  | -0.16425 | 0.12879
0.020293 | 0.35236 |  | 128.0243 |  | -0.19806 | 0.15506
0.020313 | 0.35543 |  | 129.082 |  | -0.22824 | 0.17886
0.020332 | 0.35934 |  | 130.7757 |  | -0.25464 | 0.19941
0.020352 | 0.36537 |  | 132.7784 |  | -0.27779 | 0.21732
0.020371 | 0.36838 |  | 134.0755 |  | -0.29598 | 0.23138
0.020391 | 0.3724 |  | 135.4031 |  | -0.30941 | 0.24172
0.02041 | 0.37821 |  | 137.1278 |  | -0.31944 | 0.24947
0.02043 | 0.38114 |  | 138.3583 |  | -0.32501 | 0.25369
0.020449 | 0.38552 |  | 139.7637 |  | -0.32498 | 0.25368
0.020469 | 0.39134 |  | 141.7082 |  | -0.32005 | 0.24974
0.020488 | 0.39533 |  | 143.2095 |  | -0.31044 | 0.24192
0.020508 | 0.39893 |  | 144.3447 |  | -0.29599 | 0.23056
0.020527 | 0.40276 |  | 145.7165 |  | -0.27737 | 0.216
0.020547 | 0.40646 |  | 147.1791 |  | -0.25522 | 0.19833
0.020566 | 0.41077 |  | 148.462 |  | -0.22901 | 0.17762
0.020586 | 0.41519 |  | 150.0252 |  | -0.19862 | 0.15378
0.020605 | 0.41867 |  | 151.5504 |  | -0.16529 | 0.12734
0.020625 | 0.42281 |  | 152.7944 |  | -0.12956 | 0.099102
0.020645 | 0.42637 |  | 154.0654 |  | -0.091974 | 0.069524
0.020664 | 0.4297 |  | 155.2569 |  | -0.053049 | 0.038939
0.020684 | 0.43454 |  | 156.7762 |  | -0.013064 | 0.0076152
0.020703 | 0.43762 |  | 158.2166 |  | 0.026819 | -0.023862
0.020723 | 0.44113 |  | 159.4074 |  | 0.066404 | -0.054992
0.020742 | 0.44631 |  | 160.77 |  | 0.10505 | -0.085206
0.020762 | 0.44942 |  | 161.9851 |  | 0.14144 | -0.11383
0.020781 | 0.45308 |  | 163.1739 |  | 0.17582 | -0.14078
0.020801 | 0.45736 |  | 164.5324 |  | 0.20757 | -0.16569
0.02082 | 0.4609 |  | 166.0066 |  | 0.23642 | -0.18815
0.02084 | 0.46502 |  | 167.1594 |  | 0.2619 | -0.20786
0.020859 | 0.46772 |  | 168.1155 |  | 0.28233 | -0.22395
0.020879 | 0.47058 |  | 169.4367 |  | 0.29932 | -0.23681
0.020898 | 0.47521 |  | 170.8009 |  | 0.31252 | -0.24677
0.020918 | 0.4782 |  | 171.9419 |  | 0.31945 | -0.25233
0.020938 | 0.48088 |  | 173.0337 |  | 0.32244 | -0.25429
0.020957 | 0.48508 |  | 174.3359 |  | 0.32155 | -0.2533
0.020977 | 0.48752 |  | 175.4101 |  | 0.31446 | -0.2476
0.020996 | 0.49053 |  | 176.3043 |  | 0.30305 | -0.23834
0.021016 | 0.49463 |  | 177.5841 |  | 0.28763 | -0.22614
0.021035 | 0.49755 |  | 178.7316 |  | 0.26756 | -0.21017
0.021055 | 0.50138 |  | 179.6981 |  | 0.24361 | -0.19126
0.021074 | 0.50399 |  | 180.7561 |  | 0.21504 | -0.16889
0.021094 | 0.50749 |  | 181.8338 |  | 0.1834 | -0.14367
0.021113 | 0.511 |  | 182.8429 |  | 0.1498 | -0.11706
0.021133 | 0.51314 |  | 183.8054 |  | 0.11292 | -0.088365
0.021152 | 0.51741 |  | 185.0027 |  | 0.074819 | -0.058326
0.021172 | 0.51981 |  | 185.9917 |  | 0.035827 | -0.027464
0.021191 | 0.52266 |  | 186.7527 |  | -0.0055339 | 0.004838
0.021211 | 0.52536 |  | 187.7203 |  | -0.046088 | 0.036604
0.02123 | 0.52717 |  | 188.638 |  | -0.084134 | 0.06652
0.02125 | 0.53083 |  | 189.5558 |  | -0.12152 | 0.095729
0.02127 | 0.53263 |  | 190.5985 |  | -0.15759 | 0.12389
0.021289 | 0.53611 |  | 191.5918 |  | -0.19154 | 0.15042
0.021309 | 0.53937 |  | 192.4152 |  | -0.22281 | 0.17485
0.021328 | 0.54035 |  | 193.0904 |  | -0.25017 | 0.19611
0.021348 | 0.54367 |  | 193.7594 |  | -0.27367 | 0.21431
0.021367 | 0.54596 |  | 194.714 |  | -0.29189 | 0.22859
0.021387 | 0.54854 |  | 195.6828 |  | -0.30615 | 0.2395
0.021406 | 0.55163 |  | 196.3136 |  | -0.31874 | 0.24885
0.021426 | 0.55319 |  | 197.0514 |  | -0.32534 | 0.25418
0.021445 | 0.55636 |  | 197.7699 |  | -0.32527 | 0.25432
0.021465 | 0.5586 |  | 198.3805 |  | -0.32156 | 0.25094
0.021484 | 0.56059 |  | 199.174 |  | -0.31231 | 0.24361
0.021504 | 0.56354 |  | 199.9691 |  | -0.29865 | 0.23298
0.021523 | 0.56452 |  | 200.5724 |  | -0.28236 | 0.22013
0.021543 | 0.56617 |  | 201.071 |  | -0.26104 | 0.20341
0.021562 | 0.5686 |  | 201.7327 |  | -0.23491 | 0.18254
0.021582 | 0.57035 |  | 202.422 |  | -0.20472 | 0.15879
0.021602 | 0.5725 |  | 202.9887 |  | -0.17158 | 0.13267
0.021621 | 0.57431 |  | 203.5017 |  | -0.13723 | 0.10516
0.021641 | 0.57618 |  | 204.0831 |  | -0.10046 | 0.076353
0.02166 | 0.57827 |  | 204.6308 |  | -0.061361 | 0.045677
0.02168 | 0.58001 |  | 205.1078 |  | -0.021803 | 0.014393
0.021699 | 0.58212 |  | 205.6937 |  | 0.01843 | -0.017235
0.021719 | 0.58353 |  | 206.0524 |  | 0.058954 | -0.049126
0.021738 | 0.58507 |  | 206.4822 |  | 0.097487 | -0.079387
0.021758 | 0.58735 |  | 207.0469 |  | 0.13354 | -0.10772
0.021777 | 0.58881 |  | 207.3975 |  | 0.16815 | -0.13478
0.021797 | 0.59034 |  | 207.8615 |  | 0.20075 | -0.16018
0.021816 | 0.59143 |  | 208.1712 |  | 0.23056 | -0.18346
0.021836 | 0.59272 |  | 208.4039 |  | 0.25719 | -0.20421
0.021855 | 0.59475 |  | 208.8606 |  | 0.27901 | -0.22129
0.021875 | 0.59595 |  | 209.2303 |  | 0.29553 | -0.234
0.021895 | 0.59699 |  | 209.4239 |  | 0.30822 | -0.24358
0.021914 | 0.59802 |  | 209.6966 |  | 0.31758 | -0.25067
0.021934 | 0.59936 |  | 210.1477 |  | 0.32222 | -0.25416
0.021953 | 0.60081 |  | 210.294 |  | 0.32156 | -0.25359
0.021973 | 0.60141 |  | 210.4142 |  | 0.31594 | -0.24881
0.021992 | 0.60295 |  | 210.8414 |  | 0.30482 | -0.23979
0.022012 | 0.60438 |  | 210.9177 |  | 0.2895 | -0.22768
0.022031 | 0.60403 |  | 210.9221 |  | 0.27087 | -0.213
0.022051 | 0.60585 |  | 211.3477 |  | 0.24814 | -0.19518
0.02207 | 0.60725 |  | 211.5287 |  | 0.22116 | -0.1738
0.02209 | 0.60636 |  | 211.325 |  | 0.18937 | -0.14874
0.022109 | 0.60803 |  | 211.5329 |  | 0.15537 | -0.1218
0.022129 | 0.60831 |  | 211.6714 |  | 0.12023 | -0.093967
0.022148 | 0.60798 |  | 211.4602 |  | 0.081826 | -0.064066
0.022168 | 0.6099 |  | 211.7335 |  | 0.042698 | -0.03315
0.022187 | 0.61011 |  | 211.8024 |  | 0.0029875 | -0.0018447
0.022207 | 0.61015 |  | 211.538 |  | -0.038097 | 0.030137
0.022227 | 0.61021 |  | 211.6207 |  | -0.077107 | 0.060824
0.022246 | 0.61054 |  | 211.4952 |  | -0.11493 | 0.090368
0.022266 | 0.61194 |  | 211.3766 |  | -0.15152 | 0.11899
0.022285 | 0.61123 |  | 211.5241 |  | -0.18483 | 0.14507
0.022305 | 0.61073 |  | 211.2246 |  | -0.21693 | 0.16976
0.022324 | 0.61204 |  | 210.997 |  | -0.24552 | 0.19211
0.022344 | 0.61174 |  | 211.0983 |  | -0.26891 | 0.21047
0.022363 | 0.6112 |  | 210.6675 |  | -0.28982 | 0.22653
0.022383 | 0.61183 |  | 210.4066 |  | -0.30543 | 0.2387
0.022402 | 0.61125 |  | 210.4859 |  | -0.31584 | 0.24672
0.022422 | 0.61113 |  | 210.0466 |  | -0.32396 | 0.25271
0.022441 | 0.61101 |  | 209.7103 |  | -0.32606 | 0.25449
0.022461 | 0.61015 |  | 209.5998 |  | -0.32241 | 0.25174
0.02248 | 0.61084 |  | 209.2156 |  | -0.31537 | 0.24589
0.0225 | 0.60984 |  | 208.8383 |  | -0.30278 | 0.23594
0.02252 | 0.60885 |  | 208.5757 |  | -0.28576 | 0.22252
0.022539 | 0.60955 |  | 208.2334 |  | -0.26542 | 0.20635
0.022559 | 0.60804 |  | 207.7792 |  | -0.24029 | 0.18655
0.022578 | 0.60773 |  | 207.2723 |  | -0.21144 | 0.16376
0.022598 | 0.60689 |  | 206.9932 |  | -0.17932 | 0.13842
0.022617 | 0.60523 |  | 206.6617 |  | -0.14426 | 0.11081
0.022637 | 0.60567 |  | 206.0766 |  | -0.10828 | 0.082291
0.022656 | 0.60421 |  | 205.6826 |  | -0.069824 | 0.052018
0.022676 | 0.60367 |  | 205.1985 |  | -0.029076 | 0.020073
0.022695 | 0.60266 |  | 204.5726 |  | 0.010271 | -0.011162
0.022715 | 0.60061 |  | 204.0448 |  | 0.049716 | -0.042188
0.022734 | 0.60151 |  | 203.6508 |  | 0.089456 | -0.07311
0.022754 | 0.60096 |  | 203.2084 |  | 0.12622 | -0.10214
0.022773 | 0.59885 |  | 202.3836 |  | 0.16121 | -0.12965
0.022793 | 0.59787 |  | 201.8374 |  | 0.1946 | -0.15561
0.022812 | 0.59654 |  | 201.4503 |  | 0.22438 | -0.1789
0.022832 | 0.59455 |  | 200.6927 |  | 0.25135 | -0.19989
0.022852 | 0.59326 |  | 200.0513 |  | 0.27412 | -0.2177
0.022871 | 0.59233 |  | 199.5318 |  | 0.29179 | -0.23137
0.022891 | 0.5905 |  | 198.9096 |  | 0.30646 | -0.24226
0.02291 | 0.58972 |  | 198.1172 |  | 0.3161 | -0.24967
0.02293 | 0.58821 |  | 197.3866 |  | 0.32053 | -0.25306
0.022949 | 0.58569 |  | 196.8521 |  | 0.32199 | -0.25376
0.022969 | 0.58533 |  | 196.166 |  | 0.31746 | -0.25011
0.022988 | 0.58313 |  | 195.3086 |  | 0.30665 | -0.24159
0.023008 | 0.58124 |  | 194.5227 |  | 0.29275 | -0.23026
0.023027 | 0.58051 |  | 193.8333 |  | 0.27477 | -0.21599
0.023047 | 0.57791 |  | 193.0297 |  | 0.25218 | -0.19832
0.023066 | 0.57691 |  | 192.2719 |  | 0.22617 | -0.17773
0.023086 | 0.57505 |  | 191.5864 |  | 0.19576 | -0.15376
0.023105 | 0.57245 |  | 190.7179 |  | 0.1616 | -0.1267
0.023125 | 0.57038 |  | 189.8142 |  | 0.12628 | -0.098678
0.023145 | 0.56773 |  | 189.0186 |  | 0.08913 | -0.069733
0.023164 | 0.56712 |  | 188.3057 |  | 0.049948 | -0.038983
0.023184 | 0.56497 |  | 187.4684 |  | 0.010182 | -0.0075222
0.023203 | 0.56209 |  | 186.4955 |  | -0.030782 | 0.024515
0.023223 | 0.56075 |  | 185.6263 |  | -0.070883 | 0.05604
0.023242 | 0.55734 |  | 184.8193 |  | -0.10799 | 0.08518
0.023262 | 0.55533 |  | 183.858 |  | -0.14434 | 0.11332
0.023281 | 0.55396 |  | 182.9629 |  | -0.17936 | 0.14068
0.023301 | 0.55095 |  | 182.1275 |  | -0.21117 | 0.16576
0.02332 | 0.5499 |  | 181.0225 |  | -0.24064 | 0.18863
0.02334 | 0.54724 |  | 180.0496 |  | -0.26595 | 0.20821
0.023359 | 0.54463 |  | 179.041 |  | -0.28567 | 0.22355
0.023379 | 0.54338 |  | 177.9754 |  | -0.30214 | 0.2362
0.023398 | 0.53862 |  | 177.1453 |  | -0.31517 | 0.24638
0.023418 | 0.53632 |  | 176.0344 |  | -0.3235 | 0.25281
0.023438 | 0.53437 |  | 174.9312 |  | -0.32667 | 0.25508
0.023457 | 0.52999 |  | 173.7812 |  | -0.32422 | 0.25314
0.023477 | 0.52863 |  | 172.501 |  | -0.31734 | 0.24756
0.023496 | 0.52572 |  | 171.5764 |  | -0.30585 | 0.2385
0.023516 | 0.523 |  | 170.5493 |  | -0.28965 | 0.22576
0.023535 | 0.521 |  | 169.2967 |  | -0.27034 | 0.21044
0.023555 | 0.51603 |  | 168.0234 |  | -0.24679 | 0.19194
0.023574 | 0.51331 |  | 166.7268 |  | -0.2179 | 0.1692
0.023594 | 0.51061 |  | 165.5624 |  | -0.18618 | 0.14408
0.023613 | 0.50728 |  | 164.4369 |  | -0.152 | 0.11702
0.023633 | 0.50488 |  | 163.1879 |  | -0.11489 | 0.087877
0.023652 | 0.50014 |  | 161.905 |  | -0.077217 | 0.058198
0.023672 | 0.49767 |  | 160.5159 |  | -0.038419 | 0.02761
0.023691 | 0.4937 |  | 159.1743 |  | 0.002078 | -0.0042204
0.023711 | 0.48923 |  | 157.9592 |  | 0.042097 | -0.035839
0.02373 | 0.48881 |  | 156.5902 |  | 0.081521 | -0.066804
0.02375 | 0.48273 |  | 155.2904 |  | 0.11927 | -0.096487
0.02377 | 0.4789 |  | 153.8372 |  | 0.15437 | -0.12399
0.023789 | 0.4776 |  | 152.3512 |  | 0.1879 | -0.15003
0.023809 | 0.4711 |  | 151.1335 |  | 0.21852 | -0.17415
0.023828 | 0.46906 |  | 149.7136 |  | 0.24611 | -0.19566
0.023848 | 0.46597 |  | 148.3358 |  | 0.27046 | -0.21462
0.023867 | 0.46009 |  | 146.9454 |  | 0.28893 | -0.22909
0.023887 | 0.45801 |  | 145.4126 |  | 0.30348 | -0.23991
0.023906 | 0.45424 |  | 144.054 |  | 0.31482 | -0.24852
0.023926 | 0.44918 |  | 142.694 |  | 0.32038 | -0.25285
0.023945 | 0.44623 |  | 141.2566 |  | 0.32186 | -0.2536
0.023965 | 0.44302 |  | 139.8132 |  | 0.3188 | -0.25101
0.023984 | 0.43818 |  | 138.3244 |  | 0.30959 | -0.24359
0.024004 | 0.43449 |  | 136.8646 |  | 0.29622 | -0.23285
0.024023 | 0.43007 |  | 135.4257 |  | 0.27893 | -0.21922
0.024043 | 0.4258 |  | 133.8816 |  | 0.25731 | -0.20215
0.024063 | 0.42339 |  | 132.4484 |  | 0.23161 | -0.1819
0.024082 | 0.41843 |  | 131.0065 |  | 0.20203 | -0.15849
0.024102 | 0.41405 |  | 129.4502 |  | 0.16948 | -0.13277
0.024121 | 0.41068 |  | 128.0075 |  | 0.1343 | -0.10517
0.024141 | 0.40567 |  | 126.3642 |  | 0.096605 | -0.075509
0.02416 | 0.40157 |  | 124.6703 |  | 0.05783 | -0.044892
0.02418 | 0.3978 |  | 123.2755 |  | 0.018493 | -0.013928
0.024199 | 0.39324 |  | 121.7505 |  | -0.022259 | 0.017908
0.024219 | 0.38933 |  | 120.1285 |  | -0.062169 | 0.049219
0.024238 | 0.38518 |  | 118.753 |  | -0.1 | 0.079089
0.024258 | 0.38045 |  | 117.0807 |  | -0.13752 | 0.1083
0.024277 | 0.37607 |  | 115.3231 |  | -0.17311 | 0.13593
0.024297 | 0.37139 |  | 113.8649 |  | -0.20524 | 0.1611
0.024316 | 0.36791 |  | 112.1807 |  | -0.23453 | 0.1839
0.024336 | 0.36343 |  | 110.6872 |  | -0.26034 | 0.204
0.024355 | 0.35889 |  | 109.2264 |  | -0.28205 | 0.22079
0.024375 | 0.35505 |  | 107.4219 |  | -0.29977 | 0.2343
0.024395 | 0.34888 |  | 105.7834 |  | -0.31355 | 0.24496
0.024414 | 0.3448 |  | 104.1043 |  | -0.32239 | 0.25188
0.024434 | 0.34002 |  | 102.3793 |  | -0.326 | 0.25463
0.024453 | 0.33503 |  | 100.8368 |  | -0.32511 | 0.25388
0.024473 | 0.33257 |  | 99.2594 |  | -0.31923 | 0.24911
0.024492 | 0.32694 |  | 97.4804 |  | -0.30867 | 0.24061
0.024512 | 0.32145 |  | 95.721 |  | -0.29424 | 0.22925
0.024531 | 0.31712 |  | 94.0116 |  | -0.27506 | 0.21425
0.024551 | 0.31248 |  | 92.2516 |  | -0.25155 | 0.19566
0.02457 | 0.30828 |  | 90.6593 |  | -0.22423 | 0.17397
0.02459 | 0.30251 |  | 88.9214 |  | -0.19274 | 0.14915
0.024609 | 0.29801 |  | 87.0955 |  | -0.1591 | 0.12255
0.024629 | 0.29315 |  | 85.3788 |  | -0.12368 | 0.094593
0.024648 | 0.28669 |  | 83.4517 |  | -0.085829 | 0.064779
0.024668 | 0.2831 |  | 81.6857 |  | -0.046717 | 0.033931
0.024688 | 0.27825 |  | 80.1498 |  | -0.0061735 | 0.0021547
0.024707 | 0.27232 |  | 78.1965 |  | 0.034142 | -0.029653
0.024727 | 0.26807 |  | 76.2536 |  | 0.072817 | -0.060198
0.024746 | 0.26261 |  | 74.5858 |  | 0.11089 | -0.089847
0.024766 | 0.25853 |  | 72.608 |  | 0.14687 | -0.1181
0.024785 | 0.25376 |  | 70.8727 |  | 0.18056 | -0.14454
0.024805 | 0.24822 |  | 69.2835 |  | 0.2123 | -0.16923
0.024824 | 0.24329 |  | 67.3522 |  | 0.24046 | -0.19135
0.024844 | 0.23749 |  | 65.556 |  | 0.26491 | -0.21036
0.024863 | 0.23265 |  | 63.6385 |  | 0.28491 | -0.2258
0.024883 | 0.22662 |  | 61.7111 |  | 0.30008 | -0.23759
0.024902 | 0.22216 |  | 60.0545 |  | 0.31209 | -0.24658
0.024922 | 0.21795 |  | 58.2634 |  | 0.31956 | -0.25225
0.024941 | 0.21131 |  | 56.3855 |  | 0.32098 | -0.25347
0.024961 | 0.20714 |  | 54.5276 |  | 0.31878 | -0.25128
0.02498 | 0.20237 |  | 52.5686 |  | 0.31151 | -0.2454
0.025 | 0.19671 |  | 50.7152 |  | 0.2979 | -0.23482
0.02502 | 0.19211 |  | 49.02 |  | 0.28175 | -0.22159
0.025039 | 0.18721 |  | 47.1907 |  | 0.26153 | -0.20558
0.025059 | 0.18093 |  | 45.312 |  | 0.2363 | -0.18581
0.025078 | 0.17536 |  | 43.3668 |  | 0.2081 | -0.1634
0.025098 | 0.17175 |  | 41.5343 |  | 0.17535 | -0.13779
0.025117 | 0.16527 |  | 39.7872 |  | 0.1402 | -0.10988
0.025137 | 0.1604 |  | 37.8656 |  | 0.1039 | -0.081143
0.025156 | 0.15629 |  | 36.0791 |  | 0.064991 | -0.050809
0.025176 | 0.15005 |  | 34.2208 |  | 0.025927 | -0.019895
0.025195 | 0.14589 |  | 32.3609 |  | -0.013784 | 0.011333
0.025215 | 0.13938 |  | 30.5642 |  | -0.054921 | 0.043331
0.025234 | 0.1336 |  | 28.6687 |  | -0.094056 | 0.07408
0.025254 | 0.12988 |  | 26.8233 |  | -0.13095 | 0.10304
0.025273 | 0.1232 |  | 24.8367 |  | -0.16646 | 0.13068
0.025293 | 0.11873 |  | 22.9819 |  | -0.1993 | 0.15628
0.025313 | 0.11468 |  | 21.3015 |  | -0.22944 | 0.17975
0.025332 | 0.10825 |  | 19.4105 |  | -0.25607 | 0.20052
0.025352 | 0.10276 |  | 17.335 |  | -0.27854 | 0.21808
0.025371 | 0.098437 |  | 15.4187 |  | -0.2975 | 0.23259
0.025391 | 0.092761 |  | 13.6485 |  | -0.31143 | 0.24328
0.02541 | 0.08634 |  | 11.6799 |  | -0.3206 | 0.25042
0.02543 | 0.081756 |  | 9.9264 |  | -0.32619 | 0.25453
0.025449 | 0.076441 |  | 8.0412 |  | -0.32615 | 0.25459
0.025469 | 0.070815 |  | 5.9207 |  | -0.32099 | 0.25063
0.025488 | 0.065035 |  | 4.1114 |  | -0.31197 | 0.24315
0.025508 | 0.060354 |  | 2.1776 |  | -0.29756 | 0.23178
0.025527 | 0.055582 |  | 0.35273 |  | -0.27891 | 0.21724
0.025547 | 0.049065 |  | -1.4503 |  | -0.25671 | 0.19974
0.025566 | 0.045153 |  | -3.5044 |  | -0.22981 | 0.17851
0.025586 | 0.039064 |  | -5.4446 |  | -0.19965 | 0.15453
0.025605 | 0.032313 |  | -7.3238 |  | -0.16635 | 0.12829
0.025625 | 0.028807 |  | -9.2603 |  | -0.13038 | 0.10003
0.025645 | 0.022374 |  | -11.2242 |  | -0.093454 | 0.070748
0.025664 | 0.017163 |  | -12.9922 |  | -0.05413 | 0.039748
0.025684 | 0.012963 |  | -14.8741 |  | -0.013592 | 0.0079497
0.025703 | 0.0055283 |  | -16.9073 |  | 0.026018 | -0.023278
0.025723 | 0.0011772 |  | -18.8239 |  | 0.065652 | -0.054406
0.025742 | -0.0044558 |  | -20.7517 |  | 0.10401 | -0.084527
0.025762 | -0.010961 |  | -22.6904 |  | 0.14035 | -0.11308
0.025781 | -0.014001 |  | -24.5591 |  | 0.17489 | -0.13999
0.025801 | -0.020446 |  | -26.3701 |  | 0.20675 | -0.16485
0.02582 | -0.026001 |  | -28.324 |  | 0.23588 | -0.18768
0.02584 | -0.030944 |  | -30.307 |  | 0.26096 | -0.20733
0.025859 | -0.037775 |  | -32.2693 |  | 0.28142 | -0.22312
0.025879 | -0.042412 |  | -34.1398 |  | 0.29847 | -0.23604
0.025898 | -0.047672 |  | -35.9162 |  | 0.31118 | -0.24595
0.025918 | -0.052675 |  | -37.8498 |  | 0.31884 | -0.25192
0.025937 | -0.057506 |  | -39.6735 |  | 0.32227 | -0.25414
0.025957 | -0.064246 |  | -41.5496 |  | 0.3204 | -0.25245
0.025977 | -0.068757 |  | -43.5584 |  | 0.3133 | -0.2468
0.025996 | -0.073939 |  | -45.2571 |  | 0.30237 | -0.23794
0.026016 | -0.080433 |  | -47.0324 |  | 0.2868 | -0.2256
0.026035 | -0.084132 |  | -49.0337 |  | 0.26676 | -0.20976
0.026055 | -0.08995 |  | -50.9002 |  | 0.24259 | -0.19074
0.026074 | -0.095669 |  | -52.6994 |  | 0.2141 | -0.16822
0.026094 | -0.099807 |  | -54.5039 |  | 0.18262 | -0.14311
0.026113 | -0.1061 |  | -56.3641 |  | 0.1484 | -0.11618
0.026133 | -0.11149 |  | -58.216 |  | 0.11192 | -0.087584
0.026152 | -0.1162 |  | -59.9944 |  | 0.074514 | -0.058094
0.026172 | -0.12148 |  | -61.8149 |  | 0.03511 | -0.027143
0.026191 | -0.12671 |  | -63.5019 |  | -0.0061817 | 0.0053039
0.026211 | -0.13101 |  | -65.2231 |  | -0.046635 | 0.037095
0.02623 | -0.13624 |  | -67.195 |  | -0.085333 | 0.06734
0.02625 | -0.14239 |  | -69.0625 |  | -0.12249 | 0.096415
0.02627 | -0.14681 |  | -70.7731 |  | -0.15817 | 0.12421
0.026289 | -0.15196 |  | -72.5225 |  | -0.1922 | 0.15063
0.026309 | -0.15649 |  | -74.2551 |  | -0.22344 | 0.17506
0.026328 | -0.16108 |  | -76.0392 |  | -0.25135 | 0.19678
0.026348 | -0.16705 |  | -77.8858 |  | -0.27454 | 0.21493
0.026367 | -0.17211 |  | -79.6306 |  | -0.2924 | 0.22889
0.026387 | -0.17659 |  | -81.3812 |  | -0.30765 | 0.2403
0.026406 | -0.18198 |  | -83.0678 |  | -0.31919 | 0.24928
0.026426 | -0.18734 |  | -84.7391 |  | -0.32494 | 0.25394
0.026445 | -0.19167 |  | -86.5732 |  | -0.32622 | 0.25473
0.026465 | -0.19764 |  | -88.3893 |  | -0.32215 | 0.25148
0.026484 | -0.20261 |  | -90.0026 |  | -0.31268 | 0.24394
0.026504 | -0.20666 |  | -91.5982 |  | -0.29969 | 0.23368
0.026523 | -0.21198 |  | -93.5069 |  | -0.28287 | 0.22036
0.026543 | -0.21679 |  | -95.181 |  | -0.26125 | 0.20319
0.026562 | -0.22194 |  | -96.7798 |  | -0.23492 | 0.18251
0.026582 | -0.22657 |  | -98.7089 |  | -0.20516 | 0.15892
0.026602 | -0.23093 |  | -100.2263 |  | -0.17267 | 0.1332
0.026621 | -0.23632 |  | -101.771 |  | -0.13738 | 0.10543
0.026641 | -0.24112 |  | -103.7424 |  | -0.10035 | 0.076089
0.02666 | -0.24597 |  | -105.3665 |  | -0.061869 | 0.045657
0.02668 | -0.25048 |  | -106.9322 |  | -0.021783 | 0.014221
0.026699 | -0.2556 |  | -108.7444 |  | 0.01846 | -0.017354
0.026719 | -0.26051 |  | -110.2067 |  | 0.058058 | -0.048489
0.026738 | -0.26447 |  | -111.716 |  | 0.096852 | -0.078969
0.026758 | -0.27007 |  | -113.5552 |  | 0.13357 | -0.10782
0.026777 | -0.27449 |  | -115.1158 |  | 0.16832 | -0.13487
0.026797 | -0.27889 |  | -116.7086 |  | 0.20081 | -0.16021
0.026816 | -0.28389 |  | -118.3688 |  | 0.22996 | -0.18311
0.026836 | -0.28783 |  | -119.7601 |  | 0.25668 | -0.20384
0.026855 | -0.29257 |  | -121.3571 |  | 0.27866 | -0.22107
0.026875 | -0.29748 |  | -123.0708 |  | 0.29494 | -0.23371
0.026895 | -0.30165 |  | -124.5164 |  | 0.30876 | -0.2441
0.026914 | -0.3056 |  | -126.028 |  | 0.31801 | -0.25127
0.026934 | -0.31049 |  | -127.7123 |  | 0.32134 | -0.25375
0.026953 | -0.31506 |  | -129.1367 |  | 0.32096 | -0.25321
0.026973 | -0.3189 |  | -130.5941 |  | 0.31548 | -0.24863
0.026992 | -0.3235 |  | -132.1991 |  | 0.3045 | -0.2397
0.027012 | -0.32816 |  | -133.6188 |  | 0.28974 | -0.22801
0.027031 | -0.33201 |  | -135.1606 |  | 0.27099 | -0.2131
0.027051 | -0.33607 |  | -136.5939 |  | 0.24766 | -0.19471
0.02707 | -0.34065 |  | -137.8911 |  | 0.21984 | -0.17283
0.02709 | -0.34438 |  | -139.4061 |  | 0.18858 | -0.14782
0.027109 | -0.34817 |  | -140.8663 |  | 0.15543 | -0.12148
0.027129 | -0.35281 |  | -142.2276 |  | 0.11967 | -0.093686
0.027148 | -0.35721 |  | -143.678 |  | 0.081249 | -0.063673
0.027168 | -0.36099 |  | -145.0347 |  | 0.042392 | -0.032783
0.027187 | -0.36412 |  | -146.2072 |  | 0.0023651 | -0.0011988
0.027207 | -0.36829 |  | -147.6677 |  | -0.038658 | 0.030742
0.027227 | -0.37307 |  | -149.1886 |  | -0.07762 | 0.061095
0.027246 | -0.37614 |  | -150.34 |  | -0.11494 | 0.0903
0.027266 | -0.37979 |  | -151.6687 |  | -0.15157 | 0.11899
0.027285 | -0.38414 |  | -152.9876 |  | -0.18633 | 0.14606
0.027305 | -0.38729 |  | -154.0895 |  | -0.21775 | 0.17064
0.027324 | -0.39136 |  | -155.6063 |  | -0.24544 | 0.19226
0.027344 | -0.3958 |  | -157.0739 |  | -0.26969 | 0.21102
0.027363 | -0.3986 |  | -158.0474 |  | -0.28932 | 0.22643
0.027383 | -0.40192 |  | -159.2641 |  | -0.30482 | 0.23843
0.027402 | -0.40581 |  | -160.5926 |  | -0.31689 | 0.24763
0.027422 | -0.40957 |  | -161.7788 |  | -0.32408 | 0.25326
0.027441 | -0.41325 |  | -163.1096 |  | -0.32607 | 0.25482
0.027461 | -0.41689 |  | -164.2972 |  | -0.32315 | 0.25237
0.02748 | -0.42051 |  | -165.3485 |  | -0.31506 | 0.24581
0.0275 | -0.4233 |  | -166.428 |  | -0.30254 | 0.23591
0.02752 | -0.42697 |  | -167.6972 |  | -0.2858 | 0.22274
0.027539 | -0.43103 |  | -168.9791 |  | -0.26495 | 0.20622
0.027559 | -0.43376 |  | -169.9732 |  | -0.24086 | 0.18704
0.027578 | -0.43679 |  | -171.0924 |  | -0.21178 | 0.1643
0.027598 | -0.44013 |  | -172.247 |  | -0.17865 | 0.13826
0.027617 | -0.44333 |  | -173.2319 |  | -0.14437 | 0.11092
0.027637 | -0.44649 |  | -174.3239 |  | -0.10757 | 0.081984
0.027656 | -0.44981 |  | -175.5196 |  | -0.069091 | 0.051672
0.027676 | -0.4532 |  | -176.5223 |  | -0.029697 | 0.020715
0.027695 | -0.45608 |  | -177.4799 |  | 0.010953 | -0.011153
0.027715 | -0.45929 |  | -178.6075 |  | 0.05052 | -0.042491
0.027734 | -0.46195 |  | -179.4437 |  | 0.089153 | -0.07273
0.027754 | -0.46476 |  | -180.3686 |  | 0.12678 | -0.10223
0.027773 | -0.46814 |  | -181.6108 |  | 0.16177 | -0.12985
0.027793 | -0.47078 |  | -182.486 |  | 0.19462 | -0.15544
0.027813 | -0.47383 |  | -183.4299 |  | 0.22522 | -0.17922
0.027832 | -0.47662 |  | -184.408 |  | 0.25176 | -0.20003
0.027852 | -0.47876 |  | -185.0815 |  | 0.27398 | -0.2175
0.027871 | -0.48142 |  | -186.0414 |  | 0.29286 | -0.23192
0.027891 | -0.48429 |  | -187.0486 |  | 0.30692 | -0.24269
0.02791 | -0.48697 |  | -187.8751 |  | 0.31612 | -0.24978
0.02793 | -0.48947 |  | -188.6948 |  | 0.32127 | -0.25345
0.027949 | -0.49179 |  | -189.4018 |  | 0.32141 | -0.25344
0.027969 | -0.494 |  | -190.1106 |  | 0.31731 | -0.24987
0.027988 | -0.49667 |  | -190.9621 |  | 0.30766 | -0.24205
0.028008 | -0.49949 |  | -191.9059 |  | 0.29276 | -0.23026
0.028027 | -0.50172 |  | -192.5976 |  | 0.27505 | -0.21594
0.028047 | -0.50351 |  | -193.1139 |  | 0.25253 | -0.19841
0.028066 | -0.50572 |  | -193.8765 |  | 0.22574 | -0.17736
0.028086 | -0.50817 |  | -194.6369 |  | 0.19584 | -0.15346
0.028105 | -0.51017 |  | -195.3061 |  | 0.16204 | -0.12689
0.028125 | -0.5124 |  | -196.0566 |  | 0.12621 | -0.098683
0.028145 | -0.5145 |  | -196.6481 |  | 0.089085 | -0.069474
0.028164 | -0.51587 |  | -197.1532 |  | 0.050355 | -0.039011
0.028184 | -0.5181 |  | -197.9106 |  | 0.010361 | -0.007516
0.028203 | -0.52058 |  | -198.5901 |  | -0.030449 | 0.024353
0.028223 | -0.52191 |  | -199.0068 |  | -0.070504 | 0.055661
0.028242 | -0.52363 |  | -199.6073 |  | -0.10856 | 0.085578
0.028262 | -0.52581 |  | -200.2167 |  | -0.14476 | 0.1139
0.028281 | -0.52725 |  | -200.6272 |  | -0.17934 | 0.14076
0.028301 | -0.52893 |  | -201.224 |  | -0.21129 | 0.16579
0.02832 | -0.531 |  | -201.7665 |  | -0.24024 | 0.18837
0.02834 | -0.53198 |  | -202.0329 |  | -0.26578 | 0.20812
0.028359 | -0.53331 |  | -202.5714 |  | -0.28625 | 0.22405
0.028379 | -0.53584 |  | -203.2419 |  | -0.30238 | 0.2363
0.028398 | -0.53689 |  | -203.5024 |  | -0.31503 | 0.24601
0.028418 | -0.53744 |  | -203.7775 |  | -0.32301 | 0.25234
0.028438 | -0.53959 |  | -204.3559 |  | -0.3263 | 0.25475
0.028457 | -0.54109 |  | -204.7171 |  | -0.3246 | 0.25344
0.028477 | -0.54175 |  | -204.9785 |  | -0.31707 | 0.24746
0.028496 | -0.54346 |  | -205.4821 |  | -0.30532 | 0.238
0.028516 | -0.5447 |  | -205.7443 |  | -0.28989 | 0.22588
0.028535 | -0.5453 |  | -205.9101 |  | -0.26973 | 0.20994
0.028555 | -0.54683 |  | -206.4433 |  | -0.24575 | 0.19099
0.028574 | -0.54818 |  | -206.7578 |  | -0.21789 | 0.16918
0.028594 | -0.54867 |  | -206.752 |  | -0.1859 | 0.1438
0.028613 | -0.54942 |  | -207.0397 |  | -0.15143 | 0.11642
0.028633 | -0.55081 |  | -207.4011 |  | -0.11509 | 0.087865
0.028652 | -0.55172 |  | -207.5838 |  | -0.076971 | 0.057803
0.028672 | -0.55255 |  | -207.8544 |  | -0.037489 | 0.026671
0.028691 | -0.55346 |  | -207.9854 |  | 0.0025234 | -0.0048863
0.028711 | -0.55347 |  | -207.9204 |  | 0.042287 | -0.036223
0.02873 | -0.55409 |  | -208.1076 |  | 0.081497 | -0.066879
0.02875 | -0.55531 |  | -208.3233 |  | 0.11933 | -0.096592
0.02877 | -0.55575 |  | -208.3623 |  | 0.15506 | -0.1247
0.028789 | -0.55595 |  | -208.4869 |  | 0.18819 | -0.15069
0.028809 | -0.55642 |  | -208.4443 |  | 0.21895 | -0.17462
0.028828 | -0.55677 |  | -208.3476 |  | 0.24686 | -0.19615
0.028848 | -0.55693 |  | -208.5199 |  | 0.27007 | -0.21452
0.028867 | -0.55766 |  | -208.5531 |  | 0.28907 | -0.22934
0.028887 | -0.55793 |  | -208.3885 |  | 0.30449 | -0.24079
0.028906 | -0.55751 |  | -208.3127 |  | 0.31486 | -0.24878
0.028926 | -0.55803 |  | -208.3102 |  | 0.32048 | -0.25313
0.028945 | -0.55846 |  | -208.3016 |  | 0.322 | -0.25417
0.028965 | -0.55809 |  | -208.2062 |  | 0.31855 | -0.25126
0.028984 | -0.55825 |  | -208.0438 |  | 0.30965 | -0.24391
0.029004 | -0.55803 |  | -207.8771 |  | 0.29615 | -0.2332
0.029023 | -0.55748 |  | -207.6791 |  | 0.27899 | -0.21951
0.029043 | -0.55762 |  | -207.4914 |  | 0.25772 | -0.20261
0.029063 | -0.55769 |  | -207.3564 |  | 0.23171 | -0.18218
0.029082 | -0.55725 |  | -207.1837 |  | 0.20174 | -0.15842
0.029102 | -0.55651 |  | -206.7946 |  | 0.169 | -0.1325
0.029121 | -0.55628 |  | -206.4494 |  | 0.13375 | -0.10475
0.029141 | -0.55604 |  | -206.3326 |  | 0.096584 | -0.075569
0.02916 | -0.55533 |  | -206.0268 |  | 0.05834 | -0.045492
0.02918 | -0.55511 |  | -205.6215 |  | 0.018305 | -0.01407
0.029199 | -0.55472 |  | -205.3662 |  | -0.022676 | 0.018006
0.029219 | -0.55382 |  | -205.0243 |  | -0.062518 | 0.049364
0.029238 | -0.55306 |  | -204.5523 |  | -0.10088 | 0.079485
0.029258 | -0.55224 |  | -204.225 |  | -0.13747 | 0.10797
0.029277 | -0.55152 |  | -203.9224 |  | -0.17261 | 0.1352
0.029297 | -0.55089 |  | -203.3981 |  | -0.20572 | 0.16114
0.029316 | -0.54999 |  | -202.9813 |  | -0.2349 | 0.18417
0.029336 | -0.54898 |  | -202.6507 |  | -0.26072 | 0.20406
0.029355 | -0.54815 |  | -202.0905 |  | -0.28236 | 0.22067
0.029375 | -0.54706 |  | -201.571 |  | -0.29905 | 0.23366
0.029395 | -0.54612 |  | -201.2345 |  | -0.31323 | 0.24457
0.029414 | -0.54559 |  | -200.763 |  | -0.32278 | 0.25203
0.029434 | -0.54409 |  | -200.1462 |  | -0.32571 | 0.25424
0.029453 | -0.54278 |  | -199.6018 |  | -0.32471 | 0.25317
0.029473 | -0.54221 |  | -199.0534 |  | -0.31896 | 0.24873
0.029492 | -0.54095 |  | -198.5279 |  | -0.30789 | 0.24018
0.029512 | -0.53982 |  | -197.954 |  | -0.29362 | 0.22873
0.029531 | -0.53842 |  | -197.2683 |  | -0.27468 | 0.21376
0.029551 | -0.5367 |  | -196.7329 |  | -0.25043 | 0.19473
0.02957 | -0.53574 |  | -196.153 |  | -0.22313 | 0.17303
0.02959 | -0.5344 |  | -195.4567 |  | -0.19263 | 0.14891
0.029609 | -0.53282 |  | -194.8704 |  | -0.159 | 0.12244
0.029629 | -0.53146 |  | -194.1454 |  | -0.12313 | 0.094193
0.029648 | -0.52962 |  | -193.3359 |  | -0.084822 | 0.064103
0.029668 | -0.52835 |  | -192.8862 |  | -0.045431 | 0.032919
0.029687 | -0.52742 |  | -192.3939 |  | -0.0054942 | 0.0014033
0.029707 | -0.52527 |  | -191.4101 |  | 0.034859 | -0.030141
0.029727 | -0.52344 |  | -190.5593 |  | 0.073609 | -0.060645
0.029746 | -0.52191 |  | -189.977 |  | 0.11109 | -0.09012
0.029766 | -0.52041 |  | -189.2869 |  | 0.14768 | -0.11869
0.029785 | -0.51941 |  | -188.6022 |  | 0.18162 | -0.14531
0.029805 | -0.51745 |  | -187.7907 |  | 0.21296 | -0.16987
0.029824 | -0.51531 |  | -186.8719 |  | 0.24151 | -0.19208
0.029844 | -0.51335 |  | -186.0402 |  | 0.26564 | -0.21089
0.029863 | -0.51216 |  | -185.4066 |  | 0.28498 | -0.22587
0.029883 | -0.51086 |  | -184.7812 |  | 0.30051 | -0.23766
0.029902 | -0.508 |  | -183.7427 |  | 0.31277 | -0.24701
0.029922 | -0.50664 |  | -182.7859 |  | 0.31993 | -0.25259
0.029941 | -0.50504 |  | -182.0905 |  | 0.32132 | -0.25359
0.029961 | -0.50185 |  | -181.22 |  | 0.31892 | -0.25135
0.02998 | -0.50121 |  | -180.3441 |  | 0.31138 | -0.24509
0.03 | -0.49974 |  | -179.4776 |  | 0.29812 | -0.2346
0.03002 | -0.49628 |  | -178.3941 |  | 0.28219 | -0.22187
0.030039 | -0.49489 |  | -177.467 |  | 0.26215 | -0.20605
0.030059 | -0.49365 |  | -176.7539 |  | 0.23628 | -0.18584
0.030078 | -0.49087 |  | -175.6824 |  | 0.20709 | -0.16257
0.030098 | -0.48933 |  | -174.5694 |  | 0.17521 | -0.13711
0.030117 | -0.48806 |  | -173.6766 |  | 0.14026 | -0.10966
0.030137 | -0.48491 |  | -172.595 |  | 0.10357 | -0.081003
0.030156 | -0.48298 |  | -171.5166 |  | 0.065436 | -0.051021
0.030176 | -0.48084 |  | -170.516 |  | 0.025547 | -0.019525
0.030195 | -0.4781 |  | -169.3562 |  | -0.015035 | 0.01237
0.030215 | -0.47714 |  | -168.204 |  | -0.055258 | 0.043805
0.030234 | -0.47536 |  | -167.2128 |  | -0.093912 | 0.073988
0.030254 | -0.47369 |  | -166.1399 |  | -0.13085 | 0.103
0.030273 | -0.4709 |  | -164.8166 |  | -0.16647 | 0.13096
0.030293 | -0.4678 |  | -163.5225 |  | -0.19944 | 0.15667
0.030312 | -0.46777 |  | -162.4166 |  | -0.22959 | 0.18007
0.030332 | -0.46405 |  | -161.2722 |  | -0.25654 | 0.20097
0.030352 | -0.45994 |  | -160.0339 |  | -0.27891 | 0.21846
0.030371 | -0.45939 |  | -158.7673 |  | -0.29687 | 0.2324
0.030391 | -0.45776 |  | -157.397 |  | -0.31095 | 0.2431
0.03041 | -0.45507 |  | -156.1549 |  | -0.32098 | 0.25093
0.03043 | -0.45159 |  | -154.9943 |  | -0.32601 | 0.25486
0.030449 | -0.45141 |  | -153.6396 |  | -0.32597 | 0.2546
0.030469 | -0.45034 |  | -152.3456 |  | -0.32114 | 0.25058
0.030488 | -0.44551 |  | -151.0174 |  | -0.31111 | 0.24263
0.030508 | -0.44489 |  | -149.5782 |  | -0.29673 | 0.23145
0.030527 | -0.44588 |  | -148.3964 |  | -0.27867 | 0.21715
0.030547 | -0.44455 |  | -147.2107 |  | -0.25646 | 0.19949
0.030566 | -0.43953 |  | -145.7759 |  | -0.22981 | 0.17856
0.030586 | -0.43639 |  | -144.3609 |  | -0.19877 | 0.15412
0.030605 | -0.44003 |  | -143.0357 |  | -0.16515 | 0.12747
0.030625 | -0.43705 |  | -141.6508 |  | -0.13032 | 0.099915
0.030645 | -0.43148 |  | -140.1407 |  | -0.092791 | 0.070525
0.030664 | -0.43376 |  | -138.7877 |  | -0.053315 | 0.03947
0.030684 | -0.43041 |  | -137.6453 |  | -0.013864 | 0.008163
0.030703 | -0.42556 |  | -136.0479 |  | 0.026461 | -0.023508
0.030723 | -0.42789 |  | -134.3359 |  | 0.066349 | -0.054732
0.030742 | -0.42732 |  | -133.0689 |  | 0.1044 | -0.08464
0.030762 | -0.42719 |  | -131.7321 |  | 0.1411 | -0.11349
0.030781 | -0.42657 |  | -130.3315 |  | 0.175 | -0.14016
0.030801 | -0.42392 |  | -128.9247 |  | 0.2067 | -0.16478
0.03082 | -0.42522 |  | -127.2782 |  | 0.23618 | -0.18761
0.03084 | -0.42009 |  | -125.6916 |  | 0.26106 | -0.20718
0.030859 | -0.41624 |  | -124.16 |  | 0.28168 | -0.22337
0.030879 | -0.42253 |  | -122.8175 |  | 0.29854 | -0.23623
0.030898 | -0.41767 |  | -121.6448 |  | 0.31075 | -0.24541
0.030918 | -0.41132 |  | -119.8725 |  | 0.31855 | -0.2514
0.030937 | -0.41315 |  | -118.1406 |  | 0.32221 | -0.25407
0.030957 | -0.41238 |  | -116.7397 |  | 0.32035 | -0.25249
0.030977 | -0.41269 |  | -115.0744 |  | 0.31332 | -0.24674
0.030996 | -0.41074 |  | -113.6087 |  | 0.30187 | -0.23731
0.031016 | -0.41037 |  | -112.2009 |  | 0.2858 | -0.22464
0.031035 | -0.41314 |  | -110.5097 |  | 0.26639 | -0.20939
0.031055 | -0.41104 |  | -108.8395 |  | 0.24248 | -0.19061
0.031074 | -0.40746 |  | -107.218 |  | 0.21385 | -0.16807
0.031094 | -0.4107 |  | -105.5554 |  | 0.18215 | -0.14274
0.031113 | -0.42002 |  | -103.9399 |  | 0.14708 | -0.11509
0.031133 | -0.42394 |  | -102.4088 |  | 0.11116 | -0.086907
0.031152 | -0.43015 |  | -100.6821 |  | 0.074438 | -0.057996
0.031172 | -0.44325 |  | -99.011 |  | 0.034164 | -0.026531
0.031191 | -0.44741 |  | -97.4357 |  | -0.0069056 | 0.0058334
0.031211 | -0.45006 |  | -95.637 |  | -0.046982 | 0.037402
0.03123 | -0.45196 |  | -93.9492 |  | -0.086355 | 0.068053
[5 empty] | -0.12328 | 0.09696
[5 empty] | -0.15858 | 0.12454
[5 empty] | -0.19285 | 0.15114
[5 empty] | -0.22378 | 0.17536
[5 empty] | -0.25123 | 0.19678
[5 empty] | -0.27481 | 0.21507
[5 empty] | -0.29315 | 0.22929
[5 empty] | -0.30773 | 0.24046
[5 empty] | -0.31886 | 0.24904
[5 empty] | -0.32519 | 0.25389
[5 empty] | -0.32668 | 0.25498
[5 empty] | -0.32269 | 0.25186
[5 empty] | -0.31298 | 0.24415
[5 empty] | -0.29914 | 0.23313
[5 empty] | -0.28224 | 0.21966
[5 empty] | -0.26111 | 0.20316
[5 empty] | -0.23537 | 0.18295
[5 empty] | -0.20586 | 0.15936
[5 empty] | -0.17237 | 0.13287
[5 empty] | -0.13643 | 0.10443
[5 empty] | -0.1 | 0.075631
[5 empty] | -0.062066 | 0.045958
[5 empty] | -0.02179 | 0.01437
[5 empty] | 0.018714 | -0.017684
[5 empty] | 0.058257 | -0.048941
[5 empty] | 0.097342 | -0.079368
[5 empty] | 0.1342 | -0.10807
[5 empty] | 0.16823 | -0.13494
[5 empty] | 0.20091 | -0.16063
[5 empty] | 0.23085 | -0.18392
[5 empty] | 0.25659 | -0.20398
[5 empty] | 0.27815 | -0.22079
[5 empty] | 0.29553 | -0.2341
[5 empty] | 0.30892 | -0.24435
[5 empty] | 0.31767 | -0.25105
[5 empty] | 0.32175 | -0.25397
[5 empty] | 0.32123 | -0.25329
[5 empty] | 0.31543 | -0.24851
[5 empty] | 0.3045 | -0.23978
[5 empty] | 0.28923 | -0.22749
[5 empty] | 0.27072 | -0.21271
[5 empty] | 0.24765 | -0.19487
[5 empty] | 0.21977 | -0.17292
[5 empty] | 0.18911 | -0.14828
[5 empty] | 0.15497 | -0.12142
[5 empty] | 0.11848 | -0.092896
[5 empty] | 0.081621 | -0.063819
[5 empty] | 0.042924 | -0.033378
[5 empty] | 0.0019294 | -0.0011481
[5 empty] | -0.039256 | 0.031172
[5 empty] | -0.078595 | 0.061997
[5 empty] | -0.11583 | 0.0912
[5 empty] | -0.15164 | 0.11907
[5 empty] | -0.18589 | 0.14574
[5 empty] | -0.21756 | 0.17063
[5 empty] | -0.24609 | 0.19283
[5 empty] | -0.27045 | 0.21165
[5 empty] | -0.28974 | 0.22664
[5 empty] | -0.30529 | 0.23856
[5 empty] | -0.31708 | 0.24764
[5 empty] | -0.3239 | 0.253
[5 empty] | -0.32635 | 0.25479
[5 empty] | -0.32391 | 0.25272
[5 empty] | -0.31561 | 0.24618
[5 empty] | -0.30281 | 0.23613
[5 empty] | -0.28568 | 0.22265
[5 empty] | -0.2648 | 0.20617
[5 empty] | -0.24136 | 0.18752
[5 empty] | -0.21217 | 0.16467
[5 empty] | -0.17852 | 0.13811
[5 empty] | -0.14439 | 0.11075
[5 empty] | -0.10734 | 0.081694
[5 empty] | -0.068671 | 0.051341
[5 empty] | -0.030217 | 0.021005
[5 empty] | 0.010261 | -0.010742
[5 empty] | 0.050801 | -0.042745
[5 empty] | 0.089547 | -0.073126
[5 empty] | 0.12665 | -0.10221
[5 empty] | 0.1616 | -0.12965
[5 empty] | 0.19461 | -0.15529
[5 empty] | 0.22487 | -0.17897
[5 empty] | 0.25109 | -0.19955
[5 empty] | 0.2739 | -0.21719
[5 empty] | 0.29261 | -0.23175
[5 empty] | 0.30614 | -0.24233
[5 empty] | 0.31603 | -0.24968
[5 empty] | 0.32136 | -0.25358
[5 empty] | 0.32126 | -0.25333
[5 empty] | 0.31675 | -0.2496
[5 empty] | 0.30689 | -0.24181
[5 empty] | 0.29274 | -0.23024
[5 empty] | 0.27463 | -0.21574
[5 empty] | 0.25175 | -0.19792
[5 empty] | 0.22557 | -0.17717
[5 empty] | 0.19553 | -0.15334
[5 empty] | 0.16167 | -0.12656
[5 empty] | 0.12615 | -0.098539
[5 empty] | 0.088821 | -0.069339
[5 empty] | 0.049502 | -0.038487
[5 empty] | 0.009681 | -0.0070339
[5 empty] | -0.030559 | 0.024582
[5 empty] | -0.070697 | 0.055873
[5 empty] | -0.10869 | 0.0856
[5 empty] | -0.14475 | 0.11385
[5 empty] | -0.17957 | 0.1409
[5 empty] | -0.212 | 0.1662
[5 empty] | -0.24084 | 0.18874
[5 empty] | -0.26572 | 0.20806
[5 empty] | -0.28631 | 0.22416
[5 empty] | -0.30228 | 0.23645
[5 empty] | -0.31493 | 0.246
[5 empty] | -0.32364 | 0.25275
[5 empty] | -0.32631 | 0.2548
[5 empty] | -0.32414 | 0.25309
[5 empty] | -0.31754 | 0.24772
[5 empty] | -0.30565 | 0.23818
[5 empty] | -0.28975 | 0.22576
[5 empty] | -0.27007 | 0.21019
[5 empty] | -0.2458 | 0.19097
[5 empty] | -0.21733 | 0.16862
[5 empty] | -0.18534 | 0.14329
[5 empty] | -0.15122 | 0.11623
[5 empty] | -0.11519 | 0.087919
[5 empty] | -0.076705 | 0.057698
[5 empty] | -0.03729 | 0.02656
[5 empty] | 0.0030418 | -0.0051319
[5 empty] | 0.043516 | -0.03692
[5 empty] | 0.082062 | -0.067267
[5 empty] | 0.11978 | -0.096797
[5 empty] | 0.15545 | -0.12488
[5 empty] | 0.18801 | -0.1504
[5 empty] | 0.21949 | -0.17481
[5 empty] | 0.24737 | -0.19671
[5 empty] | 0.27005 | -0.21459
[5 empty] | 0.28975 | -0.22966
[5 empty] | 0.30464 | -0.24089
[5 empty] | 0.31425 | -0.24838
[5 empty] | 0.32113 | -0.25359
[5 empty] | 0.32281 | -0.25464
[5 empty] | 0.31838 | -0.25104
[5 empty] | 0.30981 | -0.24402
[5 empty] | 0.29601 | -0.23303
[5 empty] | 0.27843 | -0.21902
[5 empty] | 0.25779 | -0.20265
[5 empty] | 0.23169 | -0.18222
[5 empty] | 0.20172 | -0.1584
[5 empty] | 0.16915 | -0.13253
[5 empty] | 0.1335 | -0.10458
[5 empty] | 0.096505 | -0.075484
[5 empty] | 0.058114 | -0.045295
[5 empty] | 0.017739 | -0.013615
[5 empty] | -0.02284 | 0.018328
[5 empty] | -0.062267 | 0.04933
[5 empty] | -0.10064 | 0.07925
[5 empty] | -0.13782 | 0.10828
[5 empty] | -0.17263 | 0.13562
[5 empty] | -0.20528 | 0.16099
[5 empty] | -0.23553 | 0.18438
[5 empty] | -0.26107 | 0.2044
[5 empty] | -0.28221 | 0.22094
[5 empty] | -0.29997 | 0.23448
[5 empty] | -0.31325 | 0.24464
[5 empty] | -0.32195 | 0.25141
[5 empty] | -0.32619 | 0.25461
[5 empty] | -0.32529 | 0.25389
[5 empty] | -0.31928 | 0.24908
[5 empty] | -0.30837 | 0.2404
[5 empty] | -0.29323 | 0.22846
[5 empty] | -0.27428 | 0.21333
[5 empty] | -0.25097 | 0.19503
[5 empty] | -0.22332 | 0.17342
[5 empty] | -0.19217 | 0.14862
[5 empty] | -0.15846 | 0.12186
[5 empty] | -0.12259 | 0.093664
[5 empty] | -0.084616 | 0.063753
[5 empty] | -0.04525 | 0.032734
[5 empty] | -0.0055406 | 0.0014182
[5 empty] | 0.034595 | -0.03016
[5 empty] | 0.074403 | -0.061337
[5 empty] | 0.11184 | -0.090895
[5 empty] | 0.14788 | -0.11904
[5 empty] | 0.18252 | -0.14589
[5 empty] | 0.21352 | -0.17034
[5 empty] | 0.24151 | -0.19219
[5 empty] | 0.26606 | -0.2112
[5 empty] | 0.28586 | -0.22654
[5 empty] | 0.30161 | -0.2386
[5 empty] | 0.31345 | -0.24776
[5 empty] | 0.3206 | -0.25326
[5 empty] | 0.32264 | -0.25456
[5 empty] | 0.3197 | -0.25202
[5 empty] | 0.31172 | -0.24563
[5 empty] | 0.29922 | -0.23553
[5 empty] | 0.2828 | -0.22245
[5 empty] | 0.26234 | -0.20629
[5 empty] | 0.23775 | -0.18674
[5 empty] | 0.20842 | -0.16364
[5 empty] | 0.17605 | -0.13802
[5 empty] | 0.14176 | -0.11096
[5 empty] | 0.10463 | -0.08197
[5 empty] | 0.066015 | -0.051487
[5 empty] | 0.026408 | -0.020197
[5 empty] | -0.01412 | 0.011571
[5 empty] | -0.054059 | 0.042775
[5 empty] | -0.092603 | 0.072913
[5 empty] | -0.12973 | 0.10208
[5 empty] | -0.16561 | 0.13003
[5 empty] | -0.19904 | 0.15605
[5 empty] | -0.22886 | 0.17939
[5 empty] | -0.25533 | 0.19991
[5 empty] | -0.27774 | 0.21736
[5 empty] | -0.29561 | 0.23127
[5 empty] | -0.30999 | 0.24229
[5 empty] | -0.32012 | 0.25013
[5 empty] | -0.32508 | 0.25389
[5 empty] | -0.32517 | 0.2539
[5 empty] | -0.31967 | 0.24957
[5 empty] | -0.3099 | 0.24168
[5 empty] | -0.2965 | 0.23099
[5 empty] | -0.27782 | 0.21642
[5 empty] | -0.25542 | 0.19874
[5 empty] | -0.22898 | 0.17789
[5 empty] | -0.19761 | 0.15312
[5 empty] | -0.16448 | 0.12663
[5 empty] | -0.12966 | 0.099274
[5 empty] | -0.092009 | 0.069913
[5 empty] | -0.053004 | 0.038991
[5 empty] | -0.012698 | 0.0071962
[5 empty] | 0.027891 | -0.02479
[5 empty] | 0.067186 | -0.055721
[5 empty] | 0.10537 | -0.085501
[5 empty] | 0.14144 | -0.11385
[5 empty] | 0.17562 | -0.14059
[5 empty] | 0.2081 | -0.16583
[5 empty] | 0.23676 | -0.18838
[5 empty] | 0.26187 | -0.20796
[5 empty] | 0.28316 | -0.22434
[5 empty] | 0.29924 | -0.23683
[5 empty] | 0.3112 | -0.24604
[5 empty] | 0.31933 | -0.25207
[5 empty] | 0.32281 | -0.25463
[5 empty] | 0.32138 | -0.25339
[5 empty] | 0.31446 | -0.24774
[5 empty] | 0.30231 | -0.23808
[5 empty] | 0.28651 | -0.22537
[5 empty] | 0.26666 | -0.20968
[5 empty] | 0.24281 | -0.19088
[5 empty] | 0.21546 | -0.16903
[5 empty] | 0.18317 | -0.14375
[5 empty] | 0.14814 | -0.11602
[5 empty] | 0.11211 | -0.087443
[5 empty] | 0.074115 | -0.0579
[5 empty] | 0.034962 | -0.027009
[5 empty] | -0.0057312 | 0.0049649
[5 empty] | -0.046305 | 0.036786
[5 empty] | -0.084639 | 0.066935
[5 empty] | -0.12237 | 0.096056
[5 empty] | -0.15835 | 0.12426
[5 empty] | -0.19145 | 0.15037
[5 empty] | -0.22318 | 0.17482
[5 empty] | -0.25114 | 0.19654
[5 empty] | -0.27338 | 0.21401
[5 empty] | -0.29194 | 0.22833
[5 empty] | -0.30719 | 0.23998
[5 empty] | -0.31825 | 0.24841
[5 empty] | -0.32424 | 0.2532
[5 empty] | -0.32502 | 0.25396
[5 empty] | -0.32127 | 0.25066
[5 empty] | -0.31234 | 0.2435
[5 empty] | -0.29851 | 0.23282
[5 empty] | -0.2812 | 0.219
[5 empty] | -0.25966 | 0.20198
[5 empty] | -0.23372 | 0.18155
[5 empty] | -0.2043 | 0.15815
[5 empty] | -0.17143 | 0.13226
[5 empty] | -0.13606 | 0.10441
[5 empty] | -0.098737 | 0.075053
[5 empty] | -0.060104 | 0.0445
[5 empty] | -0.020836 | 0.013448
[5 empty] | 0.019715 | -0.018241
[5 empty] | 0.059806 | -0.049862
[5 empty] | 0.097748 | -0.079851
[5 empty] | 0.1347 | -0.10869
[5 empty] | 0.16952 | -0.13589
[5 empty] | 0.20144 | -0.16076
[5 empty] | 0.23152 | -0.18416
[5 empty] | 0.25758 | -0.20472
[5 empty] | 0.27895 | -0.22131
[5 empty] | 0.29658 | -0.23465
[5 empty] | 0.30925 | -0.24452
[5 empty] | 0.31802 | -0.25124
[5 empty] | 0.32281 | -0.25475
[5 empty] | 0.32182 | -0.25393
[5 empty] | 0.31599 | -0.24902
[5 empty] | 0.30504 | -0.24013
[5 empty] | 0.28955 | -0.22769
[5 empty] | 0.27109 | -0.21304
[5 empty] | 0.2479 | -0.19508
[5 empty] | 0.22002 | -0.17301
[5 empty] | 0.18907 | -0.14833
[5 empty] | 0.15497 | -0.12142
[5 empty] | 0.11879 | -0.092982
[5 empty] | 0.081488 | -0.063737
[5 empty] | 0.042307 | -0.0329
[5 empty] | 0.0016645 | -0.00092636
[5 empty] | -0.038885 | 0.030833
[5 empty] | -0.078107 | 0.061577
[5 empty] | -0.11566 | 0.091
[5 empty] | -0.15178 | 0.1192
[5 empty] | -0.18585 | 0.14579
[5 empty] | -0.21725 | 0.17029
[5 empty] | -0.24565 | 0.1924
[5 empty] | -0.27008 | 0.2114
[5 empty] | -0.28963 | 0.22654
[5 empty] | -0.30487 | 0.23826
[5 empty] | -0.31653 | 0.24722
[5 empty] | -0.32371 | 0.25278
[5 empty] | -0.32577 | 0.25447
[5 empty] | -0.32304 | 0.25221
[5 empty] | -0.31514 | 0.24571
[5 empty] | -0.30208 | 0.23536
[5 empty] | -0.28504 | 0.22201
[5 empty] | -0.26462 | 0.20587
[5 empty] | -0.24014 | 0.18655
[5 empty] | -0.21122 | 0.16383
[5 empty] | -0.17847 | 0.13792
[5 empty] | -0.14322 | 0.10998
[5 empty] | -0.10651 | 0.081123
[5 empty] | -0.068326 | 0.051218
[5 empty] | -0.028948 | 0.020127
[5 empty] | 0.011213 | -0.0117
[5 empty] | 0.051648 | -0.043457
[5 empty] | 0.090753 | -0.074104
[5 empty] | 0.12751 | -0.10298
[5 empty] | 0.16226 | -0.13017
[5 empty] | 0.19517 | -0.15596
[5 empty] | 0.22558 | -0.17969
[5 empty] | 0.25236 | -0.20052
[5 empty] | 0.27505 | -0.21824
[5 empty] | 0.29357 | -0.23243
[5 empty] | 0.30719 | -0.2429
[5 empty] | 0.31639 | -0.25001
[5 empty] | 0.32155 | -0.25369
[5 empty] | 0.32184 | -0.25377
[5 empty] | 0.31747 | -0.25015
[5 empty] | 0.30811 | -0.24247
[5 empty] | 0.2934 | -0.23077
[5 empty] | 0.27462 | -0.21586
[5 empty] | 0.25239 | -0.19831
[5 empty] | 0.22595 | -0.17753
[5 empty] | 0.19574 | -0.15366
[5 empty] | 0.16236 | -0.12729
[5 empty] | 0.12611 | -0.098735
[5 empty] | 0.088777 | -0.069279
[5 empty] | 0.050137 | -0.038852
[5 empty] | 0.0096124 | -0.007075
[5 empty] | -0.030576 | 0.024568
[5 empty] | -0.069744 | 0.055324
[5 empty] | -0.10814 | 0.08529
[5 empty] | -0.14491 | 0.11399
[5 empty] | -0.17958 | 0.14097
[5 empty] | -0.21183 | 0.16614
[5 empty] | -0.24064 | 0.18864
[5 empty] | -0.26504 | 0.20763
[5 empty] | -0.28527 | 0.22339
[5 empty] | -0.30227 | 0.23629
[5 empty] | -0.31556 | 0.24653
[5 empty] | -0.32327 | 0.25275
[5 empty] | -0.32582 | 0.25443
[5 empty] | -0.32397 | 0.25279
[5 empty] | -0.31667 | 0.24714
[5 empty] | -0.30489 | 0.23784
[5 empty] | -0.28951 | 0.22575
[5 empty] | -0.26964 | 0.2099
[5 empty] | -0.24535 | 0.19078
[5 empty] | -0.21707 | 0.16868
[5 empty] | -0.18501 | 0.1432
[5 empty] | -0.15068 | 0.11597
[5 empty] | -0.11469 | 0.087618
[5 empty] | -0.076532 | 0.057639
[5 empty] | -0.037206 | 0.026673
[5 empty] | 0.0030048 | -0.0052
[5 empty] | 0.043477 | -0.037083
[5 empty] | 0.082367 | -0.067556
[5 empty] | 0.11955 | -0.096793
[5 empty] | 0.15495 | -0.12447
[5 empty] | 0.18853 | -0.15055
[5 empty] | 0.21963 | -0.17488
[5 empty] | 0.24704 | -0.1963
[5 empty] | 0.27058 | -0.21456
[5 empty] | 0.28935 | -0.22913
[5 empty] | 0.30389 | -0.24028
[5 empty] | 0.31511 | -0.2487
[5 empty] | 0.32114 | -0.25326
[5 empty] | 0.32167 | -0.25378
[5 empty] | 0.31813 | -0.25074
[5 empty] | 0.3095 | -0.24356
[5 empty] | 0.29565 | -0.23267
[5 empty] | 0.27853 | -0.21907
[5 empty] | 0.25714 | -0.20224
[5 empty] | 0.23107 | -0.1817
[5 empty] | 0.20145 | -0.15805
[5 empty] | 0.168 | -0.13177
[5 empty] | 0.13277 | -0.10397
[5 empty] | 0.096384 | -0.075178
[5 empty] | 0.05767 | -0.044819
[5 empty] | 0.017565 | -0.013197
[5 empty] | -0.023388 | 0.018891
[5 empty] | -0.063324 | 0.050183
[5 empty] | -0.10144 | 0.080022
[5 empty] | -0.13823 | 0.10867
[5 empty] | -0.17285 | 0.1357
[5 empty] | -0.20576 | 0.1612
[5 empty] | -0.2359 | 0.18468
[5 empty] | -0.26142 | 0.20472
[5 empty] | -0.28252 | 0.22112
[5 empty] | -0.2998 | 0.23426
[5 empty] | -0.3134 | 0.24461
[5 empty] | -0.32235 | 0.25181
[5 empty] | -0.32615 | 0.25474
[5 empty] | -0.32514 | 0.2538
[5 empty] | -0.31935 | 0.24923
[5 empty] | -0.30842 | 0.24055
[5 empty] | -0.29299 | 0.22838
[5 empty] | -0.27415 | 0.2133
[5 empty] | -0.25102 | 0.1951
[5 empty] | -0.22343 | 0.17354
[5 empty] | -0.19249 | 0.14893
[5 empty] | -0.15858 | 0.12201
[5 empty] | -0.12249 | 0.093512
[5 empty] | -0.084461 | 0.063669
[5 empty] | -0.045083 | 0.032679
[5 empty] | -0.005531 | 0.0012923
[5 empty] | 0.035186 | -0.030514
[5 empty] | 0.074979 | -0.061606
[5 empty] | 0.11187 | -0.09079
[5 empty] | 0.1483 | -0.11926
[5 empty] | 0.18268 | -0.14615
[5 empty] | 0.2134 | -0.17025
[5 empty] | 0.24175 | -0.19225
[5 empty] | 0.26599 | -0.21121
[5 empty] | 0.28578 | -0.22658
[5 empty] | 0.30197 | -0.23899
[5 empty] | 0.31352 | -0.24792
[5 empty] | 0.32057 | -0.25309
[5 empty] | 0.32261 | -0.2545
[5 empty] | 0.31894 | -0.25167
[5 empty] | 0.31153 | -0.24537