## EtaStar_Disp
η* 計算シート (変位入力版) Disp→Acc: a = -(2πf)²·d/1000
■ 入力パラメータ
サンプリング周波数 fs |  | Hz | A列全体平均から自動算出
データ点数 N |  | 点
加振周波数 f | 50 | Hz | 黄色: 加振周波数
粉体質量 m_p | 1.61 | g | 黄色: 粉体のみ(基準ジグなら 0)
容器質量 m_c | 2.1 | g | 黄色: 容器(ジグ)質量
合計質量 m_tot |  | g
角周波数 ω |  | rad/s
■ 使い方
1. 「TimeData」シート: A列=時刻[s], B列=力[N], C列=変位[mm] を貼り付け
2. 黄色セルに 加振周波数 f, 粉体質量 m_p, 容器質量 m_c を入力
3. ★ η* の行に答えが自動表示
※ 加速度は a = -(2πf)²·d/1000 でシート内部換算
■ 計算式
D(f) = Σ d[n]·exp(-j2πf·t[n]) ※d はmm単位の生DFT
X(f) = -(2πf)²·D/1000 ※加速度DFT [m/s²]
Y(f) = Σ F[n]·exp(-j2πf·t[n]) ※力DFT
η* = -2π·Im(X*·Y) / (m_tot · ¦X¦²) ※論文式(2)
■ 計算結果
項目 | 値 | 単位 | 備考
Re(D) [変位DFT, mm単位]
Im(D) [変位DFT, mm単位]
Re(Y) [力DFT]
Im(Y) [力DFT]
Re(X) [加速度DFT = -ω²·D/1000]
Im(X)
¦X¦² (加速度パワー)
Re(P_cross) = Re(X)·Re(Y)+Im(X)·Im(Y)
Im(P_cross) = Re(X)·Im(Y)-Im(X)·Re(Y)
A_disp (変位振幅) |  | mm
A_acc (加速度振幅) |  | m/s²
v_c,max (容器最大速度) |  | m/s
★ η* (Reduced Loss Factor) |  | - | 論文 式(2)
(検算) E_diss [J] |  | J
(検算) 基準KE ½·m_tot·v² [J] |  | J
(検算) E_diss / KE |  | - | η* と一致するはず

## EtaStar_Acc
η* 計算シート (加速度入力版) Acc 直接使用
■ 入力パラメータ
サンプリング周波数 fs |  | Hz | A列全体平均から自動算出
データ点数 N |  | 点
加振周波数 f | 1000 | Hz | 黄色: 加振周波数
粉体質量 m_p | 0.77 | g | 黄色: 粉体のみ(基準ジグなら 0)
容器質量 m_c | 0.88 | g | 黄色: 容器(ジグ)質量
合計質量 m_tot |  | g
角周波数 ω |  | rad/s
■ 使い方
1. 「TimeData」シート: A列=時刻[s], B列=力[N], D列=加速度[m/s²] を貼り付け
2. 黄色セルに 加振周波数 f, 粉体質量 m_p, 容器質量 m_c を入力
3. ★ η* の行に答えが自動表示
※ 加速度を直接使用(微分・変換なし)
■ 計算式
X(f) = Σ a[n]·exp(-j2πf·t[n]) ※加速度DFT [m/s²]
Y(f) = Σ F[n]·exp(-j2πf·t[n]) ※力DFT
η* = -2π·Im(X*·Y) / (m_tot · ¦X¦²) ※論文式(2)
■ 計算結果
項目 | 値 | 単位 | 備考
Re(Y) [力DFT]
Im(Y) [力DFT]
Re(X) [加速度DFT]
Im(X) [加速度DFT]
¦X¦² (加速度パワー)
Re(P_cross) = Re(X)·Re(Y)+Im(X)·Im(Y)
Im(P_cross) = Re(X)·Im(Y)-Im(X)·Re(Y)
A_acc (加速度振幅) |  | m/s²
v_c,max (容器最大速度) |  | m/s
★ η* (Reduced Loss Factor) |  | - | 論文 式(2)
(検算) E_diss [J] |  | J
(検算) 基準KE ½·m_tot·v² [J] |  | J
(検算) E_diss / KE |  | - | η* と一致するはず

## TimeData
時刻 t [s] | 力 F [N] | 変位 d [mm] ← Disp版で使う | 加速度 a [m/s²] ← Acc版で使う
0 | 0.50778 |  | 185.02 | ← A: 時刻[s], B: 力[N] は両方で使用 | 0.29988 | -0.236
1.9531e-05 | 0.49394 |  | 178.9785 | ← C: 変位[mm] → EtaStar_Disp シート | 0.28336 | -0.22279
3.9063e-05 | 0.47258 |  | 169.6397 | ← D: 加速度[m/s²] → EtaStar_Acc シート | 0.26342 | -0.20692
5.8594e-05 | 0.44489 |  | 157.685 | ※ どちらか片方のみ埋めればOK(使う方のシートで計算) | 0.23863 | -0.18741
7.8125e-05 | 0.41104 |  | 143.6486 |  | 0.20914 | -0.16401
9.7656e-05 | 0.3721 |  | 127.6758 |  | 0.17738 | -0.1388
0.00011719 | 0.32863 |  | 109.8028 |  | 0.14286 | -0.11167
0.00013672 | 0.27979 |  | 90.1524 |  | 0.10543 | -0.082425
0.00015625 | 0.22503 |  | 68.6707 |  | 0.067588 | -0.052527
0.00017578 | 0.16689 |  | 45.8103 |  | 0.028356 | -0.021652
0.00019531 | 0.10697 |  | 22.6122 |  | -0.012634 | 0.010316
0.00021484 | 0.045617 |  | -0.57883 |  | -0.05252 | 0.041699
0.00023437 | -0.015602 |  | -23.6886 |  | -0.091279 | 0.072059
0.00025391 | -0.077049 |  | -46.42 |  | -0.12917 | 0.10154
0.00027344 | -0.13736 |  | -68.5682 |  | -0.16467 | 0.1293
0.00029297 | -0.19539 |  | -89.9424 |  | -0.19745 | 0.15492
0.0003125 | -0.25168 |  | -109.9717 |  | -0.22773 | 0.17853
0.00033203 | -0.30182 |  | -127.8502 |  | -0.25454 | 0.19949
0.00035156 | -0.34495 |  | -143.4487 |  | -0.27725 | 0.2171
0.00037109 | -0.38268 |  | -157.2039 |  | -0.29603 | 0.23143
0.00039063 | -0.41418 |  | -168.9162 |  | -0.31029 | 0.24245
0.00041016 | -0.43999 |  | -178.2525 |  | -0.31986 | 0.24993
0.00042969 | -0.45858 |  | -185.143 |  | -0.32511 | 0.25398
0.00044922 | -0.46969 |  | -189.0386 |  | -0.32545 | 0.2543
0.00046875 | -0.47409 |  | -189.7065 |  | -0.32072 | 0.25035
0.00048828 | -0.47224 |  | -187.629 |  | -0.31145 | 0.24284
0.00050781 | -0.46673 |  | -183.0604 |  | -0.29741 | 0.23188
0.00052734 | -0.45911 |  | -175.6995 |  | -0.27917 | 0.21739
0.00054688 | -0.45125 |  | -165.4819 |  | -0.25722 | 0.20008
0.00056641 | -0.442 |  | -153.0019 |  | -0.23028 | 0.17892
0.00058594 | -0.42303 |  | -138.2956 |  | -0.19963 | 0.15465
0.00060547 | -0.39006 |  | -121.1977 |  | -0.16721 | 0.12898
0.000625 | -0.34438 |  | -102.3228 |  | -0.13183 | 0.10111
0.00064453 | -0.29057 |  | -81.8171 |  | -0.094003 | 0.071433
0.00066406 | -0.23326 |  | -59.6974 |  | -0.055219 | 0.040737
0.00068359 | -0.16864 |  | -36.8457 |  | -0.015514 | 0.0092554
0.00070312 | -0.10029 |  | -14.0332 |  | 0.024939 | -0.02229
0.00072266 | -0.030884 |  | 8.7577 |  | 0.064688 | -0.053567
0.00074219 | 0.042482 |  | 31.9824 |  | 0.10255 | -0.083583
0.00076172 | 0.11259 |  | 54.9636 |  | 0.13912 | -0.11203
0.00078125 | 0.17927 |  | 76.6218 |  | 0.17401 | -0.1393
0.00080078 | 0.24349 |  | 97.1099 |  | 0.20587 | -0.16433
0.00082031 | 0.30241 |  | 116.0567 |  | 0.23471 | -0.18674
0.00083984 | 0.35408 |  | 132.8201 |  | 0.26033 | -0.20677
0.00085938 | 0.39762 |  | 147.7591 |  | 0.28121 | -0.22304
0.00087891 | 0.43615 |  | 161.1557 |  | 0.29746 | -0.23559
0.00089844 | 0.46601 |  | 172.4236 |  | 0.31039 | -0.2455
0.00091797 | 0.4876 |  | 180.4481 |  | 0.31851 | -0.25154
0.0009375 | 0.50304 |  | 185.4243 |  | 0.32155 | -0.25374
0.00095703 | 0.51116 |  | 188.289 |  | 0.32042 | -0.2527
0.00097656 | 0.51357 |  | 188.3898 |  | 0.31362 | -0.24716
0.00099609 | 0.50805 |  | 185.4867 |  | 0.30184 | -0.23773
0.0010156 | 0.49575 |  | 180.1731 |  | 0.28639 | -0.22527
0.0010352 | 0.47626 |  | 171.7529 |  | 0.26678 | -0.2097
0.0010547 | 0.44897 |  | 160.276 |  | 0.2431 | -0.19112
0.0010742 | 0.4168 |  | 146.6146 |  | 0.21516 | -0.16895
0.0010938 | 0.37856 |  | 130.8308 |  | 0.18329 | -0.14375
0.0011133 | 0.33587 |  | 113.3496 |  | 0.14897 | -0.11675
0.0011328 | 0.28861 |  | 94.0592 |  | 0.11279 | -0.0883
0.0011523 | 0.23536 |  | 72.8939 |  | 0.074679 | -0.058432
0.0011719 | 0.17759 |  | 50.5512 |  | 0.035341 | -0.027324
0.0011914 | 0.11724 |  | 27.1806 |  | -0.0046991 | 0.0041526
0.0012109 | 0.056619 |  | 3.6867 |  | -0.045148 | 0.035578
0.0012305 | -0.0044167 |  | -19.2154 |  | -0.084764 | 0.066638
0.00125 | -0.064879 |  | -41.9905 |  | -0.12211 | 0.096026
0.0012695 | -0.12546 |  | -64.3712 |  | -0.15729 | 0.1236
0.0012891 | -0.18492 |  | -85.7569 |  | -0.19153 | 0.15017
0.0013086 | -0.24029 |  | -106.0014 |  | -0.22271 | 0.17439
0.0013281 | -0.29241 |  | -124.568 |  | -0.24959 | 0.19548
0.0013477 | -0.33756 |  | -140.7965 |  | -0.27382 | 0.21421
0.0013672 | -0.37561 |  | -154.751 |  | -0.2929 | 0.2291
0.0013867 | -0.40855 |  | -166.6919 |  | -0.3071 | 0.24016
0.0014062 | -0.43452 |  | -176.5819 |  | -0.31878 | 0.24891
0.0014258 | -0.45482 |  | -183.8671 |  | -0.325 | 0.25372
0.0014453 | -0.46777 |  | -188.3213 |  | -0.32549 | 0.25412
0.0014648 | -0.47355 |  | -190.0325 |  | -0.3221 | 0.25124
0.0014844 | -0.4734 |  | -188.4853 |  | -0.31362 | 0.24445
0.0015039 | -0.46762 |  | -183.9912 |  | -0.30022 | 0.23397
0.0015234 | -0.4602 |  | -177.1239 |  | -0.28316 | 0.22039
0.001543 | -0.45073 |  | -167.7047 |  | -0.26147 | 0.20324
0.0015625 | -0.43757 |  | -155.8161 |  | -0.23577 | 0.18302
0.001582 | -0.42088 |  | -141.3905 |  | -0.20675 | 0.16006
0.0016016 | -0.39621 |  | -124.6513 |  | -0.17353 | 0.13402
0.0016211 | -0.35451 |  | -106.2222 |  | -0.1383 | 0.10613
0.0016406 | -0.30088 |  | -85.9521 |  | -0.10161 | 0.077019
0.0016602 | -0.24565 |  | -64.1743 |  | -0.062569 | 0.046403
0.0016797 | -0.18058 |  | -41.708 |  | -0.022886 | 0.015151
0.0016992 | -0.10973 |  | -18.5909 |  | 0.017055 | -0.016294
0.0017188 | -0.042948 |  | 4.6067 |  | 0.056965 | -0.047582
0.0017383 | 0.026594 |  | 27.4807 |  | 0.095505 | -0.077909
0.0017578 | 0.096665 |  | 50.3565 |  | 0.13248 | -0.1069
0.0017773 | 0.16313 |  | 72.3605 |  | 0.16744 | -0.13422
0.0017969 | 0.22801 |  | 92.916 |  | 0.19982 | -0.15961
0.0018164 | 0.28805 |  | 112.3234 |  | 0.22973 | -0.18292
0.0018359 | 0.34159 |  | 129.8274 |  | 0.25578 | -0.20332
0.0018555 | 0.38906 |  | 145.0977 |  | 0.27712 | -0.22008
0.001875 | 0.4288 |  | 158.6562 |  | 0.29485 | -0.23353
0.0018945 | 0.46047 |  | 170.226 |  | 0.30842 | -0.24382
0.0019141 | 0.48413 |  | 179.0707 |  | 0.31738 | -0.25085
0.0019336 | 0.50014 |  | 184.7192 |  | 0.32194 | -0.25424
0.0019531 | 0.50996 |  | 187.7385 |  | 0.32145 | -0.2535
0.0019727 | 0.51327 |  | 188.5594 |  | 0.31562 | -0.24859
0.0019922 | 0.50934 |  | 186.3902 |  | 0.30463 | -0.23978
0.0020117 | 0.49853 |  | 181.247 |  | 0.28977 | -0.22804
0.0020313 | 0.48058 |  | 173.4505 |  | 0.27162 | -0.21358
0.0020508 | 0.45501 |  | 162.7122 |  | 0.24868 | -0.19542
0.0020703 | 0.42358 |  | 149.4476 |  | 0.22073 | -0.17346
0.0020898 | 0.38697 |  | 134.2069 |  | 0.18994 | -0.14896
0.0021094 | 0.3446 |  | 117.0294 |  | 0.15674 | -0.12272
0.0021289 | 0.29699 |  | 97.9838 |  | 0.12016 | -0.094303
0.0021484 | 0.24443 |  | 77.1194 |  | 0.082402 | -0.064465
0.002168 | 0.18829 |  | 54.8697 |  | 0.044081 | -0.034001
0.0021875 | 0.12948 |  | 31.8827 |  | 0.0033788 | -0.0022125
0.002207 | 0.068912 |  | 8.5006 |  | -0.03753 | 0.029843
0.0022266 | 0.0076887 |  | -14.6882 |  | -0.076401 | 0.060404
0.0022461 | -0.053654 |  | -37.4266 |  | -0.11429 | 0.089998
0.0022656 | -0.11414 |  | -59.8686 |  | -0.15091 | 0.11856
0.0022852 | -0.17372 |  | -81.6558 |  | -0.18446 | 0.14479
0.0023047 | -0.23102 |  | -102.2659 |  | -0.21564 | 0.16924
0.0023242 | -0.28319 |  | -121.0454 |  | -0.245 | 0.192
0.0023437 | -0.32922 |  | -137.587 |  | -0.26946 | 0.21103
0.0023633 | -0.36902 |  | -152.0384 |  | -0.28835 | 0.22591
0.0023828 | -0.40275 |  | -164.3964 |  | -0.30432 | 0.23796
0.0024023 | -0.43072 |  | -174.7776 |  | -0.3164 | 0.24714
0.0024219 | -0.45268 |  | -182.9568 |  | -0.32337 | 0.25264
0.0024414 | -0.46735 |  | -187.9848 |  | -0.32583 | 0.25437
0.0024609 | -0.47393 |  | -189.8076 |  | -0.3231 | 0.25217
0.0024805 | -0.47508 |  | -188.8552 |  | -0.31505 | 0.24574
0.0025 | -0.47222 |  | -185.0554 |  | -0.30263 | 0.23582
0.0025195 | -0.46592 |  | -178.7437 |  | -0.28656 | 0.2231
0.0025391 | -0.4589 |  | -169.9467 |  | -0.26606 | 0.20702
0.0025586 | -0.4502 |  | -158.3809 |  | -0.24078 | 0.18728
0.0025781 | -0.43175 |  | -144.5345 |  | -0.21188 | 0.16433
0.0025977 | -0.40125 |  | -128.3061 |  | -0.17973 | 0.1389
0.0026172 | -0.36308 |  | -109.8468 |  | -0.14536 | 0.1118
0.0026367 | -0.31194 |  | -90.1334 |  | -0.109 | 0.083137
0.0026563 | -0.25363 |  | -68.7299 |  | -0.07008 | 0.052576
0.0026758 | -0.19292 |  | -46.1392 |  | -0.03035 | 0.021085
0.0026953 | -0.12379 |  | -23.5139 |  | 0.0096446 | -0.010415
0.0027148 | -0.056582 |  | -0.37484 |  | 0.049783 | -0.041734
0.0027344 | 0.013433 |  | 22.9668 |  | 0.088013 | -0.071989
0.0027539 | 0.085868 |  | 45.9555 |  | 0.12509 | -0.10114
0.0027734 | 0.15234 |  | 68.001 |  | 0.16139 | -0.12936
0.002793 | 0.21908 |  | 88.7342 |  | 0.19413 | -0.15517
0.0028125 | 0.27813 |  | 108.4708 |  | 0.22376 | -0.17827
0.002832 | 0.33179 |  | 126.3291 |  | 0.25111 | -0.19944
0.0028516 | 0.38144 |  | 142.0459 |  | 0.27379 | -0.21731
0.0028711 | 0.42138 |  | 156.1708 |  | 0.29168 | -0.23103
0.0028906 | 0.45559 |  | 168.1419 |  | 0.30612 | -0.24198
0.0029102 | 0.47934 |  | 177.2114 |  | 0.31632 | -0.24982
0.0029297 | 0.49678 |  | 183.5589 |  | 0.32143 | -0.25349
0.0029492 | 0.50912 |  | 187.4892 |  | 0.32165 | -0.2535
0.0029688 | 0.5124 |  | 188.5471 |  | 0.31753 | -0.24997
0.0029883 | 0.51075 |  | 186.8666 |  | 0.30826 | -0.24241
0.0030078 | 0.50154 |  | 182.578 |  | 0.29352 | -0.23095
0.0030273 | 0.48505 |  | 175.1507 |  | 0.27545 | -0.21656
0.0030469 | 0.46147 |  | 164.9467 |  | 0.2536 | -0.19928
0.0030664 | 0.43111 |  | 152.3163 |  | 0.22655 | -0.17822
0.0030859 | 0.39557 |  | 137.2271 |  | 0.19655 | -0.15442
0.0031055 | 0.35366 |  | 120.3482 |  | 0.16389 | -0.12847
0.003125 | 0.30757 |  | 101.8557 |  | 0.12773 | -0.10001
0.0031445 | 0.25619 |  | 81.42 |  | 0.090437 | -0.070666
0.0031641 | 0.20044 |  | 59.4453 |  | 0.05152 | -0.04029
0.0031836 | 0.14162 |  | 36.4183 |  | 0.010829 | -0.0082176
0.0032031 | 0.080004 |  | 13.0051 |  | -0.028786 | 0.023295
0.0032227 | 0.019795 |  | -10.2415 |  | -0.068473 | 0.05408
0.0032422 | -0.040573 |  | -33.2427 |  | -0.10731 | 0.08438
0.0032617 | -0.1012 |  | -55.7298 |  | -0.14294 | 0.11258
0.0032812 | -0.1603 |  | -77.5271 |  | -0.17818 | 0.13987
0.0033008 | -0.2186 |  | -98.2699 |  | -0.21128 | 0.16575
0.0033203 | -0.27291 |  | -117.5496 |  | -0.23915 | 0.18761
0.0033398 | -0.32103 |  | -134.7606 |  | -0.26433 | 0.20678
0.0033594 | -0.36216 |  | -149.494 |  | -0.28574 | 0.22343
0.0033789 | -0.39715 |  | -162.3524 |  | -0.3018 | 0.23603
0.0033984 | -0.42637 |  | -173.176 |  | -0.31497 | 0.24608
0.003418 | -0.44847 |  | -181.3895 |  | -0.32375 | 0.25288
0.0034375 | -0.46469 |  | -187.1224 |  | -0.32609 | 0.25468
0.003457 | -0.47372 |  | -189.9756 |  | -0.32403 | 0.25287
0.0034766 | -0.47553 |  | -189.4908 |  | -0.31751 | 0.24757
0.0034961 | -0.4725 |  | -186.2216 |  | -0.30608 | 0.23864
0.0035156 | -0.46529 |  | -180.402 |  | -0.29069 | 0.22652
0.0035352 | -0.45764 |  | -171.8523 |  | -0.27057 | 0.2107
0.0035547 | -0.44988 |  | -161.0388 |  | -0.2464 | 0.19172
0.0035742 | -0.43691 |  | -147.6703 |  | -0.21836 | 0.16949
0.0035938 | -0.41593 |  | -131.7337 |  | -0.18635 | 0.14423
0.0036133 | -0.38021 |  | -114.1235 |  | -0.15266 | 0.11749
0.0036328 | -0.32749 |  | -94.4741 |  | -0.11665 | 0.08898
0.0036523 | -0.27079 |  | -73.0572 |  | -0.077856 | 0.058548
0.0036719 | -0.20976 |  | -50.9115 |  | -0.038503 | 0.027413
0.0036914 | -0.14091 |  | -27.9412 |  | 0.0011976 | -0.0039374
0.0037109 | -0.073325 |  | -4.7877 |  | 0.041414 | -0.035409
0.0037305 | -0.0013674 |  | 18.0451 |  | 0.080556 | -0.066122
0.00375 | 0.071472 |  | 41.0962 |  | 0.11795 | -0.095589
0.0037695 | 0.13946 |  | 63.5556 |  | 0.15387 | -0.12375
0.0037891 | 0.20685 |  | 84.7482 |  | 0.18732 | -0.14981
0.0038086 | 0.2676 |  | 104.6717 |  | 0.21815 | -0.17382
0.0038281 | 0.32303 |  | 122.7317 |  | 0.24628 | -0.19579
0.0038477 | 0.37272 |  | 138.9439 |  | 0.26949 | -0.214
0.0038672 | 0.41367 |  | 153.3016 |  | 0.28825 | -0.22833
0.0038867 | 0.44912 |  | 165.5523 |  | 0.30391 | -0.24021
0.0039062 | 0.47586 |  | 175.7089 |  | 0.31459 | -0.24862
0.0039258 | 0.49448 |  | 182.6536 |  | 0.32062 | -0.25306
0.0039453 | 0.50683 |  | 186.4346 |  | 0.32265 | -0.25442
0.0039648 | 0.51254 |  | 188.3526 |  | 0.31877 | -0.2513
0.0039844 | 0.5116 |  | 187.4013 |  | 0.30986 | -0.24395
0.0040039 | 0.50278 |  | 183.2497 |  | 0.29705 | -0.23383
0.0040234 | 0.48819 |  | 176.7578 |  | 0.27965 | -0.21999
0.004043 | 0.46586 |  | 167.1963 |  | 0.25826 | -0.20292
0.0040625 | 0.43546 |  | 154.695 |  | 0.23276 | -0.18299
0.004082 | 0.40083 |  | 140.0953 |  | 0.20281 | -0.15942
0.0041016 | 0.3604 |  | 123.6245 |  | 0.17013 | -0.13348
0.0041211 | 0.31491 |  | 105.3919 |  | 0.1351 | -0.10581
0.0041406 | 0.26533 |  | 85.3402 |  | 0.09763 | -0.076355
0.0041602 | 0.21082 |  | 63.6785 |  | 0.059709 | -0.04632
0.0041797 | 0.15319 |  | 40.906 |  | 0.020215 | -0.015379
0.0041992 | 0.092456 |  | 17.4997 |  | -0.021223 | 0.016901
0.0042188 | 0.030776 |  | -6.0718 |  | -0.060945 | 0.048276
0.0042383 | -0.029787 |  | -29.0564 |  | -0.099325 | 0.078221
0.0042578 | -0.090258 |  | -51.4011 |  | -0.13663 | 0.10731
0.0042773 | -0.15014 |  | -73.4791 |  | -0.17126 | 0.13441
0.0042969 | -0.20861 |  | -94.5012 |  | -0.20392 | 0.15976
0.0043164 | -0.26359 |  | -113.9934 |  | -0.23362 | 0.18308
0.0043359 | -0.31238 |  | -131.6864 |  | -0.25965 | 0.20324
0.0043555 | -0.35494 |  | -146.9974 |  | -0.28175 | 0.22032
0.004375 | -0.39117 |  | -160.1911 |  | -0.29862 | 0.23348
0.0043945 | -0.42104 |  | -171.3944 |  | -0.31202 | 0.24361
0.0044141 | -0.44474 |  | -180.1818 |  | -0.32197 | 0.25135
0.0044336 | -0.46167 |  | -186.3257 |  | -0.32538 | 0.25421
0.0044531 | -0.47201 |  | -189.6508 |  | -0.32434 | 0.25325
0.0044727 | -0.47516 |  | -189.9764 |  | -0.31985 | 0.24945
0.0044922 | -0.47279 |  | -187.4602 |  | -0.30828 | 0.24049
0.0045117 | -0.46725 |  | -182.1171 |  | -0.29267 | 0.22829
0.0045312 | -0.4578 |  | -173.9128 |  | -0.27481 | 0.21394
0.0045508 | -0.44686 |  | -163.3741 |  | -0.25113 | 0.19534
0.0045703 | -0.43415 |  | -150.5161 |  | -0.22403 | 0.17391
0.0045898 | -0.41314 |  | -135.1268 |  | -0.19388 | 0.15001
0.0046094 | -0.37971 |  | -117.8113 |  | -0.15926 | 0.12277
0.0046289 | -0.33409 |  | -98.5801 |  | -0.12347 | 0.094209
0.0046484 | -0.27885 |  | -77.485 |  | -0.085788 | 0.064514
0.004668 | -0.21788 |  | -55.4332 |  | -0.046003 | 0.033332
0.0046875 | -0.15381 |  | -32.5631 |  | -0.0067036 | 0.0022932
0.004707 | -0.086403 |  | -9.3948 |  | 0.033416 | -0.029013
0.0047266 | -0.019448 |  | 13.46 |  | 0.073421 | -0.060536
0.0047461 | 0.049797 |  | 36.6107 |  | 0.11102 | -0.090295
0.0047656 | 0.12036 |  | 59.3024 |  | 0.14744 | -0.1186
0.0047852 | 0.18691 |  | 80.3967 |  | 0.18154 | -0.14529
0.0048047 | 0.25278 |  | 100.7797 |  | 0.21244 | -0.16949
0.0048242 | 0.31184 |  | 119.7708 |  | 0.24142 | -0.192
0.0048437 | 0.36181 |  | 136.0126 |  | 0.2658 | -0.21113
0.0048633 | 0.40633 |  | 150.6341 |  | 0.28506 | -0.22603
0.0048828 | 0.44264 |  | 163.5693 |  | 0.30178 | -0.23855
0.0049023 | 0.47108 |  | 173.8229 |  | 0.3136 | -0.24778
0.0049219 | 0.49166 |  | 181.4874 |  | 0.32006 | -0.25298
0.0049414 | 0.50541 |  | 186.2476 |  | 0.32274 | -0.25462
0.0049609 | 0.5132 |  | 188.4809 |  | 0.32022 | -0.25231
0.0049805 | 0.51306 |  | 188.0946 |  | 0.31263 | -0.24623
0.005 | 0.50576 |  | 184.5123 |  | 0.30014 | -0.23631
0.0050195 | 0.49156 |  | 178.4483 |  | 0.2835 | -0.22306
0.0050391 | 0.47059 |  | 169.5691 |  | 0.26368 | -0.2072
0.0050586 | 0.44263 |  | 157.5995 |  | 0.23876 | -0.18764
0.0050781 | 0.40854 |  | 143.5585 |  | 0.2095 | -0.16453
0.0050977 | 0.37002 |  | 127.5092 |  | 0.17782 | -0.13922
0.0051172 | 0.32607 |  | 109.4446 |  | 0.14283 | -0.11173
0.0051367 | 0.27692 |  | 89.7432 |  | 0.10562 | -0.082589
0.0051563 | 0.22276 |  | 68.4125 |  | 0.067974 | -0.052842
0.0051758 | 0.16491 |  | 45.7986 |  | 0.028766 | -0.022061
0.0051953 | 0.1051 |  | 22.4974 |  | -0.012158 | 0.010018
0.0052148 | 0.043304 |  | -0.97157 |  | -0.052443 | 0.041704
0.0052344 | -0.017987 |  | -24.1149 |  | -0.091095 | 0.072023
0.0052539 | -0.078438 |  | -46.7017 |  | -0.12873 | 0.10139
0.0052734 | -0.1391 |  | -68.833 |  | -0.16445 | 0.12916
0.005293 | -0.19717 |  | -90.1199 |  | -0.19711 | 0.15458
0.0053125 | -0.2517 |  | -109.8489 |  | -0.22727 | 0.17803
0.005332 | -0.30223 |  | -127.9062 |  | -0.25449 | 0.19924
0.0053516 | -0.34622 |  | -143.8314 |  | -0.27707 | 0.21705
0.0053711 | -0.38355 |  | -157.3704 |  | -0.29544 | 0.23116
0.0053906 | -0.41503 |  | -168.9249 |  | -0.31002 | 0.2421
0.0054102 | -0.44019 |  | -178.314 |  | -0.31982 | 0.24974
0.0054297 | -0.45838 |  | -185.0186 |  | -0.32477 | 0.25357
0.0054492 | -0.46964 |  | -188.84 |  | -0.32501 | 0.25372
0.0054687 | -0.4746 |  | -189.8727 |  | -0.32024 | 0.25
0.0054883 | -0.47325 |  | -187.8518 |  | -0.31076 | 0.24241
0.0055078 | -0.46753 |  | -182.8811 |  | -0.29697 | 0.23153
0.0055273 | -0.45899 |  | -175.4436 |  | -0.27848 | 0.21708
0.0055469 | -0.44903 |  | -165.2933 |  | -0.25587 | 0.19917
0.0055664 | -0.43887 |  | -152.8202 |  | -0.22945 | 0.17821
0.0055859 | -0.41871 |  | -138.2257 |  | -0.19902 | 0.15431
0.0056055 | -0.38456 |  | -121.0663 |  | -0.16602 | 0.12822
0.005625 | -0.34116 |  | -102.0908 |  | -0.13096 | 0.10043
0.0056445 | -0.28724 |  | -81.5073 |  | -0.093364 | 0.070888
0.0056641 | -0.22859 |  | -59.3691 |  | -0.054021 | 0.039838
0.0056836 | -0.16732 |  | -36.7285 |  | -0.014155 | 0.0082389
0.0057031 | -0.10076 |  | -13.8988 |  | 0.02603 | -0.023347
0.0057227 | -0.033244 |  | 9.1507 |  | 0.065858 | -0.054496
0.0057422 | 0.03686 |  | 32.2958 |  | 0.10356 | -0.084098
0.0057617 | 0.1098 |  | 55.0378 |  | 0.13992 | -0.11257
0.0057812 | 0.17872 |  | 76.8569 |  | 0.17501 | -0.14009
0.0058008 | 0.2419 |  | 97.4875 |  | 0.2065 | -0.16492
0.0058203 | 0.3015 |  | 116.2294 |  | 0.23528 | -0.18724
0.0058398 | 0.35415 |  | 132.946 |  | 0.26124 | -0.20737
0.0058594 | 0.39918 |  | 148.0662 |  | 0.2818 | -0.22347
0.0058789 | 0.43735 |  | 161.3952 |  | 0.29839 | -0.23605
0.0058984 | 0.46688 |  | 172.359 |  | 0.31154 | -0.24609
0.005918 | 0.48964 |  | 180.683 |  | 0.31907 | -0.2519
0.0059375 | 0.50445 |  | 185.868 |  | 0.32216 | -0.25404
0.005957 | 0.51192 |  | 188.1547 |  | 0.32109 | -0.25309
0.0059766 | 0.51415 |  | 188.4241 |  | 0.31446 | -0.24766
0.0059961 | 0.50891 |  | 185.8599 |  | 0.30292 | -0.23842
0.0060156 | 0.49662 |  | 180.1018 |  | 0.28729 | -0.226
0.0060352 | 0.47733 |  | 171.7321 |  | 0.26754 | -0.21032
0.0060547 | 0.45051 |  | 160.4209 |  | 0.24332 | -0.1914
0.0060742 | 0.41731 |  | 146.6221 |  | 0.21523 | -0.16912
0.0060938 | 0.37916 |  | 130.9864 |  | 0.18394 | -0.14422
0.0061133 | 0.33613 |  | 113.3194 |  | 0.14976 | -0.11736
0.0061328 | 0.28751 |  | 93.9302 |  | 0.11355 | -0.088808
0.0061523 | 0.23491 |  | 72.993 |  | 0.075384 | -0.058657
0.0061719 | 0.17772 |  | 50.4584 |  | 0.035714 | -0.027406
0.0061914 | 0.11686 |  | 27.2989 |  | -0.0045874 | 0.0041979
0.0062109 | 0.056099 |  | 3.9284 |  | -0.044603 | 0.035562
0.0062305 | -0.0055823 |  | -19.5898 |  | -0.083566 | 0.06608
0.00625 | -0.066675 |  | -42.2683 |  | -0.12122 | 0.095609
0.0062695 | -0.12536 |  | -64.2202 |  | -0.1573 | 0.1237
0.0062891 | -0.18434 |  | -85.7565 |  | -0.19121 | 0.14993
0.0063086 | -0.24111 |  | -106.0827 |  | -0.2216 | 0.17374
0.0063281 | -0.29277 |  | -124.5997 |  | -0.2489 | 0.19492
0.0063477 | -0.3384 |  | -140.8395 |  | -0.27291 | 0.21348
0.0063672 | -0.37692 |  | -154.8659 |  | -0.2918 | 0.22814
0.0063867 | -0.40925 |  | -166.8422 |  | -0.30666 | 0.23949
0.0064062 | -0.43526 |  | -176.4689 |  | -0.31794 | 0.24836
0.0064258 | -0.45521 |  | -183.8328 |  | -0.32429 | 0.25328
0.0064453 | -0.46861 |  | -188.581 |  | -0.32513 | 0.25388
0.0064648 | -0.47433 |  | -189.9202 |  | -0.32081 | 0.25051
0.0064844 | -0.47471 |  | -188.2876 |  | -0.3124 | 0.24361
0.0065039 | -0.47164 |  | -184.189 |  | -0.29934 | 0.23343
0.0065234 | -0.46452 |  | -177.2104 |  | -0.28156 | 0.2196
0.006543 | -0.45546 |  | -167.6142 |  | -0.26065 | 0.20279
0.0065625 | -0.4445 |  | -155.7115 |  | -0.23524 | 0.18271
0.006582 | -0.42391 |  | -141.2873 |  | -0.20485 | 0.15881
0.0066016 | -0.39211 |  | -124.7315 |  | -0.17243 | 0.13292
0.0066211 | -0.34991 |  | -106.2629 |  | -0.13795 | 0.10568
0.0066406 | -0.29813 |  | -85.7154 |  | -0.10044 | 0.076259
0.0066602 | -0.24378 |  | -63.9008 |  | -0.061583 | 0.045644
0.0066797 | -0.18064 |  | -41.5585 |  | -0.021948 | 0.014441
0.0066992 | -0.11193 |  | -18.5682 |  | 0.018275 | -0.017387
0.0067187 | -0.047497 |  | 4.4849 |  | 0.05805 | -0.048477
0.0067383 | 0.023448 |  | 27.5736 |  | 0.09654 | -0.078479
0.0067578 | 0.095749 |  | 50.7397 |  | 0.13307 | -0.10742
0.0067773 | 0.16379 |  | 72.4866 |  | 0.1682 | -0.13478
0.0067969 | 0.23049 |  | 92.9333 |  | 0.20111 | -0.16034
0.0068164 | 0.28981 |  | 112.3631 |  | 0.23016 | -0.18315
0.0068359 | 0.34386 |  | 129.7435 |  | 0.2563 | -0.2035
0.0068555 | 0.39169 |  | 145.3085 |  | 0.27865 | -0.22109
0.006875 | 0.43048 |  | 158.9847 |  | 0.29553 | -0.23416
0.0068945 | 0.46135 |  | 170.2091 |  | 0.30856 | -0.24393
0.0069141 | 0.48464 |  | 179.0059 |  | 0.31806 | -0.25115
0.0069336 | 0.50189 |  | 184.8055 |  | 0.32243 | -0.25458
0.0069531 | 0.51086 |  | 187.8209 |  | 0.3215 | -0.25384
0.0069727 | 0.5133 |  | 188.6265 |  | 0.31574 | -0.24879
0.0069922 | 0.50977 |  | 186.4409 |  | 0.30529 | -0.24017
0.0070117 | 0.49828 |  | 181.3092 |  | 0.29033 | -0.22853
0.0070313 | 0.4808 |  | 173.6173 |  | 0.27117 | -0.21349
0.0070508 | 0.4557 |  | 162.813 |  | 0.24864 | -0.19557
0.0070703 | 0.42384 |  | 149.3675 |  | 0.22169 | -0.1741
0.0070898 | 0.38698 |  | 134.0723 |  | 0.18948 | -0.14882
0.0071094 | 0.34516 |  | 116.9784 |  | 0.15594 | -0.12229
0.0071289 | 0.29881 |  | 98.0506 |  | 0.12098 | -0.094606
0.0071484 | 0.24582 |  | 77.2902 |  | 0.082177 | -0.064419
0.007168 | 0.18814 |  | 54.8375 |  | 0.042979 | -0.033492
0.0071875 | 0.12895 |  | 31.619 |  | 0.0033979 | -0.0021979
0.007207 | 0.068948 |  | 8.4937 |  | -0.03755 | 0.029795
0.0072266 | 0.0084024 |  | -14.7892 |  | -0.076683 | 0.06055
0.0072461 | -0.052686 |  | -37.6504 |  | -0.11441 | 0.090079
0.0072656 | -0.11306 |  | -59.7852 |  | -0.151 | 0.11858
0.0072852 | -0.17281 |  | -81.7763 |  | -0.18496 | 0.14511
0.0073047 | -0.23001 |  | -102.3592 |  | -0.21714 | 0.17007
0.0073242 | -0.28213 |  | -120.8741 |  | -0.2455 | 0.19221
0.0073437 | -0.32942 |  | -137.6629 |  | -0.26885 | 0.21059
0.0073633 | -0.36902 |  | -152.0637 |  | -0.28915 | 0.22608
0.0073828 | -0.40196 |  | -164.3105 |  | -0.30533 | 0.2384
0.0074023 | -0.43071 |  | -174.7727 |  | -0.31718 | 0.24773
0.0074219 | -0.45194 |  | -182.6545 |  | -0.3245 | 0.25343
0.0074414 | -0.46612 |  | -187.7132 |  | -0.32625 | 0.25474
0.0074609 | -0.47397 |  | -189.8891 |  | -0.32363 | 0.2525
0.0074805 | -0.47446 |  | -188.7298 |  | -0.31556 | 0.2461
0.0075 | -0.47069 |  | -184.9321 |  | -0.30287 | 0.2361
0.0075195 | -0.46369 |  | -178.7367 |  | -0.28727 | 0.22361
0.0075391 | -0.45319 |  | -169.5664 |  | -0.26653 | 0.20747
0.0075586 | -0.44223 |  | -158.0796 |  | -0.2412 | 0.18759
0.0075781 | -0.42699 |  | -144.237 |  | -0.21247 | 0.16467
0.0075977 | -0.39896 |  | -127.8324 |  | -0.1798 | 0.13879
0.0076172 | -0.36004 |  | -109.7503 |  | -0.14512 | 0.11134
0.0076367 | -0.31228 |  | -89.9179 |  | -0.10929 | 0.083134
0.0076562 | -0.25673 |  | -68.3452 |  | -0.070905 | 0.052975
0.0076758 | -0.19831 |  | -45.8009 |  | -0.030903 | 0.021329
0.0076953 | -0.13319 |  | -22.7683 |  | 0.0096489 | -0.010577
0.0077148 | -0.061022 |  | 0.11915 |  | 0.049913 | -0.042096
0.0077344 | 0.012043 |  | 23.0603 |  | 0.088221 | -0.072186
0.0077539 | 0.085019 |  | 46.251 |  | 0.12513 | -0.10111
0.0077734 | 0.15407 |  | 68.438 |  | 0.16031 | -0.12866
0.007793 | 0.21788 |  | 89.2994 |  | 0.19336 | -0.15446
0.0078125 | 0.27899 |  | 109.0194 |  | 0.22448 | -0.17867
0.007832 | 0.33368 |  | 126.5067 |  | 0.25134 | -0.1998
0.0078516 | 0.38145 |  | 142.1051 |  | 0.27345 | -0.21712
0.0078711 | 0.4233 |  | 156.6334 |  | 0.2917 | -0.23099
0.0078906 | 0.45616 |  | 168.6537 |  | 0.30581 | -0.2418
0.0079102 | 0.48072 |  | 177.6149 |  | 0.31605 | -0.24982
0.0079297 | 0.49865 |  | 184.0147 |  | 0.32147 | -0.25393
0.0079492 | 0.50906 |  | 187.5772 |  | 0.32171 | -0.25392
0.0079688 | 0.51333 |  | 188.6631 |  | 0.31758 | -0.25029
0.0079883 | 0.5117 |  | 187.3014 |  | 0.30727 | -0.24207
0.0080078 | 0.50187 |  | 182.8139 |  | 0.29247 | -0.23022
0.0080273 | 0.48468 |  | 175.3787 |  | 0.27593 | -0.21669
0.0080469 | 0.46124 |  | 165.2682 |  | 0.25378 | -0.19944
0.0080664 | 0.43046 |  | 152.3702 |  | 0.22626 | -0.17788
0.0080859 | 0.39383 |  | 137.2857 |  | 0.1967 | -0.15414
0.0081055 | 0.3533 |  | 120.5663 |  | 0.16329 | -0.1278
0.008125 | 0.30798 |  | 101.9161 |  | 0.12704 | -0.099471
0.0081445 | 0.25752 |  | 81.5011 |  | 0.090067 | -0.070413
0.0081641 | 0.20253 |  | 59.5664 |  | 0.051301 | -0.039908
0.0081836 | 0.14373 |  | 36.3755 |  | 0.011116 | -0.0083231
0.0082031 | 0.082955 |  | 12.9953 |  | -0.029625 | 0.023574
0.0082227 | 0.022089 |  | -10.1476 |  | -0.069456 | 0.054779
0.0082422 | -0.039175 |  | -33.0779 |  | -0.10715 | 0.084464
0.0082617 | -0.10022 |  | -55.435 |  | -0.14387 | 0.11315
0.0082813 | -0.15988 |  | -77.2932 |  | -0.17864 | 0.14018
0.0083008 | -0.21799 |  | -98.4121 |  | -0.21011 | 0.16485
0.0083203 | -0.2721 |  | -117.6344 |  | -0.23975 | 0.18785
0.0083398 | -0.31991 |  | -134.4575 |  | -0.26549 | 0.20789
0.0083594 | -0.36109 |  | -149.2706 |  | -0.2855 | 0.22365
0.0083789 | -0.39625 |  | -162.1044 |  | -0.30219 | 0.23631
0.0083984 | -0.42572 |  | -172.9177 |  | -0.31494 | 0.24603
0.008418 | -0.44867 |  | -181.3751 |  | -0.32292 | 0.25229
0.0084375 | -0.46407 |  | -186.9584 |  | -0.32625 | 0.25485
0.008457 | -0.47213 |  | -189.6217 |  | -0.3241 | 0.25319
0.0084766 | -0.47409 |  | -189.1432 |  | -0.31783 | 0.24803
0.0084961 | -0.47116 |  | -185.963 |  | -0.30644 | 0.239
0.0085156 | -0.46467 |  | -180.4283 |  | -0.28974 | 0.22586
0.0085352 | -0.45475 |  | -171.7906 |  | -0.27067 | 0.21062
0.0085547 | -0.4431 |  | -160.5154 |  | -0.24685 | 0.19207
0.0085742 | -0.42986 |  | -147.2014 |  | -0.21766 | 0.16913
0.0085938 | -0.40744 |  | -131.328 |  | -0.18685 | 0.1444
0.0086133 | -0.37189 |  | -113.4603 |  | -0.15293 | 0.11767
0.0086328 | -0.32502 |  | -94.0815 |  | -0.11587 | 0.08858
0.0086523 | -0.26714 |  | -72.903 |  | -0.078088 | 0.058691
0.0086719 | -0.20438 |  | -50.5128 |  | -0.03855 | 0.027529
0.0086914 | -0.14157 |  | -27.4852 |  | 0.0018343 | -0.0043221
0.0087109 | -0.074974 |  | -4.2713 |  | 0.041869 | -0.035652
0.0087305 | -0.0042024 |  | 18.5915 |  | 0.081172 | -0.06638
0.00875 | 0.06779 |  | 41.3715 |  | 0.11829 | -0.095746
0.0087695 | 0.1382 |  | 63.894 |  | 0.15404 | -0.1237
0.0087891 | 0.20422 |  | 85.2406 |  | 0.18813 | -0.15019
0.0088086 | 0.26567 |  | 105.1852 |  | 0.21863 | -0.17419
0.0088281 | 0.32281 |  | 123.4454 |  | 0.24606 | -0.19563
0.0088477 | 0.37273 |  | 139.3822 |  | 0.27013 | -0.21428
0.0088672 | 0.41449 |  | 153.4948 |  | 0.28919 | -0.22904
0.0088867 | 0.44959 |  | 166.0757 |  | 0.30391 | -0.2403
0.0089062 | 0.47674 |  | 175.9843 |  | 0.31488 | -0.24868
0.0089258 | 0.49637 |  | 182.9434 |  | 0.32107 | -0.25333
0.0089453 | 0.5087 |  | 187.2692 |  | 0.32254 | -0.25425
0.0089648 | 0.5135 |  | 188.8081 |  | 0.31903 | -0.25137
0.0089844 | 0.51264 |  | 187.6906 |  | 0.31003 | -0.24411
0.0090039 | 0.50441 |  | 183.7035 |  | 0.29665 | -0.2334
0.0090234 | 0.48876 |  | 176.9069 |  | 0.27942 | -0.21969
0.009043 | 0.46712 |  | 167.5829 |  | 0.25835 | -0.20295
0.0090625 | 0.4378 |  | 155.3288 |  | 0.23298 | -0.18299
0.009082 | 0.40252 |  | 140.5732 |  | 0.20306 | -0.15941
0.0091016 | 0.36186 |  | 124.0707 |  | 0.17005 | -0.13319
0.0091211 | 0.31577 |  | 105.6997 |  | 0.13495 | -0.10544
0.0091406 | 0.26587 |  | 85.6778 |  | 0.097989 | -0.076514
0.0091602 | 0.2114 |  | 64.1311 |  | 0.059349 | -0.046302
0.0091797 | 0.15314 |  | 41.2103 |  | 0.019619 | -0.01505
0.0091992 | 0.092297 |  | 17.9086 |  | -0.020414 | 0.016523
0.0092187 | 0.030585 |  | -5.5155 |  | -0.061053 | 0.048254
0.0092383 | -0.030054 |  | -28.7088 |  | -0.10043 | 0.078944
0.0092578 | -0.089688 |  | -51.0184 |  | -0.13636 | 0.10731
0.0092773 | -0.14892 |  | -72.9584 |  | -0.17092 | 0.13423
0.0092969 | -0.20715 |  | -94.1383 |  | -0.20421 | 0.15999
0.0093164 | -0.26134 |  | -113.5321 |  | -0.23378 | 0.18327
0.0093359 | -0.31028 |  | -131.149 |  | -0.25987 | 0.20356
0.0093555 | -0.35351 |  | -146.693 |  | -0.28193 | 0.22065
0.009375 | -0.38975 |  | -159.7795 |  | -0.29918 | 0.23399
0.0093945 | -0.41965 |  | -170.7364 |  | -0.31232 | 0.24406
0.0094141 | -0.44359 |  | -179.6204 |  | -0.32101 | 0.25091
0.0094336 | -0.46096 |  | -185.9693 |  | -0.3256 | 0.25421
0.0094531 | -0.47101 |  | -189.2755 |  | -0.32543 | 0.25403
0.0094727 | -0.47408 |  | -189.3698 |  | -0.31905 | 0.24927
0.0094922 | -0.47198 |  | -186.7547 |  | -0.30846 | 0.24056
0.0095117 | -0.46584 |  | -181.4621 |  | -0.29386 | 0.22887
0.0095312 | -0.45666 |  | -173.3007 |  | -0.27404 | 0.21339
0.0095508 | -0.44553 |  | -162.9675 |  | -0.25101 | 0.19511
0.0095703 | -0.43241 |  | -150.2619 |  | -0.22447 | 0.17418
0.0095898 | -0.41228 |  | -134.6447 |  | -0.19351 | 0.14965
0.0096094 | -0.37801 |  | -117.0405 |  | -0.15969 | 0.12288
0.0096289 | -0.3294 |  | -97.9621 |  | -0.12339 | 0.094522
0.0096484 | -0.27082 |  | -77.0954 |  | -0.085292 | 0.064419
0.009668 | -0.2115 |  | -54.7692 |  | -0.045961 | 0.033391
0.0096875 | -0.15292 |  | -31.9323 |  | -0.0060221 | 0.0020646
0.009707 | -0.087052 |  | -9.061 |  | 0.033034 | -0.028839
0.0097266 | -0.017909 |  | 13.9771 |  | 0.072577 | -0.05967
0.0097461 | 0.052339 |  | 37.0373 |  | 0.11166 | -0.090444
0.0097656 | 0.12386 |  | 59.6236 |  | 0.14716 | -0.11868
0.0097852 | 0.18986 |  | 81.186 |  | 0.18112 | -0.14474
0.0098047 | 0.2521 |  | 101.4387 |  | 0.2129 | -0.16973
0.0098242 | 0.31177 |  | 119.8913 |  | 0.2404 | -0.19152
0.0098438 | 0.36341 |  | 136.2646 |  | 0.26526 | -0.21063
0.0098633 | 0.4067 |  | 150.9872 |  | 0.28557 | -0.22664
0.0098828 | 0.44271 |  | 163.8641 |  | 0.30084 | -0.23813
0.0099023 | 0.47079 |  | 174.2812 |  | 0.31299 | -0.24729
0.0099219 | 0.49181 |  | 181.8351 |  | 0.32012 | -0.25306
0.0099414 | 0.50546 |  | 186.5232 |  | 0.32226 | -0.25424
0.0099609 | 0.51183 |  | 188.4896 |  | 0.31979 | -0.25209
0.0099805 | 0.51244 |  | 187.9102 |  | 0.31155 | -0.24549
0.01 | 0.50675 |  | 184.9061 |  | 0.29953 | -0.23556
0.01002 | 0.49308 |  | 178.7097 |  | 0.28398 | -0.22326
0.010039 | 0.47122 |  | 169.3941 |  | 0.263 | -0.20673
0.010059 | 0.4433 |  | 157.706 |  | 0.23786 | -0.18678
0.010078 | 0.41018 |  | 143.5404 |  | 0.20897 | -0.16405
0.010098 | 0.37138 |  | 127.3192 |  | 0.17646 | -0.13842
0.010117 | 0.32764 |  | 109.5194 |  | 0.14226 | -0.11157
0.010137 | 0.27852 |  | 89.87 |  | 0.10577 | -0.083045
0.010156 | 0.22463 |  | 68.4317 |  | 0.067103 | -0.052483
0.010176 | 0.16639 |  | 45.7214 |  | 0.027467 | -0.021313
0.010195 | 0.10522 |  | 22.3904 |  | -0.013611 | 0.01083
0.010215 | 0.044173 |  | -0.95135 |  | -0.053742 | 0.042491
0.010234 | -0.017326 |  | -24.1328 |  | -0.091994 | 0.072395
0.010254 | -0.078031 |  | -46.7638 |  | -0.12919 | 0.10162
0.010273 | -0.1373 |  | -68.636 |  | -0.16408 | 0.12905
0.010293 | -0.19606 |  | -90.0416 |  | -0.19782 | 0.15505
0.010313 | -0.25124 |  | -110.1068 |  | -0.22896 | 0.17941
0.010332 | -0.30156 |  | -127.9824 |  | -0.25506 | 0.19976
0.010352 | -0.34598 |  | -143.7694 |  | -0.27774 | 0.2172
0.010371 | -0.38278 |  | -157.2935 |  | -0.29596 | 0.23143
0.010391 | -0.41406 |  | -168.7683 |  | -0.30947 | 0.24172
0.01041 | -0.44006 |  | -178.2647 |  | -0.32011 | 0.24986
0.01043 | -0.4587 |  | -185.0471 |  | -0.32556 | 0.25411
0.010449 | -0.47015 |  | -188.9244 |  | -0.32543 | 0.25397
0.010469 | -0.47493 |  | -189.7431 |  | -0.32114 | 0.25059
0.010488 | -0.4741 |  | -187.3898 |  | -0.31075 | 0.24224
0.010508 | -0.47013 |  | -182.6609 |  | -0.29639 | 0.23069
0.010527 | -0.46331 |  | -175.4259 |  | -0.27929 | 0.21724
0.010547 | -0.45375 |  | -165.2606 |  | -0.2565 | 0.19955
0.010566 | -0.44255 |  | -152.8538 |  | -0.23008 | 0.17874
0.010586 | -0.42221 |  | -138.0276 |  | -0.20028 | 0.15514
0.010605 | -0.38704 |  | -120.6438 |  | -0.16614 | 0.12817
0.010625 | -0.34174 |  | -101.704 |  | -0.13067 | 0.10017
0.010645 | -0.28692 |  | -81.3211 |  | -0.09366 | 0.070885
0.010664 | -0.22625 |  | -59.2947 |  | -0.05466 | 0.040118
0.010684 | -0.16536 |  | -36.5515 |  | -0.014816 | 0.0089375
0.010703 | -0.098384 |  | -13.8553 |  | 0.025861 | -0.02314
0.010723 | -0.028278 |  | 9.2414 |  | 0.065346 | -0.054283
0.010742 | 0.040321 |  | 32.6804 |  | 0.10314 | -0.08391
0.010762 | 0.11098 |  | 55.4557 |  | 0.14016 | -0.11292
0.010781 | 0.17837 |  | 76.928 |  | 0.17427 | -0.13962
0.010801 | 0.2415 |  | 97.1351 |  | 0.20555 | -0.16429
0.01082 | 0.30131 |  | 116.1356 |  | 0.23518 | -0.18725
0.01084 | 0.35456 |  | 133.1985 |  | 0.26055 | -0.20678
0.010859 | 0.40038 |  | 148.2258 |  | 0.28116 | -0.223
0.010879 | 0.43746 |  | 161.6126 |  | 0.29812 | -0.23599
0.010898 | 0.46704 |  | 172.452 |  | 0.3105 | -0.24547
0.010918 | 0.48914 |  | 180.2408 |  | 0.31859 | -0.2517
0.010937 | 0.50427 |  | 185.5363 |  | 0.32196 | -0.25386
0.010957 | 0.51338 |  | 188.3891 |  | 0.32003 | -0.25218
0.010977 | 0.51439 |  | 188.3806 |  | 0.3137 | -0.2471
0.010996 | 0.50911 |  | 185.521 |  | 0.30213 | -0.23785
0.011016 | 0.49681 |  | 179.9784 |  | 0.28634 | -0.22531
0.011035 | 0.47662 |  | 171.4814 |  | 0.26704 | -0.20992
0.011055 | 0.45008 |  | 160.1015 |  | 0.24262 | -0.19077
0.011074 | 0.4166 |  | 146.3352 |  | 0.2146 | -0.16864
0.011094 | 0.37863 |  | 130.6391 |  | 0.18337 | -0.14388
0.011113 | 0.33602 |  | 113.1821 |  | 0.14872 | -0.11652
0.011133 | 0.28775 |  | 93.7156 |  | 0.11255 | -0.087967
0.011152 | 0.2347 |  | 72.5693 |  | 0.07467 | -0.058271
0.011172 | 0.17711 |  | 50.1743 |  | 0.034899 | -0.02705
0.011191 | 0.11733 |  | 26.8246 |  | -0.0053208 | 0.0046673
0.011211 | 0.056372 |  | 3.5757 |  | -0.04573 | 0.036416
0.01123 | -0.0044991 |  | -19.2995 |  | -0.085233 | 0.067279
0.01125 | -0.065515 |  | -42.2174 |  | -0.1221 | 0.096147
0.01127 | -0.12654 |  | -64.6496 |  | -0.15784 | 0.12404
0.011289 | -0.18459 |  | -86.095 |  | -0.19191 | 0.15054
0.011309 | -0.24069 |  | -106.3022 |  | -0.22276 | 0.17467
0.011328 | -0.29257 |  | -124.6129 |  | -0.25081 | 0.1965
0.011348 | -0.33752 |  | -140.7317 |  | -0.27361 | 0.21427
0.011367 | -0.37646 |  | -154.7623 |  | -0.29229 | 0.22862
0.011387 | -0.40884 |  | -166.7658 |  | -0.3083 | 0.2407
0.011406 | -0.43594 |  | -176.7184 |  | -0.31881 | 0.24896
0.011426 | -0.45574 |  | -183.9715 |  | -0.32488 | 0.25377
0.011445 | -0.46753 |  | -188.1763 |  | -0.3264 | 0.25482
0.011465 | -0.47384 |  | -189.6903 |  | -0.32181 | 0.25117
0.011484 | -0.47406 |  | -188.2612 |  | -0.31309 | 0.24427
0.011504 | -0.47013 |  | -183.9204 |  | -0.3003 | 0.23412
0.011523 | -0.4631 |  | -176.9773 |  | -0.28285 | 0.22043
0.011543 | -0.45446 |  | -167.4421 |  | -0.26147 | 0.20361
0.011562 | -0.44557 |  | -155.4745 |  | -0.23559 | 0.18302
0.011582 | -0.4282 |  | -140.9682 |  | -0.20605 | 0.15961
0.011602 | -0.39664 |  | -124.3197 |  | -0.17347 | 0.13396
0.011621 | -0.35327 |  | -105.9487 |  | -0.13771 | 0.10583
0.011641 | -0.29779 |  | -85.6083 |  | -0.10124 | 0.077006
0.01166 | -0.23776 |  | -63.6521 |  | -0.063183 | 0.046882
0.01168 | -0.17791 |  | -41.014 |  | -0.022432 | 0.014857
0.011699 | -0.11274 |  | -18.096 |  | 0.017502 | -0.016592
0.011719 | -0.047711 |  | 4.9708 |  | 0.057212 | -0.047784
0.011738 | 0.020354 |  | 27.8338 |  | 0.096203 | -0.07835
0.011758 | 0.093179 |  | 50.569 |  | 0.13219 | -0.10663
0.011777 | 0.16321 |  | 72.6834 |  | 0.16719 | -0.13388
0.011797 | 0.23189 |  | 93.5612 |  | 0.19988 | -0.15941
0.011816 | 0.29332 |  | 112.9303 |  | 0.22931 | -0.18246
0.011836 | 0.34608 |  | 130.0486 |  | 0.25622 | -0.20339
0.011855 | 0.39233 |  | 145.3292 |  | 0.27722 | -0.21991
0.011875 | 0.43008 |  | 158.9432 |  | 0.29397 | -0.23276
0.011895 | 0.4613 |  | 170.2759 |  | 0.30848 | -0.24356
0.011914 | 0.48515 |  | 179.2091 |  | 0.31699 | -0.25027
0.011934 | 0.50214 |  | 185.0594 |  | 0.32069 | -0.25316
0.011953 | 0.51133 |  | 187.9643 |  | 0.32062 | -0.25277
0.011973 | 0.51384 |  | 188.5963 |  | 0.31469 | -0.24783
0.011992 | 0.51109 |  | 186.3666 |  | 0.30411 | -0.23932
0.012012 | 0.49931 |  | 181.1512 |  | 0.2892 | -0.22745
0.012031 | 0.48116 |  | 173.3524 |  | 0.27026 | -0.21231
0.012051 | 0.45679 |  | 162.6858 |  | 0.24729 | -0.1943
0.01207 | 0.42536 |  | 149.4811 |  | 0.21916 | -0.17227
0.01209 | 0.3891 |  | 134.1635 |  | 0.18851 | -0.14772
0.012109 | 0.34599 |  | 116.6694 |  | 0.1554 | -0.12154
0.012129 | 0.29793 |  | 97.5498 |  | 0.11849 | -0.092771
0.012148 | 0.24592 |  | 76.9362 |  | 0.081137 | -0.063308
0.012168 | 0.18908 |  | 54.7373 |  | 0.042449 | -0.032794
0.012188 | 0.1299 |  | 31.7366 |  | 0.0011342 | -0.00041337
0.012207 | 0.069198 |  | 8.4894 |  | -0.039011 | 0.031145
0.012227 | 0.0070452 |  | -15.1002 |  | -0.078264 | 0.061766
0.012246 | -0.054707 |  | -38.2409 |  | -0.11653 | 0.091634
0.012266 | -0.11429 |  | -60.2113 |  | -0.15184 | 0.11947
0.012285 | -0.17305 |  | -81.7892 |  | -0.18624 | 0.14623
0.012305 | -0.23022 |  | -102.4058 |  | -0.21822 | 0.1711
0.012324 | -0.28265 |  | -121.1303 |  | -0.24599 | 0.19274
0.012344 | -0.32971 |  | -137.9859 |  | -0.27094 | 0.21201
0.012363 | -0.36987 |  | -152.3802 |  | -0.29063 | 0.22754
0.012383 | -0.40302 |  | -164.6689 |  | -0.30572 | 0.23919
0.012402 | -0.43098 |  | -175.0356 |  | -0.31832 | 0.24859
0.012422 | -0.45221 |  | -182.7337 |  | -0.32537 | 0.25412
0.012441 | -0.46567 |  | -187.7225 |  | -0.32724 | 0.25552
0.012461 | -0.47297 |  | -189.8472 |  | -0.32476 | 0.25344
0.01248 | -0.47418 |  | -188.8474 |  | -0.31651 | 0.24696
0.0125 | -0.47028 |  | -185.1322 |  | -0.30402 | 0.23693
0.01252 | -0.46434 |  | -178.8498 |  | -0.28744 | 0.22392
0.012539 | -0.45645 |  | -169.5761 |  | -0.26686 | 0.20783
0.012559 | -0.44547 |  | -157.9468 |  | -0.24233 | 0.18839
0.012578 | -0.43043 |  | -144.2558 |  | -0.21275 | 0.16505
0.012598 | -0.40601 |  | -127.9299 |  | -0.18085 | 0.13962
0.012617 | -0.36499 |  | -109.8152 |  | -0.14638 | 0.11243
0.012637 | -0.31226 |  | -89.9856 |  | -0.10867 | 0.082982
0.012656 | -0.25536 |  | -68.2078 |  | -0.071373 | 0.053336
0.012676 | -0.19068 |  | -45.7371 |  | -0.032027 | 0.022328
0.012695 | -0.12348 |  | -22.8124 |  | 0.0094625 | -0.010241
0.012715 | -0.058403 |  | 0.39107 |  | 0.048505 | -0.041139
0.012734 | 0.0099111 |  | 23.2476 |  | 0.087898 | -0.071753
0.012754 | 0.078809 |  | 46.0777 |  | 0.12602 | -0.10172
0.012773 | 0.14761 |  | 68.3866 |  | 0.15964 | -0.12837
0.012793 | 0.21555 |  | 89.2248 |  | 0.19299 | -0.15415
0.012812 | 0.27884 |  | 108.8907 |  | 0.22406 | -0.17845
0.012832 | 0.33607 |  | 126.9187 |  | 0.25031 | -0.1991
0.012852 | 0.38409 |  | 142.4742 |  | 0.27352 | -0.21713
0.012871 | 0.4235 |  | 156.3169 |  | 0.29157 | -0.23097
0.012891 | 0.45561 |  | 168.2158 |  | 0.30531 | -0.24127
0.01291 | 0.48056 |  | 177.4055 |  | 0.31591 | -0.24952
0.01293 | 0.49885 |  | 183.9281 |  | 0.32058 | -0.25319
0.012949 | 0.50993 |  | 187.6014 |  | 0.3211 | -0.2532
0.012969 | 0.51431 |  | 188.7161 |  | 0.31719 | -0.24987
0.012988 | 0.51235 |  | 187.1365 |  | 0.30625 | -0.2413
0.013008 | 0.5031 |  | 182.4688 |  | 0.29246 | -0.23011
0.013027 | 0.48597 |  | 175.0727 |  | 0.27527 | -0.21637
0.013047 | 0.46181 |  | 165.0602 |  | 0.25227 | -0.19839
0.013066 | 0.43152 |  | 152.3063 |  | 0.22639 | -0.17779
0.013086 | 0.39536 |  | 137.1896 |  | 0.19598 | -0.15387
0.013105 | 0.354 |  | 120.32 |  | 0.16213 | -0.12709
0.013125 | 0.3076 |  | 101.5569 |  | 0.12716 | -0.099382
0.013145 | 0.25628 |  | 81.0213 |  | 0.088917 | -0.069654
0.013164 | 0.20072 |  | 59.2051 |  | 0.050633 | -0.039322
0.013184 | 0.14191 |  | 36.2506 |  | 0.011288 | -0.0083913
0.013203 | 0.081165 |  | 12.9313 |  | -0.030929 | 0.024537
0.013223 | 0.019661 |  | -10.3538 |  | -0.069909 | 0.055486
0.013242 | -0.041931 |  | -33.5487 |  | -0.10758 | 0.084798
0.013262 | -0.10304 |  | -55.9655 |  | -0.14523 | 0.11402
0.013281 | -0.16199 |  | -77.6322 |  | -0.17864 | 0.14027
0.013301 | -0.21937 |  | -98.5312 |  | -0.21078 | 0.16524
0.01332 | -0.27289 |  | -117.6249 |  | -0.24099 | 0.18877
0.01334 | -0.3198 |  | -134.6103 |  | -0.26563 | 0.20804
0.013359 | -0.36173 |  | -149.6841 |  | -0.28641 | 0.22416
0.013379 | -0.39645 |  | -162.3717 |  | -0.3028 | 0.23661
0.013398 | -0.42521 |  | -173.0239 |  | -0.31493 | 0.24583
0.013418 | -0.44871 |  | -181.5791 |  | -0.32388 | 0.25286
0.013437 | -0.46392 |  | -186.9541 |  | -0.3272 | 0.25542
0.013457 | -0.47235 |  | -189.5663 |  | -0.32537 | 0.25391
0.013477 | -0.47417 |  | -189.3121 |  | -0.31852 | 0.24852
0.013496 | -0.47064 |  | -185.8946 |  | -0.30578 | 0.23849
0.013516 | -0.46431 |  | -180.1918 |  | -0.29065 | 0.22638
0.013535 | -0.4559 |  | -171.7 |  | -0.27154 | 0.21142
0.013555 | -0.4461 |  | -160.3324 |  | -0.24687 | 0.19221
0.013574 | -0.4307 |  | -147.047 |  | -0.21969 | 0.17042
0.013594 | -0.40766 |  | -131.2463 |  | -0.18762 | 0.14503
0.013613 | -0.3741 |  | -113.2221 |  | -0.15238 | 0.11723
0.013633 | -0.32436 |  | -93.9873 |  | -0.11699 | 0.089147
0.013652 | -0.26733 |  | -72.5859 |  | -0.078675 | 0.059161
0.013672 | -0.20523 |  | -49.8608 |  | -0.039531 | 0.028232
0.013691 | -0.13697 |  | -27.2453 |  | 4.7972e-05 | -0.0030441
0.013711 | -0.0693 |  | -4.1044 |  | 0.040974 | -0.035138
0.01373 | 0.0014396 |  | 19.0675 |  | 0.080003 | -0.065802
0.01375 | 0.069496 |  | 41.9173 |  | 0.11786 | -0.095363
0.01377 | 0.13626 |  | 64.2404 |  | 0.15372 | -0.12356
0.013789 | 0.20509 |  | 85.3728 |  | 0.18585 | -0.1488
0.013809 | 0.26658 |  | 105.3639 |  | 0.21701 | -0.17286
0.013828 | 0.32447 |  | 123.6786 |  | 0.24536 | -0.19495
0.013848 | 0.37446 |  | 139.8608 |  | 0.26869 | -0.21331
0.013867 | 0.41485 |  | 154.1081 |  | 0.28845 | -0.22861
0.013887 | 0.45045 |  | 166.3614 |  | 0.30289 | -0.23964
0.013906 | 0.47635 |  | 176.0535 |  | 0.31289 | -0.24722
0.013926 | 0.49594 |  | 183.0528 |  | 0.31972 | -0.25237
0.013945 | 0.50914 |  | 187.5222 |  | 0.32085 | -0.25318
0.013965 | 0.51428 |  | 189.0677 |  | 0.31811 | -0.25077
0.013984 | 0.51297 |  | 187.7836 |  | 0.31006 | -0.24424
0.014004 | 0.50413 |  | 183.8163 |  | 0.29468 | -0.2322
0.014023 | 0.48916 |  | 176.9991 |  | 0.27791 | -0.21854
0.014043 | 0.46665 |  | 167.4337 |  | 0.25756 | -0.20235
0.014063 | 0.43772 |  | 155.2427 |  | 0.23077 | -0.18161
0.014082 | 0.40319 |  | 140.584 |  | 0.20226 | -0.15878
0.014102 | 0.36212 |  | 123.9299 |  | 0.16965 | -0.13294
0.014121 | 0.31667 |  | 105.533 |  | 0.1333 | -0.10441
0.014141 | 0.26612 |  | 85.4084 |  | 0.09693 | -0.075536
0.01416 | 0.21101 |  | 63.9072 |  | 0.057991 | -0.04513
0.01418 | 0.15337 |  | 41.0723 |  | 0.018152 | -0.013823
0.014199 | 0.093413 |  | 17.6455 |  | -0.021527 | 0.017475
0.014219 | 0.032138 |  | -5.6084 |  | -0.062406 | 0.049269
0.014238 | -0.028825 |  | -28.8195 |  | -0.10061 | 0.079334
0.014258 | -0.089351 |  | -51.3352 |  | -0.13696 | 0.10773
0.014277 | -0.14956 |  | -73.1723 |  | -0.17291 | 0.13541
0.014297 | -0.20762 |  | -94.3944 |  | -0.20475 | 0.16053
0.014316 | -0.26169 |  | -113.8606 |  | -0.23423 | 0.18358
0.014336 | -0.31106 |  | -131.268 |  | -0.26108 | 0.20426
0.014355 | -0.35416 |  | -146.7965 |  | -0.28195 | 0.22071
0.014375 | -0.39036 |  | -160.0311 |  | -0.29967 | 0.23419
0.014395 | -0.42027 |  | -171.0073 |  | -0.31349 | 0.24483
0.014414 | -0.44412 |  | -179.9157 |  | -0.32167 | 0.25148
0.014434 | -0.46125 |  | -186.012 |  | -0.32625 | 0.25474
0.014453 | -0.47093 |  | -189.2279 |  | -0.32543 | 0.25404
0.014473 | -0.47414 |  | -189.6665 |  | -0.31938 | 0.24929
0.014492 | -0.47136 |  | -186.869 |  | -0.3091 | 0.24112
0.014512 | -0.46405 |  | -181.3561 |  | -0.29344 | 0.22887
0.014531 | -0.45466 |  | -173.435 |  | -0.27464 | 0.2138
0.014551 | -0.44405 |  | -162.952 |  | -0.25205 | 0.19592
0.01457 | -0.43296 |  | -149.88 |  | -0.22399 | 0.1739
0.01459 | -0.41619 |  | -134.4526 |  | -0.19351 | 0.14965
0.014609 | -0.38441 |  | -117.1417 |  | -0.15988 | 0.12319
0.014629 | -0.33831 |  | -97.7447 |  | -0.12308 | 0.094274
0.014648 | -0.28183 |  | -76.8351 |  | -0.085861 | 0.064712
0.014668 | -0.21704 |  | -54.9333 |  | -0.04653 | 0.033789
0.014687 | -0.15173 |  | -31.7719 |  | -0.0061594 | 0.0020578
0.014707 | -0.085245 |  | -8.5448 |  | 0.033518 | -0.029212
0.014727 | -0.015949 |  | 14.2526 |  | 0.07305 | -0.06019
0.014746 | 0.053157 |  | 37.2002 |  | 0.1107 | -0.089789
0.014766 | 0.1238 |  | 59.7562 |  | 0.14707 | -0.11818
0.014785 | 0.19148 |  | 81.2107 |  | 0.18141 | -0.14503
0.014805 | 0.25464 |  | 101.4439 |  | 0.21199 | -0.16911
0.014824 | 0.31372 |  | 120.0666 |  | 0.24069 | -0.19143
0.014844 | 0.3648 |  | 136.558 |  | 0.26532 | -0.21077
0.014863 | 0.40797 |  | 151.2267 |  | 0.28458 | -0.2257
0.014883 | 0.44339 |  | 163.9601 |  | 0.30102 | -0.23809
0.014902 | 0.47152 |  | 174.3091 |  | 0.31274 | -0.24724
0.014922 | 0.49225 |  | 181.9002 |  | 0.31956 | -0.25235
0.014941 | 0.50544 |  | 186.4288 |  | 0.32237 | -0.25428
0.014961 | 0.51224 |  | 188.6516 |  | 0.31903 | -0.2516
0.01498 | 0.51259 |  | 188.2934 |  | 0.3114 | -0.24519
0.015 | 0.50648 |  | 184.778 |  | 0.29923 | -0.23563
0.01502 | 0.49227 |  | 178.4905 |  | 0.28198 | -0.22195
0.015039 | 0.4713 |  | 169.3828 |  | 0.2625 | -0.20626
0.015059 | 0.44475 |  | 157.6849 |  | 0.2377 | -0.18695
0.015078 | 0.41042 |  | 143.5854 |  | 0.20787 | -0.16327
0.015098 | 0.37089 |  | 127.4443 |  | 0.17661 | -0.13835
0.015117 | 0.32723 |  | 109.5237 |  | 0.14151 | -0.11092
0.015137 | 0.27768 |  | 89.5035 |  | 0.1044 | -0.081672
0.015156 | 0.22372 |  | 68.0106 |  | 0.066966 | -0.052226
0.015176 | 0.16622 |  | 45.6381 |  | 0.02689 | -0.020718
0.015195 | 0.10634 |  | 22.3937 |  | -0.013521 | 0.011176
0.015215 | 0.045616 |  | -1.081 |  | -0.053509 | 0.042392
0.015234 | -0.016042 |  | -24.1843 |  | -0.093229 | 0.073436
0.015254 | -0.07734 |  | -46.9135 |  | -0.12983 | 0.10221
0.015273 | -0.13711 |  | -69.0017 |  | -0.16492 | 0.1295
0.015293 | -0.19583 |  | -90.2732 |  | -0.19882 | 0.15584
0.015312 | -0.2518 |  | -110.2659 |  | -0.22833 | 0.17897
0.015332 | -0.30211 |  | -128.0216 |  | -0.25551 | 0.20007
0.015352 | -0.34597 |  | -143.7597 |  | -0.27886 | 0.21821
0.015371 | -0.38324 |  | -157.5145 |  | -0.29575 | 0.23131
0.015391 | -0.41455 |  | -168.9146 |  | -0.31057 | 0.24252
0.01541 | -0.44013 |  | -178.322 |  | -0.32086 | 0.25066
0.01543 | -0.45853 |  | -185.1028 |  | -0.3247 | 0.25376
0.015449 | -0.46942 |  | -188.7867 |  | -0.32594 | 0.25433
0.015469 | -0.47383 |  | -189.649 |  | -0.32105 | 0.25039
0.015488 | -0.47234 |  | -187.5295 |  | -0.3103 | 0.242
0.015508 | -0.46573 |  | -182.7544 |  | -0.29717 | 0.23152
0.015527 | -0.45667 |  | -175.3514 |  | -0.2789 | 0.21713
0.015547 | -0.44633 |  | -165.1576 |  | -0.25633 | 0.19943
0.015566 | -0.43397 |  | -152.6205 |  | -0.23008 | 0.17866
0.015586 | -0.41729 |  | -137.667 |  | -0.199 | 0.15407
0.015605 | -0.3906 |  | -120.5309 |  | -0.16604 | 0.12803
0.015625 | -0.34912 |  | -101.9583 |  | -0.1308 | 0.10033
0.015645 | -0.29435 |  | -81.4538 |  | -0.092913 | 0.070512
0.015664 | -0.23152 |  | -59.2523 |  | -0.054372 | 0.039892
0.015684 | -0.16663 |  | -36.3889 |  | -0.014032 | 0.0080855
0.015703 | -0.10227 |  | -13.1119 |  | 0.026152 | -0.02347
0.015723 | -0.032809 |  | 9.7288 |  | 0.064922 | -0.053916
0.015742 | 0.039609 |  | 32.4854 |  | 0.1039 | -0.084426
0.015762 | 0.1091 |  | 55.3828 |  | 0.14034 | -0.11322
0.015781 | 0.17885 |  | 76.9778 |  | 0.17444 | -0.13996
0.015801 | 0.24551 |  | 97.4944 |  | 0.20698 | -0.16522
0.01582 | 0.30443 |  | 116.5568 |  | 0.23522 | -0.1873
0.01584 | 0.35641 |  | 133.2594 |  | 0.26059 | -0.20695
0.015859 | 0.39975 |  | 148.3735 |  | 0.28228 | -0.22379
0.015879 | 0.43628 |  | 161.5531 |  | 0.29832 | -0.23618
0.015898 | 0.46552 |  | 172.1835 |  | 0.31103 | -0.24568
0.015918 | 0.48739 |  | 180.407 |  | 0.31914 | -0.25194
0.015938 | 0.50327 |  | 185.8252 |  | 0.32201 | -0.25418
0.015957 | 0.51089 |  | 188.4282 |  | 0.32106 | -0.25314
0.015977 | 0.51313 |  | 188.4523 |  | 0.31435 | -0.24765
0.015996 | 0.50804 |  | 185.5726 |  | 0.30239 | -0.23805
0.016016 | 0.49455 |  | 179.7416 |  | 0.28674 | -0.22548
0.016035 | 0.47615 |  | 171.2686 |  | 0.26671 | -0.20976
0.016055 | 0.45033 |  | 160.1786 |  | 0.24315 | -0.19129
0.016074 | 0.41786 |  | 146.4377 |  | 0.21536 | -0.1693
0.016094 | 0.37988 |  | 130.5753 |  | 0.18311 | -0.1438
0.016113 | 0.33677 |  | 113.0615 |  | 0.14903 | -0.11674
0.016133 | 0.28891 |  | 93.5463 |  | 0.1128 | -0.088291
0.016152 | 0.23435 |  | 72.3053 |  | 0.074649 | -0.058436
0.016172 | 0.17662 |  | 49.999 |  | 0.035647 | -0.027538
0.016191 | 0.11766 |  | 26.8541 |  | -0.0055158 | 0.004738
0.016211 | 0.05699 |  | 3.4465 |  | -0.045867 | 0.036466
0.01623 | -0.0038385 |  | -19.8082 |  | -0.083928 | 0.066428
0.01625 | -0.065768 |  | -42.5599 |  | -0.1221 | 0.095907
0.01627 | -0.12645 |  | -64.7375 |  | -0.15783 | 0.12387
0.016289 | -0.18534 |  | -86.3421 |  | -0.19131 | 0.15008
0.016309 | -0.24199 |  | -106.5622 |  | -0.22312 | 0.17481
0.016328 | -0.29268 |  | -124.7624 |  | -0.24986 | 0.19581
0.016348 | -0.33842 |  | -140.9809 |  | -0.27336 | 0.21385
0.016367 | -0.37731 |  | -155.1882 |  | -0.29291 | 0.22901
0.016387 | -0.40925 |  | -167.0765 |  | -0.30692 | 0.23996
0.016406 | -0.43617 |  | -176.7598 |  | -0.31837 | 0.24853
0.016426 | -0.45545 |  | -184.0293 |  | -0.32474 | 0.25361
0.016445 | -0.46807 |  | -188.3663 |  | -0.32547 | 0.25412
0.016465 | -0.47426 |  | -189.8928 |  | -0.32239 | 0.2514
0.016484 | -0.47308 |  | -188.3341 |  | -0.31288 | 0.24408
0.016504 | -0.46829 |  | -184.0542 |  | -0.29917 | 0.23313
0.016523 | -0.46164 |  | -177.2851 |  | -0.28259 | 0.22003
0.016543 | -0.45282 |  | -167.3547 |  | -0.26075 | 0.20306
0.016563 | -0.44505 |  | -155.1132 |  | -0.23548 | 0.18292
0.016582 | -0.43156 |  | -141.0047 |  | -0.20577 | 0.15955
0.016602 | -0.39734 |  | -124.5039 |  | -0.17156 | 0.13253
0.016621 | -0.35327 |  | -105.8592 |  | -0.13713 | 0.10499
0.016641 | -0.30584 |  | -85.5845 |  | -0.10075 | 0.076528
0.01666 | -0.24265 |  | -63.8058 |  | -0.061577 | 0.045782
0.01668 | -0.17626 |  | -40.7935 |  | -0.022174 | 0.014501
0.016699 | -0.11014 |  | -17.9105 |  | 0.018661 | -0.017584
0.016719 | -0.040349 |  | 4.7315 |  | 0.058985 | -0.049325
0.016738 | 0.025961 |  | 27.8824 |  | 0.09658 | -0.078868
0.016758 | 0.09492 |  | 50.8801 |  | 0.13331 | -0.1076
0.016777 | 0.16431 |  | 72.8144 |  | 0.16816 | -0.13503
0.016797 | 0.22969 |  | 93.454 |  | 0.20078 | -0.16038
0.016816 | 0.29104 |  | 112.8433 |  | 0.23122 | -0.18395
0.016836 | 0.34429 |  | 130.1753 |  | 0.25696 | -0.20417
0.016855 | 0.39113 |  | 145.2616 |  | 0.27821 | -0.22074
0.016875 | 0.42949 |  | 158.9783 |  | 0.29562 | -0.23403
0.016895 | 0.46035 |  | 170.6743 |  | 0.30905 | -0.24418
0.016914 | 0.48532 |  | 179.2785 |  | 0.31861 | -0.25159
0.016934 | 0.50113 |  | 184.8593 |  | 0.32279 | -0.25485
0.016953 | 0.5104 |  | 187.9108 |  | 0.32183 | -0.25387
0.016973 | 0.51343 |  | 188.5509 |  | 0.31644 | -0.24938
0.016992 | 0.50974 |  | 186.3574 |  | 0.30526 | -0.24053
0.017012 | 0.49905 |  | 181.2009 |  | 0.28988 | -0.22827
0.017031 | 0.48026 |  | 173.3526 |  | 0.27165 | -0.21372
0.017051 | 0.45551 |  | 162.623 |  | 0.2488 | -0.19575
0.01707 | 0.42391 |  | 149.0634 |  | 0.22157 | -0.17417
0.01709 | 0.38641 |  | 133.7001 |  | 0.19055 | -0.14964
0.017109 | 0.34437 |  | 116.6969 |  | 0.15624 | -0.12247
0.017129 | 0.29606 |  | 97.4655 |  | 0.12041 | -0.094171
0.017148 | 0.24422 |  | 76.6015 |  | 0.082886 | -0.064828
0.017168 | 0.18877 |  | 54.6179 |  | 0.043802 | -0.034047
0.017188 | 0.12894 |  | 31.3994 |  | 0.0038215 | -0.0026227
0.017207 | 0.068237 |  | 7.8891 |  | -0.037423 | 0.02965
0.017227 | 0.0072539 |  | -15.1988 |  | -0.077131 | 0.060834
0.017246 | -0.053772 |  | -38.141 |  | -0.11382 | 0.089585
0.017266 | -0.11409 |  | -60.4983 |  | -0.15005 | 0.11765
0.017285 | -0.17343 |  | -82.014 |  | -0.18461 | 0.14444
0.017305 | -0.2302 |  | -102.6419 |  | -0.21574 | 0.16902
0.017324 | -0.28287 |  | -121.4097 |  | -0.24425 | 0.19129
0.017344 | -0.32994 |  | -138.0131 |  | -0.26896 | 0.21029
0.017363 | -0.37005 |  | -152.6011 |  | -0.28869 | 0.22565
0.017383 | -0.40329 |  | -164.7709 |  | -0.30393 | 0.23752
0.017402 | -0.43093 |  | -174.9268 |  | -0.31557 | 0.2465
0.017422 | -0.45274 |  | -183.0515 |  | -0.32318 | 0.25231
0.017441 | -0.46682 |  | -188.0046 |  | -0.32496 | 0.25381
0.017461 | -0.47338 |  | -189.8836 |  | -0.32164 | 0.25117
0.01748 | -0.4736 |  | -189.0758 |  | -0.31459 | 0.24523
0.0175 | -0.46851 |  | -185.2608 |  | -0.3021 | 0.23544
0.01752 | -0.46027 |  | -178.7493 |  | -0.2847 | 0.22184
0.017539 | -0.45198 |  | -169.6921 |  | -0.26475 | 0.20589
0.017559 | -0.44379 |  | -158.1463 |  | -0.24031 | 0.18666
0.017578 | -0.42824 |  | -144.2676 |  | -0.21062 | 0.16328
0.017598 | -0.4041 |  | -127.8695 |  | -0.17811 | 0.13741
0.017617 | -0.36863 |  | -109.779 |  | -0.14356 | 0.11006
0.017637 | -0.31738 |  | -90.0056 |  | -0.10718 | 0.081472
0.017656 | -0.25938 |  | -68.229 |  | -0.068798 | 0.051336
0.017676 | -0.19339 |  | -45.7286 |  | -0.029032 | 0.02
0.017695 | -0.12501 |  | -22.8238 |  | 0.010894 | -0.01161
0.017715 | -0.059087 |  | 0.31946 |  | 0.051418 | -0.043285
0.017734 | 0.012284 |  | 23.3923 |  | 0.090542 | -0.07378
0.017754 | 0.082346 |  | 46.2991 |  | 0.12657 | -0.10239
0.017773 | 0.15092 |  | 68.2455 |  | 0.16197 | -0.1301
0.017793 | 0.2174 |  | 89.1904 |  | 0.19583 | -0.15638
0.017812 | 0.27795 |  | 108.9637 |  | 0.22573 | -0.17986
0.017832 | 0.33522 |  | 126.7501 |  | 0.25251 | -0.20069
0.017852 | 0.38255 |  | 142.4337 |  | 0.27504 | -0.21828
0.017871 | 0.42199 |  | 156.3631 |  | 0.29278 | -0.232
0.017891 | 0.45545 |  | 168.2519 |  | 0.30713 | -0.24296
0.01791 | 0.47993 |  | 177.319 |  | 0.31735 | -0.2508
0.01793 | 0.4982 |  | 183.66 |  | 0.32293 | -0.25488
0.017949 | 0.5088 |  | 187.5579 |  | 0.32327 | -0.25505
0.017969 | 0.51324 |  | 188.6738 |  | 0.31792 | -0.25064
0.017988 | 0.51122 |  | 186.9067 |  | 0.30808 | -0.24258
0.018008 | 0.50102 |  | 182.4244 |  | 0.29409 | -0.2314
0.018027 | 0.48412 |  | 174.9329 |  | 0.27617 | -0.21706
0.018047 | 0.46033 |  | 164.6679 |  | 0.2542 | -0.19983
0.018066 | 0.43083 |  | 152.053 |  | 0.22739 | -0.17872
0.018086 | 0.39477 |  | 136.9675 |  | 0.19693 | -0.15447
0.018105 | 0.35304 |  | 120.0741 |  | 0.1639 | -0.12832
0.018125 | 0.30746 |  | 101.4919 |  | 0.12807 | -0.10014
0.018145 | 0.25625 |  | 80.9393 |  | 0.090772 | -0.070839
0.018164 | 0.19986 |  | 58.935 |  | 0.051898 | -0.040304
0.018184 | 0.14091 |  | 35.8868 |  | 0.011235 | -0.00844
0.018203 | 0.080929 |  | 12.6504 |  | -0.028896 | 0.023051
0.018223 | 0.019682 |  | -10.5834 |  | -0.068764 | 0.054136
0.018242 | -0.041835 |  | -33.7565 |  | -0.10726 | 0.08429
0.018262 | -0.10279 |  | -55.9855 |  | -0.14274 | 0.11227
0.018281 | -0.16231 |  | -77.6511 |  | -0.17775 | 0.13936
0.018301 | -0.22013 |  | -98.7805 |  | -0.21041 | 0.16483
0.01832 | -0.27457 |  | -117.8856 |  | -0.23898 | 0.18721
0.01834 | -0.32167 |  | -134.7387 |  | -0.2647 | 0.20724
0.018359 | -0.3626 |  | -149.829 |  | -0.28505 | 0.22324
0.018379 | -0.39729 |  | -162.5738 |  | -0.30107 | 0.23537
0.018398 | -0.42561 |  | -173.0319 |  | -0.31438 | 0.24556
0.018418 | -0.44881 |  | -181.4676 |  | -0.32218 | 0.25179
0.018437 | -0.46407 |  | -187.0781 |  | -0.32529 | 0.25405
0.018457 | -0.47272 |  | -189.8018 |  | -0.32383 | 0.25289
0.018477 | -0.47506 |  | -189.4626 |  | -0.31636 | 0.24688
0.018496 | -0.47037 |  | -185.948 |  | -0.30489 | 0.23761
0.018516 | -0.46329 |  | -180.1302 |  | -0.28923 | 0.22539
0.018535 | -0.45493 |  | -171.6889 |  | -0.26904 | 0.20956
0.018555 | -0.44542 |  | -160.4899 |  | -0.24563 | 0.19105
0.018574 | -0.43314 |  | -147.21 |  | -0.21758 | 0.16885
0.018594 | -0.41113 |  | -131.4415 |  | -0.18539 | 0.14337
0.018613 | -0.37629 |  | -113.335 |  | -0.15124 | 0.11638
0.018633 | -0.32796 |  | -93.7671 |  | -0.11469 | 0.087638
0.018652 | -0.26869 |  | -72.726 |  | -0.076697 | 0.057757
0.018672 | -0.20496 |  | -50.3257 |  | -0.0378 | 0.02706
0.018691 | -0.1389 |  | -27.2738 |  | 0.0027502 | -0.0047711
0.018711 | -0.071776 |  | -4.2307 |  | 0.042615 | -0.036092
0.01873 | -0.0036585 |  | 18.7487 |  | 0.081466 | -0.066687
0.01875 | 0.066975 |  | 41.7991 |  | 0.12002 | -0.096883
0.01877 | 0.13722 |  | 64.0498 |  | 0.15546 | -0.12475
0.018789 | 0.20343 |  | 85.0725 |  | 0.188 | -0.15032
0.018809 | 0.2667 |  | 105.1868 |  | 0.2191 | -0.17449
0.018828 | 0.32495 |  | 123.4599 |  | 0.24688 | -0.19611
0.018848 | 0.37385 |  | 139.4185 |  | 0.2703 | -0.2145
0.018867 | 0.41533 |  | 153.7101 |  | 0.28941 | -0.22932
0.018887 | 0.44938 |  | 166.0253 |  | 0.30436 | -0.24068
0.018906 | 0.47606 |  | 175.8612 |  | 0.3152 | -0.24909
0.018926 | 0.49632 |  | 182.8373 |  | 0.32134 | -0.25376
0.018945 | 0.50804 |  | 186.8867 |  | 0.32269 | -0.25449
0.018965 | 0.51336 |  | 188.6357 |  | 0.31921 | -0.25149
0.018984 | 0.51261 |  | 187.5704 |  | 0.31039 | -0.24437
0.019004 | 0.50403 |  | 183.3401 |  | 0.29669 | -0.23353
0.019023 | 0.48854 |  | 176.527 |  | 0.27947 | -0.21964
0.019043 | 0.46667 |  | 167.073 |  | 0.2585 | -0.20301
0.019062 | 0.43815 |  | 154.8772 |  | 0.23271 | -0.18291
0.019082 | 0.40312 |  | 140.1317 |  | 0.20272 | -0.15916
0.019102 | 0.36338 |  | 123.504 |  | 0.17017 | -0.13334
0.019121 | 0.31794 |  | 105.0882 |  | 0.13499 | -0.10559
0.019141 | 0.26702 |  | 84.7259 |  | 0.097369 | -0.076041
0.01916 | 0.21326 |  | 63.3536 |  | 0.059354 | -0.046139
0.01918 | 0.15506 |  | 40.828 |  | 0.020025 | -0.015282
0.019199 | 0.093542 |  | 17.1249 |  | -0.021312 | 0.016945
0.019219 | 0.032062 |  | -6.2974 |  | -0.061331 | 0.048458
0.019238 | -0.029708 |  | -29.1974 |  | -0.099442 | 0.078419
0.019258 | -0.091288 |  | -51.8248 |  | -0.13665 | 0.10735
0.019277 | -0.15127 |  | -73.708 |  | -0.1717 | 0.13461
0.019297 | -0.20994 |  | -94.6933 |  | -0.20384 | 0.15971
0.019316 | -0.26514 |  | -114.376 |  | -0.23297 | 0.1827
0.019336 | -0.31409 |  | -131.9154 |  | -0.25941 | 0.20324
0.019355 | -0.35616 |  | -147.1905 |  | -0.28187 | 0.22048
0.019375 | -0.39119 |  | -160.2178 |  | -0.29851 | 0.23345
0.019395 | -0.42106 |  | -171.1509 |  | -0.31165 | 0.24345
0.019414 | -0.44583 |  | -180.2634 |  | -0.32132 | 0.25076
0.019434 | -0.46324 |  | -186.5533 |  | -0.32463 | 0.25355
0.019453 | -0.47305 |  | -189.5735 |  | -0.3236 | 0.25261
0.019473 | -0.47638 |  | -189.8498 |  | -0.31847 | 0.24829
0.019492 | -0.4741 |  | -187.0607 |  | -0.30753 | 0.23971
0.019512 | -0.46817 |  | -181.4865 |  | -0.29261 | 0.22788
0.019531 | -0.46205 |  | -173.7277 |  | -0.27359 | 0.21292
0.019551 | -0.45636 |  | -163.2229 |  | -0.25012 | 0.19447
0.01957 | -0.44493 |  | -150.134 |  | -0.2229 | 0.17284
0.01959 | -0.42109 |  | -134.8608 |  | -0.19159 | 0.14816
0.019609 | -0.38607 |  | -117.1666 |  | -0.15804 | 0.1215
0.019629 | -0.3383 |  | -97.94 |  | -0.12278 | 0.093654
0.019648 | -0.28067 |  | -77.1154 |  | -0.084212 | 0.063715
0.019668 | -0.21823 |  | -54.8023 |  | -0.044479 | 0.032242
0.019688 | -0.14992 |  | -32.2692 |  | -0.0051757 | 0.00098879
0.019707 | -0.083368 |  | -9.1151 |  | 0.035287 | -0.030592
0.019727 | -0.016123 |  | 14.2583 |  | 0.074878 | -0.061735
0.019746 | 0.054895 |  | 37.1419 |  | 0.11169 | -0.090767
0.019766 | 0.1238 |  | 59.6329 |  | 0.14798 | -0.11914
0.019785 | 0.19129 |  | 80.9794 |  | 0.18278 | -0.14634
0.019805 | 0.25554 |  | 101.0766 |  | 0.21402 | -0.17071
0.019824 | 0.31421 |  | 119.8185 |  | 0.24217 | -0.19278
0.019844 | 0.36564 |  | 136.512 |  | 0.26649 | -0.21172
0.019863 | 0.40869 |  | 151.0762 |  | 0.28629 | -0.22697
0.019883 | 0.44367 |  | 163.6594 |  | 0.30174 | -0.23892
0.019902 | 0.47139 |  | 173.9058 |  | 0.31353 | -0.24786
0.019922 | 0.49267 |  | 181.4288 |  | 0.3216 | -0.25389
0.019941 | 0.50615 |  | 186.2456 |  | 0.32346 | -0.25534
0.019961 | 0.51367 |  | 188.4546 |  | 0.32011 | -0.25249
0.01998 | 0.51459 |  | 187.9471 |  | 0.31298 | -0.24659
0.02 | 0.50756 |  | 184.4756 |  | 0.30026 | -0.23651
0.02002 | 0.49379 |  | 178.0859 |  | 0.28354 | -0.22312
0.020039 | 0.47265 |  | 168.9079 |  | 0.26343 | -0.20721
0.020059 | 0.44517 |  | 157.2409 |  | 0.23839 | -0.18746
0.020078 | 0.41145 |  | 143.257 |  | 0.20939 | -0.16448
0.020098 | 0.37174 |  | 127.0649 |  | 0.17697 | -0.13899
0.020117 | 0.32732 |  | 109.0513 |  | 0.14207 | -0.11137
0.020137 | 0.27751 |  | 89.1405 |  | 0.10552 | -0.08258
0.020156 | 0.22306 |  | 67.5599 |  | 0.067038 | -0.052502
0.020176 | 0.16564 |  | 45.0658 |  | 0.027206 | -0.021214
0.020195 | 0.1055 |  | 21.9516 |  | -0.013094 | 0.010516
0.020215 | 0.044217 |  | -1.5178 |  | -0.053278 | 0.042004
0.020234 | -0.016859 |  | -24.6204 |  | -0.09245 | 0.072555
0.020254 | -0.077685 |  | -47.224 |  | -0.1292 | 0.10146
0.020273 | -0.13771 |  | -69.5183 |  | -0.16425 | 0.12879
0.020293 | -0.19719 |  | -90.8057 |  | -0.19806 | 0.15506
0.020313 | -0.25372 |  | -110.6302 |  | -0.22824 | 0.17886
0.020332 | -0.30385 |  | -128.5134 |  | -0.25464 | 0.19941
0.020352 | -0.34743 |  | -144.1311 |  | -0.27779 | 0.21732
0.020371 | -0.38499 |  | -157.8538 |  | -0.29598 | 0.23138
0.020391 | -0.41634 |  | -169.3632 |  | -0.30941 | 0.24172
0.02041 | -0.44132 |  | -178.571 |  | -0.31944 | 0.24947
0.02043 | -0.45987 |  | -185.4972 |  | -0.32501 | 0.25369
0.020449 | -0.47115 |  | -189.3457 |  | -0.32498 | 0.25368
0.020469 | -0.47584 |  | -189.9458 |  | -0.32005 | 0.24974
0.020488 | -0.47529 |  | -187.83 |  | -0.31044 | 0.24192
0.020508 | -0.47018 |  | -183.0122 |  | -0.29599 | 0.23056
0.020527 | -0.46375 |  | -175.4848 |  | -0.27737 | 0.216
0.020547 | -0.45693 |  | -165.5411 |  | -0.25522 | 0.19833
0.020566 | -0.44515 |  | -153.0403 |  | -0.22901 | 0.17762
0.020586 | -0.42529 |  | -138.1154 |  | -0.19862 | 0.15378
0.020605 | -0.39361 |  | -120.9391 |  | -0.16529 | 0.12734
0.020625 | -0.34854 |  | -101.7763 |  | -0.12956 | 0.099102
0.020645 | -0.29694 |  | -81.4099 |  | -0.091974 | 0.069524
0.020664 | -0.23591 |  | -59.6951 |  | -0.053049 | 0.038939
0.020684 | -0.1659 |  | -36.7242 |  | -0.013064 | 0.0076152
0.020703 | -0.10116 |  | -13.7002 |  | 0.026819 | -0.023862
0.020723 | -0.034427 |  | 9.2942 |  | 0.066404 | -0.054992
0.020742 | 0.038718 |  | 32.6634 |  | 0.10505 | -0.085206
0.020762 | 0.11001 |  | 55.2245 |  | 0.14144 | -0.11383
0.020781 | 0.1798 |  | 76.605 |  | 0.17582 | -0.14078
0.020801 | 0.24345 |  | 97.1944 |  | 0.20757 | -0.16569
0.02082 | 0.30309 |  | 116.1397 |  | 0.23642 | -0.18815
0.02084 | 0.35722 |  | 133.168 |  | 0.2619 | -0.20786
0.020859 | 0.40079 |  | 148.1722 |  | 0.28233 | -0.22395
0.020879 | 0.43836 |  | 161.2977 |  | 0.29932 | -0.23681
0.020898 | 0.46715 |  | 172.3345 |  | 0.31252 | -0.24677
0.020918 | 0.48904 |  | 180.1138 |  | 0.31945 | -0.25233
0.020938 | 0.50511 |  | 185.361 |  | 0.32244 | -0.25429
0.020957 | 0.51305 |  | 188.4069 |  | 0.32155 | -0.2533
0.020977 | 0.51533 |  | 188.3069 |  | 0.31446 | -0.2476
0.020996 | 0.50974 |  | 185.3192 |  | 0.30305 | -0.23834
0.021016 | 0.49731 |  | 179.6535 |  | 0.28763 | -0.22614
0.021035 | 0.47782 |  | 171.0071 |  | 0.26756 | -0.21017
0.021055 | 0.45127 |  | 159.7143 |  | 0.24361 | -0.19126
0.021074 | 0.41986 |  | 146.2517 |  | 0.21504 | -0.16889
0.021094 | 0.38226 |  | 130.6202 |  | 0.1834 | -0.14367
0.021113 | 0.33898 |  | 112.9094 |  | 0.1498 | -0.11706
0.021133 | 0.28927 |  | 93.1977 |  | 0.11292 | -0.088365
0.021152 | 0.23553 |  | 71.9943 |  | 0.074819 | -0.058326
0.021172 | 0.1787 |  | 49.7668 |  | 0.035827 | -0.027464
0.021191 | 0.1182 |  | 26.5922 |  | -0.0055339 | 0.004838
0.021211 | 0.057628 |  | 3.3651 |  | -0.046088 | 0.036604
0.02123 | -0.0044141 |  | -19.8059 |  | -0.084134 | 0.06652
0.02125 | -0.066752 |  | -42.8876 |  | -0.12152 | 0.095729
0.02127 | -0.12755 |  | -65.037 |  | -0.15759 | 0.12389
0.021289 | -0.18676 |  | -86.3349 |  | -0.19154 | 0.15042
0.021309 | -0.24231 |  | -106.5222 |  | -0.22281 | 0.17485
0.021328 | -0.29387 |  | -124.8406 |  | -0.25017 | 0.19611
0.021348 | -0.33892 |  | -141.0829 |  | -0.27367 | 0.21431
0.021367 | -0.37774 |  | -155.1429 |  | -0.29189 | 0.22859
0.021387 | -0.41037 |  | -167.045 |  | -0.30615 | 0.2395
0.021406 | -0.43629 |  | -176.8677 |  | -0.31874 | 0.24885
0.021426 | -0.45677 |  | -184.0678 |  | -0.32534 | 0.25418
0.021445 | -0.46938 |  | -188.2958 |  | -0.32527 | 0.25432
0.021465 | -0.47592 |  | -189.8118 |  | -0.32156 | 0.25094
0.021484 | -0.47785 |  | -188.3162 |  | -0.31231 | 0.24361
0.021504 | -0.4763 |  | -183.8961 |  | -0.29865 | 0.23298
0.021523 | -0.47385 |  | -176.9757 |  | -0.28236 | 0.22013
0.021543 | -0.46771 |  | -167.4845 |  | -0.26104 | 0.20341
0.021562 | -0.454 |  | -155.5054 |  | -0.23491 | 0.18254
0.021582 | -0.43003 |  | -141.0264 |  | -0.20472 | 0.15879
0.021602 | -0.39616 |  | -124.2234 |  | -0.17158 | 0.13267
0.021621 | -0.35518 |  | -105.3795 |  | -0.13723 | 0.10516
0.021641 | -0.30489 |  | -85.1916 |  | -0.10046 | 0.076353
0.02166 | -0.24215 |  | -63.8743 |  | -0.061361 | 0.045677
0.02168 | -0.17511 |  | -41.0558 |  | -0.021803 | 0.014393
0.021699 | -0.10859 |  | -17.9923 |  | 0.01843 | -0.017235
0.021719 | -0.041047 |  | 5.0505 |  | 0.058954 | -0.049126
0.021738 | 0.028943 |  | 28.3918 |  | 0.097487 | -0.079387
0.021758 | 0.10141 |  | 51.0264 |  | 0.13354 | -0.10772
0.021777 | 0.16766 |  | 72.7904 |  | 0.16815 | -0.13478
0.021797 | 0.22977 |  | 93.5166 |  | 0.20075 | -0.16018
0.021816 | 0.29166 |  | 112.6759 |  | 0.23056 | -0.18346
0.021836 | 0.34648 |  | 130.2116 |  | 0.25719 | -0.20421
0.021855 | 0.39334 |  | 145.8206 |  | 0.27901 | -0.22129
0.021875 | 0.43127 |  | 159.2226 |  | 0.29553 | -0.234
0.021895 | 0.46109 |  | 170.5391 |  | 0.30822 | -0.24358
0.021914 | 0.48549 |  | 179.1262 |  | 0.31758 | -0.25067
0.021934 | 0.50157 |  | 184.6401 |  | 0.32222 | -0.25416
0.021953 | 0.51116 |  | 188.1012 |  | 0.32156 | -0.25359
0.021973 | 0.51573 |  | 188.9619 |  | 0.31594 | -0.24881
0.021992 | 0.51218 |  | 186.5122 |  | 0.30482 | -0.23979
0.022012 | 0.50021 |  | 181.3206 |  | 0.2895 | -0.22768
0.022031 | 0.48067 |  | 173.1671 |  | 0.27087 | -0.213
0.022051 | 0.45542 |  | 162.3726 |  | 0.24814 | -0.19518
0.02207 | 0.42511 |  | 149.2964 |  | 0.22116 | -0.1738
0.02209 | 0.3883 |  | 133.842 |  | 0.18937 | -0.14874
0.022109 | 0.34579 |  | 116.6926 |  | 0.15537 | -0.1218
0.022129 | 0.29943 |  | 97.7374 |  | 0.12023 | -0.093967
0.022148 | 0.248 |  | 76.5808 |  | 0.081826 | -0.064066
0.022168 | 0.19071 |  | 54.2358 |  | 0.042698 | -0.03315
0.022187 | 0.13099 |  | 31.3473 |  | 0.0029875 | -0.0018447
0.022207 | 0.070096 |  | 7.9513 |  | -0.038097 | 0.030137
0.022227 | 0.0081205 |  | -15.2092 |  | -0.077107 | 0.060824
0.022246 | -0.053665 |  | -38.0319 |  | -0.11493 | 0.090368
0.022266 | -0.11473 |  | -60.5258 |  | -0.15152 | 0.11899
0.022285 | -0.17385 |  | -82.1666 |  | -0.18483 | 0.14507
0.022305 | -0.23061 |  | -102.7587 |  | -0.21693 | 0.16976
0.022324 | -0.28374 |  | -121.4246 |  | -0.24552 | 0.19211
0.022344 | -0.33038 |  | -137.8487 |  | -0.26891 | 0.21047
0.022363 | -0.37006 |  | -152.4569 |  | -0.28982 | 0.22653
0.022383 | -0.40351 |  | -164.7916 |  | -0.30543 | 0.2387
0.022402 | -0.43124 |  | -175.0243 |  | -0.31584 | 0.24672
0.022422 | -0.45325 |  | -183.0511 |  | -0.32396 | 0.25271
0.022441 | -0.46693 |  | -187.8587 |  | -0.32606 | 0.25449
0.022461 | -0.47283 |  | -189.6913 |  | -0.32241 | 0.25174
0.02248 | -0.4737 |  | -188.8324 |  | -0.31537 | 0.24589
0.0225 | -0.46852 |  | -185.0494 |  | -0.30278 | 0.23594
0.02252 | -0.4612 |  | -178.6578 |  | -0.28576 | 0.22252
0.022539 | -0.45513 |  | -169.6685 |  | -0.26542 | 0.20635
0.022559 | -0.4466 |  | -157.9647 |  | -0.24029 | 0.18655
0.022578 | -0.43358 |  | -143.869 |  | -0.21144 | 0.16376
0.022598 | -0.40875 |  | -127.6842 |  | -0.17932 | 0.13842
0.022617 | -0.36716 |  | -109.5187 |  | -0.14426 | 0.11081
0.022637 | -0.31695 |  | -89.5394 |  | -0.10828 | 0.082291
0.022656 | -0.26019 |  | -68.1458 |  | -0.069824 | 0.052018
0.022676 | -0.19301 |  | -45.5911 |  | -0.029076 | 0.020073
0.022695 | -0.12249 |  | -22.4955 |  | 0.010271 | -0.011162
0.022715 | -0.054349 |  | 0.49589 |  | 0.049716 | -0.042188
0.022734 | 0.016197 |  | 23.68 |  | 0.089456 | -0.07311
0.022754 | 0.087577 |  | 46.6452 |  | 0.12622 | -0.10214
0.022773 | 0.15396 |  | 68.5197 |  | 0.16121 | -0.12965
0.022793 | 0.21942 |  | 89.4757 |  | 0.1946 | -0.15561
0.022812 | 0.28108 |  | 109.2642 |  | 0.22438 | -0.1789
0.022832 | 0.33451 |  | 126.9502 |  | 0.25135 | -0.19989
0.022852 | 0.38312 |  | 142.6826 |  | 0.27412 | -0.2177
0.022871 | 0.42393 |  | 156.7062 |  | 0.29179 | -0.23137
0.022891 | 0.45593 |  | 168.4846 |  | 0.30646 | -0.24226
0.02291 | 0.48079 |  | 177.6426 |  | 0.3161 | -0.24967
0.02293 | 0.49852 |  | 183.9424 |  | 0.32053 | -0.25306
0.022949 | 0.50992 |  | 187.6963 |  | 0.32199 | -0.25376
0.022969 | 0.5146 |  | 189.0056 |  | 0.31746 | -0.25011
0.022988 | 0.51217 |  | 187.2138 |  | 0.30665 | -0.24159
0.023008 | 0.50197 |  | 182.5627 |  | 0.29275 | -0.23026
0.023027 | 0.48459 |  | 175.124 |  | 0.27477 | -0.21599
0.023047 | 0.46055 |  | 164.7796 |  | 0.25218 | -0.19832
0.023066 | 0.43044 |  | 152.133 |  | 0.22617 | -0.17773
0.023086 | 0.39521 |  | 137.2369 |  | 0.19576 | -0.15376
0.023105 | 0.35396 |  | 120.2614 |  | 0.1616 | -0.1267
0.023125 | 0.30788 |  | 101.5009 |  | 0.12628 | -0.098678
0.023145 | 0.25702 |  | 80.8581 |  | 0.08913 | -0.069733
0.023164 | 0.2014 |  | 58.9739 |  | 0.049948 | -0.038983
0.023184 | 0.14311 |  | 36.1084 |  | 0.010182 | -0.0075222
0.023203 | 0.082349 |  | 12.521 |  | -0.030782 | 0.024515
0.023223 | 0.021354 |  | -10.603 |  | -0.070883 | 0.05604
0.023242 | -0.03974 |  | -33.4143 |  | -0.10799 | 0.08518
0.023262 | -0.10165 |  | -56.2343 |  | -0.14434 | 0.11332
0.023281 | -0.16117 |  | -77.9121 |  | -0.17936 | 0.14068
0.023301 | -0.21873 |  | -98.454 |  | -0.21117 | 0.16576
0.02332 | -0.27309 |  | -117.9052 |  | -0.24064 | 0.18863
0.02334 | -0.32081 |  | -134.8686 |  | -0.26595 | 0.20821
0.023359 | -0.36202 |  | -149.5818 |  | -0.28567 | 0.22355
0.023379 | -0.39721 |  | -162.6101 |  | -0.30214 | 0.2362
0.023398 | -0.42617 |  | -173.1836 |  | -0.31517 | 0.24638
0.023418 | -0.44863 |  | -181.3991 |  | -0.3235 | 0.25281
0.023438 | -0.46435 |  | -187.068 |  | -0.32667 | 0.25508
0.023457 | -0.47245 |  | -189.5654 |  | -0.32422 | 0.25314
0.023477 | -0.47366 |  | -189.241 |  | -0.31734 | 0.24756
0.023496 | -0.46957 |  | -186.0937 |  | -0.30585 | 0.2385
0.023516 | -0.46127 |  | -180.0159 |  | -0.28965 | 0.22576
0.023535 | -0.45283 |  | -171.4632 |  | -0.27034 | 0.21044
0.023555 | -0.44622 |  | -160.3102 |  | -0.24679 | 0.19194
0.023574 | -0.43642 |  | -146.7352 |  | -0.2179 | 0.1692
0.023594 | -0.41577 |  | -131.2324 |  | -0.18618 | 0.14408
0.023613 | -0.37919 |  | -113.5303 |  | -0.152 | 0.11702
0.023633 | -0.32795 |  | -93.7836 |  | -0.11489 | 0.087877
0.023652 | -0.27019 |  | -72.4168 |  | -0.077217 | 0.058198
0.023672 | -0.20824 |  | -49.9167 |  | -0.038419 | 0.02761
0.023691 | -0.14093 |  | -27.0483 |  | 0.002078 | -0.0042204
0.023711 | -0.072184 |  | -4.1592 |  | 0.042097 | -0.035839
0.02373 | -0.00055968 |  | 18.789 |  | 0.081521 | -0.066804
0.02375 | 0.07052 |  | 41.8769 |  | 0.11927 | -0.096487
0.02377 | 0.13776 |  | 64.4334 |  | 0.15437 | -0.12399
0.023789 | 0.20505 |  | 85.6521 |  | 0.1879 | -0.15003
0.023809 | 0.26808 |  | 105.3999 |  | 0.21852 | -0.17415
0.023828 | 0.32496 |  | 123.4647 |  | 0.24611 | -0.19566
0.023848 | 0.37481 |  | 139.661 |  | 0.27046 | -0.21462
0.023867 | 0.41621 |  | 153.9402 |  | 0.28893 | -0.22909
0.023887 | 0.45084 |  | 166.2599 |  | 0.30348 | -0.23991
0.023906 | 0.47715 |  | 176.1838 |  | 0.31482 | -0.24852
0.023926 | 0.49645 |  | 182.9729 |  | 0.32038 | -0.25285
0.023945 | 0.50825 |  | 186.9275 |  | 0.32186 | -0.2536
0.023965 | 0.51373 |  | 188.685 |  | 0.3188 | -0.25101
0.023984 | 0.51327 |  | 187.6687 |  | 0.30959 | -0.24359
0.024004 | 0.50384 |  | 183.579 |  | 0.29622 | -0.23285
0.024023 | 0.48882 |  | 176.822 |  | 0.27893 | -0.21922
0.024043 | 0.46696 |  | 167.1175 |  | 0.25731 | -0.20215
0.024063 | 0.43726 |  | 154.7263 |  | 0.23161 | -0.1819
0.024082 | 0.40294 |  | 140.2213 |  | 0.20203 | -0.15849
0.024102 | 0.36284 |  | 123.633 |  | 0.16948 | -0.13277
0.024121 | 0.31771 |  | 105.2836 |  | 0.1343 | -0.10517
0.024141 | 0.26746 |  | 85.1108 |  | 0.096605 | -0.075509
0.02416 | 0.21201 |  | 63.272 |  | 0.05783 | -0.044892
0.02418 | 0.15399 |  | 40.5803 |  | 0.018493 | -0.013928
0.024199 | 0.093934 |  | 17.3535 |  | -0.022259 | 0.017908
0.024219 | 0.032435 |  | -6.1105 |  | -0.062169 | 0.049219
0.024238 | -0.028759 |  | -29.1387 |  | -0.1 | 0.079089
0.024258 | -0.088999 |  | -51.6117 |  | -0.13752 | 0.1083
0.024277 | -0.14896 |  | -73.7183 |  | -0.17311 | 0.13593
0.024297 | -0.20737 |  | -94.7615 |  | -0.20524 | 0.1611
0.024316 | -0.26265 |  | -114.1782 |  | -0.23453 | 0.1839
0.024336 | -0.31267 |  | -131.6898 |  | -0.26034 | 0.204
0.024355 | -0.3548 |  | -146.9546 |  | -0.28205 | 0.22079
0.024375 | -0.39102 |  | -160.2478 |  | -0.29977 | 0.2343
0.024395 | -0.42167 |  | -171.3193 |  | -0.31355 | 0.24496
0.024414 | -0.44516 |  | -179.9733 |  | -0.32239 | 0.25188
0.024434 | -0.46196 |  | -186.2388 |  | -0.326 | 0.25463
0.024453 | -0.47118 |  | -189.3817 |  | -0.32511 | 0.25388
0.024473 | -0.47421 |  | -189.5065 |  | -0.31923 | 0.24911
0.024492 | -0.47254 |  | -187.0528 |  | -0.30867 | 0.24061
0.024512 | -0.46592 |  | -181.6148 |  | -0.29424 | 0.22925
0.024531 | -0.45729 |  | -173.3625 |  | -0.27506 | 0.21425
0.024551 | -0.45011 |  | -162.8322 |  | -0.25155 | 0.19566
0.02457 | -0.442 |  | -149.8222 |  | -0.22423 | 0.17397
0.02459 | -0.4212 |  | -134.5541 |  | -0.19274 | 0.14915
0.024609 | -0.3843 |  | -117.1672 |  | -0.1591 | 0.12255
0.024629 | -0.34153 |  | -97.6135 |  | -0.12368 | 0.094593
0.024648 | -0.28961 |  | -76.8125 |  | -0.085829 | 0.064779
0.024668 | -0.22534 |  | -54.7342 |  | -0.046717 | 0.033931
0.024688 | -0.15457 |  | -31.6919 |  | -0.0061735 | 0.0021547
0.024707 | -0.083665 |  | -8.8037 |  | 0.034142 | -0.029653
0.024727 | -0.015592 |  | 14.3078 |  | 0.072817 | -0.060198
0.024746 | 0.054013 |  | 37.6451 |  | 0.11089 | -0.089847
0.024766 | 0.12343 |  | 59.8749 |  | 0.14687 | -0.1181
0.024785 | 0.19167 |  | 80.942 |  | 0.18056 | -0.14454
0.024805 | 0.25629 |  | 101.3719 |  | 0.2123 | -0.16923
0.024824 | 0.31401 |  | 120.0352 |  | 0.24046 | -0.19135
0.024844 | 0.3664 |  | 136.5257 |  | 0.26491 | -0.21036
0.024863 | 0.40947 |  | 151.2346 |  | 0.28491 | -0.2258
0.024883 | 0.44404 |  | 163.8606 |  | 0.30008 | -0.23759
0.024902 | 0.47228 |  | 174.2341 |  | 0.31209 | -0.24658
0.024922 | 0.4925 |  | 181.6434 |  | 0.31956 | -0.25225
0.024941 | 0.50701 |  | 186.2721 |  | 0.32098 | -0.25347
0.024961 | 0.51432 |  | 188.6163 |  | 0.31878 | -0.25128
0.02498 | 0.51374 |  | 188.0035 |  | 0.31151 | -0.2454
0.025 | 0.50692 |  | 184.5204 |  | 0.2979 | -0.23482
0.02502 | 0.49337 |  | 178.3575 |  | 0.28175 | -0.22159
0.025039 | 0.47272 |  | 169.177 |  | 0.26153 | -0.20558
0.025059 | 0.4444 |  | 157.2737 |  | 0.2363 | -0.18581
0.025078 | 0.40992 |  | 143.1982 |  | 0.2081 | -0.1634
0.025098 | 0.37057 |  | 127.1219 |  | 0.17535 | -0.13779
0.025117 | 0.32667 |  | 109.0243 |  | 0.1402 | -0.10988
0.025137 | 0.27805 |  | 89.115 |  | 0.1039 | -0.081143
0.025156 | 0.22383 |  | 67.7761 |  | 0.064991 | -0.050809
0.025176 | 0.16614 |  | 45.1827 |  | 0.025927 | -0.019895
0.025195 | 0.10557 |  | 21.8141 |  | -0.013784 | 0.011333
0.025215 | 0.043916 |  | -1.4069 |  | -0.054921 | 0.043331
0.025234 | -0.016491 |  | -24.4565 |  | -0.094056 | 0.07408
0.025254 | -0.077811 |  | -47.4041 |  | -0.13095 | 0.10304
0.025273 | -0.13864 |  | -69.4846 |  | -0.16646 | 0.13068
0.025293 | -0.19692 |  | -90.5274 |  | -0.1993 | 0.15628
0.025313 | -0.25204 |  | -110.5024 |  | -0.22944 | 0.17975
0.025332 | -0.30274 |  | -128.4234 |  | -0.25607 | 0.20052
0.025352 | -0.34709 |  | -143.9597 |  | -0.27854 | 0.21808
0.025371 | -0.38414 |  | -157.633 |  | -0.2975 | 0.23259
0.025391 | -0.41541 |  | -169.2333 |  | -0.31143 | 0.24328
0.02541 | -0.44005 |  | -178.3885 |  | -0.3206 | 0.25042
0.02543 | -0.45839 |  | -185.0445 |  | -0.32619 | 0.25453
0.025449 | -0.46993 |  | -188.9558 |  | -0.32615 | 0.25459
0.025469 | -0.47297 |  | -189.6685 |  | -0.32099 | 0.25063
0.025488 | -0.4709 |  | -187.436 |  | -0.31197 | 0.24315
0.025508 | -0.46534 |  | -182.8095 |  | -0.29756 | 0.23178
0.025527 | -0.45706 |  | -175.2773 |  | -0.27891 | 0.21724
0.025547 | -0.44839 |  | -164.9831 |  | -0.25671 | 0.19974
0.025566 | -0.43935 |  | -152.468 |  | -0.22981 | 0.17851
0.025586 | -0.42526 |  | -137.3836 |  | -0.19965 | 0.15453
0.025605 | -0.39487 |  | -120.4342 |  | -0.16635 | 0.12829
0.025625 | -0.34879 |  | -101.8028 |  | -0.13038 | 0.10003
0.025645 | -0.29628 |  | -80.9976 |  | -0.093454 | 0.070748
0.025664 | -0.23524 |  | -58.9292 |  | -0.05413 | 0.039748
0.025684 | -0.1691 |  | -35.9682 |  | -0.013592 | 0.0079497
0.025703 | -0.10073 |  | -12.8816 |  | 0.026018 | -0.023278
0.025723 | -0.027565 |  | 9.6967 |  | 0.065652 | -0.054406
0.025742 | 0.043288 |  | 32.8089 |  | 0.10401 | -0.084527
0.025762 | 0.11359 |  | 55.6202 |  | 0.14035 | -0.11308
0.025781 | 0.18335 |  | 77.1702 |  | 0.17489 | -0.13999
0.025801 | 0.24577 |  | 97.9765 |  | 0.20675 | -0.16485
0.02582 | 0.3046 |  | 116.855 |  | 0.23588 | -0.18768
0.02584 | 0.35707 |  | 133.3234 |  | 0.26096 | -0.20733
0.025859 | 0.40055 |  | 148.3857 |  | 0.28142 | -0.22312
0.025879 | 0.4378 |  | 161.5929 |  | 0.29847 | -0.23604
0.025898 | 0.46675 |  | 172.5411 |  | 0.31118 | -0.24595
0.025918 | 0.4891 |  | 180.8688 |  | 0.31884 | -0.25192
0.025937 | 0.50423 |  | 185.826 |  | 0.32227 | -0.25414
0.025957 | 0.51184 |  | 188.285 |  | 0.3204 | -0.25245
0.025977 | 0.51391 |  | 188.3766 |  | 0.3133 | -0.2468
0.025996 | 0.50842 |  | 185.492 |  | 0.30237 | -0.23794
0.026016 | 0.49628 |  | 180.024 |  | 0.2868 | -0.2256
0.026035 | 0.47678 |  | 171.4198 |  | 0.26676 | -0.20976
0.026055 | 0.44963 |  | 159.8999 |  | 0.24259 | -0.19074
0.026074 | 0.41713 |  | 146.2531 |  | 0.2141 | -0.16822
0.026094 | 0.37902 |  | 130.3096 |  | 0.18262 | -0.14311
0.026113 | 0.33614 |  | 112.7138 |  | 0.1484 | -0.11618
0.026133 | 0.28808 |  | 93.5097 |  | 0.11192 | -0.087584
0.026152 | 0.23473 |  | 72.2462 |  | 0.074514 | -0.058094
0.026172 | 0.178 |  | 49.732 |  | 0.03511 | -0.027143
0.026191 | 0.11841 |  | 26.6282 |  | -0.0061817 | 0.0053039
0.026211 | 0.057325 |  | 3.1645 |  | -0.046635 | 0.037095
0.02623 | -0.0037864 |  | -20.113 |  | -0.085333 | 0.06734
0.02625 | -0.064761 |  | -42.7561 |  | -0.12249 | 0.096415
0.02627 | -0.12518 |  | -64.8865 |  | -0.15817 | 0.12421
0.026289 | -0.18489 |  | -86.4138 |  | -0.1922 | 0.15063
0.026309 | -0.24223 |  | -106.6716 |  | -0.22344 | 0.17506
0.026328 | -0.2943 |  | -125.0367 |  | -0.25135 | 0.19678
0.026348 | -0.33938 |  | -141.179 |  | -0.27454 | 0.21493
0.026367 | -0.37755 |  | -155.1422 |  | -0.2924 | 0.22889
0.026387 | -0.40983 |  | -166.9436 |  | -0.30765 | 0.2403
0.026406 | -0.43598 |  | -176.6851 |  | -0.31919 | 0.24928
0.026426 | -0.45591 |  | -184.208 |  | -0.32494 | 0.25394
0.026445 | -0.46863 |  | -188.6668 |  | -0.32622 | 0.25473
0.026465 | -0.47342 |  | -189.8238 |  | -0.32215 | 0.25148
0.026484 | -0.47266 |  | -188.1644 |  | -0.31268 | 0.24394
0.026504 | -0.46746 |  | -183.9742 |  | -0.29969 | 0.23368
0.026523 | -0.45847 |  | -177.0157 |  | -0.28287 | 0.22036
0.026543 | -0.45013 |  | -167.2963 |  | -0.26125 | 0.20319
0.026562 | -0.44344 |  | -155.3088 |  | -0.23492 | 0.18251
0.026582 | -0.43018 |  | -140.7861 |  | -0.20516 | 0.15892
0.026602 | -0.40107 |  | -124.0204 |  | -0.17267 | 0.1332
0.026621 | -0.35685 |  | -105.7372 |  | -0.13738 | 0.10543
0.026641 | -0.3042 |  | -85.43 |  | -0.10035 | 0.076089
0.02666 | -0.24233 |  | -63.499 |  | -0.061869 | 0.045657
0.02668 | -0.17727 |  | -40.7158 |  | -0.021783 | 0.014221
0.026699 | -0.11131 |  | -17.6943 |  | 0.01846 | -0.017354
0.026719 | -0.039295 |  | 5.0664 |  | 0.058058 | -0.048489
0.026738 | 0.028509 |  | 28.2148 |  | 0.096852 | -0.078969
0.026758 | 0.095418 |  | 51.1948 |  | 0.13357 | -0.10782
0.026777 | 0.16452 |  | 72.9593 |  | 0.16832 | -0.13487
0.026797 | 0.22978 |  | 93.7065 |  | 0.20081 | -0.16021
0.026816 | 0.29253 |  | 113.0858 |  | 0.22996 | -0.18311
0.026836 | 0.34574 |  | 130.2169 |  | 0.25668 | -0.20384
0.026855 | 0.39126 |  | 145.4907 |  | 0.27866 | -0.22107
0.026875 | 0.43107 |  | 159.2632 |  | 0.29494 | -0.23371
0.026895 | 0.46112 |  | 170.6248 |  | 0.30876 | -0.2441
0.026914 | 0.48492 |  | 179.2214 |  | 0.31801 | -0.25127
0.026934 | 0.50066 |  | 184.924 |  | 0.32134 | -0.25375
0.026953 | 0.50987 |  | 187.9898 |  | 0.32096 | -0.25321
0.026973 | 0.5137 |  | 188.6805 |  | 0.31548 | -0.24863
0.026992 | 0.5092 |  | 186.2976 |  | 0.3045 | -0.2397
0.027012 | 0.49824 |  | 181.1756 |  | 0.28974 | -0.22801
0.027031 | 0.47988 |  | 173.449 |  | 0.27099 | -0.2131
0.027051 | 0.45458 |  | 162.4693 |  | 0.24766 | -0.19471
0.02707 | 0.42331 |  | 149.0144 |  | 0.21984 | -0.17283
0.02709 | 0.38685 |  | 133.8184 |  | 0.18858 | -0.14782
0.027109 | 0.3455 |  | 116.4409 |  | 0.15543 | -0.12148
0.027129 | 0.2977 |  | 97.2773 |  | 0.11967 | -0.093686
0.027148 | 0.24565 |  | 76.7515 |  | 0.081249 | -0.063673
0.027168 | 0.18905 |  | 54.4278 |  | 0.042392 | -0.032783
0.027187 | 0.12883 |  | 31.1331 |  | 0.0023651 | -0.0011988
0.027207 | 0.067874 |  | 7.816 |  | -0.038658 | 0.030742
0.027227 | 0.0062873 |  | -15.3976 |  | -0.07762 | 0.061095
0.027246 | -0.054794 |  | -38.1144 |  | -0.11494 | 0.0903
0.027266 | -0.11551 |  | -60.4164 |  | -0.15157 | 0.11899
0.027285 | -0.17446 |  | -82.1248 |  | -0.18633 | 0.14606
0.027305 | -0.23096 |  | -102.6897 |  | -0.21775 | 0.17064
0.027324 | -0.28364 |  | -121.5982 |  | -0.24544 | 0.19226
0.027344 | -0.32938 |  | -138.0397 |  | -0.26969 | 0.21102
0.027363 | -0.36927 |  | -152.2814 |  | -0.28932 | 0.22643
0.027383 | -0.40297 |  | -164.6907 |  | -0.30482 | 0.23843
0.027402 | -0.43075 |  | -174.9084 |  | -0.31689 | 0.24763
0.027422 | -0.45237 |  | -182.7984 |  | -0.32408 | 0.25326
0.027441 | -0.46618 |  | -187.8474 |  | -0.32607 | 0.25482
0.027461 | -0.47286 |  | -189.6885 |  | -0.32315 | 0.25237
0.02748 | -0.47303 |  | -188.6393 |  | -0.31506 | 0.24581
0.0275 | -0.46854 |  | -184.8688 |  | -0.30254 | 0.23591
0.02752 | -0.46077 |  | -178.4521 |  | -0.2858 | 0.22274
0.027539 | -0.45085 |  | -169.4629 |  | -0.26495 | 0.20622
0.027559 | -0.43984 |  | -157.7418 |  | -0.24086 | 0.18704
0.027578 | -0.42629 |  | -143.6443 |  | -0.21178 | 0.1643
0.027598 | -0.40233 |  | -127.6408 |  | -0.17865 | 0.13826
0.027617 | -0.36279 |  | -109.3891 |  | -0.14437 | 0.11092
0.027637 | -0.31241 |  | -89.3137 |  | -0.10757 | 0.081984
0.027656 | -0.25184 |  | -67.9895 |  | -0.069091 | 0.051672
0.027676 | -0.18891 |  | -45.1522 |  | -0.029697 | 0.020715
0.027695 | -0.12624 |  | -22.0679 |  | 0.010953 | -0.011153
0.027715 | -0.056749 |  | 0.65068 |  | 0.05052 | -0.042491
0.027734 | 0.011523 |  | 23.863 |  | 0.089153 | -0.07273
0.027754 | 0.0805 |  | 46.6944 |  | 0.12678 | -0.10223
0.027773 | 0.1502 |  | 68.6337 |  | 0.16177 | -0.12985
0.027793 | 0.21494 |  | 89.7952 |  | 0.19462 | -0.15544
0.027813 | 0.27915 |  | 109.3604 |  | 0.22522 | -0.17922
0.027832 | 0.33531 |  | 127.111 |  | 0.25176 | -0.20003
0.027852 | 0.38289 |  | 142.8874 |  | 0.27398 | -0.2175
0.027871 | 0.4234 |  | 156.5877 |  | 0.29286 | -0.23192
0.027891 | 0.45431 |  | 168.4437 |  | 0.30692 | -0.24269
0.02791 | 0.48052 |  | 177.7829 |  | 0.31612 | -0.24978
0.02793 | 0.49783 |  | 183.9781 |  | 0.32127 | -0.25345
0.027949 | 0.50846 |  | 187.6342 |  | 0.32141 | -0.25344
0.027969 | 0.51334 |  | 188.859 |  | 0.31731 | -0.24987
0.027988 | 0.50919 |  | 187.0683 |  | 0.30766 | -0.24205
0.028008 | 0.50038 |  | 182.3488 |  | 0.29276 | -0.23026
0.028027 | 0.48399 |  | 174.8473 |  | 0.27505 | -0.21594
0.028047 | 0.46073 |  | 164.7261 |  | 0.25253 | -0.19841
0.028066 | 0.43163 |  | 152.0739 |  | 0.22574 | -0.17736
0.028086 | 0.3949 |  | 136.9795 |  | 0.19584 | -0.15346
0.028105 | 0.35391 |  | 119.9175 |  | 0.16204 | -0.12689
0.028125 | 0.30749 |  | 101.0652 |  | 0.12621 | -0.098683
0.028145 | 0.25567 |  | 80.606 |  | 0.089085 | -0.069474
0.028164 | 0.20039 |  | 58.7685 |  | 0.050355 | -0.039011
0.028184 | 0.14186 |  | 35.9161 |  | 0.010361 | -0.007516
0.028203 | 0.081315 |  | 12.5248 |  | -0.030449 | 0.024353
0.028223 | 0.019925 |  | -10.9994 |  | -0.070504 | 0.055661
0.028242 | -0.041333 |  | -33.9115 |  | -0.10856 | 0.085578
0.028262 | -0.1023 |  | -56.2041 |  | -0.14476 | 0.1139
0.028281 | -0.16266 |  | -78.0872 |  | -0.17934 | 0.14076
0.028301 | -0.22091 |  | -98.9203 |  | -0.21129 | 0.16579
0.02832 | -0.27445 |  | -117.996 |  | -0.24024 | 0.18837
0.02834 | -0.32168 |  | -135.0358 |  | -0.26578 | 0.20812
0.028359 | -0.36266 |  | -149.9951 |  | -0.28625 | 0.22405
0.028379 | -0.3977 |  | -162.6517 |  | -0.30238 | 0.2363
0.028398 | -0.42608 |  | -173.1381 |  | -0.31503 | 0.24601
0.028418 | -0.44831 |  | -181.5134 |  | -0.32301 | 0.25234
0.028438 | -0.46444 |  | -187.2189 |  | -0.3263 | 0.25475
0.028457 | -0.47283 |  | -189.8149 |  | -0.3246 | 0.25344
0.028477 | -0.4743 |  | -189.2463 |  | -0.31707 | 0.24746
0.028496 | -0.47052 |  | -185.9924 |  | -0.30532 | 0.238
0.028516 | -0.46337 |  | -180.0734 |  | -0.28989 | 0.22588
0.028535 | -0.4554 |  | -171.3287 |  | -0.26973 | 0.20994
0.028555 | -0.44835 |  | -160.4369 |  | -0.24575 | 0.19099
0.028574 | -0.43731 |  | -147.1063 |  | -0.21789 | 0.16918
0.028594 | -0.41472 |  | -130.943 |  | -0.1859 | 0.1438
0.028613 | -0.37691 |  | -113.0636 |  | -0.15143 | 0.11642
0.028633 | -0.32455 |  | -93.582 |  | -0.11509 | 0.087865
0.028652 | -0.26569 |  | -72.2914 |  | -0.076971 | 0.057803
0.028672 | -0.20399 |  | -49.9699 |  | -0.037489 | 0.026671
0.028691 | -0.13595 |  | -27.0249 |  | 0.0025234 | -0.0048863
0.028711 | -0.067327 |  | -3.8257 |  | 0.042287 | -0.036223
0.02873 | -0.00055293 |  | 19.2246 |  | 0.081497 | -0.066879
0.02875 | 0.070636 |  | 42.0985 |  | 0.11933 | -0.096592
0.02877 | 0.1403 |  | 64.3611 |  | 0.15506 | -0.1247
0.028789 | 0.20559 |  | 85.518 |  | 0.18819 | -0.15069
0.028809 | 0.26854 |  | 105.4904 |  | 0.21895 | -0.17462
0.028828 | 0.32479 |  | 123.6461 |  | 0.24686 | -0.19615
0.028848 | 0.37462 |  | 139.7288 |  | 0.27007 | -0.21452
0.028867 | 0.41681 |  | 154.0777 |  | 0.28907 | -0.22934
0.028887 | 0.44978 |  | 166.2476 |  | 0.30449 | -0.24079
0.028906 | 0.47588 |  | 176.0191 |  | 0.31486 | -0.24878
0.028926 | 0.49527 |  | 183.0364 |  | 0.32048 | -0.25313
0.028945 | 0.50815 |  | 187.1498 |  | 0.322 | -0.25417
0.028965 | 0.51333 |  | 188.7856 |  | 0.31855 | -0.25126
0.028984 | 0.51153 |  | 187.478 |  | 0.30965 | -0.24391
0.029004 | 0.50389 |  | 183.3699 |  | 0.29615 | -0.2332
0.029023 | 0.4885 |  | 176.6386 |  | 0.27899 | -0.21951
0.029043 | 0.46564 |  | 166.9319 |  | 0.25772 | -0.20261
0.029063 | 0.43654 |  | 154.7402 |  | 0.23171 | -0.18218
0.029082 | 0.40196 |  | 140.1425 |  | 0.20174 | -0.15842
0.029102 | 0.36122 |  | 123.387 |  | 0.169 | -0.1325
0.029121 | 0.3146 |  | 104.9569 |  | 0.13375 | -0.10475
0.029141 | 0.26443 |  | 84.7517 |  | 0.096584 | -0.075569
0.02916 | 0.21042 |  | 63.1783 |  | 0.05834 | -0.045492
0.02918 | 0.15231 |  | 40.4571 |  | 0.018305 | -0.01407
0.029199 | 0.091604 |  | 17.0522 |  | -0.022676 | 0.018006
0.029219 | 0.03024 |  | -6.2351 |  | -0.062518 | 0.049364
0.029238 | -0.030482 |  | -29.4673 |  | -0.10088 | 0.079485
0.029258 | -0.091567 |  | -52.1026 |  | -0.13747 | 0.10797
0.029277 | -0.15173 |  | -73.7787 |  | -0.17261 | 0.1352
0.029297 | -0.20918 |  | -94.7644 |  | -0.20572 | 0.16114
0.029316 | -0.26354 |  | -114.3747 |  | -0.2349 | 0.18417
0.029336 | -0.31262 |  | -131.9585 |  | -0.26072 | 0.20406
0.029355 | -0.35543 |  | -147.1836 |  | -0.28236 | 0.22067
0.029375 | -0.39138 |  | -160.2074 |  | -0.29905 | 0.23366
0.029395 | -0.42044 |  | -171.3034 |  | -0.31323 | 0.24457
0.029414 | -0.44425 |  | -180.0288 |  | -0.32278 | 0.25203
0.029434 | -0.46165 |  | -186.1535 |  | -0.32571 | 0.25424
0.029453 | -0.47142 |  | -189.5028 |  | -0.32471 | 0.25317
0.029473 | -0.47428 |  | -189.7129 |  | -0.31896 | 0.24873
0.029492 | -0.47148 |  | -186.9257 |  | -0.30789 | 0.24018
0.029512 | -0.46487 |  | -181.4979 |  | -0.29362 | 0.22873
0.029531 | -0.45666 |  | -173.3767 |  | -0.27468 | 0.21376
0.029551 | -0.44815 |  | -162.6694 |  | -0.25043 | 0.19473
0.02957 | -0.43496 |  | -149.7491 |  | -0.22313 | 0.17303
0.02959 | -0.41218 |  | -134.4845 |  | -0.19263 | 0.14891
0.029609 | -0.37899 |  | -116.9974 |  | -0.159 | 0.12244
0.029629 | -0.3358 |  | -97.4789 |  | -0.12313 | 0.094193
0.029648 | -0.28086 |  | -76.4624 |  | -0.084822 | 0.064103
0.029668 | -0.21765 |  | -54.5494 |  | -0.045431 | 0.032919
0.029687 | -0.15398 |  | -31.5423 |  | -0.0054942 | 0.0014033
0.029707 | -0.084618 |  | -8.4366 |  | 0.034859 | -0.030141
0.029727 | -0.014619 |  | 14.4251 |  | 0.073609 | -0.060645
0.029746 | 0.053058 |  | 37.6851 |  | 0.11109 | -0.09012
0.029766 | 0.12521 |  | 60.2393 |  | 0.14768 | -0.11869
0.029785 | 0.19058 |  | 81.4526 |  | 0.18162 | -0.14531
0.029805 | 0.25306 |  | 101.6388 |  | 0.21296 | -0.16987
0.029824 | 0.31442 |  | 120.2148 |  | 0.24151 | -0.19208
0.029844 | 0.36517 |  | 136.69 |  | 0.26564 | -0.21089
0.029863 | 0.40926 |  | 151.4957 |  | 0.28498 | -0.22587
0.029883 | 0.44368 |  | 164.3247 |  | 0.30051 | -0.23766
0.029902 | 0.47108 |  | 174.4404 |  | 0.31277 | -0.24701
0.029922 | 0.49265 |  | 181.7923 |  | 0.31993 | -0.25259
0.029941 | 0.50467 |  | 186.4385 |  | 0.32132 | -0.25359
0.029961 | 0.51239 |  | 188.6735 |  | 0.31892 | -0.25135
0.02998 | 0.51333 |  | 188.1655 |  | 0.31138 | -0.24509
0.03 | 0.50648 |  | 184.6683 |  | 0.29812 | -0.2346
0.03002 | 0.49227 |  | 178.3889 |  | 0.28219 | -0.22187
0.030039 | 0.47 |  | 169.1062 |  | 0.26215 | -0.20605
0.030059 | 0.44301 |  | 157.2484 |  | 0.23628 | -0.18584
0.030078 | 0.4102 |  | 143.2306 |  | 0.20709 | -0.16257
0.030098 | 0.37104 |  | 127.067 |  | 0.17521 | -0.13711
0.030117 | 0.32663 |  | 109.0279 |  | 0.14026 | -0.10966
0.030137 | 0.27771 |  | 89.1791 |  | 0.10357 | -0.081003
0.030156 | 0.22375 |  | 67.5897 |  | 0.065436 | -0.051021
0.030176 | 0.16576 |  | 45.0073 |  | 0.025547 | -0.019525
0.030195 | 0.10611 |  | 21.9359 |  | -0.015035 | 0.01237
0.030215 | 0.044589 |  | -1.5514 |  | -0.055258 | 0.043805
0.030234 | -0.016522 |  | -24.6461 |  | -0.093912 | 0.073988
0.030254 | -0.078058 |  | -47.3212 |  | -0.13085 | 0.103
0.030273 | -0.13981 |  | -69.6241 |  | -0.16647 | 0.13096
0.030293 | -0.19772 |  | -90.7316 |  | -0.19944 | 0.15667
0.030312 | -0.25313 |  | -110.541 |  | -0.22959 | 0.18007
0.030332 | -0.30369 |  | -128.5089 |  | -0.25654 | 0.20097
0.030352 | -0.34645 |  | -144.0583 |  | -0.27891 | 0.21846
0.030371 | -0.38395 |  | -157.7567 |  | -0.29687 | 0.2324
0.030391 | -0.41595 |  | -169.4736 |  | -0.31095 | 0.2431
0.03041 | -0.44106 |  | -178.5091 |  | -0.32098 | 0.25093
0.03043 | -0.45939 |  | -185.1696 |  | -0.32601 | 0.25486
0.030449 | -0.47075 |  | -189.1571 |  | -0.32597 | 0.2546
0.030469 | -0.47454 |  | -189.7349 |  | -0.32114 | 0.25058
0.030488 | -0.47293 |  | -187.638 |  | -0.31111 | 0.24263
0.030508 | -0.46799 |  | -182.8548 |  | -0.29673 | 0.23145
0.030527 | -0.45946 |  | -175.1248 |  | -0.27867 | 0.21715
0.030547 | -0.44971 |  | -165.1358 |  | -0.25646 | 0.19949
0.030566 | -0.44025 |  | -152.6218 |  | -0.22981 | 0.17856
0.030586 | -0.42576 |  | -137.5709 |  | -0.19877 | 0.15412
0.030605 | -0.39556 |  | -120.6139 |  | -0.16515 | 0.12747
0.030625 | -0.34705 |  | -101.6558 |  | -0.13032 | 0.099915
0.030645 | -0.29084 |  | -80.9397 |  | -0.092791 | 0.070525
0.030664 | -0.2299 |  | -59.1287 |  | -0.053315 | 0.03947
0.030684 | -0.16228 |  | -36.1819 |  | -0.013864 | 0.008163
0.030703 | -0.095705 |  | -12.9177 |  | 0.026461 | -0.023508
0.030723 | -0.029829 |  | 9.827 |  | 0.066349 | -0.054732
0.030742 | 0.040984 |  | 32.8776 |  | 0.1044 | -0.08464
0.030762 | 0.11154 |  | 55.6852 |  | 0.1411 | -0.11349
0.030781 | 0.1781 |  | 77.2138 |  | 0.175 | -0.14016
0.030801 | 0.24256 |  | 97.7456 |  | 0.2067 | -0.16478
0.03082 | 0.30229 |  | 116.6866 |  | 0.23618 | -0.18761
0.03084 | 0.35516 |  | 133.5509 |  | 0.26106 | -0.20718
0.030859 | 0.40099 |  | 148.5561 |  | 0.28168 | -0.22337
0.030879 | 0.43789 |  | 161.6442 |  | 0.29854 | -0.23623
0.030898 | 0.46682 |  | 172.6565 |  | 0.31075 | -0.24541
0.030918 | 0.48898 |  | 180.7567 |  | 0.31855 | -0.2514
0.030937 | 0.50333 |  | 185.6223 |  | 0.32221 | -0.25407
0.030957 | 0.5116 |  | 188.3008 |  | 0.32035 | -0.25249
0.030977 | 0.51373 |  | 188.5517 |  | 0.31332 | -0.24674
0.030996 | 0.50784 |  | 185.5578 |  | 0.30187 | -0.23731
0.031016 | 0.49531 |  | 179.899 |  | 0.2858 | -0.22464
0.031035 | 0.47571 |  | 171.3879 |  | 0.26639 | -0.20939
0.031055 | 0.44861 |  | 159.8373 |  | 0.24248 | -0.19061
0.031074 | 0.41562 |  | 146.108 |  | 0.21385 | -0.16807
0.031094 | 0.3777 |  | 130.3963 |  | 0.18215 | -0.14274
0.031113 | 0.33517 |  | 112.7212 |  | 0.14708 | -0.11509
0.031133 | 0.28733 |  | 93.2739 |  | 0.11116 | -0.086907
0.031152 | 0.23429 |  | 72.141 |  | 0.074438 | -0.057996
0.031172 | 0.17694 |  | 49.6639 |  | 0.034164 | -0.026531
0.031191 | 0.11711 |  | 26.5058 |  | -0.0069056 | 0.0058334
0.031211 | 0.055967 |  | 3.1418 |  | -0.046982 | 0.037402
0.03123 | -0.0056193 |  | -20.0792 |  | -0.086355 | 0.068053
0.03125 | -0.066729 |  | -42.6653 |  | -0.12328 | 0.09696
0.03127 | -0.12805 |  | -64.9842 |  | -0.15858 | 0.12454
0.031289 | -0.18703 |  | -86.7386 |  | -0.19285 | 0.15114
0.031309 | -0.24231 |  | -106.6649 |  | -0.22378 | 0.17536
0.031328 | -0.29364 |  | -124.8687 |  | -0.25123 | 0.19678
0.031348 | -0.33822 |  | -141.1103 |  | -0.27481 | 0.21507
0.031367 | -0.37646 |  | -154.9535 |  | -0.29315 | 0.22929
0.031387 | -0.40929 |  | -167.0349 |  | -0.30773 | 0.24046
0.031406 | -0.43615 |  | -176.933 |  | -0.31886 | 0.24904
0.031426 | -0.45574 |  | -184.0202 |  | -0.32519 | 0.25389
0.031445 | -0.46769 |  | -188.36 |  | -0.32668 | 0.25498
0.031465 | -0.47296 |  | -189.6613 |  | -0.32269 | 0.25186
0.031484 | -0.47253 |  | -188.0744 |  | -0.31298 | 0.24415
0.031504 | -0.46852 |  | -183.9106 |  | -0.29914 | 0.23313
0.031523 | -0.4607 |  | -176.8419 |  | -0.28224 | 0.21966
0.031543 | -0.45026 |  | -167.1886 |  | -0.26111 | 0.20316
0.031563 | -0.43788 |  | -155.2735 |  | -0.23537 | 0.18295
0.031582 | -0.41898 |  | -140.636 |  | -0.20586 | 0.15936
0.031602 | -0.39058 |  | -123.8565 |  | -0.17237 | 0.13287
0.031621 | -0.34906 |  | -105.4908 |  | -0.13643 | 0.10443
0.031641 | -0.29542 |  | -85.1837 |  | -0.1 | 0.075631
0.03166 | -0.2375 |  | -63.3604 |  | -0.062066 | 0.045958
0.03168 | -0.17573 |  | -40.6394 |  | -0.02179 | 0.01437
0.031699 | -0.11 |  | -17.5479 |  | 0.018714 | -0.017684
0.031719 | -0.044522 |  | 5.4014 |  | 0.058257 | -0.048941
0.031738 | 0.021886 |  | 28.4665 |  | 0.097342 | -0.079368
0.031758 | 0.090844 |  | 51.1928 |  | 0.1342 | -0.10807
0.031777 | 0.15973 |  | 72.8375 |  | 0.16823 | -0.13494
0.031797 | 0.22739 |  | 93.6592 |  | 0.20091 | -0.16063
0.031816 | 0.29046 |  | 113.1463 |  | 0.23085 | -0.18392
0.031836 | 0.34476 |  | 130.4869 |  | 0.25659 | -0.20398
0.031855 | 0.39223 |  | 145.7878 |  | 0.27815 | -0.22079
0.031875 | 0.43089 |  | 159.1142 |  | 0.29553 | -0.2341
0.031895 | 0.46052 |  | 170.3646 |  | 0.30892 | -0.24435
0.031914 | 0.48427 |  | 179.1118 |  | 0.31767 | -0.25105
0.031934 | 0.49985 |  | 184.8992 |  | 0.32175 | -0.25397
0.031953 | 0.50892 |  | 187.9836 |  | 0.32123 | -0.25329
0.031973 | 0.51195 |  | 188.4744 |  | 0.31543 | -0.24851
0.031992 | 0.5075 |  | 186.1711 |  | 0.3045 | -0.23978
0.032012 | 0.49669 |  | 181.0654 |  | 0.28923 | -0.22749
0.032031 | 0.47846 |  | 173.035 |  | 0.27072 | -0.21271
0.032051 | 0.4537 |  | 162.2242 |  | 0.24765 | -0.19487
0.03207 | 0.42224 |  | 148.9836 |  | 0.21977 | -0.17292
0.03209 | 0.38461 |  | 133.5167 |  | 0.18911 | -0.14828
0.032109 | 0.3426 |  | 116.1786 |  | 0.15497 | -0.12142
0.032129 | 0.29531 |  | 97.1292 |  | 0.11848 | -0.092896
0.032148 | 0.24284 |  | 76.3703 |  | 0.081621 | -0.063819
0.032168 | 0.18589 |  | 54.1114 |  | 0.042924 | -0.033378
0.032188 | 0.12649 |  | 30.9509 |  | 0.0019294 | -0.0011481
0.032207 | 0.066274 |  | 7.6294 |  | -0.039256 | 0.031172
0.032227 | 0.0055092 |  | -15.6606 |  | -0.078595 | 0.061997
0.032246 | -0.055091 |  | -38.5491 |  | -0.11583 | 0.0912
0.032266 | -0.115 |  | -60.7324 |  | -0.15164 | 0.11907
0.032285 | -0.17398 |  | -82.3793 |  | -0.18589 | 0.14574
0.032305 | -0.23085 |  | -102.9019 |  | -0.21756 | 0.17063
0.032324 | -0.28317 |  | -121.6207 |  | -0.24609 | 0.19283
0.032344 | -0.32971 |  | -138.2678 |  | -0.27045 | 0.21165
0.032363 | -0.36937 |  | -152.5572 |  | -0.28974 | 0.22664
0.032383 | -0.40287 |  | -164.8274 |  | -0.30529 | 0.23856
0.032402 | -0.43131 |  | -175.1656 |  | -0.31708 | 0.24764
0.032422 | -0.45247 |  | -182.8288 |  | -0.3239 | 0.253
0.032441 | -0.46645 |  | -187.8948 |  | -0.32635 | 0.25479
0.032461 | -0.47343 |  | -190.1513 |  | -0.32391 | 0.25272
0.03248 | -0.47304 |  | -188.7708 |  | -0.31561 | 0.24618
0.0325 | -0.46763 |  | -184.7035 |  | -0.30281 | 0.23613
0.03252 | -0.45902 |  | -178.4773 |  | -0.28568 | 0.22265
0.032539 | -0.44755 |  | -169.4218 |  | -0.2648 | 0.20617
0.032559 | -0.43312 |  | -157.8947 |  | -0.24136 | 0.18752
0.032578 | -0.41692 |  | -143.8508 |  | -0.21217 | 0.16467
0.032598 | -0.39585 |  | -127.2759 |  | -0.17852 | 0.13811
0.032617 | -0.36285 |  | -109.1304 |  | -0.14439 | 0.11075
0.032637 | -0.31543 |  | -89.3768 |  | -0.10734 | 0.081694
0.032656 | -0.25486 |  | -67.998 |  | -0.068671 | 0.051341
0.032676 | -0.18892 |  | -45.5185 |  | -0.030217 | 0.021005
0.032695 | -0.12344 |  | -22.1219 |  | 0.010261 | -0.010742
0.032715 | -0.056774 |  | 1.2169 |  | 0.050801 | -0.042745
0.032734 | 0.011478 |  | 23.9725 |  | 0.089547 | -0.073126
0.032754 | 0.080748 |  | 46.6612 |  | 0.12665 | -0.10221
0.032773 | 0.14882 |  | 68.6009 |  | 0.1616 | -0.12965
0.032793 | 0.21518 |  | 89.4708 |  | 0.19461 | -0.15529
0.032813 | 0.27842 |  | 109.488 |  | 0.22487 | -0.17897
0.032832 | 0.33459 |  | 127.3865 |  | 0.25109 | -0.19955
0.032852 | 0.38257 |  | 142.9596 |  | 0.2739 | -0.21719
0.032871 | 0.42252 |  | 156.7927 |  | 0.29261 | -0.23175
0.032891 | 0.45414 |  | 168.3099 |  | 0.30614 | -0.24233
0.03291 | 0.4783 |  | 177.3341 |  | 0.31603 | -0.24968
0.03293 | 0.49659 |  | 183.7813 |  | 0.32136 | -0.25358
0.032949 | 0.50824 |  | 187.6513 |  | 0.32126 | -0.25333
0.032969 | 0.51246 |  | 188.9811 |  | 0.31675 | -0.2496
0.032988 | 0.5092 |  | 186.9739 |  | 0.30689 | -0.24181
0.033008 | 0.49841 |  | 181.9807 |  | 0.29274 | -0.23024
0.033027 | 0.48167 |  | 174.6657 |  | 0.27463 | -0.21574
0.033047 | 0.45857 |  | 164.4536 |  | 0.25175 | -0.19792
0.033066 | 0.42871 |  | 151.6688 |  | 0.22557 | -0.17717
0.033086 | 0.39335 |  | 136.8863 |  | 0.19553 | -0.15334
0.033105 | 0.35175 |  | 119.9338 |  | 0.16167 | -0.12656
0.033125 | 0.30453 |  | 100.9082 |  | 0.12615 | -0.098539
0.033145 | 0.25335 |  | 80.2276 |  | 0.088821 | -0.069339
0.033164 | 0.19845 |  | 58.3577 |  | 0.049502 | -0.038487
0.033184 | 0.14045 |  | 35.565 |  | 0.009681 | -0.0070339
0.033203 | 0.079658 |  | 12.2528 |  | -0.030559 | 0.024582
0.033223 | 0.018301 |  | -11.0805 |  | -0.070697 | 0.055873
0.033242 | -0.042777 |  | -34.0254 |  | -0.10869 | 0.0856
0.033262 | -0.10439 |  | -56.6134 |  | -0.14475 | 0.11385
0.033281 | -0.16359 |  | -78.598 |  | -0.17957 | 0.1409
0.033301 | -0.22016 |  | -99.0802 |  | -0.212 | 0.1662
0.03332 | -0.27329 |  | -118.0536 |  | -0.24084 | 0.18874
0.03334 | -0.32097 |  | -135.1855 |  | -0.26572 | 0.20806
0.033359 | -0.36295 |  | -149.9221 |  | -0.28631 | 0.22416
0.033379 | -0.3978 |  | -162.786 |  | -0.30228 | 0.23645
0.033398 | -0.42728 |  | -173.6561 |  | -0.31493 | 0.246
0.033418 | -0.45004 |  | -181.8991 |  | -0.32364 | 0.25275
0.033438 | -0.46449 |  | -187.1959 |  | -0.32631 | 0.2548
0.033457 | -0.47299 |  | -189.6241 |  | -0.32414 | 0.25309
0.033477 | -0.47469 |  | -189.2341 |  | -0.31754 | 0.24772
0.033496 | -0.47155 |  | -186.0176 |  | -0.30565 | 0.23818
0.033516 | -0.46559 |  | -180.1882 |  | -0.28975 | 0.22576
0.033535 | -0.45596 |  | -171.6156 |  | -0.27007 | 0.21019
0.033555 | -0.44363 |  | -160.403 |  | -0.2458 | 0.19097
0.033574 | -0.42869 |  | -146.785 |  | -0.21733 | 0.16862
0.033594 | -0.40513 |  | -130.8429 |  | -0.18534 | 0.14329
0.033613 | -0.36882 |  | -112.965 |  | -0.15122 | 0.11623
0.033633 | -0.32108 |  | -93.4919 |  | -0.11519 | 0.087919
0.033652 | -0.26254 |  | -72.3449 |  | -0.076705 | 0.057698
0.033672 | -0.20232 |  | -49.7772 |  | -0.03729 | 0.02656
0.033691 | -0.14126 |  | -26.7675 |  | 0.0030418 | -0.0051319
0.033711 | -0.072711 |  | -3.6996 |  | 0.043516 | -0.03692
0.03373 | -0.0044138 |  | 19.3673 |  | 0.082062 | -0.067267
0.03375 | 0.063806 |  | 42.1844 |  | 0.11978 | -0.096797
0.03377 | 0.13363 |  | 64.4576 |  | 0.15545 | -0.12488
0.033789 | 0.20138 |  | 85.6366 |  | 0.18801 | -0.1504
0.033809 | 0.26659 |  | 105.6366 |  | 0.21949 | -0.17481
0.033828 | 0.32408 |  | 123.9311 |  | 0.24737 | -0.19671
0.033848 | 0.37323 |  | 139.9436 |  | 0.27005 | -0.21459
0.033867 | 0.41503 |  | 154.0343 |  | 0.28975 | -0.22966
0.033887 | 0.44982 |  | 166.2211 |  | 0.30464 | -0.24089
0.033906 | 0.47647 |  | 176.048 |  | 0.31425 | -0.24838
0.033926 | 0.49456 |  | 183.0234 |  | 0.32113 | -0.25359
0.033945 | 0.50739 |  | 187.1399 |  | 0.32281 | -0.25464
0.033965 | 0.51273 |  | 188.6909 |  | 0.31838 | -0.25104
0.033984 | 0.51143 |  | 187.5745 |  | 0.30981 | -0.24402
0.034004 | 0.50318 |  | 183.4737 |  | 0.29601 | -0.23303
0.034023 | 0.4862 |  | 176.4632 |  | 0.27843 | -0.21902
0.034043 | 0.46439 |  | 166.8791 |  | 0.25779 | -0.20265
0.034063 | 0.43583 |  | 154.5779 |  | 0.23169 | -0.18222
0.034082 | 0.40055 |  | 139.9355 |  | 0.20172 | -0.1584
0.034102 | 0.36061 |  | 123.402 |  | 0.16915 | -0.13253
0.034121 | 0.31503 |  | 104.7902 |  | 0.1335 | -0.10458
0.034141 | 0.26492 |  | 84.5436 |  | 0.096505 | -0.075484
0.03416 | 0.21035 |  | 63.0361 |  | 0.058114 | -0.045295
0.03418 | 0.15234 |  | 40.2132 |  | 0.017739 | -0.013615
0.034199 | 0.092149 |  | 16.8921 |  | -0.02284 | 0.018328
0.034219 | 0.031281 |  | -6.3103 |  | -0.062267 | 0.04933
0.034238 | -0.029871 |  | -29.6079 |  | -0.10064 | 0.07925
0.034258 | -0.091947 |  | -52.3219 |  | -0.13782 | 0.10828
0.034277 | -0.15205 |  | -74.0674 |  | -0.17263 | 0.13562
0.034297 | -0.20983 |  | -95.1008 |  | -0.20528 | 0.16099
0.034316 | -0.26402 |  | -114.5052 |  | -0.23553 | 0.18438
0.034336 | -0.31233 |  | -131.87 |  | -0.26107 | 0.2044
0.034355 | -0.35554 |  | -147.3888 |  | -0.28221 | 0.22094
0.034375 | -0.39198 |  | -160.6111 |  | -0.29997 | 0.23448
0.034395 | -0.42156 |  | -171.5556 |  | -0.31325 | 0.24464
0.034414 | -0.44528 |  | -180.2884 |  | -0.32195 | 0.25141
0.034434 | -0.46231 |  | -186.3511 |  | -0.32619 | 0.25461
0.034453 | -0.47206 |  | -189.5035 |  | -0.32529 | 0.25389
0.034473 | -0.47497 |  | -189.7164 |  | -0.31928 | 0.24908
0.034492 | -0.47275 |  | -187.0341 |  | -0.30837 | 0.2404
0.034512 | -0.46671 |  | -181.6461 |  | -0.29323 | 0.22846
0.034531 | -0.45823 |  | -173.4863 |  | -0.27428 | 0.21333
0.034551 | -0.44897 |  | -162.7681 |  | -0.25097 | 0.19503
0.03457 | -0.43274 |  | -149.914 |  | -0.22332 | 0.17342
0.03459 | -0.40713 |  | -134.3979 |  | -0.19217 | 0.14862
0.034609 | -0.37578 |  | -116.712 |  | -0.15846 | 0.12186
0.034629 | -0.33068 |  | -97.6116 |  | -0.12259 | 0.093664
0.034648 | -0.27593 |  | -76.553 |  | -0.084616 | 0.063753
0.034668 | -0.21706 |  | -54.3516 |  | -0.04525 | 0.032734
0.034688 | -0.15024 |  | -31.6225 |  | -0.0055406 | 0.0014182
0.034707 | -0.083657 |  | -8.4257 |  | 0.034595 | -0.03016
0.034727 | -0.01709 |  | 14.6234 |  | 0.074403 | -0.061337
0.034746 | 0.05191 |  | 37.7026 |  | 0.11184 | -0.090895
0.034766 | 0.11987 |  | 60.2679 |  | 0.14788 | -0.11904
0.034785 | 0.18641 |  | 81.5125 |  | 0.18252 | -0.14589
0.034805 | 0.25104 |  | 101.6161 |  | 0.21352 | -0.17034
0.034824 | 0.31274 |  | 120.2936 |  | 0.24151 | -0.19219
0.034844 | 0.36534 |  | 136.7656 |  | 0.26606 | -0.2112
0.034863 | 0.40884 |  | 151.4129 |  | 0.28586 | -0.22654
0.034883 | 0.44527 |  | 164.3971 |  | 0.30161 | -0.2386
0.034902 | 0.47204 |  | 174.4388 |  | 0.31345 | -0.24776
0.034922 | 0.4918 |  | 181.5944 |  | 0.3206 | -0.25326
0.034941 | 0.50522 |  | 186.4674 |  | 0.32264 | -0.25456
0.034961 | 0.51198 |  | 188.712 |  | 0.3197 | -0.25202
0.03498 | 0.51233 |  | 188.172 |  | 0.31172 | -0.24563
0.035 | 0.50541 |  | 184.7591 |  | 0.29922 | -0.23553
0.03502 | 0.4908 |  | 178.2594 |  | 0.2828 | -0.22245
0.035039 | 0.46863 |  | 168.9218 |  | 0.26234 | -0.20629
0.035059 | 0.44185 |  | 157.2515 |  | 0.23775 | -0.18674
0.035078 | 0.40823 |  | 143.1383 |  | 0.20842 | -0.16364
0.035098 | 0.36773 |  | 126.9532 |  | 0.17605 | -0.13802
0.035117 | 0.32379 |  | 108.9597 |  | 0.14176 | -0.11096
0.035137 | 0.27455 |  | 88.9075 |  | 0.10463 | -0.08197
0.035156 | 0.22119 |  | 67.4723 |  | 0.066015 | -0.051487
0.035176 | 0.16379 |  | 44.8547 |  | 0.026408 | -0.020197
0.035195 | 0.103 |  | 21.6047 |  | -0.01412 | 0.011571
0.035215 | 0.042882 |  | -1.5388 |  | -0.054059 | 0.042775
0.035234 | -0.017659 |  | -24.8575 |  | -0.092603 | 0.072913
0.035254 | -0.078931 |  | -47.6487 |  | -0.12973 | 0.10208
0.035273 | -0.1392 |  | -69.6611 |  | -0.16561 | 0.13003
0.035293 | -0.19799 |  | -91.0375 |  | -0.19904 | 0.15605
0.035312 | -0.25317 |  | -110.7541 |  | -0.22886 | 0.17939
0.035332 | -0.30267 |  | -128.463 |  | -0.25533 | 0.19991
0.035352 | -0.34668 |  | -144.3208 |  | -0.27774 | 0.21736
0.035371 | -0.38438 |  | -157.9443 |  | -0.29561 | 0.23127
0.035391 | -0.41565 |  | -169.3364 |  | -0.30999 | 0.24229
0.03541 | -0.4415 |  | -178.7951 |  | -0.32012 | 0.25013
0.03543 | -0.45954 |  | -185.4439 |  | -0.32508 | 0.25389
0.035449 | -0.46976 |  | -188.9762 |  | -0.32517 | 0.2539
0.035469 | -0.47434 |  | -189.8814 |  | -0.31967 | 0.24957
0.035488 | -0.47247 |  | -187.6852 |  | -0.3099 | 0.24168
0.035508 | -0.46564 |  | -182.7698 |  | -0.2965 | 0.23099
0.035527 | -0.4563 |  | -175.4287 |  | -0.27782 | 0.21642
0.035547 | -0.44456 |  | -165.1837 |  | -0.25542 | 0.19874
0.035566 | -0.42984 |  | -152.5299 |  | -0.22898 | 0.17789
0.035586 | -0.40956 |  | -137.5039 |  | -0.19761 | 0.15312
0.035605 | -0.38074 |  | -120.1971 |  | -0.16448 | 0.12663
0.035625 | -0.34312 |  | -101.4517 |  | -0.12966 | 0.099274
0.035645 | -0.29316 |  | -81.1042 |  | -0.092009 | 0.069913
0.035664 | -0.23092 |  | -59.0978 |  | -0.053004 | 0.038991
0.035684 | -0.1663 |  | -36.1623 |  | -0.012698 | 0.0071962
0.035703 | -0.099609 |  | -12.8138 |  | 0.027891 | -0.02479
0.035723 | -0.028567 |  | 10.3765 |  | 0.067186 | -0.055721
0.035742 | 0.04038 |  | 33.2185 |  | 0.10537 | -0.085501
0.035762 | 0.10687 |  | 55.5993 |  | 0.14144 | -0.11385
0.035781 | 0.17413 |  | 77.0933 |  | 0.17562 | -0.14059
0.035801 | 0.24035 |  | 97.7664 |  | 0.2081 | -0.16583
0.03582 | 0.30079 |  | 116.9347 |  | 0.23676 | -0.18838
0.03584 | 0.35407 |  | 133.7767 |  | 0.26187 | -0.20796
0.035859 | 0.40027 |  | 148.7864 |  | 0.28316 | -0.22434
0.035879 | 0.43707 |  | 161.8076 |  | 0.29924 | -0.23683
0.035898 | 0.46587 |  | 172.403 |  | 0.3112 | -0.24604
0.035918 | 0.48789 |  | 180.5419 |  | 0.31933 | -0.25207
0.035937 | 0.50267 |  | 185.871 |  | 0.32281 | -0.25463
0.035957 | 0.51111 |  | 188.4516 |  | 0.32138 | -0.25339
0.035977 | 0.51282 |  | 188.412 |  | 0.31446 | -0.24774
0.035996 | 0.50743 |  | 185.6332 |  | 0.30231 | -0.23808
0.036016 | 0.49444 |  | 179.8597 |  | 0.28651 | -0.22537
0.036035 | 0.47408 |  | 171.0558 |  | 0.26666 | -0.20968
0.036055 | 0.44782 |  | 159.7964 |  | 0.24281 | -0.19088
0.036074 | 0.41596 |  | 146.2571 |  | 0.21546 | -0.16903
0.036094 | 0.37806 |  | 130.4254 |  | 0.18317 | -0.14375
0.036113 | 0.3349 |  | 112.6935 |  | 0.14814 | -0.11602
0.036133 | 0.28678 |  | 93.1344 |  | 0.11211 | -0.087443
0.036152 | 0.23342 |  | 71.8819 |  | 0.074115 | -0.0579
0.036172 | 0.17642 |  | 49.4332 |  | 0.034962 | -0.027009
0.036191 | 0.11721 |  | 26.3341 |  | -0.0057312 | 0.0049649
0.036211 | 0.056849 |  | 3.1632 |  | -0.046305 | 0.036786
0.03623 | -0.0041789 |  | -20.0368 |  | -0.084639 | 0.066935
0.03625 | -0.06647 |  | -43.0937 |  | -0.12237 | 0.096056
0.03627 | -0.12738 |  | -65.2693 |  | -0.15835 | 0.12426
0.036289 | -0.18644 |  | -86.6335 |  | -0.19145 | 0.15037
0.036309 | -0.24344 |  | -106.9773 |  | -0.22318 | 0.17482
0.036328 | -0.29412 |  | -125.0763 |  | -0.25114 | 0.19654
0.036348 | -0.33858 |  | -141.0075 |  | -0.27338 | 0.21401
0.036367 | -0.37753 |  | -155.1954 |  | -0.29194 | 0.22833
0.036387 | -0.4099 |  | -167.0833 |  | -0.30719 | 0.23998
0.036406 | -0.43635 |  | -176.8263 |  | -0.31825 | 0.24841
0.036426 | -0.45604 |  | -184.1877 |  | -0.32424 | 0.2532
0.036445 | -0.46828 |  | -188.4309 |  | -0.32502 | 0.25396
0.036465 | -0.47376 |  | -189.705 |  | -0.32127 | 0.25066
0.036484 | -0.47345 |  | -188.0284 |  | -0.31234 | 0.2435
0.036504 | -0.46962 |  | -183.7376 |  | -0.29851 | 0.23282
0.036523 | -0.46439 |  | -176.8869 |  | -0.2812 | 0.219
0.036543 | -0.45431 |  | -167.1039 |  | -0.25966 | 0.20198
0.036562 | -0.43922 |  | -154.9842 |  | -0.23372 | 0.18155
0.036582 | -0.42087 |  | -140.536 |  | -0.2043 | 0.15815
0.036602 | -0.38696 |  | -123.721 |  | -0.17143 | 0.13226
0.036621 | -0.34448 |  | -105.0638 |  | -0.13606 | 0.10441
0.036641 | -0.304 |  | -84.7225 |  | -0.098737 | 0.075053
0.03666 | -0.24641 |  | -63.2026 |  | -0.060104 | 0.0445
0.03668 | -0.1791 |  | -40.6459 |  | -0.020836 | 0.013448
0.036699 | -0.11221 |  | -17.4955 |  | 0.019715 | -0.018241
0.036719 | -0.04016 |  | 5.6683 |  | 0.059806 | -0.049862
0.036738 | 0.028688 |  | 28.9808 |  | 0.097748 | -0.079851
0.036758 | 0.098273 |  | 51.8156 |  | 0.1347 | -0.10869
0.036777 | 0.16639 |  | 73.3477 |  | 0.16952 | -0.13589
0.036797 | 0.22957 |  | 93.6796 |  | 0.20144 | -0.16076
0.036816 | 0.29135 |  | 113.074 |  | 0.23152 | -0.18416
0.036836 | 0.34597 |  | 130.6747 |  | 0.25758 | -0.20472
0.036855 | 0.39344 |  | 146.0092 |  | 0.27895 | -0.22131
0.036875 | 0.43225 |  | 159.6894 |  | 0.29658 | -0.23465
0.036895 | 0.46207 |  | 170.9837 |  | 0.30925 | -0.24452
0.036914 | 0.48444 |  | 179.0858 |  | 0.31802 | -0.25124
0.036934 | 0.49994 |  | 184.7339 |  | 0.32281 | -0.25475
0.036953 | 0.51083 |  | 188.2058 |  | 0.32182 | -0.25393
0.036973 | 0.51328 |  | 188.8862 |  | 0.31599 | -0.24902
0.036992 | 0.50924 |  | 186.5599 |  | 0.30504 | -0.24013
0.037012 | 0.49856 |  | 181.264 |  | 0.28955 | -0.22769
0.037031 | 0.4786 |  | 173.0107 |  | 0.27109 | -0.21304
0.037051 | 0.45366 |  | 162.1615 |  | 0.2479 | -0.19508
0.03707 | 0.42232 |  | 148.9985 |  | 0.22002 | -0.17301
0.03709 | 0.38591 |  | 133.7461 |  | 0.18907 | -0.14833
0.037109 | 0.3437 |  | 116.5119 |  | 0.15497 | -0.12142
0.037129 | 0.29442 |  | 97.1504 |  | 0.11879 | -0.092982
0.037148 | 0.24323 |  | 76.1613 |  | 0.081488 | -0.063737
0.037168 | 0.18801 |  | 54.0523 |  | 0.042307 | -0.0329
0.037187 | 0.12781 |  | 30.9379 |  | 0.0016645 | -0.00092636
0.037207 | 0.06698 |  | 7.6311 |  | -0.038885 | 0.030833
0.037227 | 0.0069178 |  | -15.4234 |  | -0.078107 | 0.061577
0.037246 | -0.053872 |  | -38.4562 |  | -0.11566 | 0.091
0.037266 | -0.11465 |  | -60.9292 |  | -0.15178 | 0.1192
0.037285 | -0.17357 |  | -82.4907 |  | -0.18585 | 0.14579
0.037305 | -0.23118 |  | -103.0087 |  | -0.21725 | 0.17029
0.037324 | -0.28394 |  | -121.7083 |  | -0.24565 | 0.1924
0.037344 | -0.32977 |  | -138.1641 |  | -0.27008 | 0.2114
0.037363 | -0.36996 |  | -152.4097 |  | -0.28963 | 0.22654
0.037383 | -0.40374 |  | -164.8114 |  | -0.30487 | 0.23826
0.037402 | -0.4314 |  | -175.2601 |  | -0.31653 | 0.24722
0.037422 | -0.45251 |  | -182.982 |  | -0.32371 | 0.25278
0.037441 | -0.46604 |  | -187.8066 |  | -0.32577 | 0.25447
0.037461 | -0.47242 |  | -189.7119 |  | -0.32304 | 0.25221
0.03748 | -0.47254 |  | -188.5663 |  | -0.31514 | 0.24571
0.0375 | -0.4686 |  | -184.6439 |  | -0.30208 | 0.23536
0.03752 | -0.46289 |  | -178.2611 |  | -0.28504 | 0.22201
0.037539 | -0.45519 |  | -169.2855 |  | -0.26462 | 0.20587
0.037559 | -0.4421 |  | -157.6735 |  | -0.24014 | 0.18655
0.037578 | -0.42226 |  | -143.6215 |  | -0.21122 | 0.16383
0.037598 | -0.39393 |  | -127.1952 |  | -0.17847 | 0.13792
0.037617 | -0.35206 |  | -108.8263 |  | -0.14322 | 0.10998
0.037637 | -0.30492 |  | -88.7262 |  | -0.10651 | 0.081123
0.037656 | -0.2552 |  | -67.2988 |  | -0.068326 | 0.051218
0.037676 | -0.19337 |  | -45.1211 |  | -0.028948 | 0.020127
0.037695 | -0.12749 |  | -22.216 |  | 0.011213 | -0.0117
0.037715 | -0.058023 |  | 1.0262 |  | 0.051648 | -0.043457
0.037734 | 0.015032 |  | 24.4625 |  | 0.090753 | -0.074104
0.037754 | 0.083478 |  | 47.5729 |  | 0.12751 | -0.10298
0.037773 | 0.15216 |  | 69.4135 |  | 0.16226 | -0.13017
0.037793 | 0.21812 |  | 89.9848 |  | 0.19517 | -0.15596
0.037812 | 0.27958 |  | 109.3109 |  | 0.22558 | -0.17969
0.037832 | 0.33642 |  | 127.1713 |  | 0.25236 | -0.20052
0.037852 | 0.38414 |  | 143.3545 |  | 0.27505 | -0.21824
0.037871 | 0.42515 |  | 157.4648 |  | 0.29357 | -0.23243
0.037891 | 0.45657 |  | 168.9944 |  | 0.30719 | -0.2429
0.03791 | 0.47966 |  | 177.8139 |  | 0.31639 | -0.25001
0.03793 | 0.49737 |  | 183.9455 |  | 0.32155 | -0.25369
0.037949 | 0.50779 |  | 187.6258 |  | 0.32184 | -0.25377
0.037969 | 0.51284 |  | 189.0728 |  | 0.31747 | -0.25015
0.037988 | 0.51054 |  | 187.5632 |  | 0.30811 | -0.24247
0.038008 | 0.5007 |  | 182.7302 |  | 0.2934 | -0.23077
0.038027 | 0.48361 |  | 174.8757 |  | 0.27462 | -0.21586
0.038047 | 0.45895 |  | 164.5271 |  | 0.25239 | -0.19831
0.038066 | 0.42978 |  | 151.8749 |  | 0.22595 | -0.17753
0.038086 | 0.39407 |  | 136.934 |  | 0.19574 | -0.15366
0.038105 | 0.35251 |  | 120.1996 |  | 0.16236 | -0.12729
0.038125 | 0.30654 |  | 101.3827 |  | 0.12611 | -0.098735
0.038145 | 0.25374 |  | 80.5301 |  | 0.088777 | -0.069279
0.038164 | 0.19707 |  | 58.3781 |  | 0.050137 | -0.038852
0.038184 | 0.13899 |  | 35.4636 |  | 0.0096124 | -0.007075
0.038203 | 0.079497 |  | 12.3807 |  | -0.030576 | 0.024568
0.038223 | 0.019058 |  | -10.8329 |  | -0.069744 | 0.055324
0.038242 | -0.042154 |  | -33.8986 |  | -0.10814 | 0.08529
0.038262 | -0.10314 |  | -56.413 |  | -0.14491 | 0.11399
0.038281 | -0.16312 |  | -78.3892 |  | -0.17958 | 0.14097
0.038301 | -0.2207 |  | -99.2698 |  | -0.21183 | 0.16614
0.03832 | -0.27423 |  | -118.21 |  | -0.24064 | 0.18864
0.03834 | -0.32206 |  | -135.1036 |  | -0.26504 | 0.20763
0.038359 | -0.36314 |  | -150.0182 |  | -0.28527 | 0.22339
0.038379 | -0.39763 |  | -162.699 |  | -0.30227 | 0.23629
0.038398 | -0.42622 |  | -173.3422 |  | -0.31556 | 0.24653
0.038418 | -0.44912 |  | -181.7107 |  | -0.32327 | 0.25275
0.038437 | -0.46457 |  | -187.2459 |  | -0.32582 | 0.25443
0.038457 | -0.47208 |  | -189.7957 |  | -0.32397 | 0.25279
0.038477 | -0.47305 |  | -189.1762 |  | -0.31667 | 0.24714
0.038496 | -0.46942 |  | -185.8873 |  | -0.30489 | 0.23784
0.038516 | -0.46308 |  | -180.077 |  | -0.28951 | 0.22575
0.038535 | -0.45427 |  | -171.389 |  | -0.26964 | 0.2099
0.038555 | -0.44313 |  | -160.2364 |  | -0.24535 | 0.19078
0.038574 | -0.42835 |  | -146.7257 |  | -0.21707 | 0.16868
0.038594 | -0.40489 |  | -130.7241 |  | -0.18501 | 0.1432
0.038613 | -0.36746 |  | -112.8069 |  | -0.15068 | 0.11597
0.038633 | -0.32094 |  | -93.2146 |  | -0.11469 | 0.087618
0.038652 | -0.26744 |  | -72.0207 |  | -0.076532 | 0.057639
0.038672 | -0.20401 |  | -49.6625 |  | -0.037206 | 0.026673
0.038691 | -0.13879 |  | -26.6163 |  | 0.0030048 | -0.0052
0.038711 | -0.072537 |  | -3.6063 |  | 0.043477 | -0.037083
0.03873 | -0.0034602 |  | 19.542 |  | 0.082367 | -0.067556
0.03875 | 0.067413 |  | 42.7329 |  | 0.11955 | -0.096793
0.03877 | 0.1377 |  | 64.8607 |  | 0.15495 | -0.12447
0.038789 | 0.20276 |  | 85.9583 |  | 0.18853 | -0.15055
0.038809 | 0.26681 |  | 105.9195 |  | 0.21963 | -0.17488
0.038828 | 0.3255 |  | 123.9218 |  | 0.24704 | -0.1963
0.038848 | 0.37496 |  | 140.1231 |  | 0.27058 | -0.21456
0.038867 | 0.41792 |  | 154.6437 |  | 0.28935 | -0.22913
0.038887 | 0.45084 |  | 166.8095 |  | 0.30389 | -0.24028
0.038906 | 0.4763 |  | 176.3243 |  | 0.31511 | -0.2487
0.038926 | 0.49556 |  | 183.0883 |  | 0.32114 | -0.25326
0.038945 | 0.50771 |  | 187.2405 |  | 0.32167 | -0.25378
0.038965 | 0.51348 |  | 189.0346 |  | 0.31813 | -0.25074
0.038984 | 0.51178 |  | 187.9154 |  | 0.3095 | -0.24356
0.039004 | 0.5035 |  | 183.8145 |  | 0.29565 | -0.23267
0.039023 | 0.48745 |  | 176.8228 |  | 0.27853 | -0.21907
0.039043 | 0.46452 |  | 166.9613 |  | 0.25714 | -0.20224
[5 empty] | 0.23107 | -0.1817
[5 empty] | 0.20145 | -0.15805
[5 empty] | 0.168 | -0.13177
[5 empty] | 0.13277 | -0.10397
[5 empty] | 0.096384 | -0.075178
[5 empty] | 0.05767 | -0.044819
[5 empty] | 0.017565 | -0.013197
[5 empty] | -0.023388 | 0.018891
[5 empty] | -0.063324 | 0.050183
[5 empty] | -0.10144 | 0.080022
[5 empty] | -0.13823 | 0.10867
[5 empty] | -0.17285 | 0.1357
[5 empty] | -0.20576 | 0.1612
[5 empty] | -0.2359 | 0.18468
[5 empty] | -0.26142 | 0.20472
[5 empty] | -0.28252 | 0.22112
[5 empty] | -0.2998 | 0.23426
[5 empty] | -0.3134 | 0.24461
[5 empty] | -0.32235 | 0.25181
[5 empty] | -0.32615 | 0.25474
[5 empty] | -0.32514 | 0.2538
[5 empty] | -0.31935 | 0.24923
[5 empty] | -0.30842 | 0.24055
[5 empty] | -0.29299 | 0.22838
[5 empty] | -0.27415 | 0.2133
[5 empty] | -0.25102 | 0.1951
[5 empty] | -0.22343 | 0.17354
[5 empty] | -0.19249 | 0.14893
[5 empty] | -0.15858 | 0.12201
[5 empty] | -0.12249 | 0.093512
[5 empty] | -0.084461 | 0.063669
[5 empty] | -0.045083 | 0.032679
[5 empty] | -0.005531 | 0.0012923
[5 empty] | 0.035186 | -0.030514
[5 empty] | 0.074979 | -0.061606
[5 empty] | 0.11187 | -0.09079
[5 empty] | 0.1483 | -0.11926
[5 empty] | 0.18268 | -0.14615
[5 empty] | 0.2134 | -0.17025
[5 empty] | 0.24175 | -0.19225
[5 empty] | 0.26599 | -0.21121
[5 empty] | 0.28578 | -0.22658
[5 empty] | 0.30197 | -0.23899
[5 empty] | 0.31352 | -0.24792
[5 empty] | 0.32057 | -0.25309
[5 empty] | 0.32261 | -0.2545
[5 empty] | 0.31894 | -0.25167
[5 empty] | 0.31153 | -0.24537