## EtaStar_Disp
η* 計算シート (変位入力版) Disp→Acc: a = -(2πf)²·d/1000
■ 入力パラメータ
サンプリング周波数 fs |  | Hz | A列全体平均から自動算出
データ点数 N |  | 点
加振周波数 f | 50 | Hz | 黄色: 加振周波数
粉体質量 m_p | 1.61 | g | 黄色: 粉体のみ(基準ジグなら 0)
容器質量 m_c | 2.1 | g | 黄色: 容器(ジグ)質量
合計質量 m_tot |  | g
角周波数 ω |  | rad/s
■ 使い方
1. 「TimeData」シート: A列=時刻[s], B列=力[N], C列=変位[mm] を貼り付け
2. 黄色セルに 加振周波数 f, 粉体質量 m_p, 容器質量 m_c を入力
3. ★ η* の行に答えが自動表示
※ 加速度は a = -(2πf)²·d/1000 でシート内部換算
■ 計算式
D(f) = Σ d[n]·exp(-j2πf·t[n]) ※d はmm単位の生DFT
X(f) = -(2πf)²·D/1000 ※加速度DFT [m/s²]
Y(f) = Σ F[n]·exp(-j2πf·t[n]) ※力DFT
η* = -2π·Im(X*·Y) / (m_tot · ¦X¦²) ※論文式(2)
■ 計算結果
項目 | 値 | 単位 | 備考
Re(D) [変位DFT, mm単位]
Im(D) [変位DFT, mm単位]
Re(Y) [力DFT]
Im(Y) [力DFT]
Re(X) [加速度DFT = -ω²·D/1000]
Im(X)
¦X¦² (加速度パワー)
Re(P_cross) = Re(X)·Re(Y)+Im(X)·Im(Y)
Im(P_cross) = Re(X)·Im(Y)-Im(X)·Re(Y)
A_disp (変位振幅) |  | mm
A_acc (加速度振幅) |  | m/s²
v_c,max (容器最大速度) |  | m/s
★ η* (Reduced Loss Factor) |  | - | 論文 式(2)
(検算) E_diss [J] |  | J
(検算) 基準KE ½·m_tot·v² [J] |  | J
(検算) E_diss / KE |  | - | η* と一致するはず

## EtaStar_Acc
η* 計算シート (加速度入力版) Acc 直接使用
■ 入力パラメータ
サンプリング周波数 fs |  | Hz | A列全体平均から自動算出
データ点数 N |  | 点
加振周波数 f | 1000 | Hz | 黄色: 加振周波数
粉体質量 m_p | 0.77 | g | 黄色: 粉体のみ(基準ジグなら 0)
容器質量 m_c | 0.88 | g | 黄色: 容器(ジグ)質量
合計質量 m_tot |  | g
角周波数 ω |  | rad/s
■ 使い方
1. 「TimeData」シート: A列=時刻[s], B列=力[N], D列=加速度[m/s²] を貼り付け
2. 黄色セルに 加振周波数 f, 粉体質量 m_p, 容器質量 m_c を入力
3. ★ η* の行に答えが自動表示
※ 加速度を直接使用(微分・変換なし)
■ 計算式
X(f) = Σ a[n]·exp(-j2πf·t[n]) ※加速度DFT [m/s²]
Y(f) = Σ F[n]·exp(-j2πf·t[n]) ※力DFT
η* = -2π·Im(X*·Y) / (m_tot · ¦X¦²) ※論文式(2)
■ 計算結果
項目 | 値 | 単位 | 備考
Re(Y) [力DFT]
Im(Y) [力DFT]
Re(X) [加速度DFT]
Im(X) [加速度DFT]
¦X¦² (加速度パワー)
Re(P_cross) = Re(X)·Re(Y)+Im(X)·Im(Y)
Im(P_cross) = Re(X)·Im(Y)-Im(X)·Re(Y)
A_acc (加速度振幅) |  | m/s²
v_c,max (容器最大速度) |  | m/s
★ η* (Reduced Loss Factor) |  | - | 論文 式(2)
(検算) E_diss [J] |  | J
(検算) 基準KE ½·m_tot·v² [J] |  | J
(検算) E_diss / KE |  | - | η* と一致するはず

## TimeData
時刻 t [s] | 力 F [N] | 変位 d [mm] ← Disp版で使う | 加速度 a [m/s²] ← Acc版で使う
0 | -0.56481 |  | -216.4135 | ← A: 時刻[s], B: 力[N] は両方で使用 | 0.29988 | -0.236
1.9531e-05 | -0.51547 |  | -192.1739 | ← C: 変位[mm] → EtaStar_Disp シート | 0.28336 | -0.22279
3.9063e-05 | -0.4638 |  | -165.5246 | ← D: 加速度[m/s²] → EtaStar_Acc シート | 0.26342 | -0.20692
5.8594e-05 | -0.40423 |  | -136.7171 | ※ どちらか片方のみ埋めればOK(使う方のシートで計算) | 0.23863 | -0.18741
7.8125e-05 | -0.33782 |  | -105.6122 |  | 0.20914 | -0.16401
9.7656e-05 | -0.26826 |  | -72.4508 |  | 0.17738 | -0.1388
0.00011719 | -0.18628 |  | -38.2982 |  | 0.14286 | -0.11167
0.00013672 | -0.10161 |  | -3.8136 |  | 0.10543 | -0.082425
0.00015625 | -0.01516 |  | 30.5177 |  | 0.067588 | -0.052527
0.00017578 | 0.086535 |  | 63.7808 |  | 0.028356 | -0.021652
0.00019531 | 0.1829 |  | 96.1774 |  | -0.012634 | 0.010316
0.00021484 | 0.27535 |  | 127.3541 |  | -0.05252 | 0.041699
0.00023437 | 0.3709 |  | 156.7198 |  | -0.091279 | 0.072059
0.00025391 | 0.4523 |  | 183.7776 |  | -0.12917 | 0.10154
0.00027344 | 0.52809 |  | 207.3846 |  | -0.16467 | 0.1293
0.00029297 | 0.59134 |  | 227.9478 |  | -0.19745 | 0.15492
0.0003125 | 0.6387 |  | 245.8006 |  | -0.22773 | 0.17853
0.00033203 | 0.67987 |  | 260.2208 |  | -0.25454 | 0.19949
0.00035156 | 0.70601 |  | 270.5156 |  | -0.27725 | 0.2171
0.00037109 | 0.72397 |  | 277.112 |  | -0.29603 | 0.23143
0.00039063 | 0.73188 |  | 279.9815 |  | -0.31029 | 0.24245
0.00041016 | 0.72639 |  | 277.779 |  | -0.31986 | 0.24993
0.00042969 | 0.71393 |  | 271.459 |  | -0.32511 | 0.25398
0.00044922 | 0.68954 |  | 261.2635 |  | -0.32545 | 0.2543
0.00046875 | 0.6566 |  | 246.7816 |  | -0.32072 | 0.25035
0.00048828 | 0.61468 |  | 228.8652 |  | -0.31145 | 0.24284
0.00050781 | 0.56216 |  | 207.0784 |  | -0.29741 | 0.23188
0.00052734 | 0.50166 |  | 182.0278 |  | -0.27917 | 0.21739
0.00054688 | 0.43179 |  | 154.5119 |  | -0.25722 | 0.20008
0.00056641 | 0.35681 |  | 124.347 |  | -0.23028 | 0.17892
0.00058594 | 0.27561 |  | 92.0125 |  | -0.19963 | 0.15465
0.00060547 | 0.18964 |  | 58.3533 |  | -0.16721 | 0.12898
0.000625 | 0.10337 |  | 24.0655 |  | -0.13183 | 0.10111
0.00064453 | 0.014752 |  | -10.4479 |  | -0.094003 | 0.071433
0.00066406 | -0.072711 |  | -44.5586 |  | -0.055219 | 0.040737
0.00068359 | -0.15974 |  | -77.8496 |  | -0.015514 | 0.0092554
0.00070312 | -0.24619 |  | -110.1381 |  | 0.024939 | -0.02229
0.00072266 | -0.32735 |  | -141.0891 |  | 0.064688 | -0.053567
0.00074219 | -0.4043 |  | -169.718 |  | 0.10255 | -0.083583
0.00076172 | -0.47381 |  | -195.1346 |  | 0.13912 | -0.11203
0.00078125 | -0.53441 |  | -217.5154 |  | 0.17401 | -0.1393
0.00080078 | -0.58683 |  | -236.9029 |  | 0.20587 | -0.16433
0.00082031 | -0.6305 |  | -253.3955 |  | 0.23471 | -0.18674
0.00083984 | -0.66598 |  | -266.527 |  | 0.26033 | -0.20677
0.00085938 | -0.68972 |  | -275.3785 |  | 0.28121 | -0.22304
0.00087891 | -0.70221 |  | -279.9691 |  | 0.29746 | -0.23559
0.00089844 | -0.70437 |  | -280.2911 |  | 0.31039 | -0.2455
0.00091797 | -0.69588 |  | -276.3406 |  | 0.31851 | -0.25154
0.0009375 | -0.67855 |  | -268.4921 |  | 0.32155 | -0.25374
0.00095703 | -0.65084 |  | -256.7715 |  | 0.32042 | -0.2527
0.00097656 | -0.61499 |  | -240.9357 |  | 0.31362 | -0.24716
0.00099609 | -0.5726 |  | -220.9468 |  | 0.30184 | -0.23773
0.0010156 | -0.52302 |  | -197.4649 |  | 0.28639 | -0.22527
0.0010352 | -0.47056 |  | -171.2488 |  | 0.26678 | -0.2097
0.0010547 | -0.41452 |  | -142.6587 |  | 0.2431 | -0.19112
0.0010742 | -0.35062 |  | -112.1438 |  | 0.21516 | -0.16895
0.0010938 | -0.27655 |  | -79.684 |  | 0.18329 | -0.14375
0.0011133 | -0.19634 |  | -45.2406 |  | 0.14897 | -0.11675
0.0011328 | -0.11507 |  | -10.4157 |  | 0.11279 | -0.0883
0.0011523 | -0.026016 |  | 23.6035 |  | 0.074679 | -0.058432
0.0011719 | 0.06879 |  | 57.2649 |  | 0.035341 | -0.027324
0.0011914 | 0.16213 |  | 89.7077 |  | -0.0046991 | 0.0041526
0.0012109 | 0.25706 |  | 120.6319 |  | -0.045148 | 0.035578
0.0012305 | 0.35014 |  | 150.9041 |  | -0.084764 | 0.066638
0.00125 | 0.43742 |  | 178.7487 |  | -0.12211 | 0.096026
0.0012695 | 0.51387 |  | 202.9593 |  | -0.15729 | 0.1236
0.0012891 | 0.57485 |  | 224.113 |  | -0.19153 | 0.15017
0.0013086 | 0.62813 |  | 242.1275 |  | -0.22271 | 0.17439
0.0013281 | 0.67075 |  | 257.2941 |  | -0.24959 | 0.19548
0.0013477 | 0.70099 |  | 268.7967 |  | -0.27382 | 0.21421
0.0013672 | 0.72229 |  | 276.1431 |  | -0.2929 | 0.2291
0.0013867 | 0.73044 |  | 279.7793 |  | -0.3071 | 0.24016
0.0014062 | 0.72932 |  | 278.6412 |  | -0.31878 | 0.24891
0.0014258 | 0.71749 |  | 272.9539 |  | -0.325 | 0.25372
0.0014453 | 0.69392 |  | 263.3915 |  | -0.32549 | 0.25412
0.0014648 | 0.66316 |  | 249.8312 |  | -0.3221 | 0.25124
0.0014844 | 0.62257 |  | 232.7669 |  | -0.31362 | 0.24445
0.0015039 | 0.57255 |  | 211.8992 |  | -0.30022 | 0.23397
0.0015234 | 0.51328 |  | 187.4045 |  | -0.28316 | 0.22039
0.001543 | 0.4462 |  | 160.1834 |  | -0.26147 | 0.20324
0.0015625 | 0.37288 |  | 130.4197 |  | -0.23577 | 0.18302
0.001582 | 0.29196 |  | 98.4297 |  | -0.20675 | 0.16006
0.0016016 | 0.20753 |  | 65.1944 |  | -0.17353 | 0.13402
0.0016211 | 0.12102 |  | 31.2248 |  | -0.1383 | 0.10613
0.0016406 | 0.03164 |  | -3.4425 |  | -0.10161 | 0.077019
0.0016602 | -0.058113 |  | -37.7934 |  | -0.062569 | 0.046403
0.0016797 | -0.14591 |  | -71.2896 |  | -0.022886 | 0.015151
0.0016992 | -0.23077 |  | -103.9087 |  | 0.017055 | -0.016294
0.0017188 | -0.3125 |  | -134.9045 |  | 0.056965 | -0.047582
0.0017383 | -0.38949 |  | -163.9803 |  | 0.095505 | -0.077909
0.0017578 | -0.46059 |  | -190.2833 |  | 0.13248 | -0.1069
0.0017773 | -0.52263 |  | -213.107 |  | 0.16744 | -0.13422
0.0017969 | -0.57556 |  | -233.1457 |  | 0.19982 | -0.15961
0.0018164 | -0.62267 |  | -250.4205 |  | 0.22973 | -0.18292
0.0018359 | -0.65995 |  | -264.0627 |  | 0.25578 | -0.20332
0.0018555 | -0.68535 |  | -273.7629 |  | 0.27712 | -0.22008
0.001875 | -0.70065 |  | -279.4935 |  | 0.29485 | -0.23353
0.0018945 | -0.70478 |  | -280.485 |  | 0.30842 | -0.24382
0.0019141 | -0.69813 |  | -277.1319 |  | 0.31738 | -0.25085
0.0019336 | -0.68202 |  | -270.4296 |  | 0.32194 | -0.25424
0.0019531 | -0.65699 |  | -259.4187 |  | 0.32145 | -0.2535
0.0019727 | -0.6239 |  | -244.1782 |  | 0.31562 | -0.24859
0.0019922 | -0.58299 |  | -225.3099 |  | 0.30463 | -0.23978
0.0020117 | -0.53449 |  | -202.41 |  | 0.28977 | -0.22804
0.0020313 | -0.48106 |  | -176.5646 |  | 0.27162 | -0.21358
0.0020508 | -0.42407 |  | -148.7173 |  | 0.24868 | -0.19542
0.0020703 | -0.35953 |  | -118.5431 |  | 0.22073 | -0.17346
0.0020898 | -0.28706 |  | -85.9909 |  | 0.18994 | -0.14896
0.0021094 | -0.21156 |  | -51.9454 |  | 0.15674 | -0.12272
0.0021289 | -0.13204 |  | -17.6017 |  | 0.12016 | -0.094303
0.0021484 | -0.047473 |  | 16.7354 |  | 0.082402 | -0.064465
0.002168 | 0.042522 |  | 50.5613 |  | 0.044081 | -0.034001
0.0021875 | 0.13727 |  | 83.136 |  | 0.0033788 | -0.0022125
0.002207 | 0.23196 |  | 114.6318 |  | -0.03753 | 0.029843
0.0022266 | 0.32687 |  | 145.1903 |  | -0.076401 | 0.060404
0.0022461 | 0.41806 |  | 173.5002 |  | -0.11429 | 0.089998
0.0022656 | 0.49674 |  | 198.3524 |  | -0.15091 | 0.11856
0.0022852 | 0.56466 |  | 220.0667 |  | -0.18446 | 0.14479
0.0023047 | 0.61991 |  | 238.8249 |  | -0.21564 | 0.16924
0.0023242 | 0.66252 |  | 254.6047 |  | -0.245 | 0.192
0.0023437 | 0.69669 |  | 266.9311 |  | -0.26946 | 0.21103
0.0023633 | 0.71844 |  | 275.0411 |  | -0.28835 | 0.22591
0.0023828 | 0.72973 |  | 279.2952 |  | -0.30432 | 0.23796
0.0024023 | 0.73086 |  | 279.1321 |  | -0.3164 | 0.24714
0.0024219 | 0.72021 |  | 274.2946 |  | -0.32337 | 0.25264
0.0024414 | 0.70051 |  | 265.6876 |  | -0.32583 | 0.25437
0.0024609 | 0.67054 |  | 253.0244 |  | -0.3231 | 0.25217
0.0024805 | 0.63142 |  | 236.421 |  | -0.31505 | 0.24574
0.0025 | 0.5833 |  | 216.2427 |  | -0.30263 | 0.23582
0.0025195 | 0.52573 |  | 192.4663 |  | -0.28656 | 0.2231
0.0025391 | 0.46054 |  | 165.7235 |  | -0.26606 | 0.20702
0.0025586 | 0.38845 |  | 136.5242 |  | -0.24078 | 0.18728
0.0025781 | 0.31035 |  | 105.1433 |  | -0.21188 | 0.16433
0.0025977 | 0.22608 |  | 71.9425 |  | -0.17973 | 0.1389
0.0026172 | 0.13825 |  | 37.9132 |  | -0.14536 | 0.1118
0.0026367 | 0.050054 |  | 3.4842 |  | -0.109 | 0.083137
0.0026563 | -0.038331 |  | -31.125 |  | -0.07008 | 0.052576
0.0026758 | -0.12671 |  | -64.8027 |  | -0.03035 | 0.021085
0.0026953 | -0.21276 |  | -97.337 |  | 0.0096446 | -0.010415
0.0027148 | -0.29484 |  | -128.7136 |  | 0.049783 | -0.041734
0.0027344 | -0.37405 |  | -158.32 |  | 0.088013 | -0.071989
0.0027539 | -0.44771 |  | -185.3363 |  | 0.12509 | -0.10114
0.0027734 | -0.51167 |  | -208.9393 |  | 0.16139 | -0.12936
0.002793 | -0.56678 |  | -229.4173 |  | 0.19413 | -0.15517
0.0028125 | -0.6139 |  | -247.084 |  | 0.22376 | -0.17827
0.002832 | -0.65249 |  | -261.4242 |  | 0.25111 | -0.19944
0.0028516 | -0.68124 |  | -272.0989 |  | 0.27379 | -0.21731
0.0028711 | -0.69873 |  | -278.801 |  | 0.29168 | -0.23103
0.0028906 | -0.70488 |  | -280.7456 |  | 0.30612 | -0.24198
0.0029102 | -0.70042 |  | -278.1846 |  | 0.31632 | -0.24982
0.0029297 | -0.68692 |  | -271.9378 |  | 0.32143 | -0.25349
0.0029492 | -0.66404 |  | -261.6663 |  | 0.32165 | -0.2535
0.0029688 | -0.6321 |  | -247.4752 |  | 0.31753 | -0.24997
0.0029883 | -0.59315 |  | -229.4721 |  | 0.30826 | -0.24241
0.0030078 | -0.5456 |  | -207.2353 |  | 0.29352 | -0.23095
0.0030273 | -0.49272 |  | -181.7863 |  | 0.27545 | -0.21656
0.0030469 | -0.43704 |  | -154.3086 |  | 0.2536 | -0.19928
0.0030664 | -0.37381 |  | -124.6052 |  | 0.22655 | -0.17822
0.0030859 | -0.30606 |  | -92.5509 |  | 0.19655 | -0.15442
0.0031055 | -0.2352 |  | -58.8056 |  | 0.16389 | -0.12847
0.003125 | -0.15818 |  | -24.3014 |  | 0.12773 | -0.10001
0.0031445 | -0.072753 |  | 9.9028 |  | 0.090437 | -0.070666
0.0031641 | 0.023151 |  | 43.6907 |  | 0.05152 | -0.04029
0.0031836 | 0.12019 |  | 76.9502 |  | 0.010829 | -0.0082176
0.0032031 | 0.21691 |  | 108.6461 |  | -0.028786 | 0.023295
0.0032227 | 0.31472 |  | 139.2862 |  | -0.068473 | 0.05408
0.0032422 | 0.40379 |  | 168.156 |  | -0.10731 | 0.08438
0.0032617 | 0.48427 |  | 193.355 |  | -0.14294 | 0.11258
0.0032812 | 0.55348 |  | 215.7384 |  | -0.17818 | 0.13987
0.0033008 | 0.60975 |  | 235.3959 |  | -0.21128 | 0.16575
0.0033203 | 0.65739 |  | 251.7697 |  | -0.23915 | 0.18761
0.0033398 | 0.69238 |  | 264.7733 |  | -0.26433 | 0.20678
0.0033594 | 0.71521 |  | 273.5721 |  | -0.28574 | 0.22343
0.0033789 | 0.72851 |  | 278.6496 |  | -0.3018 | 0.23603
0.0033984 | 0.7315 |  | 279.5225 |  | -0.31497 | 0.24608
0.003418 | 0.72364 |  | 275.4634 |  | -0.32375 | 0.25288
0.0034375 | 0.70472 |  | 267.6299 |  | -0.32609 | 0.25468
0.003457 | 0.67746 |  | 255.811 |  | -0.32403 | 0.25287
0.0034766 | 0.64126 |  | 239.9284 |  | -0.31751 | 0.24757
0.0034961 | 0.59526 |  | 220.55 |  | -0.30608 | 0.23864
0.0035156 | 0.53971 |  | 197.3899 |  | -0.29069 | 0.22652
0.0035352 | 0.47507 |  | 171.07 |  | -0.27057 | 0.2107
0.0035547 | 0.40469 |  | 142.3767 |  | -0.2464 | 0.19172
0.0035742 | 0.32757 |  | 111.4267 |  | -0.21836 | 0.16949
0.0035938 | 0.24377 |  | 78.5398 |  | -0.18635 | 0.14423
0.0036133 | 0.15774 |  | 44.5602 |  | -0.15266 | 0.11749
0.0036328 | 0.069546 |  | 10.1861 |  | -0.11665 | 0.08898
0.0036523 | -0.020262 |  | -24.3418 |  | -0.077856 | 0.058548
0.0036719 | -0.10859 |  | -58.1989 |  | -0.038503 | 0.027413
0.0036914 | -0.19475 |  | -90.9845 |  | 0.0011976 | -0.0039374
0.0037109 | -0.27833 |  | -122.745 |  | 0.041414 | -0.035409
0.0037305 | -0.3591 |  | -152.7762 |  | 0.080556 | -0.066122
0.00375 | -0.43391 |  | -180.3138 |  | 0.11795 | -0.095589
0.0037695 | -0.49949 |  | -204.5547 |  | 0.15387 | -0.12375
0.0037891 | -0.5563 |  | -225.5214 |  | 0.18732 | -0.14981
0.0038086 | -0.60504 |  | -243.8153 |  | 0.21815 | -0.17382
0.0038281 | -0.64618 |  | -259.0656 |  | 0.24628 | -0.19579
0.0038477 | -0.67676 |  | -270.5023 |  | 0.26949 | -0.214
0.0038672 | -0.69592 |  | -277.7853 |  | 0.28825 | -0.22833
0.0038867 | -0.70486 |  | -280.6547 |  | 0.30391 | -0.24021
0.0039062 | -0.70259 |  | -278.9893 |  | 0.31459 | -0.24862
0.0039258 | -0.69087 |  | -273.5633 |  | 0.32062 | -0.25306
0.0039453 | -0.66982 |  | -264.2002 |  | 0.32265 | -0.25442
0.0039648 | -0.64026 |  | -250.6518 |  | 0.31877 | -0.2513
0.0039844 | -0.60463 |  | -233.3997 |  | 0.30986 | -0.24395
0.0040039 | -0.56151 |  | -211.8558 |  | 0.29705 | -0.23383
0.0040234 | -0.50983 |  | -187.0981 |  | 0.27965 | -0.21999
0.004043 | -0.45126 |  | -160.1389 |  | 0.25826 | -0.20292
0.0040625 | -0.38956 |  | -130.5508 |  | 0.23276 | -0.18299
0.004082 | -0.32307 |  | -99.1091 |  | 0.20281 | -0.15942
0.0041016 | -0.25088 |  | -65.7586 |  | 0.17013 | -0.13348
0.0041211 | -0.17368 |  | -31.1403 |  | 0.1351 | -0.10581
0.0041406 | -0.084429 |  | 3.0491 |  | 0.09763 | -0.076355
0.0041602 | 0.011009 |  | 37.0712 |  | 0.059709 | -0.04632
0.0041797 | 0.10797 |  | 70.5165 |  | 0.020215 | -0.015379
0.0041992 | 0.20685 |  | 102.4767 |  | -0.021223 | 0.016901
0.0042188 | 0.2989 |  | 133.4186 |  | -0.060945 | 0.048276
0.0042383 | 0.38618 |  | 162.6199 |  | -0.099325 | 0.078221
0.0042578 | 0.46778 |  | 188.5688 |  | -0.13663 | 0.10731
0.0042773 | 0.53905 |  | 211.5673 |  | -0.17126 | 0.13441
0.0042969 | 0.59939 |  | 231.7433 |  | -0.20392 | 0.15976
0.0043164 | 0.64754 |  | 248.8078 |  | -0.23362 | 0.18308
0.0043359 | 0.68563 |  | 262.7327 |  | -0.25965 | 0.20324
0.0043555 | 0.7116 |  | 272.3165 |  | -0.28175 | 0.22032
0.004375 | 0.72688 |  | 277.7837 |  | -0.29862 | 0.23348
0.0043945 | 0.73284 |  | 279.5864 |  | -0.31202 | 0.24361
0.0044141 | 0.72633 |  | 276.7722 |  | -0.32197 | 0.25135
0.0044336 | 0.71081 |  | 269.7307 |  | -0.32538 | 0.25421
0.0044531 | 0.68532 |  | 258.6123 |  | -0.32434 | 0.25325
0.0044727 | 0.64938 |  | 243.493 |  | -0.31985 | 0.24945
0.0044922 | 0.60503 |  | 224.6842 |  | -0.30828 | 0.24049
0.0045117 | 0.55089 |  | 202.0725 |  | -0.29267 | 0.22829
0.0045312 | 0.48897 |  | 176.5585 |  | -0.27481 | 0.21394
0.0045508 | 0.41959 |  | 148.5321 |  | -0.25113 | 0.19534
0.0045703 | 0.34319 |  | 117.9087 |  | -0.22403 | 0.17391
0.0045898 | 0.26087 |  | 85.353 |  | -0.19388 | 0.15001
0.0046094 | 0.17466 |  | 51.5711 |  | -0.15926 | 0.12277
0.0046289 | 0.086828 |  | 17.0288 |  | -0.12347 | 0.094209
0.0046484 | -0.0030109 |  | -17.5112 |  | -0.085788 | 0.064514
0.004668 | -0.091294 |  | -51.3074 |  | -0.046003 | 0.033332
0.0046875 | -0.17744 |  | -84.3689 |  | -0.0067036 | 0.0022932
0.004707 | -0.26229 |  | -116.4125 |  | 0.033416 | -0.029013
0.0047266 | -0.3438 |  | -146.9062 |  | 0.073421 | -0.060536
0.0047461 | -0.41986 |  | -175.027 |  | 0.11102 | -0.090295
0.0047656 | -0.48707 |  | -199.804 |  | 0.14744 | -0.1186
0.0047852 | -0.54589 |  | -221.4497 |  | 0.18154 | -0.14529
0.0048047 | -0.59618 |  | -240.2294 |  | 0.21244 | -0.16949
0.0048242 | -0.63827 |  | -256.0007 |  | 0.24142 | -0.192
0.0048437 | -0.67139 |  | -268.3897 |  | 0.2658 | -0.21113
0.0048633 | -0.69283 |  | -276.5989 |  | 0.28506 | -0.22603
0.0048828 | -0.70396 |  | -280.2976 |  | 0.30178 | -0.23855
0.0049023 | -0.70366 |  | -279.5103 |  | 0.3136 | -0.24778
0.0049219 | -0.69346 |  | -274.7622 |  | 0.32006 | -0.25298
0.0049414 | -0.67434 |  | -266.2125 |  | 0.32274 | -0.25462
0.0049609 | -0.64547 |  | -253.4307 |  | 0.32022 | -0.25231
0.0049805 | -0.61019 |  | -236.8964 |  | 0.31263 | -0.24623
0.005 | -0.56715 |  | -216.418 |  | 0.30014 | -0.23631
0.0050195 | -0.51792 |  | -192.0396 |  | 0.2835 | -0.22306
0.0050391 | -0.46665 |  | -165.3621 |  | 0.26368 | -0.2072
0.0050586 | -0.41027 |  | -136.6221 |  | 0.23876 | -0.18764
0.0050781 | -0.3459 |  | -105.3484 |  | 0.2095 | -0.16453
0.0050977 | -0.27407 |  | -72.2008 |  | 0.17782 | -0.13922
0.0051172 | -0.19337 |  | -38.1104 |  | 0.14283 | -0.11173
0.0051367 | -0.10155 |  | -3.7106 |  | 0.10562 | -0.082589
0.0051563 | -0.0044601 |  | 30.6524 |  | 0.067974 | -0.052842
0.0051758 | 0.093244 |  | 64.2748 |  | 0.028766 | -0.022061
0.0051953 | 0.18732 |  | 96.4838 |  | -0.012158 | 0.010018
0.0052148 | 0.27562 |  | 127.4359 |  | -0.052443 | 0.041704
0.0052344 | 0.36748 |  | 156.8462 |  | -0.091095 | 0.072023
0.0052539 | 0.45423 |  | 183.5706 |  | -0.12873 | 0.10139
0.0052734 | 0.52731 |  | 207.3272 |  | -0.16445 | 0.12916
0.005293 | 0.59148 |  | 228.3089 |  | -0.19711 | 0.15458
0.0053125 | 0.64065 |  | 246.0495 |  | -0.22727 | 0.17803
0.005332 | 0.67927 |  | 260.2292 |  | -0.25449 | 0.19924
0.0053516 | 0.70805 |  | 270.5284 |  | -0.27707 | 0.21705
0.0053711 | 0.72385 |  | 276.9873 |  | -0.29544 | 0.23116
0.0053906 | 0.73255 |  | 279.6997 |  | -0.31002 | 0.2421
0.0054102 | 0.72968 |  | 277.8389 |  | -0.31982 | 0.24974
0.0054297 | 0.71624 |  | 271.5956 |  | -0.32477 | 0.25357
0.0054492 | 0.69241 |  | 261.2767 |  | -0.32501 | 0.25372
0.0054687 | 0.6576 |  | 246.5869 |  | -0.32024 | 0.25
0.0054883 | 0.61585 |  | 228.3721 |  | -0.31076 | 0.24241
0.0055078 | 0.56351 |  | 206.9021 |  | -0.29697 | 0.23153
0.0055273 | 0.50284 |  | 181.996 |  | -0.27848 | 0.21708
0.0055469 | 0.43522 |  | 154.348 |  | -0.25587 | 0.19917
0.0055664 | 0.36036 |  | 124.3326 |  | -0.22945 | 0.17821
0.0055859 | 0.27929 |  | 91.879 |  | -0.19902 | 0.15431
0.0056055 | 0.1918 |  | 57.9287 |  | -0.16602 | 0.12822
0.005625 | 0.10471 |  | 23.8151 |  | -0.13096 | 0.10043
0.0056445 | 0.017799 |  | -10.475 |  | -0.093364 | 0.070888
0.0056641 | -0.072503 |  | -44.6669 |  | -0.054021 | 0.039838
0.0056836 | -0.16172 |  | -77.9172 |  | -0.014155 | 0.0082389
0.0057031 | -0.24745 |  | -110.1436 |  | 0.02603 | -0.023347
0.0057227 | -0.32919 |  | -141.1203 |  | 0.065858 | -0.054496
0.0057422 | -0.40607 |  | -169.8105 |  | 0.10356 | -0.084098
0.0057617 | -0.47512 |  | -195.1636 |  | 0.13992 | -0.11257
0.0057812 | -0.53473 |  | -217.3002 |  | 0.17501 | -0.14009
0.0058008 | -0.58624 |  | -236.7672 |  | 0.2065 | -0.16492
0.0058203 | -0.62978 |  | -253.296 |  | 0.23528 | -0.18724
0.0058398 | -0.66544 |  | -266.2568 |  | 0.26124 | -0.20737
0.0058594 | -0.69003 |  | -275.3463 |  | 0.2818 | -0.22347
0.0058789 | -0.70265 |  | -280.0618 |  | 0.29839 | -0.23605
0.0058984 | -0.70455 |  | -279.9848 |  | 0.31154 | -0.24609
0.005918 | -0.69593 |  | -275.9551 |  | 0.31907 | -0.2519
0.0059375 | -0.67895 |  | -268.2766 |  | 0.32216 | -0.25404
0.005957 | -0.65238 |  | -256.4003 |  | 0.32109 | -0.25309
0.0059766 | -0.61821 |  | -240.6245 |  | 0.31446 | -0.24766
0.0059961 | -0.5768 |  | -220.8417 |  | 0.30292 | -0.23842
0.0060156 | -0.52666 |  | -197.1163 |  | 0.28729 | -0.226
0.0060352 | -0.47441 |  | -170.7413 |  | 0.26754 | -0.21032
0.0060547 | -0.41952 |  | -142.2892 |  | 0.24332 | -0.1914
0.0060742 | -0.35838 |  | -111.7839 |  | 0.21523 | -0.16912
0.0060938 | -0.28902 |  | -79.1914 |  | 0.18394 | -0.14422
0.0061133 | -0.20959 |  | -44.7857 |  | 0.14976 | -0.11736
0.0061328 | -0.11955 |  | -10.4266 |  | 0.11355 | -0.088808
0.0061523 | -0.023382 |  | 23.6918 |  | 0.075384 | -0.058657
0.0061719 | 0.069265 |  | 57.988 |  | 0.035714 | -0.027406
0.0061914 | 0.1655 |  | 90.2477 |  | -0.0045874 | 0.0041979
0.0062109 | 0.26147 |  | 120.9608 |  | -0.044603 | 0.035562
0.0062305 | 0.35058 |  | 151.193 |  | -0.083566 | 0.06608
0.00625 | 0.43899 |  | 178.6741 |  | -0.12122 | 0.095609
0.0062695 | 0.51561 |  | 202.8981 |  | -0.1573 | 0.1237
0.0062891 | 0.57935 |  | 224.4713 |  | -0.19121 | 0.14993
0.0063086 | 0.63308 |  | 242.7961 |  | -0.2216 | 0.17374
0.0063281 | 0.67239 |  | 257.7226 |  | -0.2489 | 0.19492
0.0063477 | 0.70214 |  | 268.764 |  | -0.27291 | 0.21348
0.0063672 | 0.72252 |  | 275.9851 |  | -0.2918 | 0.22814
0.0063867 | 0.73196 |  | 279.7285 |  | -0.30666 | 0.23949
0.0064062 | 0.73045 |  | 278.6477 |  | -0.31794 | 0.24836
0.0064258 | 0.71767 |  | 273.0725 |  | -0.32429 | 0.25328
0.0064453 | 0.69537 |  | 263.641 |  | -0.32513 | 0.25388
0.0064648 | 0.66427 |  | 249.7754 |  | -0.32081 | 0.25051
0.0064844 | 0.62339 |  | 232.4133 |  | -0.3124 | 0.24361
0.0065039 | 0.57285 |  | 211.5656 |  | -0.29934 | 0.23343
0.0065234 | 0.51369 |  | 187.2934 |  | -0.28156 | 0.2196
0.006543 | 0.44658 |  | 160.1996 |  | -0.26065 | 0.20279
0.0065625 | 0.37255 |  | 130.349 |  | -0.23524 | 0.18271
0.006582 | 0.29206 |  | 98.4032 |  | -0.20485 | 0.15881
0.0066016 | 0.20765 |  | 64.8611 |  | -0.17243 | 0.13292
0.0066211 | 0.12037 |  | 30.7545 |  | -0.13795 | 0.10568
0.0066406 | 0.031647 |  | -3.4967 |  | -0.10044 | 0.076259
0.0066602 | -0.056482 |  | -37.8125 |  | -0.061583 | 0.045644
0.0066797 | -0.14473 |  | -71.4152 |  | -0.021948 | 0.014441
0.0066992 | -0.22978 |  | -104.02 |  | 0.018275 | -0.017387
0.0067187 | -0.31164 |  | -135.155 |  | 0.05805 | -0.048477
0.0067383 | -0.38997 |  | -164.2355 |  | 0.09654 | -0.078479
0.0067578 | -0.46011 |  | -190.3786 |  | 0.13307 | -0.10742
0.0067773 | -0.52206 |  | -213.1884 |  | 0.1682 | -0.13478
0.0067969 | -0.57574 |  | -233.061 |  | 0.20111 | -0.16034
0.0068164 | -0.62236 |  | -250.2774 |  | 0.23016 | -0.18315
0.0068359 | -0.6597 |  | -264.2366 |  | 0.2563 | -0.2035
0.0068555 | -0.68508 |  | -273.8174 |  | 0.27865 | -0.22109
0.006875 | -0.70044 |  | -279.3075 |  | 0.29553 | -0.23416
0.0068945 | -0.7041 |  | -280.434 |  | 0.30856 | -0.24393
0.0069141 | -0.69732 |  | -277.0478 |  | 0.31806 | -0.25115
0.0069336 | -0.68192 |  | -270.139 |  | 0.32243 | -0.25458
0.0069531 | -0.65669 |  | -259.2515 |  | 0.3215 | -0.25384
0.0069727 | -0.62223 |  | -244.1432 |  | 0.31574 | -0.24879
0.0069922 | -0.57978 |  | -225.0357 |  | 0.30529 | -0.24017
0.0070117 | -0.53041 |  | -202.0101 |  | 0.29033 | -0.22853
0.0070313 | -0.4749 |  | -176.2629 |  | 0.27117 | -0.21349
0.0070508 | -0.41996 |  | -148.3438 |  | 0.24864 | -0.19557
0.0070703 | -0.36402 |  | -118.0055 |  | 0.22169 | -0.1741
0.0070898 | -0.2938 |  | -85.7736 |  | 0.18948 | -0.14882
0.0071094 | -0.21443 |  | -51.9 |  | 0.15594 | -0.12229
0.0071289 | -0.12999 |  | -17.2216 |  | 0.12098 | -0.094606
0.0071484 | -0.035571 |  | 17.0493 |  | 0.082177 | -0.064419
0.007168 | 0.056165 |  | 51.1149 |  | 0.042979 | -0.033492
0.0071875 | 0.14482 |  | 83.9101 |  | 0.0033979 | -0.0021979
0.007207 | 0.2381 |  | 114.8364 |  | -0.03755 | 0.029795
0.0072266 | 0.33106 |  | 145.1048 |  | -0.076683 | 0.06055
0.0072461 | 0.41919 |  | 173.461 |  | -0.11441 | 0.090079
0.0072656 | 0.49895 |  | 198.4221 |  | -0.151 | 0.11858
0.0072852 | 0.56673 |  | 220.6043 |  | -0.18496 | 0.14511
0.0073047 | 0.62094 |  | 239.4542 |  | -0.21714 | 0.17007
0.0073242 | 0.66311 |  | 254.691 |  | -0.2455 | 0.19221
0.0073437 | 0.6946 |  | 266.7445 |  | -0.26885 | 0.21059
0.0073633 | 0.71652 |  | 274.8971 |  | -0.28915 | 0.22608
0.0073828 | 0.72887 |  | 279.247 |  | -0.30533 | 0.2384
0.0074023 | 0.73047 |  | 279.4689 |  | -0.31718 | 0.24773
0.0074219 | 0.72038 |  | 274.6324 |  | -0.3245 | 0.25343
0.0074414 | 0.69906 |  | 265.5353 |  | -0.32625 | 0.25474
0.0074609 | 0.6692 |  | 252.8168 |  | -0.32363 | 0.2525
0.0074805 | 0.63024 |  | 236.2542 |  | -0.31556 | 0.2461
0.0075 | 0.58151 |  | 215.9313 |  | -0.30287 | 0.2361
0.0075195 | 0.52468 |  | 192.4549 |  | -0.28727 | 0.22361
0.0075391 | 0.45951 |  | 165.8344 |  | -0.26653 | 0.20747
0.0075586 | 0.38721 |  | 136.3473 |  | -0.2412 | 0.18759
0.0075781 | 0.30862 |  | 104.9704 |  | -0.21247 | 0.16467
0.0075977 | 0.22389 |  | 71.7388 |  | -0.1798 | 0.13879
0.0076172 | 0.1376 |  | 37.4992 |  | -0.14512 | 0.11134
0.0076367 | 0.051202 |  | 3.2746 |  | -0.10929 | 0.083134
0.0076562 | -0.037201 |  | -31.0295 |  | -0.070905 | 0.052975
0.0076758 | -0.12583 |  | -64.7741 |  | -0.030903 | 0.021329
0.0076953 | -0.21263 |  | -97.4597 |  | 0.0096489 | -0.010577
0.0077148 | -0.29662 |  | -129.034 |  | 0.049913 | -0.042096
0.0077344 | -0.37586 |  | -158.7249 |  | 0.088221 | -0.072186
0.0077539 | -0.44847 |  | -185.3948 |  | 0.12513 | -0.10111
0.0077734 | -0.51204 |  | -208.7942 |  | 0.16031 | -0.12866
0.007793 | -0.56639 |  | -229.3339 |  | 0.19336 | -0.15446
0.0078125 | -0.6142 |  | -247.1203 |  | 0.22448 | -0.17867
0.007832 | -0.65338 |  | -261.7101 |  | 0.25134 | -0.1998
0.0078516 | -0.68159 |  | -272.2827 |  | 0.27345 | -0.21712
0.0078711 | -0.69879 |  | -278.713 |  | 0.2917 | -0.23099
0.0078906 | -0.70441 |  | -280.5968 |  | 0.30581 | -0.2418
0.0079102 | -0.69998 |  | -277.9065 |  | 0.31605 | -0.24982
0.0079297 | -0.68616 |  | -271.819 |  | 0.32147 | -0.25393
0.0079492 | -0.66289 |  | -261.764 |  | 0.32171 | -0.25392
0.0079688 | -0.6305 |  | -247.3621 |  | 0.31758 | -0.25029
0.0079883 | -0.58999 |  | -229.3475 |  | 0.30727 | -0.24207
0.0080078 | -0.54234 |  | -207.0448 |  | 0.29247 | -0.23022
0.0080273 | -0.49068 |  | -181.3684 |  | 0.27593 | -0.21669
0.0080469 | -0.43851 |  | -154.0692 |  | 0.25378 | -0.19944
0.0080664 | -0.38129 |  | -124.4641 |  | 0.22626 | -0.17788
0.0080859 | -0.31539 |  | -92.3956 |  | 0.1967 | -0.15414
0.0081055 | -0.23872 |  | -58.8574 |  | 0.16329 | -0.1278
0.008125 | -0.14974 |  | -24.2916 |  | 0.12704 | -0.099471
0.0081445 | -0.055577 |  | 10.3862 |  | 0.090067 | -0.070413
0.0081641 | 0.035033 |  | 44.5029 |  | 0.051301 | -0.039908
0.0081836 | 0.12426 |  | 77.4501 |  | 0.011116 | -0.0083231
0.0082031 | 0.21805 |  | 108.7155 |  | -0.029625 | 0.023574
0.0082227 | 0.31067 |  | 139.1231 |  | -0.069456 | 0.054779
0.0082422 | 0.40231 |  | 167.8871 |  | -0.10715 | 0.084464
0.0082617 | 0.48632 |  | 193.6712 |  | -0.14387 | 0.11315
0.0082813 | 0.55355 |  | 216.507 |  | -0.17864 | 0.14018
0.0083008 | 0.61264 |  | 235.9211 |  | -0.21011 | 0.16485
0.0083203 | 0.65764 |  | 251.9874 |  | -0.23975 | 0.18785
0.0083398 | 0.6892 |  | 264.4994 |  | -0.26549 | 0.20789
0.0083594 | 0.71465 |  | 273.248 |  | -0.2855 | 0.22365
0.0083789 | 0.72855 |  | 278.7726 |  | -0.30219 | 0.23631
0.0083984 | 0.73256 |  | 279.7533 |  | -0.31494 | 0.24603
0.008418 | 0.72471 |  | 275.8133 |  | -0.32292 | 0.25229
0.0084375 | 0.70595 |  | 267.9429 |  | -0.32625 | 0.25485
0.008457 | 0.67784 |  | 255.5518 |  | -0.3241 | 0.25319
0.0084766 | 0.63926 |  | 239.3908 |  | -0.31783 | 0.24803
0.0084961 | 0.59492 |  | 220.2968 |  | -0.30644 | 0.239
0.0085156 | 0.54113 |  | 197.5983 |  | -0.28974 | 0.22586
0.0085352 | 0.47668 |  | 171.4634 |  | -0.27067 | 0.21062
0.0085547 | 0.40498 |  | 142.4107 |  | -0.24685 | 0.19207
0.0085742 | 0.32688 |  | 111.2724 |  | -0.21766 | 0.16913
0.0085938 | 0.24308 |  | 78.1894 |  | -0.18685 | 0.1444
0.0086133 | 0.15576 |  | 44.0611 |  | -0.15293 | 0.11767
0.0086328 | 0.068797 |  | 10.3187 |  | -0.11587 | 0.08858
0.0086523 | -0.020131 |  | -23.9379 |  | -0.078088 | 0.058691
0.0086719 | -0.11082 |  | -58.1064 |  | -0.03855 | 0.027529
0.0086914 | -0.19777 |  | -91.0719 |  | 0.0018343 | -0.0043221
0.0087109 | -0.28167 |  | -123.0965 |  | 0.041869 | -0.035652
0.0087305 | -0.36288 |  | -153.0993 |  | 0.081172 | -0.06638
0.00875 | -0.43544 |  | -180.185 |  | 0.11829 | -0.095746
0.0087695 | -0.49931 |  | -204.1625 |  | 0.15404 | -0.1237
0.0087891 | -0.55659 |  | -225.2247 |  | 0.18813 | -0.15019
0.0088086 | -0.60506 |  | -243.6931 |  | 0.21863 | -0.17419
0.0088281 | -0.64631 |  | -259.1228 |  | 0.24606 | -0.19563
0.0088477 | -0.6771 |  | -270.5079 |  | 0.27013 | -0.21428
0.0088672 | -0.69534 |  | -277.4405 |  | 0.28919 | -0.22904
0.0088867 | -0.70421 |  | -280.2876 |  | 0.30391 | -0.2403
0.0089062 | -0.70178 |  | -278.6376 |  | 0.31488 | -0.24868
0.0089258 | -0.68997 |  | -272.9935 |  | 0.32107 | -0.25333
0.0089453 | -0.66997 |  | -263.9056 |  | 0.32254 | -0.25425
0.0089648 | -0.6408 |  | -250.5109 |  | 0.31903 | -0.25137
0.0089844 | -0.60417 |  | -232.8963 |  | 0.31003 | -0.24411
0.0090039 | -0.55886 |  | -211.3812 |  | 0.29665 | -0.2334
0.0090234 | -0.50629 |  | -186.5493 |  | 0.27942 | -0.21969
0.009043 | -0.45072 |  | -159.325 |  | 0.25835 | -0.20295
0.0090625 | -0.39168 |  | -130.0224 |  | 0.23298 | -0.18299
0.009082 | -0.32431 |  | -98.7131 |  | 0.20306 | -0.15941
0.0091016 | -0.24646 |  | -65.3625 |  | 0.17005 | -0.13319
0.0091211 | -0.15995 |  | -30.7127 |  | 0.13495 | -0.10544
0.0091406 | -0.072107 |  | 4.0216 |  | 0.097989 | -0.076514
0.0091602 | 0.016492 |  | 37.9736 |  | 0.059349 | -0.046302
0.0091797 | 0.11005 |  | 71.083 |  | 0.019619 | -0.01505
0.0091992 | 0.20192 |  | 102.9107 |  | -0.020414 | 0.016523
0.0092187 | 0.29547 |  | 133.4409 |  | -0.061053 | 0.048254
0.0092383 | 0.38742 |  | 163.0622 |  | -0.10043 | 0.078944
0.0092578 | 0.47059 |  | 189.548 |  | -0.13636 | 0.10731
0.0092773 | 0.54378 |  | 212.3037 |  | -0.17092 | 0.13423
0.0092969 | 0.60061 |  | 232.3291 |  | -0.20421 | 0.15999
0.0093164 | 0.64837 |  | 249.2443 |  | -0.23378 | 0.18327
0.0093359 | 0.6863 |  | 262.7518 |  | -0.25987 | 0.20356
0.0093555 | 0.71103 |  | 272.3855 |  | -0.28193 | 0.22065
0.009375 | 0.7275 |  | 278.4195 |  | -0.29918 | 0.23399
0.0093945 | 0.73229 |  | 280.286 |  | -0.31232 | 0.24406
0.0094141 | 0.72742 |  | 277.257 |  | -0.32101 | 0.25091
0.0094336 | 0.71132 |  | 269.9688 |  | -0.3256 | 0.25421
0.0094531 | 0.6838 |  | 258.5472 |  | -0.32543 | 0.25403
0.0094727 | 0.6494 |  | 243.5679 |  | -0.31905 | 0.24927
0.0094922 | 0.60542 |  | 224.889 |  | -0.30846 | 0.24056
0.0095117 | 0.55249 |  | 202.5127 |  | -0.29386 | 0.22887
0.0095312 | 0.48999 |  | 177.249 |  | -0.27404 | 0.21339
0.0095508 | 0.41898 |  | 148.699 |  | -0.25101 | 0.19511
0.0095703 | 0.34232 |  | 117.6806 |  | -0.22447 | 0.17418
0.0095898 | 0.26034 |  | 85.4015 |  | -0.19351 | 0.14965
0.0096094 | 0.17514 |  | 51.6665 |  | -0.15969 | 0.12288
0.0096289 | 0.087164 |  | 17.2436 |  | -0.12339 | 0.094522
0.0096484 | -0.0013365 |  | -17.0206 |  | -0.085292 | 0.064419
0.009668 | -0.090325 |  | -51.1918 |  | -0.045961 | 0.033391
0.0096875 | -0.17876 |  | -84.5538 |  | -0.0060221 | 0.0020646
0.009707 | -0.2631 |  | -116.492 |  | 0.033034 | -0.028839
0.0097266 | -0.34437 |  | -146.8118 |  | 0.072577 | -0.05967
0.0097461 | -0.42021 |  | -174.7478 |  | 0.11166 | -0.090444
0.0097656 | -0.48777 |  | -199.7336 |  | 0.14716 | -0.11868
0.0097852 | -0.54586 |  | -221.3391 |  | 0.18112 | -0.14474
0.0098047 | -0.59514 |  | -239.9334 |  | 0.2129 | -0.16973
0.0098242 | -0.63853 |  | -256.0183 |  | 0.2404 | -0.19152
0.0098438 | -0.67141 |  | -268.4122 |  | 0.26526 | -0.21063
0.0098633 | -0.69182 |  | -276.2259 |  | 0.28557 | -0.22664
0.0098828 | -0.70269 |  | -279.9442 |  | 0.30084 | -0.23813
0.0099023 | -0.70244 |  | -279.3464 |  | 0.31299 | -0.24729
0.0099219 | -0.69232 |  | -274.418 |  | 0.32012 | -0.25306
0.0099414 | -0.67323 |  | -265.9586 |  | 0.32226 | -0.25424
0.0099609 | -0.64478 |  | -253.4423 |  | 0.31979 | -0.25209
0.0099805 | -0.60841 |  | -236.631 |  | 0.31155 | -0.24549
0.01 | -0.56437 |  | -215.9835 |  | 0.29953 | -0.23556
0.01002 | -0.51431 |  | -191.7518 |  | 0.28398 | -0.22326
0.010039 | -0.46083 |  | -164.978 |  | 0.263 | -0.20673
0.010059 | -0.40455 |  | -136.0679 |  | 0.23786 | -0.18678
0.010078 | -0.3414 |  | -105.0118 |  | 0.20897 | -0.16405
0.010098 | -0.26623 |  | -72.0614 |  | 0.17646 | -0.13842
0.010117 | -0.18053 |  | -37.7103 |  | 0.14226 | -0.11157
0.010137 | -0.09115 |  | -3.0855 |  | 0.10577 | -0.083045
0.010156 | -0.00029655 |  | 31.2097 |  | 0.067103 | -0.052483
0.010176 | 0.091096 |  | 64.7425 |  | 0.027467 | -0.021313
0.010195 | 0.18117 |  | 96.7742 |  | -0.013611 | 0.01083
0.010215 | 0.27338 |  | 127.4497 |  | -0.053742 | 0.042491
0.010234 | 0.36526 |  | 156.969 |  | -0.091994 | 0.072395
0.010254 | 0.45146 |  | 184.1759 |  | -0.12919 | 0.10162
0.010273 | 0.5274 |  | 208.1003 |  | -0.16408 | 0.12905
0.010293 | 0.59034 |  | 228.664 |  | -0.19782 | 0.15505
0.010313 | 0.64138 |  | 246.0669 |  | -0.22896 | 0.17941
0.010332 | 0.67943 |  | 260.294 |  | -0.25506 | 0.19976
0.010352 | 0.70688 |  | 270.5179 |  | -0.27774 | 0.2172
0.010371 | 0.72466 |  | 277.1148 |  | -0.29596 | 0.23143
0.010391 | 0.73205 |  | 280.0942 |  | -0.30947 | 0.24172
0.01041 | 0.72968 |  | 278.1322 |  | -0.32011 | 0.24986
0.01043 | 0.71553 |  | 271.6793 |  | -0.32556 | 0.25411
0.010449 | 0.69084 |  | 261.0559 |  | -0.32543 | 0.25397
0.010469 | 0.6567 |  | 246.4916 |  | -0.32114 | 0.25059
0.010488 | 0.61412 |  | 228.5294 |  | -0.31075 | 0.24224
0.010508 | 0.56327 |  | 206.9502 |  | -0.29639 | 0.23069
0.010527 | 0.50314 |  | 182.2607 |  | -0.27929 | 0.21724
0.010547 | 0.43558 |  | 154.4369 |  | -0.2565 | 0.19955
0.010566 | 0.36095 |  | 123.9028 |  | -0.23008 | 0.17874
0.010586 | 0.27954 |  | 91.7234 |  | -0.20028 | 0.15514
0.010605 | 0.19242 |  | 57.9919 |  | -0.16614 | 0.12817
0.010625 | 0.10439 |  | 23.6782 |  | -0.13067 | 0.10017
0.010645 | 0.017652 |  | -10.496 |  | -0.09366 | 0.070885
0.010664 | -0.071833 |  | -44.6701 |  | -0.05466 | 0.040118
0.010684 | -0.16095 |  | -78.1693 |  | -0.014816 | 0.0089375
0.010703 | -0.24659 |  | -110.3767 |  | 0.025861 | -0.02314
0.010723 | -0.32891 |  | -141.2462 |  | 0.065346 | -0.054283
0.010742 | -0.40566 |  | -169.842 |  | 0.10314 | -0.08391
0.010762 | -0.47523 |  | -195.1243 |  | 0.14016 | -0.11292
0.010781 | -0.53522 |  | -217.4302 |  | 0.17427 | -0.13962
0.010801 | -0.58712 |  | -236.8291 |  | 0.20555 | -0.16429
0.01082 | -0.63175 |  | -253.291 |  | 0.23518 | -0.18725
0.01084 | -0.66631 |  | -266.4705 |  | 0.26055 | -0.20678
0.010859 | -0.69012 |  | -275.2351 |  | 0.28116 | -0.223
0.010879 | -0.7024 |  | -279.7542 |  | 0.29812 | -0.23599
0.010898 | -0.70416 |  | -279.9682 |  | 0.3105 | -0.24547
0.010918 | -0.69616 |  | -275.7984 |  | 0.31859 | -0.2517
0.010937 | -0.67884 |  | -268.0285 |  | 0.32196 | -0.25386
0.010957 | -0.65302 |  | -256.2982 |  | 0.32003 | -0.25218
0.010977 | -0.61799 |  | -240.4065 |  | 0.3137 | -0.2471
0.010996 | -0.57563 |  | -220.4933 |  | 0.30213 | -0.23785
0.011016 | -0.5271 |  | -196.8496 |  | 0.28634 | -0.22531
0.011035 | -0.47491 |  | -170.5128 |  | 0.26704 | -0.20992
0.011055 | -0.42174 |  | -142.0069 |  | 0.24262 | -0.19077
0.011074 | -0.36047 |  | -111.5448 |  | 0.2146 | -0.16864
0.011094 | -0.28783 |  | -78.9156 |  | 0.18337 | -0.14388
0.011113 | -0.21292 |  | -44.3908 |  | 0.14872 | -0.11652
0.011133 | -0.12942 |  | -9.8624 |  | 0.11255 | -0.087967
0.011152 | -0.029078 |  | 24.0084 |  | 0.07467 | -0.058271
0.011172 | 0.071231 |  | 57.8469 |  | 0.034899 | -0.02705
0.011191 | 0.16637 |  | 90.4917 |  | -0.0053208 | 0.0046673
0.011211 | 0.26503 |  | 121.4243 |  | -0.04573 | 0.036416
0.01123 | 0.35865 |  | 151.7119 |  | -0.085233 | 0.067279
0.01125 | 0.44345 |  | 179.3296 |  | -0.1221 | 0.096147
0.01127 | 0.51979 |  | 203.06 |  | -0.15784 | 0.12404
0.011289 | 0.58091 |  | 224.4981 |  | -0.19191 | 0.15054
0.011309 | 0.63195 |  | 242.8397 |  | -0.22276 | 0.17467
0.011328 | 0.67377 |  | 257.7235 |  | -0.25081 | 0.1965
0.011348 | 0.70265 |  | 269.1154 |  | -0.27361 | 0.21427
0.011367 | 0.72227 |  | 276.2642 |  | -0.29229 | 0.22862
0.011387 | 0.73183 |  | 279.6927 |  | -0.3083 | 0.2407
0.011406 | 0.73068 |  | 278.6422 |  | -0.31881 | 0.24896
0.011426 | 0.71918 |  | 273.0417 |  | -0.32488 | 0.25377
0.011445 | 0.69668 |  | 263.6432 |  | -0.3264 | 0.25482
0.011465 | 0.66498 |  | 250.0143 |  | -0.32181 | 0.25117
0.011484 | 0.62375 |  | 232.4718 |  | -0.31309 | 0.24427
0.011504 | 0.57292 |  | 211.4516 |  | -0.3003 | 0.23412
0.011523 | 0.5134 |  | 187.1674 |  | -0.28285 | 0.22043
0.011543 | 0.44662 |  | 159.8296 |  | -0.26147 | 0.20361
0.011562 | 0.37448 |  | 130.048 |  | -0.23559 | 0.18302
0.011582 | 0.29514 |  | 98.4139 |  | -0.20605 | 0.15961
0.011602 | 0.21012 |  | 64.8388 |  | -0.17347 | 0.13396
0.011621 | 0.12257 |  | 30.4208 |  | -0.13771 | 0.10583
0.011641 | 0.033355 |  | -3.8552 |  | -0.10124 | 0.077006
0.01166 | -0.054988 |  | -38.0892 |  | -0.063183 | 0.046882
0.01168 | -0.14286 |  | -71.7114 |  | -0.022432 | 0.014857
0.011699 | -0.22919 |  | -104.062 |  | 0.017502 | -0.016592
0.011719 | -0.31202 |  | -135.1269 |  | 0.057212 | -0.047784
0.011738 | -0.39164 |  | -164.4548 |  | 0.096203 | -0.07835
0.011758 | -0.46317 |  | -190.7294 |  | 0.13219 | -0.10663
0.011777 | -0.52395 |  | -213.3041 |  | 0.16719 | -0.13388
0.011797 | -0.57686 |  | -233.0835 |  | 0.19988 | -0.15941
0.011816 | -0.62314 |  | -250.5395 |  | 0.22931 | -0.18246
0.011836 | -0.66026 |  | -264.3056 |  | 0.25622 | -0.20339
0.011855 | -0.68553 |  | -273.7895 |  | 0.27722 | -0.21991
0.011875 | -0.70067 |  | -279.4265 |  | 0.29397 | -0.23276
0.011895 | -0.70495 |  | -280.3796 |  | 0.30848 | -0.24356
0.011914 | -0.69814 |  | -276.9652 |  | 0.31699 | -0.25027
0.011934 | -0.68323 |  | -270.1726 |  | 0.32069 | -0.25316
0.011953 | -0.6579 |  | -259.1584 |  | 0.32062 | -0.25277
0.011973 | -0.62341 |  | -243.9665 |  | 0.31469 | -0.24783
0.011992 | -0.58236 |  | -224.9556 |  | 0.30411 | -0.23932
0.012012 | -0.53342 |  | -201.9501 |  | 0.2892 | -0.22745
0.012031 | -0.4819 |  | -176.1458 |  | 0.27026 | -0.21231
0.012051 | -0.42856 |  | -148.1478 |  | 0.24729 | -0.1943
0.01207 | -0.36882 |  | -117.7299 |  | 0.21916 | -0.17227
0.01209 | -0.30209 |  | -85.4726 |  | 0.18851 | -0.14772
0.012109 | -0.2256 |  | -51.723 |  | 0.1554 | -0.12154
0.012129 | -0.13794 |  | -17.1133 |  | 0.11849 | -0.092771
0.012148 | -0.042566 |  | 17.1846 |  | 0.081137 | -0.063308
0.012168 | 0.051938 |  | 51.1875 |  | 0.042449 | -0.032794
0.012188 | 0.14806 |  | 84.1753 |  | 0.0011342 | -0.00041337
0.012207 | 0.24428 |  | 115.3407 |  | -0.039011 | 0.031145
0.012227 | 0.33419 |  | 145.3937 |  | -0.078264 | 0.061766
0.012246 | 0.42589 |  | 173.5836 |  | -0.11653 | 0.091634
0.012266 | 0.50454 |  | 198.6933 |  | -0.15184 | 0.11947
0.012285 | 0.56743 |  | 220.5734 |  | -0.18624 | 0.14623
0.012305 | 0.62394 |  | 239.3228 |  | -0.21822 | 0.1711
0.012324 | 0.66416 |  | 254.999 |  | -0.24599 | 0.19274
0.012344 | 0.69647 |  | 266.8813 |  | -0.27094 | 0.21201
0.012363 | 0.71919 |  | 274.8626 |  | -0.29063 | 0.22754
0.012383 | 0.72936 |  | 279.2202 |  | -0.30572 | 0.23919
0.012402 | 0.73259 |  | 279.1541 |  | -0.31832 | 0.24859
0.012422 | 0.72191 |  | 274.4353 |  | -0.32537 | 0.25412
0.012441 | 0.70196 |  | 265.5757 |  | -0.32724 | 0.25552
0.012461 | 0.67271 |  | 252.7756 |  | -0.32476 | 0.25344
0.01248 | 0.63261 |  | 236.1117 |  | -0.31651 | 0.24696
0.0125 | 0.58439 |  | 215.6419 |  | -0.30402 | 0.23693
0.01252 | 0.5258 |  | 192.0971 |  | -0.28744 | 0.22392
0.012539 | 0.46074 |  | 165.584 |  | -0.26686 | 0.20783
0.012559 | 0.38729 |  | 136.0287 |  | -0.24233 | 0.18839
0.012578 | 0.30759 |  | 104.5812 |  | -0.21275 | 0.16505
0.012598 | 0.22458 |  | 71.4745 |  | -0.18085 | 0.13962
0.012617 | 0.1359 |  | 37.2053 |  | -0.14638 | 0.11243
0.012637 | 0.047619 |  | 2.8717 |  | -0.10867 | 0.082982
0.012656 | -0.041789 |  | -31.4469 |  | -0.071373 | 0.053336
0.012676 | -0.1305 |  | -65.2626 |  | -0.032027 | 0.022328
0.012695 | -0.21496 |  | -97.8975 |  | 0.0094625 | -0.010241
0.012715 | -0.29882 |  | -129.3166 |  | 0.048505 | -0.041139
0.012734 | -0.37746 |  | -158.9649 |  | 0.087898 | -0.071753
0.012754 | -0.44958 |  | -185.5894 |  | 0.12602 | -0.10172
0.012773 | -0.51334 |  | -209.154 |  | 0.15964 | -0.12837
0.012793 | -0.56715 |  | -229.7279 |  | 0.19299 | -0.15415
0.012812 | -0.61481 |  | -247.1679 |  | 0.22406 | -0.17845
0.012832 | -0.65343 |  | -261.8899 |  | 0.25031 | -0.1991
0.012852 | -0.68119 |  | -272.5 |  | 0.27352 | -0.21713
0.012871 | -0.69838 |  | -278.5701 |  | 0.29157 | -0.23097
0.012891 | -0.70447 |  | -280.7109 |  | 0.30531 | -0.24127
0.01291 | -0.70045 |  | -278.2796 |  | 0.31591 | -0.24952
0.01293 | -0.68614 |  | -271.8431 |  | 0.32058 | -0.25319
0.012949 | -0.6626 |  | -261.6258 |  | 0.3211 | -0.2532
0.012969 | -0.63094 |  | -247.3869 |  | 0.31719 | -0.24987
0.012988 | -0.59084 |  | -229.2105 |  | 0.30625 | -0.2413
0.013008 | -0.54378 |  | -206.8898 |  | 0.29246 | -0.23011
0.013027 | -0.49406 |  | -181.4832 |  | 0.27527 | -0.21637
0.013047 | -0.44216 |  | -153.9727 |  | 0.25227 | -0.19839
0.013066 | -0.38183 |  | -124.2818 |  | 0.22639 | -0.17779
0.013086 | -0.31321 |  | -92.312 |  | 0.19598 | -0.15387
0.013105 | -0.2351 |  | -58.6694 |  | 0.16213 | -0.12709
0.013125 | -0.14806 |  | -23.9985 |  | 0.12716 | -0.099382
0.013145 | -0.05761 |  | 10.6795 |  | 0.088917 | -0.069654
0.013164 | 0.039208 |  | 44.4059 |  | 0.050633 | -0.039322
0.013184 | 0.13244 |  | 77.4177 |  | 0.011288 | -0.0083913
0.013203 | 0.22312 |  | 108.9884 |  | -0.030929 | 0.024537
0.013223 | 0.31913 |  | 139.247 |  | -0.069909 | 0.055486
0.013242 | 0.40964 |  | 168.2159 |  | -0.10758 | 0.084798
0.013262 | 0.48936 |  | 193.9338 |  | -0.14523 | 0.11402
0.013281 | 0.5559 |  | 216.4391 |  | -0.17864 | 0.14027
0.013301 | 0.6113 |  | 236.0063 |  | -0.21078 | 0.16524
0.01332 | 0.65683 |  | 251.972 |  | -0.24099 | 0.18877
0.01334 | 0.69046 |  | 264.543 |  | -0.26563 | 0.20804
0.013359 | 0.71413 |  | 273.5992 |  | -0.28641 | 0.22416
0.013379 | 0.72767 |  | 278.7135 |  | -0.3028 | 0.23661
0.013398 | 0.73189 |  | 279.4793 |  | -0.31493 | 0.24583
0.013418 | 0.72463 |  | 275.7828 |  | -0.32388 | 0.25286
0.013437 | 0.70495 |  | 267.6935 |  | -0.3272 | 0.25542
0.013457 | 0.67633 |  | 255.4388 |  | -0.32537 | 0.25391
0.013477 | 0.63983 |  | 239.686 |  | -0.31852 | 0.24852
0.013496 | 0.59435 |  | 220.231 |  | -0.30578 | 0.23849
0.013516 | 0.53839 |  | 197.0455 |  | -0.29065 | 0.22638
0.013535 | 0.4733 |  | 171.0007 |  | -0.27154 | 0.21142
0.013555 | 0.40163 |  | 142.1862 |  | -0.24687 | 0.19221
0.013574 | 0.32414 |  | 111.0155 |  | -0.21969 | 0.17042
0.013594 | 0.24016 |  | 78.1525 |  | -0.18762 | 0.14503
0.013613 | 0.15276 |  | 44.0669 |  | -0.15238 | 0.11723
0.013633 | 0.065817 |  | 9.7172 |  | -0.11699 | 0.089147
0.013652 | -0.022493 |  | -24.5564 |  | -0.078675 | 0.059161
0.013672 | -0.11161 |  | -58.4562 |  | -0.039531 | 0.028232
0.013691 | -0.19816 |  | -91.3231 |  | 4.7972e-05 | -0.0030441
0.013711 | -0.28209 |  | -123.1269 |  | 0.040974 | -0.035138
0.01373 | -0.36244 |  | -153.3508 |  | 0.080003 | -0.065802
0.01375 | -0.43622 |  | -180.6224 |  | 0.11786 | -0.095363
0.01377 | -0.50119 |  | -204.6346 |  | 0.15372 | -0.12356
0.013789 | -0.55725 |  | -225.6974 |  | 0.18585 | -0.1488
0.013809 | -0.60594 |  | -243.8318 |  | 0.21701 | -0.17286
0.013828 | -0.64696 |  | -259.217 |  | 0.24536 | -0.19495
0.013848 | -0.67734 |  | -270.7647 |  | 0.26869 | -0.21331
0.013867 | -0.69633 |  | -277.8368 |  | 0.28845 | -0.22861
0.013887 | -0.70465 |  | -280.7089 |  | 0.30289 | -0.23964
0.013906 | -0.70204 |  | -278.838 |  | 0.31289 | -0.24722
0.013926 | -0.68994 |  | -273.2008 |  | 0.31972 | -0.25237
0.013945 | -0.66901 |  | -264.128 |  | 0.32085 | -0.25318
0.013965 | -0.63891 |  | -250.5546 |  | 0.31811 | -0.25077
0.013984 | -0.60085 |  | -233.0226 |  | 0.31006 | -0.24424
0.014004 | -0.5559 |  | -211.7019 |  | 0.29468 | -0.2322
0.014023 | -0.50657 |  | -186.6858 |  | 0.27791 | -0.21854
0.014043 | -0.45489 |  | -159.3459 |  | 0.25756 | -0.20235
0.014063 | -0.39827 |  | -130.2611 |  | 0.23077 | -0.18161
0.014082 | -0.33137 |  | -98.8713 |  | 0.20226 | -0.15878
0.014102 | -0.25111 |  | -65.4979 |  | 0.16965 | -0.13294
0.014121 | -0.16387 |  | -31.0248 |  | 0.1333 | -0.10441
0.014141 | -0.075083 |  | 3.884 |  | 0.09693 | -0.075536
0.01416 | 0.017488 |  | 37.9989 |  | 0.057991 | -0.04513
0.01418 | 0.11119 |  | 70.9253 |  | 0.018152 | -0.013823
0.014199 | 0.20398 |  | 102.7364 |  | -0.021527 | 0.017475
0.014219 | 0.29705 |  | 133.3026 |  | -0.062406 | 0.049269
0.014238 | 0.39001 |  | 162.5356 |  | -0.10061 | 0.079334
0.014258 | 0.47444 |  | 189.2643 |  | -0.13696 | 0.10773
0.014277 | 0.54363 |  | 212.3655 |  | -0.17291 | 0.13541
0.014297 | 0.60153 |  | 232.1051 |  | -0.20475 | 0.16053
0.014316 | 0.64814 |  | 249.0308 |  | -0.23423 | 0.18358
0.014336 | 0.68491 |  | 262.4246 |  | -0.26108 | 0.20426
0.014355 | 0.7111 |  | 271.8782 |  | -0.28195 | 0.22071
0.014375 | 0.72596 |  | 278.0287 |  | -0.29967 | 0.23419
0.014395 | 0.73342 |  | 280.006 |  | -0.31349 | 0.24483
0.014414 | 0.72793 |  | 276.9849 |  | -0.32167 | 0.25148
0.014434 | 0.71017 |  | 269.5388 |  | -0.32625 | 0.25474
0.014453 | 0.68361 |  | 258.1528 |  | -0.32543 | 0.25404
0.014473 | 0.64849 |  | 243.0794 |  | -0.31938 | 0.24929
0.014492 | 0.60538 |  | 224.2385 |  | -0.3091 | 0.24112
0.014512 | 0.55096 |  | 202.0011 |  | -0.29344 | 0.22887
0.014531 | 0.48859 |  | 176.6547 |  | -0.27464 | 0.2138
0.014551 | 0.41879 |  | 147.9846 |  | -0.25205 | 0.19592
0.01457 | 0.342 |  | 117.1738 |  | -0.22399 | 0.1739
0.01459 | 0.26063 |  | 84.8202 |  | -0.19351 | 0.14965
0.014609 | 0.17356 |  | 50.8647 |  | -0.15988 | 0.12319
0.014629 | 0.086501 |  | 16.7227 |  | -0.12308 | 0.094274
0.014648 | -0.0012468 |  | -17.5072 |  | -0.085861 | 0.064712
0.014668 | -0.092282 |  | -51.8835 |  | -0.04653 | 0.033789
0.014687 | -0.18026 |  | -85.0887 |  | -0.0061594 | 0.0020578
0.014707 | -0.26526 |  | -117.0119 |  | 0.033518 | -0.029212
0.014727 | -0.34734 |  | -147.4092 |  | 0.07305 | -0.06019
0.014746 | -0.4222 |  | -175.2103 |  | 0.1107 | -0.089789
0.014766 | -0.48994 |  | -200.0189 |  | 0.14707 | -0.11818
0.014785 | -0.54808 |  | -221.7688 |  | 0.18141 | -0.14503
0.014805 | -0.59683 |  | -240.4865 |  | 0.21199 | -0.16911
0.014824 | -0.63967 |  | -256.4813 |  | 0.24069 | -0.19143
0.014844 | -0.67224 |  | -268.7862 |  | 0.26532 | -0.21077
0.014863 | -0.69277 |  | -276.478 |  | 0.28458 | -0.2257
0.014883 | -0.70329 |  | -280.2246 |  | 0.30102 | -0.23809
0.014902 | -0.70358 |  | -279.5754 |  | 0.31274 | -0.24724
0.014922 | -0.69399 |  | -274.6066 |  | 0.31956 | -0.25235
0.014941 | -0.67461 |  | -266.1376 |  | 0.32237 | -0.25428
0.014961 | -0.64707 |  | -253.5055 |  | 0.31903 | -0.2516
0.01498 | -0.61284 |  | -236.6868 |  | 0.3114 | -0.24519
0.015 | -0.5709 |  | -215.9999 |  | 0.29923 | -0.23563
0.01502 | -0.52424 |  | -191.8354 |  | 0.28198 | -0.22195
0.015039 | -0.47508 |  | -165.1137 |  | 0.2625 | -0.20626
0.015059 | -0.41508 |  | -136.3035 |  | 0.2377 | -0.18695
0.015078 | -0.34504 |  | -105.2388 |  | 0.20787 | -0.16327
0.015098 | -0.27221 |  | -72.0139 |  | 0.17661 | -0.13835
0.015117 | -0.18996 |  | -37.6243 |  | 0.14151 | -0.11092
0.015137 | -0.10168 |  | -3.0111 |  | 0.1044 | -0.081672
0.015156 | -0.0089045 |  | 30.9434 |  | 0.066966 | -0.052226
0.015176 | 0.092035 |  | 64.1886 |  | 0.02689 | -0.020718
0.015195 | 0.18942 |  | 96.5859 |  | -0.013521 | 0.011176
0.015215 | 0.28292 |  | 127.6093 |  | -0.053509 | 0.042392
0.015234 | 0.37518 |  | 157.2704 |  | -0.093229 | 0.073436
0.015254 | 0.45831 |  | 184.1388 |  | -0.12983 | 0.10221
0.015273 | 0.53092 |  | 207.4441 |  | -0.16492 | 0.1295
0.015293 | 0.5907 |  | 228.0949 |  | -0.19882 | 0.15584
0.015312 | 0.63909 |  | 245.855 |  | -0.22833 | 0.17897
0.015332 | 0.67919 |  | 260.101 |  | -0.25551 | 0.20007
0.015352 | 0.70685 |  | 270.5367 |  | -0.27886 | 0.21821
0.015371 | 0.72478 |  | 277.1223 |  | -0.29575 | 0.23131
0.015391 | 0.73289 |  | 279.5043 |  | -0.31057 | 0.24252
0.01541 | 0.72897 |  | 277.3703 |  | -0.32086 | 0.25066
0.01543 | 0.71533 |  | 271.1006 |  | -0.3247 | 0.25376
0.015449 | 0.69037 |  | 260.6155 |  | -0.32594 | 0.25433
0.015469 | 0.65693 |  | 246.3345 |  | -0.32105 | 0.25039
0.015488 | 0.6151 |  | 228.3753 |  | -0.3103 | 0.242
0.015508 | 0.56177 |  | 206.3011 |  | -0.29717 | 0.23152
0.015527 | 0.5008 |  | 181.3494 |  | -0.2789 | 0.21713
0.015547 | 0.43264 |  | 153.7945 |  | -0.25633 | 0.19943
0.015566 | 0.35768 |  | 123.3919 |  | -0.23008 | 0.17866
0.015586 | 0.27792 |  | 91.2867 |  | -0.199 | 0.15407
0.015605 | 0.19215 |  | 57.7089 |  | -0.16604 | 0.12803
0.015625 | 0.1028 |  | 23.1889 |  | -0.1308 | 0.10033
0.015645 | 0.013995 |  | -11.1139 |  | -0.092913 | 0.070512
0.015664 | -0.075153 |  | -45.2523 |  | -0.054372 | 0.039892
0.015684 | -0.16335 |  | -78.7025 |  | -0.014032 | 0.0080855
0.015703 | -0.24786 |  | -110.6419 |  | 0.026152 | -0.02347
0.015723 | -0.33014 |  | -141.4069 |  | 0.064922 | -0.053916
0.015742 | -0.40675 |  | -170.1324 |  | 0.1039 | -0.084426
0.015762 | -0.47556 |  | -195.5172 |  | 0.14034 | -0.11322
0.015781 | -0.53676 |  | -217.9612 |  | 0.17444 | -0.13996
0.015801 | -0.58784 |  | -237.2695 |  | 0.20698 | -0.16522
0.01582 | -0.63128 |  | -253.4622 |  | 0.23522 | -0.1873
0.01584 | -0.66641 |  | -266.6168 |  | 0.26059 | -0.20695
0.015859 | -0.68972 |  | -275.3942 |  | 0.28228 | -0.22379
0.015879 | -0.70244 |  | -279.9104 |  | 0.29832 | -0.23618
0.015898 | -0.70444 |  | -280.2331 |  | 0.31103 | -0.24568
0.015918 | -0.69605 |  | -276.0227 |  | 0.31914 | -0.25194
0.015938 | -0.67896 |  | -268.1603 |  | 0.32201 | -0.25418
0.015957 | -0.65265 |  | -256.3158 |  | 0.32106 | -0.25314
0.015977 | -0.61792 |  | -240.2299 |  | 0.31435 | -0.24765
0.015996 | -0.57689 |  | -220.4623 |  | 0.30239 | -0.23805
0.016016 | -0.52956 |  | -196.9614 |  | 0.28674 | -0.22548
0.016035 | -0.47704 |  | -170.486 |  | 0.26671 | -0.20976
0.016055 | -0.42241 |  | -142.0269 |  | 0.24315 | -0.19129
0.016074 | -0.35967 |  | -111.4518 |  | 0.21536 | -0.1693
0.016094 | -0.28471 |  | -78.6093 |  | 0.18311 | -0.1438
0.016113 | -0.206 |  | -44.4084 |  | 0.14903 | -0.11674
0.016133 | -0.11869 |  | -10.0046 |  | 0.1128 | -0.088291
0.016152 | -0.023221 |  | 24.3013 |  | 0.074649 | -0.058436
0.016172 | 0.070757 |  | 57.9789 |  | 0.035647 | -0.027538
0.016191 | 0.16966 |  | 90.3014 |  | -0.0055158 | 0.004738
0.016211 | 0.26517 |  | 121.5474 |  | -0.045867 | 0.036466
0.01623 | 0.35475 |  | 151.5868 |  | -0.083928 | 0.066428
0.01625 | 0.44249 |  | 179.1308 |  | -0.1221 | 0.095907
0.01627 | 0.51672 |  | 203.3353 |  | -0.15783 | 0.12387
0.016289 | 0.5799 |  | 224.4365 |  | -0.19131 | 0.15008
0.016309 | 0.63194 |  | 242.6784 |  | -0.22312 | 0.17481
0.016328 | 0.67241 |  | 257.7642 |  | -0.24986 | 0.19581
0.016348 | 0.70317 |  | 268.884 |  | -0.27336 | 0.21385
0.016367 | 0.72178 |  | 276.118 |  | -0.29291 | 0.22901
0.016387 | 0.73249 |  | 279.7491 |  | -0.30692 | 0.23996
0.016406 | 0.73183 |  | 278.5249 |  | -0.31837 | 0.24853
0.016426 | 0.71901 |  | 272.8587 |  | -0.32474 | 0.25361
0.016445 | 0.69618 |  | 263.3486 |  | -0.32547 | 0.25412
0.016465 | 0.66412 |  | 249.5793 |  | -0.32239 | 0.2514
0.016484 | 0.62556 |  | 232.311 |  | -0.31288 | 0.24408
0.016504 | 0.57544 |  | 211.2829 |  | -0.29917 | 0.23313
0.016523 | 0.51551 |  | 186.8707 |  | -0.28259 | 0.22003
0.016543 | 0.44864 |  | 159.7638 |  | -0.26075 | 0.20306
0.016563 | 0.37295 |  | 129.8072 |  | -0.23548 | 0.18292
0.016582 | 0.29219 |  | 97.9026 |  | -0.20577 | 0.15955
0.016602 | 0.20702 |  | 64.5033 |  | -0.17156 | 0.13253
0.016621 | 0.11974 |  | 30.2134 |  | -0.13713 | 0.10499
0.016641 | 0.032663 |  | -4.1617 |  | -0.10075 | 0.076528
0.01666 | -0.056557 |  | -38.3297 |  | -0.061577 | 0.045782
0.01668 | -0.14528 |  | -71.8748 |  | -0.022174 | 0.014501
0.016699 | -0.23081 |  | -104.3664 |  | 0.018661 | -0.017584
0.016719 | -0.31352 |  | -135.5279 |  | 0.058985 | -0.049325
0.016738 | -0.39187 |  | -164.6838 |  | 0.09658 | -0.078868
0.016758 | -0.46284 |  | -190.5836 |  | 0.13331 | -0.1076
0.016777 | -0.52503 |  | -213.5143 |  | 0.16816 | -0.13503
0.016797 | -0.57827 |  | -233.5754 |  | 0.20078 | -0.16038
0.016816 | -0.6232 |  | -250.3357 |  | 0.23122 | -0.18395
0.016836 | -0.66012 |  | -264.1644 |  | 0.25696 | -0.20417
0.016855 | -0.6862 |  | -274.0183 |  | 0.27821 | -0.22074
0.016875 | -0.70057 |  | -279.34 |  | 0.29562 | -0.23403
0.016895 | -0.70419 |  | -280.3244 |  | 0.30905 | -0.24418
0.016914 | -0.69762 |  | -277.0804 |  | 0.31861 | -0.25159
0.016934 | -0.68182 |  | -270.0747 |  | 0.32279 | -0.25485
0.016953 | -0.65658 |  | -258.9323 |  | 0.32183 | -0.25387
0.016973 | -0.6234 |  | -243.8557 |  | 0.31644 | -0.24938
0.016992 | -0.58303 |  | -224.9141 |  | 0.30526 | -0.24053
0.017012 | -0.53574 |  | -201.7407 |  | 0.28988 | -0.22827
0.017031 | -0.48701 |  | -175.6981 |  | 0.27165 | -0.21372
0.017051 | -0.43675 |  | -147.85 |  | 0.2488 | -0.19575
0.01707 | -0.37679 |  | -117.7387 |  | 0.22157 | -0.17417
0.01709 | -0.30369 |  | -85.4541 |  | 0.19055 | -0.14964
0.017109 | -0.22212 |  | -51.6221 |  | 0.15624 | -0.12247
0.017129 | -0.13304 |  | -16.8846 |  | 0.12041 | -0.094171
0.017148 | -0.037097 |  | 17.8197 |  | 0.082886 | -0.064828
0.017168 | 0.057432 |  | 51.6701 |  | 0.043802 | -0.034047
0.017188 | 0.1518 |  | 84.1127 |  | 0.0038215 | -0.0026227
0.017207 | 0.24118 |  | 115.3423 |  | -0.037423 | 0.02965
0.017227 | 0.33235 |  | 145.419 |  | -0.077131 | 0.060834
0.017246 | 0.42593 |  | 173.6809 |  | -0.11382 | 0.089585
0.017266 | 0.50309 |  | 198.917 |  | -0.15005 | 0.11765
0.017285 | 0.5695 |  | 220.729 |  | -0.18461 | 0.14444
0.017305 | 0.62246 |  | 239.589 |  | -0.21574 | 0.16902
0.017324 | 0.66373 |  | 254.9901 |  | -0.24425 | 0.19129
0.017344 | 0.69799 |  | 266.6327 |  | -0.26896 | 0.21029
0.017363 | 0.71723 |  | 274.8653 |  | -0.28869 | 0.22565
0.017383 | 0.73007 |  | 279.3997 |  | -0.30393 | 0.23752
0.017402 | 0.73249 |  | 279.2596 |  | -0.31557 | 0.2465
0.017422 | 0.72128 |  | 274.5061 |  | -0.32318 | 0.25231
0.017441 | 0.70054 |  | 265.6878 |  | -0.32496 | 0.25381
0.017461 | 0.66794 |  | 252.4669 |  | -0.32164 | 0.25117
0.01748 | 0.63056 |  | 235.6767 |  | -0.31459 | 0.24523
0.0175 | 0.58417 |  | 215.644 |  | -0.3021 | 0.23544
0.01752 | 0.52619 |  | 192.1384 |  | -0.2847 | 0.22184
0.017539 | 0.46213 |  | 165.5214 |  | -0.26475 | 0.20589
0.017559 | 0.38994 |  | 136.0837 |  | -0.24031 | 0.18666
0.017578 | 0.31026 |  | 104.4643 |  | -0.21062 | 0.16328
0.017598 | 0.2241 |  | 70.9955 |  | -0.17811 | 0.13741
0.017617 | 0.13633 |  | 36.8961 |  | -0.14356 | 0.11006
0.017637 | 0.050044 |  | 2.8759 |  | -0.10718 | 0.081472
0.017656 | -0.037787 |  | -31.4195 |  | -0.068798 | 0.051336
0.017676 | -0.12643 |  | -65.2196 |  | -0.029032 | 0.02
0.017695 | -0.2138 |  | -97.9541 |  | 0.010894 | -0.01161
0.017715 | -0.29739 |  | -129.4854 |  | 0.051418 | -0.043285
0.017734 | -0.37658 |  | -159.27 |  | 0.090542 | -0.07378
0.017754 | -0.44964 |  | -185.9182 |  | 0.12657 | -0.10239
0.017773 | -0.51304 |  | -209.0954 |  | 0.16197 | -0.1301
0.017793 | -0.56753 |  | -229.5494 |  | 0.19583 | -0.15638
0.017812 | -0.61482 |  | -247.3104 |  | 0.22573 | -0.17986
0.017832 | -0.65403 |  | -261.984 |  | 0.25251 | -0.20069
0.017852 | -0.6823 |  | -272.4668 |  | 0.27504 | -0.21828
0.017871 | -0.69874 |  | -278.6984 |  | 0.29278 | -0.232
0.017891 | -0.70471 |  | -280.6866 |  | 0.30713 | -0.24296
0.01791 | -0.6999 |  | -277.9098 |  | 0.31735 | -0.2508
0.01793 | -0.6856 |  | -271.5276 |  | 0.32293 | -0.25488
0.017949 | -0.66285 |  | -261.7214 |  | 0.32327 | -0.25505
0.017969 | -0.63016 |  | -247.4367 |  | 0.31792 | -0.25064
0.017988 | -0.58924 |  | -228.827 |  | 0.30808 | -0.24258
0.018008 | -0.5426 |  | -206.6632 |  | 0.29409 | -0.2314
0.018027 | -0.49235 |  | -181.338 |  | 0.27617 | -0.21706
0.018047 | -0.44359 |  | -153.4323 |  | 0.2542 | -0.19983
0.018066 | -0.38984 |  | -123.9276 |  | 0.22739 | -0.17872
0.018086 | -0.31807 |  | -92.4248 |  | 0.19693 | -0.15447
0.018105 | -0.2374 |  | -58.5155 |  | 0.1639 | -0.12832
0.018125 | -0.15141 |  | -23.7452 |  | 0.12807 | -0.10014
0.018145 | -0.05975 |  | 10.9134 |  | 0.090772 | -0.070839
0.018164 | 0.028123 |  | 44.9901 |  | 0.051898 | -0.040304
0.018184 | 0.12671 |  | 77.4476 |  | 0.011235 | -0.00844
0.018203 | 0.22642 |  | 108.9406 |  | -0.028896 | 0.023051
0.018223 | 0.31666 |  | 139.5943 |  | -0.068764 | 0.054136
0.018242 | 0.41067 |  | 168.2493 |  | -0.10726 | 0.08429
0.018262 | 0.49143 |  | 194.2262 |  | -0.14274 | 0.11227
0.018281 | 0.55767 |  | 216.6307 |  | -0.17775 | 0.13936
0.018301 | 0.61323 |  | 235.6404 |  | -0.21041 | 0.16483
0.01832 | 0.65552 |  | 251.843 |  | -0.23898 | 0.18721
0.01834 | 0.69126 |  | 264.5539 |  | -0.2647 | 0.20724
0.018359 | 0.71424 |  | 273.3763 |  | -0.28505 | 0.22324
0.018379 | 0.72833 |  | 278.8008 |  | -0.30107 | 0.23537
0.018398 | 0.73298 |  | 279.7967 |  | -0.31438 | 0.24556
0.018418 | 0.72347 |  | 275.5866 |  | -0.32218 | 0.25179
0.018437 | 0.70475 |  | 267.2508 |  | -0.32529 | 0.25405
0.018457 | 0.67545 |  | 254.9892 |  | -0.32383 | 0.25289
0.018477 | 0.63905 |  | 239.2871 |  | -0.31636 | 0.24688
0.018496 | 0.5946 |  | 220.0107 |  | -0.30489 | 0.23761
0.018516 | 0.53894 |  | 196.9296 |  | -0.28923 | 0.22539
0.018535 | 0.47563 |  | 170.9512 |  | -0.26904 | 0.20956
0.018555 | 0.40327 |  | 141.8083 |  | -0.24563 | 0.19105
0.018574 | 0.32617 |  | 110.2958 |  | -0.21758 | 0.16885
0.018594 | 0.24533 |  | 77.6625 |  | -0.18539 | 0.14337
0.018613 | 0.15809 |  | 43.7713 |  | -0.15124 | 0.11638
0.018633 | 0.070589 |  | 9.3956 |  | -0.11469 | 0.087638
0.018652 | -0.017836 |  | -24.7038 |  | -0.076697 | 0.057757
0.018672 | -0.10771 |  | -58.8101 |  | -0.0378 | 0.02706
0.018691 | -0.19572 |  | -92.0472 |  | 0.0027502 | -0.0047711
0.018711 | -0.28157 |  | -123.5515 |  | 0.042615 | -0.036092
0.01873 | -0.36265 |  | -153.5661 |  | 0.081466 | -0.066687
0.01875 | -0.43655 |  | -180.7753 |  | 0.12002 | -0.096883
0.01877 | -0.50178 |  | -204.7073 |  | 0.15546 | -0.12475
0.018789 | -0.55868 |  | -226.0621 |  | 0.188 | -0.15032
0.018809 | -0.60733 |  | -244.2116 |  | 0.2191 | -0.17449
0.018828 | -0.6474 |  | -259.4491 |  | 0.24688 | -0.19611
0.018848 | -0.67799 |  | -271.0866 |  | 0.2703 | -0.2145
0.018867 | -0.69611 |  | -277.699 |  | 0.28941 | -0.22932
0.018887 | -0.70365 |  | -280.2201 |  | 0.30436 | -0.24068
0.018906 | -0.7024 |  | -279.0157 |  | 0.3152 | -0.24909
0.018926 | -0.69067 |  | -273.547 |  | 0.32134 | -0.25376
0.018945 | -0.66965 |  | -264.0857 |  | 0.32269 | -0.25449
0.018965 | -0.63955 |  | -250.6389 |  | 0.31921 | -0.25149
0.018984 | -0.60129 |  | -232.8291 |  | 0.31039 | -0.24437
0.019004 | -0.55941 |  | -211.0378 |  | 0.29669 | -0.23353
0.019023 | -0.51362 |  | -186.4052 |  | 0.27947 | -0.21964
0.019043 | -0.46184 |  | -159.5146 |  | 0.2585 | -0.20301
0.019062 | -0.40281 |  | -130.3406 |  | 0.23271 | -0.18291
0.019082 | -0.33054 |  | -98.6965 |  | 0.20272 | -0.15916
0.019102 | -0.25244 |  | -64.8688 |  | 0.17017 | -0.13334
0.019121 | -0.17135 |  | -30.3671 |  | 0.13499 | -0.10559
0.019141 | -0.080143 |  | 4.0606 |  | 0.097369 | -0.076041
0.01916 | 0.010318 |  | 38.1544 |  | 0.059354 | -0.046139
0.01918 | 0.1049 |  | 70.9447 |  | 0.020025 | -0.015282
0.019199 | 0.20522 |  | 102.7289 |  | -0.021312 | 0.016945
0.019219 | 0.2993 |  | 133.8043 |  | -0.061331 | 0.048458
0.019238 | 0.39336 |  | 163.0877 |  | -0.099442 | 0.078419
0.019258 | 0.47686 |  | 189.6115 |  | -0.13665 | 0.10735
0.019277 | 0.54418 |  | 212.5431 |  | -0.1717 | 0.13461
0.019297 | 0.60346 |  | 232.0203 |  | -0.20384 | 0.15971
0.019316 | 0.64959 |  | 248.9938 |  | -0.23297 | 0.1827
0.019336 | 0.68604 |  | 262.6548 |  | -0.25941 | 0.20324
0.019355 | 0.71339 |  | 272.3433 |  | -0.28187 | 0.22048
0.019375 | 0.72907 |  | 278.5945 |  | -0.29851 | 0.23345
0.019395 | 0.73465 |  | 279.9649 |  | -0.31165 | 0.24345
0.019414 | 0.72721 |  | 276.4443 |  | -0.32132 | 0.25076
0.019434 | 0.71025 |  | 269.4675 |  | -0.32463 | 0.25355
0.019453 | 0.68427 |  | 258.1642 |  | -0.3236 | 0.25261
0.019473 | 0.64863 |  | 243.0786 |  | -0.31847 | 0.24829
0.019492 | 0.60592 |  | 224.6035 |  | -0.30753 | 0.23971
0.019512 | 0.55222 |  | 201.9388 |  | -0.29261 | 0.22788
0.019531 | 0.48999 |  | 176.1975 |  | -0.27359 | 0.21292
0.019551 | 0.42156 |  | 147.871 |  | -0.25012 | 0.19447
0.01957 | 0.34465 |  | 117.0288 |  | -0.2229 | 0.17284
0.01959 | 0.26238 |  | 84.515 |  | -0.19159 | 0.14816
0.019609 | 0.17591 |  | 50.9061 |  | -0.15804 | 0.1215
0.019629 | 0.087083 |  | 16.6164 |  | -0.12278 | 0.093654
0.019648 | -0.0017501 |  | -17.8197 |  | -0.084212 | 0.063715
0.019668 | -0.09161 |  | -52.0679 |  | -0.044479 | 0.032242
0.019688 | -0.1794 |  | -85.4099 |  | -0.0051757 | 0.00098879
0.019707 | -0.26371 |  | -117.056 |  | 0.035287 | -0.030592
0.019727 | -0.34583 |  | -147.4696 |  | 0.074878 | -0.061735
0.019746 | -0.4217 |  | -175.4962 |  | 0.11169 | -0.090767
0.019766 | -0.48915 |  | -200.0024 |  | 0.14798 | -0.11914
0.019785 | -0.54873 |  | -222.0836 |  | 0.18278 | -0.14634
0.019805 | -0.59866 |  | -241.0052 |  | 0.21402 | -0.17071
0.019824 | -0.6398 |  | -256.4205 |  | 0.24217 | -0.19278
0.019844 | -0.67202 |  | -268.7032 |  | 0.26649 | -0.21172
0.019863 | -0.69308 |  | -276.5947 |  | 0.28629 | -0.22697
0.019883 | -0.70353 |  | -280.2294 |  | 0.30174 | -0.23892
0.019902 | -0.7038 |  | -279.7807 |  | 0.31353 | -0.24786
0.019922 | -0.69342 |  | -274.7915 |  | 0.3216 | -0.25389
0.019941 | -0.6739 |  | -266.1532 |  | 0.32346 | -0.25534
0.019961 | -0.6471 |  | -253.5809 |  | 0.32011 | -0.25249
0.01998 | -0.61305 |  | -236.4473 |  | 0.31298 | -0.24659
0.02 | -0.57302 |  | -215.8542 |  | 0.30026 | -0.23651
0.02002 | -0.52565 |  | -191.982 |  | 0.28354 | -0.22312
0.020039 | -0.47003 |  | -165.0215 |  | 0.26343 | -0.20721
0.020059 | -0.41246 |  | -136.1514 |  | 0.23839 | -0.18746
0.020078 | -0.34868 |  | -105.1033 |  | 0.20939 | -0.16448
0.020098 | -0.27193 |  | -71.6679 |  | 0.17697 | -0.13899
0.020117 | -0.18921 |  | -37.2601 |  | 0.14207 | -0.11137
0.020137 | -0.10479 |  | -2.9347 |  | 0.10552 | -0.08258
0.020156 | -0.012575 |  | 31.0492 |  | 0.067038 | -0.052502
0.020176 | 0.088622 |  | 64.5368 |  | 0.027206 | -0.021214
0.020195 | 0.1863 |  | 96.9422 |  | -0.013094 | 0.010516
0.020215 | 0.28315 |  | 127.8077 |  | -0.053278 | 0.042004
0.020234 | 0.37908 |  | 157.4732 |  | -0.09245 | 0.072555
0.020254 | 0.46068 |  | 184.5777 |  | -0.1292 | 0.10146
0.020273 | 0.53175 |  | 207.7723 |  | -0.16425 | 0.12879
0.020293 | 0.59286 |  | 228.2039 |  | -0.19806 | 0.15506
0.020313 | 0.6416 |  | 246.2203 |  | -0.22824 | 0.17886
0.020332 | 0.68094 |  | 260.5334 |  | -0.25464 | 0.19941
0.020352 | 0.70888 |  | 270.625 |  | -0.27779 | 0.21732
0.020371 | 0.72639 |  | 277.3002 |  | -0.29598 | 0.23138
0.020391 | 0.7337 |  | 279.9979 |  | -0.30941 | 0.24172
0.02041 | 0.72927 |  | 277.6732 |  | -0.31944 | 0.24947
0.02043 | 0.71537 |  | 271.1999 |  | -0.32501 | 0.25369
0.020449 | 0.69164 |  | 260.7979 |  | -0.32498 | 0.25368
0.020469 | 0.65843 |  | 246.518 |  | -0.32005 | 0.24974
0.020488 | 0.61683 |  | 228.5053 |  | -0.31044 | 0.24192
0.020508 | 0.56511 |  | 206.5273 |  | -0.29599 | 0.23056
0.020527 | 0.50421 |  | 181.6175 |  | -0.27737 | 0.216
0.020547 | 0.43605 |  | 153.8041 |  | -0.25522 | 0.19833
0.020566 | 0.36132 |  | 123.2573 |  | -0.22901 | 0.17762
0.020586 | 0.28114 |  | 91.3177 |  | -0.19862 | 0.15378
0.020605 | 0.19556 |  | 57.8059 |  | -0.16529 | 0.12734
0.020625 | 0.10567 |  | 23.1747 |  | -0.12956 | 0.099102
0.020645 | 0.015666 |  | -11.2026 |  | -0.091974 | 0.069524
0.020664 | -0.073708 |  | -45.2206 |  | -0.053049 | 0.038939
0.020684 | -0.16234 |  | -78.7636 |  | -0.013064 | 0.0076152
0.020703 | -0.24759 |  | -110.9558 |  | 0.026819 | -0.023862
0.020723 | -0.32995 |  | -141.5213 |  | 0.066404 | -0.054992
0.020742 | -0.40709 |  | -170.136 |  | 0.10505 | -0.085206
0.020762 | -0.47672 |  | -195.691 |  | 0.14144 | -0.11383
0.020781 | -0.53747 |  | -217.9499 |  | 0.17582 | -0.14078
0.020801 | -0.58831 |  | -237.1875 |  | 0.20757 | -0.16569
0.02082 | -0.63203 |  | -253.5718 |  | 0.23642 | -0.18815
0.02084 | -0.66665 |  | -266.5769 |  | 0.2619 | -0.20786
0.020859 | -0.68988 |  | -275.2775 |  | 0.28233 | -0.22395
0.020879 | -0.70265 |  | -279.9141 |  | 0.29932 | -0.23681
0.020898 | -0.70443 |  | -280.221 |  | 0.31252 | -0.24677
0.020918 | -0.69605 |  | -275.9714 |  | 0.31945 | -0.25233
0.020938 | -0.67866 |  | -268.0683 |  | 0.32244 | -0.25429
0.020957 | -0.65274 |  | -256.2817 |  | 0.32155 | -0.2533
0.020977 | -0.61976 |  | -240.1126 |  | 0.31446 | -0.2476
0.020996 | -0.58169 |  | -220.1177 |  | 0.30305 | -0.23834
0.021016 | -0.53946 |  | -196.7217 |  | 0.28763 | -0.22614
0.021035 | -0.49039 |  | -170.4963 |  | 0.26756 | -0.21017
0.021055 | -0.43066 |  | -142.1885 |  | 0.24361 | -0.19126
0.021074 | -0.36306 |  | -111.3685 |  | 0.21504 | -0.16889
0.021094 | -0.28859 |  | -78.1908 |  | 0.1834 | -0.14367
0.021113 | -0.20707 |  | -44.0192 |  | 0.1498 | -0.11706
0.021133 | -0.12024 |  | -9.5603 |  | 0.11292 | -0.088365
0.021152 | -0.027248 |  | 24.5738 |  | 0.074819 | -0.058326
0.021172 | 0.070824 |  | 57.7996 |  | 0.035827 | -0.027464
0.021191 | 0.17323 |  | 90.2826 |  | -0.0055339 | 0.004838
0.021211 | 0.2702 |  | 121.9798 |  | -0.046088 | 0.036604
0.02123 | 0.36039 |  | 152.0002 |  | -0.084134 | 0.06652
0.02125 | 0.44677 |  | 179.4239 |  | -0.12152 | 0.095729
0.02127 | 0.51845 |  | 203.547 |  | -0.15759 | 0.12389
0.021289 | 0.58083 |  | 224.3441 |  | -0.19154 | 0.15042
0.021309 | 0.63409 |  | 242.6791 |  | -0.22281 | 0.17485
0.021328 | 0.673 |  | 258.0277 |  | -0.25017 | 0.19611
0.021348 | 0.70446 |  | 269.2327 |  | -0.27367 | 0.21431
0.021367 | 0.72397 |  | 276.5088 |  | -0.29189 | 0.22859
0.021387 | 0.73195 |  | 279.7056 |  | -0.30615 | 0.2395
0.021406 | 0.73011 |  | 278.2683 |  | -0.31874 | 0.24885
0.021426 | 0.71765 |  | 272.7443 |  | -0.32534 | 0.25418
0.021445 | 0.6966 |  | 263.1919 |  | -0.32527 | 0.25432
0.021465 | 0.66439 |  | 249.624 |  | -0.32156 | 0.25094
0.021484 | 0.62381 |  | 232.4844 |  | -0.31231 | 0.24361
0.021504 | 0.57403 |  | 211.1144 |  | -0.29865 | 0.23298
0.021523 | 0.51504 |  | 186.3975 |  | -0.28236 | 0.22013
0.021543 | 0.44918 |  | 159.3308 |  | -0.26104 | 0.20341
0.021562 | 0.37448 |  | 129.6283 |  | -0.23491 | 0.18254
0.021582 | 0.2939 |  | 97.9802 |  | -0.20472 | 0.15879
0.021602 | 0.20844 |  | 64.388 |  | -0.17158 | 0.13267
0.021621 | 0.12008 |  | 29.7835 |  | -0.13723 | 0.10516
0.021641 | 0.032493 |  | -4.5518 |  | -0.10046 | 0.076353
0.02166 | -0.056168 |  | -38.7415 |  | -0.061361 | 0.045677
0.02168 | -0.14418 |  | -72.0586 |  | -0.021803 | 0.014393
0.021699 | -0.22916 |  | -104.3344 |  | 0.01843 | -0.017235
0.021719 | -0.31252 |  | -135.7166 |  | 0.058954 | -0.049126
0.021738 | -0.3916 |  | -165.0301 |  | 0.097487 | -0.079387
0.021758 | -0.46211 |  | -190.9907 |  | 0.13354 | -0.10772
0.021777 | -0.52427 |  | -213.7152 |  | 0.16815 | -0.13478
0.021797 | -0.57845 |  | -233.6756 |  | 0.20075 | -0.16018
0.021816 | -0.62364 |  | -250.5892 |  | 0.23056 | -0.18346
0.021836 | -0.6605 |  | -264.3115 |  | 0.25719 | -0.20421
0.021855 | -0.68686 |  | -274.1456 |  | 0.27901 | -0.22129
0.021875 | -0.7012 |  | -279.5096 |  | 0.29553 | -0.234
0.021895 | -0.70525 |  | -280.5646 |  | 0.30822 | -0.24358
0.021914 | -0.6988 |  | -277.3055 |  | 0.31758 | -0.25067
0.021934 | -0.68204 |  | -270.0011 |  | 0.32222 | -0.25416
0.021953 | -0.65653 |  | -258.8897 |  | 0.32156 | -0.25359
0.021973 | -0.62355 |  | -243.8372 |  | 0.31594 | -0.24881
0.021992 | -0.58237 |  | -224.725 |  | 0.30482 | -0.23979
0.022012 | -0.53494 |  | -201.9685 |  | 0.2895 | -0.22768
0.022031 | -0.48416 |  | -176.0736 |  | 0.27087 | -0.213
0.022051 | -0.42851 |  | -147.6541 |  | 0.24814 | -0.19518
0.02207 | -0.36869 |  | -117.436 |  | 0.22116 | -0.1738
0.02209 | -0.30238 |  | -85.1714 |  | 0.18937 | -0.14874
0.022109 | -0.22791 |  | -51.1559 |  | 0.15537 | -0.1218
0.022129 | -0.14571 |  | -16.7442 |  | 0.12023 | -0.093967
0.022148 | -0.050557 |  | 17.4842 |  | 0.081826 | -0.064066
0.022168 | 0.051673 |  | 51.4131 |  | 0.042698 | -0.03315
0.022187 | 0.15274 |  | 84.347 |  | 0.0029875 | -0.0018447
0.022207 | 0.25036 |  | 115.848 |  | -0.038097 | 0.030137
0.022227 | 0.34255 |  | 146.0074 |  | -0.077107 | 0.060824
0.022246 | 0.42886 |  | 173.9937 |  | -0.11493 | 0.090368
0.022266 | 0.50442 |  | 198.7274 |  | -0.15152 | 0.11899
0.022285 | 0.56845 |  | 220.3646 |  | -0.18483 | 0.14507
0.022305 | 0.62228 |  | 239.3795 |  | -0.21693 | 0.16976
0.022324 | 0.66555 |  | 255.385 |  | -0.24552 | 0.19211
0.022344 | 0.69776 |  | 267.2493 |  | -0.26891 | 0.21047
0.022363 | 0.71865 |  | 275.1647 |  | -0.28982 | 0.22653
0.022383 | 0.72969 |  | 279.3463 |  | -0.30543 | 0.2387
0.022402 | 0.72981 |  | 278.717 |  | -0.31584 | 0.24672
0.022422 | 0.72052 |  | 274.1823 |  | -0.32396 | 0.25271
0.022441 | 0.7015 |  | 265.837 |  | -0.32606 | 0.25449
0.022461 | 0.67094 |  | 252.7818 |  | -0.32241 | 0.25174
0.02248 | 0.63199 |  | 236.1164 |  | -0.31537 | 0.24589
0.0225 | 0.5831 |  | 215.6079 |  | -0.30278 | 0.23594
0.02252 | 0.52441 |  | 191.6426 |  | -0.28576 | 0.22252
0.022539 | 0.46009 |  | 165.2187 |  | -0.26542 | 0.20635
0.022559 | 0.38874 |  | 135.8651 |  | -0.24029 | 0.18655
0.022578 | 0.30977 |  | 104.438 |  | -0.21144 | 0.16376
0.022598 | 0.22571 |  | 71.3738 |  | -0.17932 | 0.13842
0.022617 | 0.13831 |  | 36.9782 |  | -0.14426 | 0.11081
0.022637 | 0.050295 |  | 2.5184 |  | -0.10828 | 0.082291
0.022656 | -0.038477 |  | -31.7568 |  | -0.069824 | 0.052018
0.022676 | -0.12759 |  | -65.483 |  | -0.029076 | 0.020073
0.022695 | -0.21259 |  | -97.9383 |  | 0.010271 | -0.011162
0.022715 | -0.29598 |  | -129.2536 |  | 0.049716 | -0.042188
0.022734 | -0.37713 |  | -159.0724 |  | 0.089456 | -0.07311
0.022754 | -0.44978 |  | -185.9055 |  | 0.12622 | -0.10214
0.022773 | -0.51356 |  | -209.4087 |  | 0.16121 | -0.12965
0.022793 | -0.56771 |  | -229.8019 |  | 0.1946 | -0.15561
0.022812 | -0.61411 |  | -247.0483 |  | 0.22438 | -0.1789
0.022832 | -0.65337 |  | -261.5643 |  | 0.25135 | -0.19989
0.022852 | -0.68112 |  | -272.2216 |  | 0.27412 | -0.2177
0.022871 | -0.6982 |  | -278.4757 |  | 0.29179 | -0.23137
0.022891 | -0.70472 |  | -280.6681 |  | 0.30646 | -0.24226
0.02291 | -0.69993 |  | -278.0001 |  | 0.3161 | -0.24967
0.02293 | -0.68558 |  | -271.4088 |  | 0.32053 | -0.25306
0.022949 | -0.66212 |  | -261.3276 |  | 0.32199 | -0.25376
0.022969 | -0.63082 |  | -246.9124 |  | 0.31746 | -0.25011
0.022988 | -0.59249 |  | -228.6336 |  | 0.30665 | -0.24159
0.023008 | -0.54668 |  | -206.5106 |  | 0.29275 | -0.23026
0.023027 | -0.49433 |  | -181.0674 |  | 0.27477 | -0.21599
0.023047 | -0.43559 |  | -153.416 |  | 0.25218 | -0.19832
0.023066 | -0.37068 |  | -123.563 |  | 0.22617 | -0.17773
0.023086 | -0.3038 |  | -91.4695 |  | 0.19576 | -0.15376
0.023105 | -0.23683 |  | -57.6421 |  | 0.1616 | -0.1267
0.023125 | -0.16026 |  | -23.3363 |  | 0.12628 | -0.098678
0.023145 | -0.068771 |  | 10.7251 |  | 0.08913 | -0.069733
0.023164 | 0.029823 |  | 44.7487 |  | 0.049948 | -0.038983
0.023184 | 0.13201 |  | 78.0044 |  | 0.010182 | -0.0075222
0.023203 | 0.23245 |  | 109.8689 |  | -0.030782 | 0.024515
0.023223 | 0.32628 |  | 140.5189 |  | -0.070883 | 0.05604
0.023242 | 0.41435 |  | 168.9014 |  | -0.10799 | 0.08518
0.023262 | 0.49123 |  | 194.023 |  | -0.14434 | 0.11332
0.023281 | 0.5556 |  | 216.3587 |  | -0.17936 | 0.14068
0.023301 | 0.61169 |  | 235.9017 |  | -0.21117 | 0.16576
0.02332 | 0.65793 |  | 252.4928 |  | -0.24064 | 0.18863
0.02334 | 0.69255 |  | 265.4432 |  | -0.26595 | 0.20821
0.023359 | 0.71513 |  | 273.869 |  | -0.28567 | 0.22355
0.023379 | 0.72831 |  | 278.7211 |  | -0.30214 | 0.2362
0.023398 | 0.7318 |  | 279.5351 |  | -0.31517 | 0.24638
0.023418 | 0.72287 |  | 275.4388 |  | -0.3235 | 0.25281
0.023438 | 0.70404 |  | 267.5866 |  | -0.32667 | 0.25508
0.023457 | 0.6759 |  | 255.6794 |  | -0.32422 | 0.25314
0.023477 | 0.63891 |  | 239.6065 |  | -0.31734 | 0.24756
0.023496 | 0.59207 |  | 219.9566 |  | -0.30585 | 0.2385
0.023516 | 0.53504 |  | 196.625 |  | -0.28965 | 0.22576
0.023535 | 0.47142 |  | 170.4579 |  | -0.27034 | 0.21044
0.023555 | 0.40081 |  | 141.7742 |  | -0.24679 | 0.19194
0.023574 | 0.32318 |  | 110.7321 |  | -0.2179 | 0.1692
0.023594 | 0.24031 |  | 78.0022 |  | -0.18618 | 0.14408
0.023613 | 0.15347 |  | 43.8241 |  | -0.152 | 0.11702
0.023633 | 0.064397 |  | 9.0789 |  | -0.11489 | 0.087877
0.023652 | -0.024657 |  | -25.2011 |  | -0.077217 | 0.058198
0.023672 | -0.11269 |  | -58.8598 |  | -0.038419 | 0.02761
0.023691 | -0.19893 |  | -91.7548 |  | 0.002078 | -0.0042204
0.023711 | -0.28184 |  | -123.4038 |  | 0.042097 | -0.035839
0.02373 | -0.36214 |  | -153.6086 |  | 0.081521 | -0.066804
0.02375 | -0.43673 |  | -181.1557 |  | 0.11927 | -0.096487
0.02377 | -0.50126 |  | -205.0438 |  | 0.15437 | -0.12399
0.023789 | -0.5576 |  | -226.0065 |  | 0.1879 | -0.15003
0.023809 | -0.60634 |  | -244.0807 |  | 0.21852 | -0.17415
0.023828 | -0.64661 |  | -259.1308 |  | 0.24611 | -0.19566
0.023848 | -0.67766 |  | -270.7679 |  | 0.27046 | -0.21462
0.023867 | -0.69662 |  | -277.8887 |  | 0.28893 | -0.22909
0.023887 | -0.70433 |  | -280.5328 |  | 0.30348 | -0.23991
0.023906 | -0.70214 |  | -278.93 |  | 0.31482 | -0.24852
0.023926 | -0.68936 |  | -273.2498 |  | 0.32038 | -0.25285
0.023945 | -0.6671 |  | -263.7616 |  | 0.32186 | -0.2536
0.023965 | -0.63707 |  | -250.2678 |  | 0.3188 | -0.25101
0.023984 | -0.60005 |  | -232.6752 |  | 0.30959 | -0.24359
0.024004 | -0.55338 |  | -211.2386 |  | 0.29622 | -0.23285
0.024023 | -0.49817 |  | -186.4998 |  | 0.27893 | -0.21922
0.024043 | -0.43978 |  | -159.2105 |  | 0.25731 | -0.20215
0.024063 | -0.37679 |  | -129.7833 |  | 0.23161 | -0.1819
0.024082 | -0.3127 |  | -97.9395 |  | 0.20203 | -0.15849
0.024102 | -0.24867 |  | -64.4046 |  | 0.16948 | -0.13277
0.024121 | -0.17241 |  | -30.4722 |  | 0.1343 | -0.10517
0.024141 | -0.086984 |  | 3.868 |  | 0.096605 | -0.075509
0.02416 | 0.005592 |  | 38.1153 |  | 0.05783 | -0.044892
0.02418 | 0.10855 |  | 71.4324 |  | 0.018493 | -0.013928
0.024199 | 0.20809 |  | 103.5752 |  | -0.022259 | 0.017908
0.024219 | 0.30284 |  | 134.4091 |  | -0.062169 | 0.049219
0.024238 | 0.3922 |  | 163.4936 |  | -0.1 | 0.079089
0.024258 | 0.47146 |  | 189.4518 |  | -0.13752 | 0.1083
0.024277 | 0.54295 |  | 212.1165 |  | -0.17311 | 0.13593
0.024297 | 0.6022 |  | 232.2438 |  | -0.20524 | 0.1611
0.024316 | 0.64923 |  | 249.5818 |  | -0.23453 | 0.1839
0.024336 | 0.68538 |  | 263.2492 |  | -0.26034 | 0.204
0.024355 | 0.71063 |  | 272.5972 |  | -0.28205 | 0.22079
0.024375 | 0.72622 |  | 278.0877 |  | -0.29977 | 0.2343
0.024395 | 0.73005 |  | 279.5576 |  | -0.31355 | 0.24496
0.024414 | 0.72385 |  | 276.5662 |  | -0.32239 | 0.25188
0.024434 | 0.70891 |  | 269.7039 |  | -0.326 | 0.25463
0.024453 | 0.68325 |  | 258.7056 |  | -0.32511 | 0.25388
0.024473 | 0.64653 |  | 243.2853 |  | -0.31923 | 0.24911
0.024492 | 0.60003 |  | 224.0296 |  | -0.30867 | 0.24061
0.024512 | 0.54596 |  | 201.437 |  | -0.29424 | 0.22925
0.024531 | 0.48392 |  | 175.9356 |  | -0.27506 | 0.21425
0.024551 | 0.41433 |  | 147.8266 |  | -0.25155 | 0.19566
0.02457 | 0.33879 |  | 117.2897 |  | -0.22423 | 0.17397
0.02459 | 0.25614 |  | 84.5725 |  | -0.19274 | 0.14915
0.024609 | 0.16932 |  | 50.5264 |  | -0.1591 | 0.12255
0.024629 | 0.081386 |  | 16.0999 |  | -0.12368 | 0.094593
0.024648 | -0.0072679 |  | -18.3886 |  | -0.085829 | 0.064779
0.024668 | -0.094862 |  | -52.2315 |  | -0.046717 | 0.033931
0.024688 | -0.18226 |  | -85.0389 |  | -0.0061735 | 0.0021547
0.024707 | -0.2674 |  | -117.1504 |  | 0.034142 | -0.029653
0.024727 | -0.34828 |  | -147.8445 |  | 0.072817 | -0.060198
0.024746 | -0.42293 |  | -175.8113 |  | 0.11089 | -0.089847
0.024766 | -0.4888 |  | -200.5609 |  | 0.14687 | -0.1181
0.024785 | -0.54752 |  | -222.1126 |  | 0.18056 | -0.14454
0.024805 | -0.59723 |  | -240.5736 |  | 0.2123 | -0.16923
0.024824 | -0.6386 |  | -256.343 |  | 0.24046 | -0.19135
0.024844 | -0.6723 |  | -268.899 |  | 0.26491 | -0.21036
0.024863 | -0.69416 |  | -276.955 |  | 0.28491 | -0.2258
0.024883 | -0.70412 |  | -280.4838 |  | 0.30008 | -0.23759
0.024902 | -0.70304 |  | -279.7029 |  | 0.31209 | -0.24658
0.024922 | -0.69215 |  | -274.722 |  | 0.31956 | -0.25225
0.024941 | -0.67234 |  | -265.881 |  | 0.32098 | -0.25347
0.024961 | -0.64326 |  | -253.2458 |  | 0.31878 | -0.25128
0.02498 | -0.60568 |  | -236.7868 |  | 0.31151 | -0.2454
0.025 | -0.55974 |  | -216.0737 |  | 0.2979 | -0.23482
0.02502 | -0.50703 |  | -191.6726 |  | 0.28175 | -0.22159
0.025039 | -0.45019 |  | -164.8086 |  | 0.26153 | -0.20558
0.025059 | -0.39103 |  | -135.7959 |  | 0.2363 | -0.18581
0.025078 | -0.32697 |  | -104.6792 |  | 0.2081 | -0.1634
0.025098 | -0.25842 |  | -71.5022 |  | 0.17535 | -0.13779
0.025117 | -0.18673 |  | -37.3534 |  | 0.1402 | -0.10988
0.025137 | -0.10531 |  | -3.0469 |  | 0.1039 | -0.081143
0.025156 | -0.012196 |  | 31.2623 |  | 0.064991 | -0.050809
0.025176 | 0.087643 |  | 64.763 |  | 0.025927 | -0.019895
0.025195 | 0.18654 |  | 97.1043 |  | -0.013784 | 0.011333
0.025215 | 0.28431 |  | 128.1461 |  | -0.054921 | 0.043331
0.025234 | 0.37351 |  | 157.7196 |  | -0.094056 | 0.07408
0.025254 | 0.45207 |  | 184.3797 |  | -0.13095 | 0.10304
0.025273 | 0.52719 |  | 207.5413 |  | -0.16646 | 0.13068
0.025293 | 0.58819 |  | 228.2912 |  | -0.1993 | 0.15628
0.025313 | 0.63816 |  | 246.1172 |  | -0.22944 | 0.17975
0.025332 | 0.67953 |  | 260.469 |  | -0.25607 | 0.20052
0.025352 | 0.70594 |  | 270.9232 |  | -0.27854 | 0.21808
0.025371 | 0.72438 |  | 277.2558 |  | -0.2975 | 0.23259
0.025391 | 0.73093 |  | 279.5155 |  | -0.31143 | 0.24328
0.02541 | 0.72614 |  | 277.3121 |  | -0.3206 | 0.25042
0.02543 | 0.71335 |  | 271.1354 |  | -0.32619 | 0.25453
0.025449 | 0.6883 |  | 260.8262 |  | -0.32615 | 0.25459
0.025469 | 0.65469 |  | 246.4191 |  | -0.32099 | 0.25063
0.025488 | 0.61204 |  | 228.2544 |  | -0.31197 | 0.24315
0.025508 | 0.55942 |  | 206.2233 |  | -0.29756 | 0.23178
0.025527 | 0.49791 |  | 181.0963 |  | -0.27891 | 0.21724
0.025547 | 0.42933 |  | 153.4136 |  | -0.25671 | 0.19974
0.025566 | 0.35584 |  | 123.3892 |  | -0.22981 | 0.17851
0.025586 | 0.27503 |  | 91.2576 |  | -0.19965 | 0.15453
0.025605 | 0.18939 |  | 57.4766 |  | -0.16635 | 0.12829
0.025625 | 0.10057 |  | 22.9374 |  | -0.13038 | 0.10003
0.025645 | 0.010681 |  | -11.6457 |  | -0.093454 | 0.070748
0.025664 | -0.076956 |  | -45.5955 |  | -0.05413 | 0.039748
0.025684 | -0.16432 |  | -78.7098 |  | -0.013592 | 0.0079497
0.025703 | -0.24936 |  | -110.7947 |  | 0.026018 | -0.023278
0.025723 | -0.33136 |  | -141.5593 |  | 0.065652 | -0.054406
0.025742 | -0.40889 |  | -170.3771 |  | 0.10401 | -0.084527
0.025762 | -0.4773 |  | -195.9544 |  | 0.14035 | -0.11308
0.025781 | -0.53658 |  | -217.9205 |  | 0.17489 | -0.13999
0.025801 | -0.58726 |  | -237.0322 |  | 0.20675 | -0.16485
0.02582 | -0.63072 |  | -253.4338 |  | 0.23588 | -0.18768
0.02584 | -0.66582 |  | -266.3581 |  | 0.26096 | -0.20733
0.025859 | -0.68976 |  | -275.3752 |  | 0.28142 | -0.22312
0.025879 | -0.70266 |  | -280.053 |  | 0.29847 | -0.23604
0.025898 | -0.70385 |  | -279.8935 |  | 0.31118 | -0.24595
0.025918 | -0.69522 |  | -275.6293 |  | 0.31884 | -0.25192
0.025937 | -0.6775 |  | -267.7751 |  | 0.32227 | -0.25414
0.025957 | -0.64945 |  | -255.883 |  | 0.3204 | -0.25245
0.025977 | -0.61311 |  | -240.0489 |  | 0.3133 | -0.2468
0.025996 | -0.56871 |  | -220.1491 |  | 0.30237 | -0.23794
0.026016 | -0.51713 |  | -196.386 |  | 0.2868 | -0.2256
0.026035 | -0.46263 |  | -170.0696 |  | 0.26676 | -0.20976
0.026055 | -0.4063 |  | -141.5107 |  | 0.24259 | -0.19074
0.026074 | -0.34947 |  | -110.7234 |  | 0.2141 | -0.16822
0.026094 | -0.28981 |  | -78.0851 |  | 0.18262 | -0.14311
0.026113 | -0.21764 |  | -44.0012 |  | 0.1484 | -0.11618
0.026133 | -0.13205 |  | -9.6519 |  | 0.11192 | -0.087584
0.026152 | -0.037806 |  | 24.5743 |  | 0.074514 | -0.058094
0.026172 | 0.06675 |  | 58.4552 |  | 0.03511 | -0.027143
0.026191 | 0.17355 |  | 91.0261 |  | -0.0061817 | 0.0053039
0.026211 | 0.26935 |  | 122.355 |  | -0.046635 | 0.037095
0.02623 | 0.35692 |  | 152.2543 |  | -0.085333 | 0.06734
0.02625 | 0.44094 |  | 179.3741 |  | -0.12249 | 0.096415
0.02627 | 0.51669 |  | 203.3934 |  | -0.15817 | 0.12421
0.026289 | 0.58023 |  | 224.5436 |  | -0.1922 | 0.15063
0.026309 | 0.63149 |  | 242.966 |  | -0.22344 | 0.17506
0.026328 | 0.6724 |  | 258.3443 |  | -0.25135 | 0.19678
0.026348 | 0.70334 |  | 269.3316 |  | -0.27454 | 0.21493
0.026367 | 0.72261 |  | 276.2931 |  | -0.2924 | 0.22889
0.026387 | 0.73127 |  | 279.589 |  | -0.30765 | 0.2403
0.026406 | 0.72934 |  | 278.0542 |  | -0.31919 | 0.24928
0.026426 | 0.71806 |  | 272.6577 |  | -0.32494 | 0.25394
0.026445 | 0.69716 |  | 263.486 |  | -0.32622 | 0.25473
0.026465 | 0.66439 |  | 249.6707 |  | -0.32215 | 0.25148
0.026484 | 0.62236 |  | 232.1246 |  | -0.31268 | 0.24394
0.026504 | 0.57145 |  | 210.7402 |  | -0.29969 | 0.23368
0.026523 | 0.5114 |  | 186.1317 |  | -0.28287 | 0.22036
0.026543 | 0.44474 |  | 159.2296 |  | -0.26125 | 0.20319
0.026562 | 0.37197 |  | 129.6224 |  | -0.23492 | 0.18251
0.026582 | 0.29252 |  | 97.746 |  | -0.20516 | 0.15892
0.026602 | 0.20713 |  | 64.1002 |  | -0.17267 | 0.1332
0.026621 | 0.11841 |  | 29.6237 |  | -0.13738 | 0.10543
0.026641 | 0.029197 |  | -4.7797 |  | -0.10035 | 0.076089
0.02666 | -0.058355 |  | -38.9965 |  | -0.061869 | 0.045657
0.02668 | -0.14527 |  | -72.3222 |  | -0.021783 | 0.014221
0.026699 | -0.23161 |  | -104.5584 |  | 0.01846 | -0.017354
0.026719 | -0.31409 |  | -135.8142 |  | 0.058058 | -0.048489
0.026738 | -0.39231 |  | -164.9963 |  | 0.096852 | -0.078969
0.026758 | -0.46366 |  | -191.1078 |  | 0.13357 | -0.10782
0.026777 | -0.52559 |  | -214.0842 |  | 0.16832 | -0.13487
0.026797 | -0.57897 |  | -233.7488 |  | 0.20081 | -0.16021
0.026816 | -0.62329 |  | -250.4291 |  | 0.22996 | -0.18311
0.026836 | -0.65962 |  | -264.2569 |  | 0.25668 | -0.20384
0.026855 | -0.68666 |  | -274.0442 |  | 0.27866 | -0.22107
0.026875 | -0.70176 |  | -279.5368 |  | 0.29494 | -0.23371
0.026895 | -0.70568 |  | -280.6219 |  | 0.30876 | -0.2441
0.026914 | -0.69837 |  | -276.9924 |  | 0.31801 | -0.25127
0.026934 | -0.68195 |  | -269.6538 |  | 0.32134 | -0.25375
0.026953 | -0.65721 |  | -258.7109 |  | 0.32096 | -0.25321
0.026973 | -0.62324 |  | -243.6562 |  | 0.31548 | -0.24863
0.026992 | -0.5809 |  | -224.6137 |  | 0.3045 | -0.2397
0.027012 | -0.53007 |  | -201.5504 |  | 0.28974 | -0.22801
0.027031 | -0.47639 |  | -175.3863 |  | 0.27099 | -0.2131
0.027051 | -0.4244 |  | -147.3336 |  | 0.24766 | -0.19471
0.02707 | -0.3684 |  | -117.2116 |  | 0.21984 | -0.17283
0.02709 | -0.30518 |  | -84.7879 |  | 0.18858 | -0.14782
0.027109 | -0.23461 |  | -50.8627 |  | 0.15543 | -0.12148
0.027129 | -0.14746 |  | -16.6691 |  | 0.11967 | -0.093686
0.027148 | -0.04719 |  | 17.6188 |  | 0.081249 | -0.063673
0.027168 | 0.051325 |  | 51.955 |  | 0.042392 | -0.032783
0.027187 | 0.15015 |  | 84.8488 |  | 0.0023651 | -0.0011988
0.027207 | 0.24587 |  | 116.1801 |  | -0.038658 | 0.030742
0.027227 | 0.33593 |  | 146.2949 |  | -0.07762 | 0.061095
0.027246 | 0.42353 |  | 173.7574 |  | -0.11494 | 0.0903
0.027266 | 0.50128 |  | 198.463 |  | -0.15157 | 0.11899
0.027285 | 0.56987 |  | 220.8661 |  | -0.18633 | 0.14606
0.027305 | 0.62391 |  | 240.0684 |  | -0.21775 | 0.17064
0.027324 | 0.66598 |  | 255.5913 |  | -0.24544 | 0.19226
0.027344 | 0.69949 |  | 267.1734 |  | -0.26969 | 0.21102
0.027363 | 0.71771 |  | 274.7705 |  | -0.28932 | 0.22643
0.027383 | 0.73035 |  | 278.9783 |  | -0.30482 | 0.23843
0.027402 | 0.73283 |  | 279.0603 |  | -0.31689 | 0.24763
0.027422 | 0.72205 |  | 274.5871 |  | -0.32408 | 0.25326
0.027441 | 0.70233 |  | 265.7719 |  | -0.32607 | 0.25482
0.027461 | 0.67013 |  | 252.3691 |  | -0.32315 | 0.25237
0.02748 | 0.63174 |  | 235.5338 |  | -0.31506 | 0.24581
0.0275 | 0.58386 |  | 215.2868 |  | -0.30254 | 0.23591
0.02752 | 0.52546 |  | 191.414 |  | -0.2858 | 0.22274
0.027539 | 0.46093 |  | 165.013 |  | -0.26495 | 0.20622
0.027559 | 0.3879 |  | 135.8241 |  | -0.24086 | 0.18704
0.027578 | 0.3086 |  | 104.0627 |  | -0.21178 | 0.1643
0.027598 | 0.22384 |  | 70.5279 |  | -0.17865 | 0.13826
0.027617 | 0.13643 |  | 36.2399 |  | -0.14437 | 0.11092
0.027637 | 0.047605 |  | 2.0764 |  | -0.10757 | 0.081984
0.027656 | -0.041541 |  | -31.9758 |  | -0.069091 | 0.051672
0.027676 | -0.12885 |  | -65.564 |  | -0.029697 | 0.020715
0.027695 | -0.21589 |  | -98.3913 |  | 0.010953 | -0.011153
0.027715 | -0.29976 |  | -130.1143 |  | 0.05052 | -0.042491
0.027734 | -0.37956 |  | -159.8939 |  | 0.089153 | -0.07273
0.027754 | -0.45121 |  | -186.3262 |  | 0.12678 | -0.10223
0.027773 | -0.5128 |  | -209.2937 |  | 0.16177 | -0.12985
0.027793 | -0.56869 |  | -229.9283 |  | 0.19462 | -0.15544
0.027813 | -0.61611 |  | -247.7579 |  | 0.22522 | -0.17922
0.027832 | -0.65484 |  | -262.2885 |  | 0.25176 | -0.20003
0.027852 | -0.68316 |  | -272.965 |  | 0.27398 | -0.2175
0.027871 | -0.69902 |  | -278.9386 |  | 0.29286 | -0.23192
0.027891 | -0.70508 |  | -280.516 |  | 0.30692 | -0.24269
0.02791 | -0.70053 |  | -278.1178 |  | 0.31612 | -0.24978
0.02793 | -0.68643 |  | -271.839 |  | 0.32127 | -0.25345
0.027949 | -0.66302 |  | -261.5107 |  | 0.32141 | -0.25344
0.027969 | -0.63038 |  | -247.2388 |  | 0.31731 | -0.24987
0.027988 | -0.58983 |  | -228.8673 |  | 0.30766 | -0.24205
0.028008 | -0.54231 |  | -206.4593 |  | 0.29276 | -0.23026
0.028027 | -0.48925 |  | -181.1382 |  | 0.27505 | -0.21594
0.028047 | -0.43215 |  | -153.4125 |  | 0.25253 | -0.19841
0.028066 | -0.37542 |  | -123.5724 |  | 0.22574 | -0.17736
0.028086 | -0.31131 |  | -91.7606 |  | 0.19584 | -0.15346
0.028105 | -0.23607 |  | -57.9675 |  | 0.16204 | -0.12689
0.028125 | -0.15714 |  | -23.3354 |  | 0.12621 | -0.098683
0.028145 | -0.068427 |  | 11.0244 |  | 0.089085 | -0.069474
0.028164 | 0.029018 |  | 44.8765 |  | 0.050355 | -0.039011
0.028184 | 0.12932 |  | 77.9353 |  | 0.010361 | -0.007516
0.028203 | 0.22677 |  | 109.7069 |  | -0.030449 | 0.024353
0.028223 | 0.31865 |  | 140.1817 |  | -0.070504 | 0.055661
0.028242 | 0.40792 |  | 168.8767 |  | -0.10856 | 0.085578
0.028262 | 0.48791 |  | 194.2994 |  | -0.14476 | 0.1139
0.028281 | 0.5577 |  | 216.4313 |  | -0.17934 | 0.14076
0.028301 | 0.61402 |  | 235.9254 |  | -0.21129 | 0.16579
0.02832 | 0.65728 |  | 252.5142 |  | -0.24024 | 0.18837
0.02834 | 0.69253 |  | 265.3578 |  | -0.26578 | 0.20812
0.028359 | 0.71467 |  | 273.6974 |  | -0.28625 | 0.22405
0.028379 | 0.72796 |  | 278.5421 |  | -0.30238 | 0.2363
0.028398 | 0.7311 |  | 279.4879 |  | -0.31503 | 0.24601
0.028418 | 0.72225 |  | 275.4373 |  | -0.32301 | 0.25234
0.028438 | 0.70522 |  | 267.5865 |  | -0.3263 | 0.25475
0.028457 | 0.67599 |  | 255.6017 |  | -0.3246 | 0.25344
0.028477 | 0.63804 |  | 239.3687 |  | -0.31707 | 0.24746
0.028496 | 0.59172 |  | 219.7669 |  | -0.30532 | 0.238
0.028516 | 0.53534 |  | 196.5469 |  | -0.28989 | 0.22588
0.028535 | 0.4715 |  | 170.2713 |  | -0.26973 | 0.20994
0.028555 | 0.40015 |  | 141.5759 |  | -0.24575 | 0.19099
0.028574 | 0.32287 |  | 110.4893 |  | -0.21789 | 0.16918
0.028594 | 0.23973 |  | 77.4986 |  | -0.1859 | 0.1438
0.028613 | 0.15289 |  | 43.5401 |  | -0.15143 | 0.11642
0.028633 | 0.065007 |  | 9.0396 |  | -0.11509 | 0.087865
0.028652 | -0.023341 |  | -25.3743 |  | -0.076971 | 0.057803
0.028672 | -0.11131 |  | -58.9862 |  | -0.037489 | 0.026671
0.028691 | -0.19834 |  | -91.9542 |  | 0.0025234 | -0.0048863
0.028711 | -0.28219 |  | -123.6765 |  | 0.042287 | -0.036223
0.02873 | -0.36231 |  | -153.6489 |  | 0.081497 | -0.066879
0.02875 | -0.43633 |  | -181.1476 |  | 0.11933 | -0.096592
0.02877 | -0.50128 |  | -205.1606 |  | 0.15506 | -0.1247
0.028789 | -0.55774 |  | -226.0709 |  | 0.18819 | -0.15069
0.028809 | -0.60589 |  | -244.141 |  | 0.21895 | -0.17462
0.028828 | -0.64622 |  | -259.3412 |  | 0.24686 | -0.19615
0.028848 | -0.67713 |  | -270.9023 |  | 0.27007 | -0.21452
0.028867 | -0.69629 |  | -277.916 |  | 0.28907 | -0.22934
0.028887 | -0.70395 |  | -280.5635 |  | 0.30449 | -0.24079
0.028906 | -0.70143 |  | -278.9203 |  | 0.31486 | -0.24878
0.028926 | -0.68934 |  | -273.2041 |  | 0.32048 | -0.25313
0.028945 | -0.6676 |  | -263.6351 |  | 0.322 | -0.25417
0.028965 | -0.63768 |  | -250.1286 |  | 0.31855 | -0.25126
0.028984 | -0.5988 |  | -232.5491 |  | 0.30965 | -0.24391
0.029004 | -0.55285 |  | -211.0929 |  | 0.29615 | -0.2332
0.029023 | -0.50219 |  | -186.3711 |  | 0.27899 | -0.21951
0.029043 | -0.44345 |  | -158.9648 |  | 0.25772 | -0.20261
0.029063 | -0.37935 |  | -129.5866 |  | 0.23171 | -0.18218
0.029082 | -0.3134 |  | -97.9898 |  | 0.20174 | -0.15842
0.029102 | -0.24182 |  | -64.2836 |  | 0.169 | -0.1325
0.029121 | -0.16273 |  | -30.041 |  | 0.13375 | -0.10475
0.029141 | -0.080525 |  | 4.2929 |  | 0.096584 | -0.075569
0.02916 | 0.0081501 |  | 38.4981 |  | 0.05834 | -0.045492
0.02918 | 0.10622 |  | 71.5691 |  | 0.018305 | -0.01407
0.029199 | 0.20335 |  | 103.4463 |  | -0.022676 | 0.018006
0.029219 | 0.29838 |  | 134.4623 |  | -0.062518 | 0.049364
0.029238 | 0.39274 |  | 163.5823 |  | -0.10088 | 0.079485
0.029258 | 0.47598 |  | 189.6769 |  | -0.13747 | 0.10797
0.029277 | 0.5447 |  | 212.698 |  | -0.17261 | 0.1352
0.029297 | 0.60254 |  | 232.4448 |  | -0.20572 | 0.16114
0.029316 | 0.6493 |  | 249.3524 |  | -0.2349 | 0.18417
0.029336 | 0.68526 |  | 263.1118 |  | -0.26072 | 0.20406
0.029355 | 0.71101 |  | 272.5501 |  | -0.28236 | 0.22067
0.029375 | 0.72614 |  | 278.2687 |  | -0.29905 | 0.23366
0.029395 | 0.73095 |  | 279.829 |  | -0.31323 | 0.24457
0.029414 | 0.72495 |  | 276.6467 |  | -0.32278 | 0.25203
0.029434 | 0.70938 |  | 269.5312 |  | -0.32571 | 0.25424
0.029453 | 0.68372 |  | 258.1998 |  | -0.32471 | 0.25317
0.029473 | 0.64786 |  | 242.9873 |  | -0.31896 | 0.24873
0.029492 | 0.60334 |  | 224.1552 |  | -0.30789 | 0.24018
0.029512 | 0.54875 |  | 201.4224 |  | -0.29362 | 0.22873
0.029531 | 0.48633 |  | 175.8355 |  | -0.27468 | 0.21376
0.029551 | 0.41785 |  | 147.6172 |  | -0.25043 | 0.19473
0.02957 | 0.34097 |  | 116.8652 |  | -0.22313 | 0.17303
0.02959 | 0.2583 |  | 84.374 |  | -0.19263 | 0.14891
0.029609 | 0.17227 |  | 50.5347 |  | -0.159 | 0.12244
0.029629 | 0.083656 |  | 16.0377 |  | -0.12313 | 0.094193
0.029648 | -0.0049245 |  | -18.4926 |  | -0.084822 | 0.064103
0.029668 | -0.094879 |  | -52.522 |  | -0.045431 | 0.032919
0.029687 | -0.18256 |  | -85.5287 |  | -0.0054942 | 0.0014033
0.029707 | -0.26535 |  | -117.283 |  | 0.034859 | -0.030141
0.029727 | -0.34683 |  | -147.7297 |  | 0.073609 | -0.060645
0.029746 | -0.42288 |  | -175.9681 |  | 0.11109 | -0.09012
0.029766 | -0.49042 |  | -200.6324 |  | 0.14768 | -0.11869
0.029785 | -0.54832 |  | -222.061 |  | 0.18162 | -0.14531
0.029805 | -0.59717 |  | -240.7703 |  | 0.21296 | -0.16987
0.029824 | -0.63935 |  | -256.4985 |  | 0.24151 | -0.19208
0.029844 | -0.67192 |  | -268.7353 |  | 0.26564 | -0.21089
0.029863 | -0.6937 |  | -276.8076 |  | 0.28498 | -0.22587
0.029883 | -0.70387 |  | -280.4117 |  | 0.30051 | -0.23766
0.029902 | -0.70315 |  | -279.4813 |  | 0.31277 | -0.24701
0.029922 | -0.69305 |  | -274.5436 |  | 0.31993 | -0.25259
0.029941 | -0.67265 |  | -265.8136 |  | 0.32132 | -0.25359
0.029961 | -0.64468 |  | -253.1042 |  | 0.31892 | -0.25135
0.02998 | -0.60906 |  | -236.3475 |  | 0.31138 | -0.24509
0.03 | -0.56413 |  | -215.5509 |  | 0.29812 | -0.2346
0.03002 | -0.51539 |  | -191.4614 |  | 0.28219 | -0.22187
0.030039 | -0.4634 |  | -164.6297 |  | 0.26215 | -0.20605
0.030059 | -0.40484 |  | -135.4736 |  | 0.23628 | -0.18584
0.030078 | -0.34049 |  | -104.3995 |  | 0.20709 | -0.16257
0.030098 | -0.26271 |  | -71.339 |  | 0.17521 | -0.13711
0.030117 | -0.17633 |  | -36.8677 |  | 0.14026 | -0.10966
0.030137 | -0.094163 |  | -2.3382 |  | 0.10357 | -0.081003
0.030156 | -0.0063207 |  | 31.694 |  | 0.065436 | -0.051021
0.030176 | 0.088926 |  | 65.2137 |  | 0.025547 | -0.019525
0.030195 | 0.18305 |  | 97.3402 |  | -0.015035 | 0.01237
0.030215 | 0.27879 |  | 128.0347 |  | -0.055258 | 0.043805
0.030234 | 0.37173 |  | 157.666 |  | -0.093912 | 0.073988
0.030254 | 0.45634 |  | 184.8025 |  | -0.13085 | 0.103
0.030273 | 0.53278 |  | 208.5327 |  | -0.16647 | 0.13096
0.030293 | 0.59313 |  | 228.9609 |  | -0.19944 | 0.15667
0.030312 | 0.64035 |  | 246.2425 |  | -0.22959 | 0.18007
0.030332 | 0.67979 |  | 260.524 |  | -0.25654 | 0.20097
0.030352 | 0.70711 |  | 270.8268 |  | -0.27891 | 0.21846
0.030371 | 0.72486 |  | 277.3063 |  | -0.29687 | 0.2324
0.030391 | 0.7323 |  | 280.1297 |  | -0.31095 | 0.2431
0.03041 | 0.72748 |  | 277.8303 |  | -0.32098 | 0.25093
0.03043 | 0.71319 |  | 271.1002 |  | -0.32601 | 0.25486
0.030449 | 0.68878 |  | 260.7114 |  | -0.32597 | 0.2546
0.030469 | 0.65517 |  | 246.2688 |  | -0.32114 | 0.25058
0.030488 | 0.6134 |  | 228.1647 |  | -0.31111 | 0.24263
0.030508 | 0.56188 |  | 206.2969 |  | -0.29673 | 0.23145
0.030527 | 0.50194 |  | 181.1833 |  | -0.27867 | 0.21715
0.030547 | 0.43433 |  | 153.5137 |  | -0.25646 | 0.19949
0.030566 | 0.35864 |  | 123.1483 |  | -0.22981 | 0.17856
0.030586 | 0.27759 |  | 90.7391 |  | -0.19877 | 0.15412
0.030605 | 0.19254 |  | 57.2254 |  | -0.16515 | 0.12747
0.030625 | 0.10403 |  | 22.9034 |  | -0.13032 | 0.099915
0.030645 | 0.014823 |  | -11.6585 |  | -0.092791 | 0.070525
0.030664 | -0.074089 |  | -45.6176 |  | -0.053315 | 0.03947
0.030684 | -0.16209 |  | -78.9529 |  | -0.013864 | 0.008163
0.030703 | -0.24803 |  | -111.2879 |  | 0.026461 | -0.023508
0.030723 | -0.33106 |  | -141.9153 |  | 0.066349 | -0.054732
0.030742 | -0.40824 |  | -170.5375 |  | 0.1044 | -0.08464
0.030762 | -0.47748 |  | -196.022 |  | 0.1411 | -0.11349
0.030781 | -0.53793 |  | -218.0023 |  | 0.175 | -0.14016
0.030801 | -0.58899 |  | -237.3095 |  | 0.2067 | -0.16478
0.03082 | -0.63254 |  | -253.7704 |  | 0.23618 | -0.18761
0.03084 | -0.66703 |  | -266.7102 |  | 0.26106 | -0.20718
0.030859 | -0.69023 |  | -275.6262 |  | 0.28168 | -0.22337
0.030879 | -0.70296 |  | -280.0484 |  | 0.29854 | -0.23623
0.030898 | -0.7043 |  | -280.0069 |  | 0.31075 | -0.24541
0.030918 | -0.69617 |  | -275.8972 |  | 0.31855 | -0.2514
0.030937 | -0.6789 |  | -267.8632 |  | 0.32221 | -0.25407
0.030957 | -0.65138 |  | -255.9396 |  | 0.32035 | -0.25249
0.030977 | -0.61731 |  | -240.1045 |  | 0.31332 | -0.24674
0.030996 | -0.57762 |  | -220.0775 |  | 0.30187 | -0.23731
0.031016 | -0.53309 |  | -196.3389 |  | 0.2858 | -0.22464
0.031035 | -0.48157 |  | -170.0537 |  | 0.26639 | -0.20939
0.031055 | -0.42271 |  | -141.5439 |  | 0.24248 | -0.19061
0.031074 | -0.36011 |  | -110.8422 |  | 0.21385 | -0.16807
0.031094 | -0.28736 |  | -78.1219 |  | 0.18215 | -0.14274
0.031113 | -0.20514 |  | -43.8048 |  | 0.14708 | -0.11509
0.031133 | -0.11936 |  | -9.1352 |  | 0.11116 | -0.086907
0.031152 | -0.032722 |  | 25.086 |  | 0.074438 | -0.057996
0.031172 | 0.062587 |  | 58.477 |  | 0.034164 | -0.026531
0.031191 | 0.16598 |  | 90.782 |  | -0.0069056 | 0.0058334
0.031211 | 0.26393 |  | 121.9722 |  | -0.046982 | 0.037402
0.03123 | 0.36185 |  | 152.0277 |  | -0.086355 | 0.068053
0.03125 | 0.44996 |  | 179.8799 |  | -0.12328 | 0.09696
0.03127 | 0.5222 |  | 204.0019 |  | -0.15858 | 0.12454
0.031289 | 0.58494 |  | 224.8871 |  | -0.19285 | 0.15114
0.031309 | 0.63284 |  | 242.8967 |  | -0.22378 | 0.17536
0.031328 | 0.67286 |  | 257.7046 |  | -0.25123 | 0.19678
0.031348 | 0.70339 |  | 269.0047 |  | -0.27481 | 0.21507
0.031367 | 0.72246 |  | 276.3985 |  | -0.29315 | 0.22929
0.031387 | 0.73281 |  | 279.8903 |  | -0.30773 | 0.24046
0.031406 | 0.73058 |  | 278.5739 |  | -0.31886 | 0.24904
0.031426 | 0.71904 |  | 272.6865 |  | -0.32519 | 0.25389
0.031445 | 0.69637 |  | 262.8992 |  | -0.32668 | 0.25498
0.031465 | 0.6651 |  | 249.2229 |  | -0.32269 | 0.25186
0.031484 | 0.62617 |  | 232.0423 |  | -0.31298 | 0.24415
0.031504 | 0.57529 |  | 210.9848 |  | -0.29914 | 0.23313
0.031523 | 0.51583 |  | 186.5376 |  | -0.28224 | 0.21966
0.031543 | 0.44816 |  | 159.1507 |  | -0.26111 | 0.20316
0.031563 | 0.3735 |  | 129.0534 |  | -0.23537 | 0.18295
0.031582 | 0.29376 |  | 97.1927 |  | -0.20586 | 0.15936
0.031602 | 0.20909 |  | 63.9182 |  | -0.17237 | 0.13287
0.031621 | 0.12149 |  | 29.7845 |  | -0.13643 | 0.10443
0.031641 | 0.03296 |  | -4.6293 |  | -0.1 | 0.075631
0.03166 | -0.056047 |  | -38.9567 |  | -0.062066 | 0.045958
0.03168 | -0.14504 |  | -72.6809 |  | -0.02179 | 0.01437
0.031699 | -0.23117 |  | -105.1038 |  | 0.018714 | -0.017684
0.031719 | -0.31382 |  | -135.9771 |  | 0.058257 | -0.048941
0.031738 | -0.39296 |  | -165.0066 |  | 0.097342 | -0.079368
0.031758 | -0.4644 |  | -191.0951 |  | 0.1342 | -0.10807
0.031777 | -0.52574 |  | -213.8845 |  | 0.16823 | -0.13494
0.031797 | -0.57883 |  | -233.724 |  | 0.20091 | -0.16063
0.031816 | -0.62441 |  | -250.8445 |  | 0.23085 | -0.18392
0.031836 | -0.66046 |  | -264.4432 |  | 0.25659 | -0.20398
0.031855 | -0.68588 |  | -273.901 |  | 0.27815 | -0.22079
0.031875 | -0.70074 |  | -279.5005 |  | 0.29553 | -0.2341
0.031895 | -0.70472 |  | -280.4397 |  | 0.30892 | -0.24435
0.031914 | -0.69795 |  | -276.904 |  | 0.31767 | -0.25105
0.031934 | -0.6819 |  | -269.8245 |  | 0.32175 | -0.25397
0.031953 | -0.65771 |  | -258.7038 |  | 0.32123 | -0.25329
0.031973 | -0.6252 |  | -243.5063 |  | 0.31543 | -0.24851
0.031992 | -0.58528 |  | -224.4224 |  | 0.3045 | -0.23978
0.032012 | -0.53954 |  | -201.3481 |  | 0.28923 | -0.22749
0.032031 | -0.48694 |  | -175.4282 |  | 0.27072 | -0.21271
0.032051 | -0.42733 |  | -147.5221 |  | 0.24765 | -0.19487
0.03207 | -0.36648 |  | -117.0597 |  | 0.21977 | -0.17292
0.03209 | -0.30199 |  | -84.5004 |  | 0.18911 | -0.14828
0.032109 | -0.22588 |  | -50.6627 |  | 0.15497 | -0.12142
0.032129 | -0.14173 |  | -16.1199 |  | 0.11848 | -0.092896
0.032148 | -0.051936 |  | 17.9422 |  | 0.081621 | -0.063819
0.032168 | 0.047375 |  | 51.5956 |  | 0.042924 | -0.033378
0.032188 | 0.14859 |  | 84.7945 |  | 0.0019294 | -0.0011481
0.032207 | 0.24532 |  | 116.2615 |  | -0.039256 | 0.031172
0.032227 | 0.34096 |  | 146.2281 |  | -0.078595 | 0.061997
0.032246 | 0.42972 |  | 174.3827 |  | -0.11583 | 0.0912
0.032266 | 0.50604 |  | 199.0499 |  | -0.15164 | 0.11907
0.032285 | 0.57084 |  | 220.6594 |  | -0.18589 | 0.14574
0.032305 | 0.62475 |  | 239.7654 |  | -0.21756 | 0.17063
0.032324 | 0.66695 |  | 255.4928 |  | -0.24609 | 0.19283
0.032344 | 0.6979 |  | 267.1898 |  | -0.27045 | 0.21165
0.032363 | 0.71989 |  | 275.0754 |  | -0.28974 | 0.22664
0.032383 | 0.73051 |  | 279.402 |  | -0.30529 | 0.23856
0.032402 | 0.73133 |  | 279.0404 |  | -0.31708 | 0.24764
0.032422 | 0.72251 |  | 274.134 |  | -0.3239 | 0.253
0.032441 | 0.70173 |  | 265.4463 |  | -0.32635 | 0.25479
0.032461 | 0.67227 |  | 252.4687 |  | -0.32391 | 0.25272
0.03248 | 0.63271 |  | 235.6968 |  | -0.31561 | 0.24618
0.0325 | 0.58333 |  | 215.3887 |  | -0.30281 | 0.23613
0.03252 | 0.52548 |  | 191.4916 |  | -0.28568 | 0.22265
0.032539 | 0.45856 |  | 164.6235 |  | -0.2648 | 0.20617
0.032559 | 0.38591 |  | 135.2929 |  | -0.24136 | 0.18752
0.032578 | 0.3076 |  | 103.9333 |  | -0.21217 | 0.16467
0.032598 | 0.22339 |  | 70.7595 |  | -0.17852 | 0.13811
0.032617 | 0.13636 |  | 36.5164 |  | -0.14439 | 0.11075
0.032637 | 0.047671 |  | 2.0175 |  | -0.10734 | 0.081694
0.032656 | -0.041329 |  | -32.265 |  | -0.068671 | 0.051341
0.032676 | -0.12938 |  | -65.8781 |  | -0.030217 | 0.021005
0.032695 | -0.21563 |  | -98.5673 |  | 0.010261 | -0.010742
0.032715 | -0.2983 |  | -129.8759 |  | 0.050801 | -0.042745
0.032734 | -0.37727 |  | -159.3592 |  | 0.089547 | -0.073126
0.032754 | -0.44988 |  | -186.2399 |  | 0.12665 | -0.10221
0.032773 | -0.51338 |  | -209.6791 |  | 0.1616 | -0.12965
0.032793 | -0.56821 |  | -229.9558 |  | 0.19461 | -0.15529
0.032813 | -0.61528 |  | -247.6039 |  | 0.22487 | -0.17897
0.032832 | -0.65397 |  | -262.042 |  | 0.25109 | -0.19955
0.032852 | -0.68148 |  | -272.3374 |  | 0.2739 | -0.21719
0.032871 | -0.69838 |  | -278.5985 |  | 0.29261 | -0.23175
0.032891 | -0.70492 |  | -280.6133 |  | 0.30614 | -0.24233
0.03291 | -0.69978 |  | -277.9389 |  | 0.31603 | -0.24968
0.03293 | -0.68517 |  | -271.4009 |  | 0.32136 | -0.25358
0.032949 | -0.66219 |  | -261.149 |  | 0.32126 | -0.25333
0.032969 | -0.63108 |  | -246.738 |  | 0.31675 | -0.2496
0.032988 | -0.59133 |  | -228.3212 |  | 0.30689 | -0.24181
0.033008 | -0.54356 |  | -206.1222 |  | 0.29274 | -0.23024
0.033027 | -0.48941 |  | -180.8984 |  | 0.27463 | -0.21574
0.033047 | -0.42936 |  | -153.111 |  | 0.25175 | -0.19792
0.033066 | -0.36564 |  | -123.0449 |  | 0.22557 | -0.17717
0.033086 | -0.29859 |  | -91.0109 |  | 0.19553 | -0.15334
0.033105 | -0.23097 |  | -57.1326 |  | 0.16167 | -0.12656
0.033125 | -0.15688 |  | -22.776 |  | 0.12615 | -0.098539
0.033145 | -0.069865 |  | 11.1929 |  | 0.088821 | -0.069339
0.033164 | 0.028448 |  | 45.0206 |  | 0.049502 | -0.038487
0.033184 | 0.1316 |  | 78.346 |  | 0.009681 | -0.0070339
0.033203 | 0.22733 |  | 110.3915 |  | -0.030559 | 0.024582
0.033223 | 0.32263 |  | 140.8884 |  | -0.070697 | 0.055873
0.033242 | 0.41356 |  | 169.2863 |  | -0.10869 | 0.0856
0.033262 | 0.48937 |  | 194.3713 |  | -0.14475 | 0.11385
0.033281 | 0.55777 |  | 216.5335 |  | -0.17957 | 0.1409
0.033301 | 0.61235 |  | 236.2383 |  | -0.212 | 0.1662
0.03332 | 0.65701 |  | 252.7108 |  | -0.24084 | 0.18874
0.03334 | 0.69366 |  | 265.5472 |  | -0.26572 | 0.20806
0.033359 | 0.71447 |  | 274.2079 |  | -0.28631 | 0.22416
0.033379 | 0.72802 |  | 278.8503 |  | -0.30228 | 0.23645
0.033398 | 0.7305 |  | 279.3917 |  | -0.31493 | 0.246
0.033418 | 0.722 |  | 275.5197 |  | -0.32364 | 0.25275
0.033438 | 0.70524 |  | 267.6216 |  | -0.32631 | 0.2548
0.033457 | 0.67612 |  | 255.6376 |  | -0.32414 | 0.25309
0.033477 | 0.63916 |  | 239.7316 |  | -0.31754 | 0.24772
0.033496 | 0.59091 |  | 219.7456 |  | -0.30565 | 0.23818
0.033516 | 0.53383 |  | 196.2775 |  | -0.28975 | 0.22576
0.033535 | 0.471 |  | 170.3469 |  | -0.27007 | 0.21019
0.033555 | 0.39939 |  | 141.5794 |  | -0.2458 | 0.19097
0.033574 | 0.32327 |  | 110.4597 |  | -0.21733 | 0.16862
0.033594 | 0.24072 |  | 77.6775 |  | -0.18534 | 0.14329
0.033613 | 0.15326 |  | 43.4706 |  | -0.15122 | 0.11623
0.033633 | 0.064491 |  | 8.7666 |  | -0.11519 | 0.087919
0.033652 | -0.024338 |  | -25.5598 |  | -0.076705 | 0.057698
0.033672 | -0.11165 |  | -59.2334 |  | -0.03729 | 0.02656
0.033691 | -0.19915 |  | -92.021 |  | 0.0030418 | -0.0051319
0.033711 | -0.2828 |  | -123.6341 |  | 0.043516 | -0.03692
0.03373 | -0.36233 |  | -153.8155 |  | 0.082062 | -0.067267
0.03375 | -0.43694 |  | -181.2459 |  | 0.11978 | -0.096797
0.03377 | -0.50214 |  | -205.262 |  | 0.15545 | -0.12488
0.033789 | -0.55836 |  | -226.2714 |  | 0.18801 | -0.1504
0.033809 | -0.60639 |  | -244.2203 |  | 0.21949 | -0.17481
0.033828 | -0.64692 |  | -259.3823 |  | 0.24737 | -0.19671
0.033848 | -0.67728 |  | -270.8905 |  | 0.27005 | -0.21459
0.033867 | -0.69647 |  | -277.8684 |  | 0.28975 | -0.22966
0.033887 | -0.70464 |  | -280.5362 |  | 0.30464 | -0.24089
0.033906 | -0.70085 |  | -278.7018 |  | 0.31425 | -0.24838
0.033926 | -0.68841 |  | -273.0774 |  | 0.32113 | -0.25359
0.033945 | -0.6671 |  | -263.7482 |  | 0.32281 | -0.25464
0.033965 | -0.63571 |  | -250.016 |  | 0.31838 | -0.25104
0.033984 | -0.59632 |  | -232.4649 |  | 0.30981 | -0.24402
0.034004 | -0.54881 |  | -211.1308 |  | 0.29601 | -0.23303
0.034023 | -0.49509 |  | -186.0395 |  | 0.27843 | -0.21902
0.034043 | -0.44 |  | -158.7113 |  | 0.25779 | -0.20265
0.034063 | -0.38327 |  | -129.4908 |  | 0.23169 | -0.18222
0.034082 | -0.32066 |  | -97.714 |  | 0.20172 | -0.1584
0.034102 | -0.24921 |  | -64.3486 |  | 0.16915 | -0.13253
0.034121 | -0.16772 |  | -30.1695 |  | 0.1335 | -0.10458
0.034141 | -0.07963 |  | 4.5145 |  | 0.096505 | -0.075484
0.03416 | 0.011288 |  | 38.6537 |  | 0.058114 | -0.045295
0.03418 | 0.10866 |  | 71.7749 |  | 0.017739 | -0.013615
0.034199 | 0.20676 |  | 103.741 |  | -0.02284 | 0.018328
0.034219 | 0.30028 |  | 134.4058 |  | -0.062267 | 0.04933
0.034238 | 0.39135 |  | 163.4972 |  | -0.10064 | 0.07925
0.034258 | 0.47289 |  | 189.701 |  | -0.13782 | 0.10828
0.034277 | 0.54417 |  | 212.5161 |  | -0.17263 | 0.13562
0.034297 | 0.6033 |  | 232.5885 |  | -0.20528 | 0.16099
0.034316 | 0.64872 |  | 249.5571 |  | -0.23553 | 0.18438
0.034336 | 0.68514 |  | 262.8513 |  | -0.26107 | 0.2044
0.034355 | 0.71043 |  | 272.386 |  | -0.28221 | 0.22094
0.034375 | 0.72632 |  | 278.051 |  | -0.29997 | 0.23448
0.034395 | 0.73163 |  | 279.5485 |  | -0.31325 | 0.24464
0.034414 | 0.72452 |  | 276.6629 |  | -0.32195 | 0.25141
0.034434 | 0.7086 |  | 269.481 |  | -0.32619 | 0.25461
0.034453 | 0.68195 |  | 257.9365 |  | -0.32529 | 0.25389
0.034473 | 0.64611 |  | 242.5987 |  | -0.31928 | 0.24908
0.034492 | 0.60106 |  | 223.7022 |  | -0.30837 | 0.2404
0.034512 | 0.54673 |  | 201.1267 |  | -0.29323 | 0.22846
0.034531 | 0.48526 |  | 175.6563 |  | -0.27428 | 0.21333
0.034551 | 0.41451 |  | 147.3886 |  | -0.25097 | 0.19503
0.03457 | 0.33831 |  | 116.5969 |  | -0.22332 | 0.17342
0.03459 | 0.25737 |  | 83.902 |  | -0.19217 | 0.14862
0.034609 | 0.1702 |  | 49.8485 |  | -0.15846 | 0.12186
0.034629 | 0.081148 |  | 15.5988 |  | -0.12259 | 0.093664
0.034648 | -0.0077513 |  | -18.6548 |  | -0.084616 | 0.063753
0.034668 | -0.095331 |  | -52.7576 |  | -0.04525 | 0.032734
0.034688 | -0.18152 |  | -85.8189 |  | -0.0055406 | 0.0014182
0.034707 | -0.26604 |  | -117.6859 |  | 0.034595 | -0.03016
0.034727 | -0.34844 |  | -148.1993 |  | 0.074403 | -0.061337
0.034746 | -0.42462 |  | -176.1769 |  | 0.11184 | -0.090895
0.034766 | -0.49013 |  | -200.7536 |  | 0.14788 | -0.11904
0.034785 | -0.54836 |  | -222.2782 |  | 0.18252 | -0.14589
0.034805 | -0.5985 |  | -241.0156 |  | 0.21352 | -0.17034
0.034824 | -0.64009 |  | -256.8672 |  | 0.24151 | -0.19219
0.034844 | -0.67305 |  | -269.0076 |  | 0.26606 | -0.2112
0.034863 | -0.69381 |  | -276.8193 |  | 0.28586 | -0.22654
0.034883 | -0.70423 |  | -280.5099 |  | 0.30161 | -0.2386
0.034902 | -0.70338 |  | -279.5611 |  | 0.31345 | -0.24776
0.034922 | -0.69165 |  | -274.4429 |  | 0.3206 | -0.25326
0.034941 | -0.67221 |  | -265.8254 |  | 0.32264 | -0.25456
0.034961 | -0.64344 |  | -253.1614 |  | 0.3197 | -0.25202
0.03498 | -0.60613 |  | -236.4059 |  | 0.31172 | -0.24563
0.035 | -0.56138 |  | -215.5962 |  | 0.29922 | -0.23553
0.03502 | -0.51044 |  | -191.3216 |  | 0.2828 | -0.22245
0.035039 | -0.45628 |  | -164.411 |  | 0.26234 | -0.20629
0.035059 | -0.39977 |  | -135.242 |  | 0.23775 | -0.18674
0.035078 | -0.34001 |  | -104.1389 |  | 0.20842 | -0.16364
0.035098 | -0.27061 |  | -71.2235 |  | 0.17605 | -0.13802
0.035117 | -0.18877 |  | -36.9876 |  | 0.14176 | -0.11096
0.035137 | -0.10044 |  | -2.2823 |  | 0.10463 | -0.08197
0.035156 | -0.0072855 |  | 31.9269 |  | 0.066015 | -0.051487
0.035176 | 0.086853 |  | 65.5085 |  | 0.026408 | -0.020197
0.035195 | 0.17991 |  | 97.8357 |  | -0.01412 | 0.011571
0.035215 | 0.27946 |  | 128.2051 |  | -0.054059 | 0.042775
0.035234 | 0.37677 |  | 157.6585 |  | -0.092603 | 0.072913
0.035254 | 0.45971 |  | 184.9438 |  | -0.12973 | 0.10208
0.035273 | 0.53237 |  | 208.4403 |  | -0.16561 | 0.13003
0.035293 | 0.59417 |  | 229.0553 |  | -0.19904 | 0.15605
0.035312 | 0.64237 |  | 246.5215 |  | -0.22886 | 0.17939
0.035332 | 0.67948 |  | 260.2737 |  | -0.25533 | 0.19991
0.035352 | 0.7069 |  | 270.5945 |  | -0.27774 | 0.21736
0.035371 | 0.72532 |  | 277.2921 |  | -0.29561 | 0.23127
0.035391 | 0.73389 |  | 279.8654 |  | -0.30999 | 0.24229
0.03541 | 0.73053 |  | 277.9134 |  | -0.32012 | 0.25013
0.03543 | 0.71513 |  | 271.292 |  | -0.32508 | 0.25389
0.035449 | 0.68957 |  | 260.3079 |  | -0.32517 | 0.2539
0.035469 | 0.65656 |  | 245.8012 |  | -0.31967 | 0.24957
0.035488 | 0.61403 |  | 227.8026 |  | -0.3099 | 0.24168
0.035508 | 0.56111 |  | 206.0217 |  | -0.2965 | 0.23099
0.035527 | 0.50162 |  | 181.2431 |  | -0.27782 | 0.21642
0.035547 | 0.43307 |  | 153.3697 |  | -0.25542 | 0.19874
0.035566 | 0.35636 |  | 122.5517 |  | -0.22898 | 0.17789
0.035586 | 0.27523 |  | 90.3367 |  | -0.19761 | 0.15312
0.035605 | 0.18917 |  | 56.8773 |  | -0.16448 | 0.12663
0.035625 | 0.10059 |  | 22.4687 |  | -0.12966 | 0.099274
0.035645 | 0.011665 |  | -11.7952 |  | -0.092009 | 0.069913
0.035664 | -0.076637 |  | -45.8675 |  | -0.053004 | 0.038991
0.035684 | -0.16426 |  | -79.4124 |  | -0.012698 | 0.0071962
0.035703 | -0.24967 |  | -111.6959 |  | 0.027891 | -0.02479
0.035723 | -0.33222 |  | -142.3278 |  | 0.067186 | -0.055721
0.035742 | -0.40917 |  | -170.8146 |  | 0.10537 | -0.085501
0.035762 | -0.47685 |  | -196.1857 |  | 0.14144 | -0.11385
0.035781 | -0.53731 |  | -218.197 |  | 0.17562 | -0.14059
0.035801 | -0.58945 |  | -237.5765 |  | 0.2081 | -0.16583
0.03582 | -0.63307 |  | -254.1299 |  | 0.23676 | -0.18838
0.03584 | -0.66728 |  | -266.9416 |  | 0.26187 | -0.20796
0.035859 | -0.69026 |  | -275.5445 |  | 0.28316 | -0.22434
0.035879 | -0.70353 |  | -280.0889 |  | 0.29924 | -0.23683
0.035898 | -0.705 |  | -280.1818 |  | 0.3112 | -0.24604
0.035918 | -0.69576 |  | -275.8493 |  | 0.31933 | -0.25207
0.035937 | -0.67797 |  | -267.9612 |  | 0.32281 | -0.25463
0.035957 | -0.65109 |  | -256.0688 |  | 0.32138 | -0.25339
0.035977 | -0.6161 |  | -240.0278 |  | 0.31446 | -0.24774
0.035996 | -0.57386 |  | -220.0882 |  | 0.30231 | -0.23808
0.036016 | -0.52544 |  | -196.3334 |  | 0.28651 | -0.22537
0.036035 | -0.47231 |  | -169.8435 |  | 0.26666 | -0.20968
0.036055 | -0.41915 |  | -141.2298 |  | 0.24281 | -0.19088
0.036074 | -0.36375 |  | -110.5628 |  | 0.21546 | -0.16903
0.036094 | -0.2948 |  | -78.0328 |  | 0.18317 | -0.14375
0.036113 | -0.21432 |  | -43.9874 |  | 0.14814 | -0.11602
0.036133 | -0.12874 |  | -9.2475 |  | 0.11211 | -0.087443
0.036152 | -0.031924 |  | 25.1261 |  | 0.074115 | -0.0579
0.036172 | 0.069859 |  | 58.8431 |  | 0.034962 | -0.027009
0.036191 | 0.16671 |  | 91.3846 |  | -0.0057312 | 0.0049649
0.036211 | 0.26623 |  | 122.2155 |  | -0.046305 | 0.036786
0.03623 | 0.36211 |  | 152.0014 |  | -0.084639 | 0.066935
0.03625 | 0.44683 |  | 179.6143 |  | -0.12237 | 0.096056
0.03627 | 0.52111 |  | 203.8277 |  | -0.15835 | 0.12426
0.036289 | 0.58234 |  | 224.9873 |  | -0.19145 | 0.15037
0.036309 | 0.63332 |  | 243.1277 |  | -0.22318 | 0.17482
0.036328 | 0.67341 |  | 258.0716 |  | -0.25114 | 0.19654
0.036348 | 0.70313 |  | 268.974 |  | -0.27338 | 0.21401
0.036367 | 0.72325 |  | 276.0948 |  | -0.29194 | 0.22833
0.036387 | 0.73307 |  | 279.6921 |  | -0.30719 | 0.23998
0.036406 | 0.73235 |  | 278.5125 |  | -0.31825 | 0.24841
0.036426 | 0.71886 |  | 272.7186 |  | -0.32424 | 0.2532
0.036445 | 0.69612 |  | 262.8812 |  | -0.32502 | 0.25396
0.036465 | 0.66478 |  | 249.0968 |  | -0.32127 | 0.25066
0.036484 | 0.62359 |  | 231.6883 |  | -0.31234 | 0.2435
0.036504 | 0.57319 |  | 210.6609 |  | -0.29851 | 0.23282
0.036523 | 0.51392 |  | 186.3513 |  | -0.2812 | 0.219
0.036543 | 0.44747 |  | 158.9939 |  | -0.25966 | 0.20198
0.036562 | 0.37333 |  | 128.9084 |  | -0.23372 | 0.18155
0.036582 | 0.29267 |  | 97.0783 |  | -0.2043 | 0.15815
0.036602 | 0.20758 |  | 63.6514 |  | -0.17143 | 0.13226
0.036621 | 0.11981 |  | 29.3066 |  | -0.13606 | 0.10441
0.036641 | 0.031541 |  | -4.8803 |  | -0.098737 | 0.075053
0.03666 | -0.058367 |  | -39.1745 |  | -0.060104 | 0.0445
0.03668 | -0.14804 |  | -72.9536 |  | -0.020836 | 0.013448
0.036699 | -0.23269 |  | -105.279 |  | 0.019715 | -0.018241
0.036719 | -0.31569 |  | -136.2849 |  | 0.059806 | -0.049862
0.036738 | -0.39457 |  | -165.3669 |  | 0.097748 | -0.079851
0.036758 | -0.46435 |  | -191.3404 |  | 0.1347 | -0.10869
0.036777 | -0.52683 |  | -214.1316 |  | 0.16952 | -0.13589
0.036797 | -0.57955 |  | -234.0509 |  | 0.20144 | -0.16076
0.036816 | -0.6249 |  | -250.9686 |  | 0.23152 | -0.18416
0.036836 | -0.66198 |  | -264.7099 |  | 0.25758 | -0.20472
0.036855 | -0.68663 |  | -274.3954 |  | 0.27895 | -0.22131
0.036875 | -0.70182 |  | -279.5979 |  | 0.29658 | -0.23465
0.036895 | -0.70535 |  | -280.3682 |  | 0.30925 | -0.24452
0.036914 | -0.69835 |  | -276.9262 |  | 0.31802 | -0.25124
0.036934 | -0.68345 |  | -269.9982 |  | 0.32281 | -0.25475
0.036953 | -0.65916 |  | -258.8679 |  | 0.32182 | -0.25393
0.036973 | -0.62809 |  | -243.4726 |  | 0.31599 | -0.24902
0.036992 | -0.58957 |  | -224.4361 |  | 0.30504 | -0.24013
0.037012 | -0.54202 |  | -201.3504 |  | 0.28955 | -0.22769
0.037031 | -0.48897 |  | -175.2708 |  | 0.27109 | -0.21304
0.037051 | -0.43307 |  | -147.2988 |  | 0.2479 | -0.19508
0.03707 | -0.37109 |  | -117.0371 |  | 0.22002 | -0.17301
0.03709 | -0.29966 |  | -84.5252 |  | 0.18907 | -0.14833
0.037109 | -0.22359 |  | -50.5792 |  | 0.15497 | -0.12142
0.037129 | -0.13777 |  | -16.1866 |  | 0.11879 | -0.092982
0.037148 | -0.041923 |  | 18.1809 |  | 0.081488 | -0.063737
0.037168 | 0.050508 |  | 52.1469 |  | 0.042307 | -0.0329
0.037187 | 0.14909 |  | 84.7734 |  | 0.0016645 | -0.00092636
0.037207 | 0.24711 |  | 116.1021 |  | -0.038885 | 0.030833
0.037227 | 0.33716 |  | 146.4055 |  | -0.078107 | 0.061577
0.037246 | 0.42937 |  | 174.3769 |  | -0.11566 | 0.091
0.037266 | 0.5059 |  | 199.166 |  | -0.15178 | 0.1192
0.037285 | 0.56905 |  | 220.9667 |  | -0.18585 | 0.14579
0.037305 | 0.62533 |  | 239.7602 |  | -0.21725 | 0.17029
0.037324 | 0.66554 |  | 255.2985 |  | -0.24565 | 0.1924
0.037344 | 0.69754 |  | 266.9867 |  | -0.27008 | 0.2114
0.037363 | 0.71935 |  | 275.0384 |  | -0.28963 | 0.22654
0.037383 | 0.73089 |  | 279.4537 |  | -0.30487 | 0.23826
0.037402 | 0.73249 |  | 278.9865 |  | -0.31653 | 0.24722
0.037422 | 0.72113 |  | 274.1534 |  | -0.32371 | 0.25278
0.037441 | 0.70134 |  | 265.3398 |  | -0.32577 | 0.25447
0.037461 | 0.66997 |  | 252.0287 |  | -0.32304 | 0.25221
0.03748 | 0.63078 |  | 235.3821 |  | -0.31514 | 0.24571
0.0375 | 0.58447 |  | 215.264 |  | -0.30208 | 0.23536
0.03752 | 0.52558 |  | 191.3564 |  | -0.28504 | 0.22201
0.037539 | 0.45956 |  | 164.602 |  | -0.26462 | 0.20587
0.037559 | 0.38756 |  | 135.2389 |  | -0.24014 | 0.18655
0.037578 | 0.30854 |  | 103.6276 |  | -0.21122 | 0.16383
0.037598 | 0.22482 |  | 70.1919 |  | -0.17847 | 0.13792
0.037617 | 0.13803 |  | 36.113 |  | -0.14322 | 0.10998
0.037637 | 0.049919 |  | 2.0817 |  | -0.10651 | 0.081123
0.037656 | -0.039012 |  | -32.363 |  | -0.068326 | 0.051218
0.037676 | -0.12775 |  | -66.2857 |  | -0.028948 | 0.020127
0.037695 | -0.21479 |  | -98.8249 |  | 0.011213 | -0.0117
0.037715 | -0.29821 |  | -130.1934 |  | 0.051648 | -0.043457
0.037734 | -0.37743 |  | -159.8053 |  | 0.090753 | -0.074104
0.037754 | -0.4499 |  | -186.339 |  | 0.12751 | -0.10298
0.037773 | -0.51294 |  | -209.7 |  | 0.16226 | -0.13017
0.037793 | -0.56883 |  | -230.3055 |  | 0.19517 | -0.15596
0.037812 | -0.6166 |  | -247.8753 |  | 0.22558 | -0.17969
0.037832 | -0.65466 |  | -262.2141 |  | 0.25236 | -0.20052
0.037852 | -0.68251 |  | -272.6349 |  | 0.27505 | -0.21824
0.037871 | -0.6993 |  | -278.7385 |  | 0.29357 | -0.23243
0.037891 | -0.70505 |  | -280.5487 |  | 0.30719 | -0.2429
0.03791 | -0.69975 |  | -277.9125 |  | 0.31639 | -0.25001
0.03793 | -0.68568 |  | -271.5973 |  | 0.32155 | -0.25369
0.037949 | -0.66246 |  | -261.4223 |  | 0.32184 | -0.25377
0.037969 | -0.62914 |  | -246.8204 |  | 0.31747 | -0.25015
0.037988 | -0.5886 |  | -228.3823 |  | 0.30811 | -0.24247
0.038008 | -0.54248 |  | -206.1467 |  | 0.2934 | -0.23077
0.038027 | -0.49124 |  | -180.6451 |  | 0.27462 | -0.21586
0.038047 | -0.43549 |  | -153.0063 |  | 0.25239 | -0.19831
0.038066 | -0.3779 |  | -123.2202 |  | 0.22595 | -0.17753
0.038086 | -0.31576 |  | -91.1397 |  | 0.19574 | -0.15366
0.038105 | -0.24229 |  | -57.3515 |  | 0.16236 | -0.12729
0.038125 | -0.16132 |  | -22.8443 |  | 0.12611 | -0.098735
0.038145 | -0.068681 |  | 11.3847 |  | 0.088777 | -0.069279
0.038164 | 0.0308 |  | 45.3653 |  | 0.050137 | -0.038852
0.038184 | 0.12539 |  | 78.5584 |  | 0.0096124 | -0.007075
0.038203 | 0.22522 |  | 109.9948 |  | -0.030576 | 0.024568
0.038223 | 0.32051 |  | 140.4891 |  | -0.069744 | 0.055324
0.038242 | 0.4076 |  | 169.2287 |  | -0.10814 | 0.08529
0.038262 | 0.49075 |  | 194.5077 |  | -0.14491 | 0.11399
0.038281 | 0.55742 |  | 216.7611 |  | -0.17958 | 0.14097
0.038301 | 0.61421 |  | 236.2653 |  | -0.21183 | 0.16614
0.03832 | 0.65931 |  | 252.6182 |  | -0.24064 | 0.18864
0.03834 | 0.69168 |  | 265.1935 |  | -0.26504 | 0.20763
0.038359 | 0.7166 |  | 273.8736 |  | -0.28527 | 0.22339
0.038379 | 0.7287 |  | 278.8474 |  | -0.30227 | 0.23629
0.038398 | 0.73194 |  | 279.3424 |  | -0.31556 | 0.24653
0.038418 | 0.72386 |  | 275.3744 |  | -0.32327 | 0.25275
0.038437 | 0.70433 |  | 267.461 |  | -0.32582 | 0.25443
0.038457 | 0.67715 |  | 255.2132 |  | -0.32397 | 0.25279
0.038477 | 0.63905 |  | 239.0941 |  | -0.31667 | 0.24714
0.038496 | 0.59212 |  | 219.4175 |  | -0.30489 | 0.23784
0.038516 | 0.53653 |  | 196.1996 |  | -0.28951 | 0.22575
0.038535 | 0.47275 |  | 170.2103 |  | -0.26964 | 0.2099
0.038555 | 0.40118 |  | 141.3476 |  | -0.24535 | 0.19078
0.038574 | 0.32292 |  | 110.1316 |  | -0.21707 | 0.16868
0.038594 | 0.24064 |  | 77.2761 |  | -0.18501 | 0.1432
0.038613 | 0.15345 |  | 43.0495 |  | -0.15068 | 0.11597
0.038633 | 0.06437 |  | 8.7286 |  | -0.11469 | 0.087618
0.038652 | -0.024057 |  | -25.5077 |  | -0.076532 | 0.057639
0.038672 | -0.11263 |  | -59.3781 |  | -0.037206 | 0.026673
0.038691 | -0.19956 |  | -92.1909 |  | 0.0030048 | -0.0052
0.038711 | -0.28288 |  | -123.9337 |  | 0.043477 | -0.037083
0.03873 | -0.36269 |  | -153.8255 |  | 0.082367 | -0.067556
0.03875 | -0.43667 |  | -181.2 |  | 0.11955 | -0.096793
0.03877 | -0.50146 |  | -205.3596 |  | 0.15495 | -0.12447
0.038789 | -0.55795 |  | -226.13 |  | 0.18853 | -0.15055
0.038809 | -0.60677 |  | -244.2563 |  | 0.21963 | -0.17488
0.038828 | -0.6471 |  | -259.4457 |  | 0.24704 | -0.1963
0.038848 | -0.67725 |  | -270.6607 |  | 0.27058 | -0.21456
0.038867 | -0.69582 |  | -277.6086 |  | 0.28935 | -0.22913
0.038887 | -0.70398 |  | -280.4052 |  | 0.30389 | -0.24028
0.038906 | -0.70129 |  | -278.7156 |  | 0.31511 | -0.2487
0.038926 | -0.68836 |  | -272.9639 |  | 0.32114 | -0.25326
0.038945 | -0.66615 |  | -263.3653 |  | 0.32167 | -0.25378
0.038965 | -0.63438 |  | -249.6183 |  | 0.31813 | -0.25074
0.038984 | -0.59424 |  | -232.1069 |  | 0.3095 | -0.24356
0.039004 | -0.5463 |  | -210.6368 |  | 0.29565 | -0.23267
0.039023 | -0.49363 |  | -185.6647 |  | 0.27853 | -0.21907
0.039043 | -0.43873 |  | -158.4796 |  | 0.25714 | -0.20224
[5 empty] | 0.23107 | -0.1817
[5 empty] | 0.20145 | -0.15805
[5 empty] | 0.168 | -0.13177
[5 empty] | 0.13277 | -0.10397
[5 empty] | 0.096384 | -0.075178
[5 empty] | 0.05767 | -0.044819
[5 empty] | 0.017565 | -0.013197
[5 empty] | -0.023388 | 0.018891
[5 empty] | -0.063324 | 0.050183
[5 empty] | -0.10144 | 0.080022
[5 empty] | -0.13823 | 0.10867
[5 empty] | -0.17285 | 0.1357
[5 empty] | -0.20576 | 0.1612
[5 empty] | -0.2359 | 0.18468
[5 empty] | -0.26142 | 0.20472
[5 empty] | -0.28252 | 0.22112
[5 empty] | -0.2998 | 0.23426
[5 empty] | -0.3134 | 0.24461
[5 empty] | -0.32235 | 0.25181
[5 empty] | -0.32615 | 0.25474
[5 empty] | -0.32514 | 0.2538
[5 empty] | -0.31935 | 0.24923
[5 empty] | -0.30842 | 0.24055
[5 empty] | -0.29299 | 0.22838
[5 empty] | -0.27415 | 0.2133
[5 empty] | -0.25102 | 0.1951
[5 empty] | -0.22343 | 0.17354
[5 empty] | -0.19249 | 0.14893
[5 empty] | -0.15858 | 0.12201
[5 empty] | -0.12249 | 0.093512
[5 empty] | -0.084461 | 0.063669
[5 empty] | -0.045083 | 0.032679
[5 empty] | -0.005531 | 0.0012923
[5 empty] | 0.035186 | -0.030514
[5 empty] | 0.074979 | -0.061606
[5 empty] | 0.11187 | -0.09079
[5 empty] | 0.1483 | -0.11926
[5 empty] | 0.18268 | -0.14615
[5 empty] | 0.2134 | -0.17025
[5 empty] | 0.24175 | -0.19225
[5 empty] | 0.26599 | -0.21121
[5 empty] | 0.28578 | -0.22658
[5 empty] | 0.30197 | -0.23899
[5 empty] | 0.31352 | -0.24792
[5 empty] | 0.32057 | -0.25309
[5 empty] | 0.32261 | -0.2545
[5 empty] | 0.31894 | -0.25167
[5 empty] | 0.31153 | -0.24537