## EtaStar_Disp
η* 計算シート (変位入力版) Disp→Acc: a = -(2πf)²·d/1000
■ 入力パラメータ
サンプリング周波数 fs |  | Hz | A列全体平均から自動算出
データ点数 N |  | 点
加振周波数 f | 50 | Hz | 黄色: 加振周波数
粉体質量 m_p | 1.61 | g | 黄色: 粉体のみ(基準ジグなら 0)
容器質量 m_c | 2.1 | g | 黄色: 容器(ジグ)質量
合計質量 m_tot |  | g
角周波数 ω |  | rad/s
■ 使い方
1. 「TimeData」シート: A列=時刻[s], B列=力[N], C列=変位[mm] を貼り付け
2. 黄色セルに 加振周波数 f, 粉体質量 m_p, 容器質量 m_c を入力
3. ★ η* の行に答えが自動表示
※ 加速度は a = -(2πf)²·d/1000 でシート内部換算
■ 計算式
D(f) = Σ d[n]·exp(-j2πf·t[n]) ※d はmm単位の生DFT
X(f) = -(2πf)²·D/1000 ※加速度DFT [m/s²]
Y(f) = Σ F[n]·exp(-j2πf·t[n]) ※力DFT
η* = -2π·Im(X*·Y) / (m_tot · ¦X¦²) ※論文式(2)
■ 計算結果
項目 | 値 | 単位 | 備考
Re(D) [変位DFT, mm単位]
Im(D) [変位DFT, mm単位]
Re(Y) [力DFT]
Im(Y) [力DFT]
Re(X) [加速度DFT = -ω²·D/1000]
Im(X)
¦X¦² (加速度パワー)
Re(P_cross) = Re(X)·Re(Y)+Im(X)·Im(Y)
Im(P_cross) = Re(X)·Im(Y)-Im(X)·Re(Y)
A_disp (変位振幅) |  | mm
A_acc (加速度振幅) |  | m/s²
v_c,max (容器最大速度) |  | m/s
★ η* (Reduced Loss Factor) |  | - | 論文 式(2)
(検算) E_diss [J] |  | J
(検算) 基準KE ½·m_tot·v² [J] |  | J
(検算) E_diss / KE |  | - | η* と一致するはず

## EtaStar_Acc
η* 計算シート (加速度入力版) Acc 直接使用
■ 入力パラメータ
サンプリング周波数 fs |  | Hz | A列全体平均から自動算出
データ点数 N |  | 点
加振周波数 f | 100 | Hz | 黄色: 加振周波数
粉体質量 m_p | 0.787 | g | 黄色: 粉体のみ(基準ジグなら 0)
容器質量 m_c | 0.88 | g | 黄色: 容器(ジグ)質量
合計質量 m_tot |  | g
角周波数 ω |  | rad/s
■ 使い方
1. 「TimeData」シート: A列=時刻[s], B列=力[N], D列=加速度[m/s²] を貼り付け
2. 黄色セルに 加振周波数 f, 粉体質量 m_p, 容器質量 m_c を入力
3. ★ η* の行に答えが自動表示
※ 加速度を直接使用(微分・変換なし)
■ 計算式
X(f) = Σ a[n]·exp(-j2πf·t[n]) ※加速度DFT [m/s²]
Y(f) = Σ F[n]·exp(-j2πf·t[n]) ※力DFT
η* = -2π·Im(X*·Y) / (m_tot · ¦X¦²) ※論文式(2)
■ 計算結果
項目 | 値 | 単位 | 備考
Re(Y) [力DFT]
Im(Y) [力DFT]
Re(X) [加速度DFT]
Im(X) [加速度DFT]
¦X¦² (加速度パワー)
Re(P_cross) = Re(X)·Re(Y)+Im(X)·Im(Y)
Im(P_cross) = Re(X)·Im(Y)-Im(X)·Re(Y)
A_acc (加速度振幅) |  | m/s²
v_c,max (容器最大速度) |  | m/s
★ η* (Reduced Loss Factor) |  | - | 論文 式(2)
(検算) E_diss [J] |  | J
(検算) 基準KE ½·m_tot·v² [J] |  | J
(検算) E_diss / KE |  | - | η* と一致するはず

## TimeData
時刻 t [s] | 力 F [N] | 変位 d [mm] ← Disp版で使う | 加速度 a [m/s²] ← Acc版で使う
0 | 0.47194 |  | 168.8612 | ← A: 時刻[s], B: 力[N] は両方で使用 | 0.29988 | -0.236
0.00019531 | 0.43479 |  | 153.3295 | ← C: 変位[mm] → EtaStar_Disp シート | 0.28336 | -0.22279
0.00039063 | 0.38783 |  | 135.4023 | ← D: 加速度[m/s²] → EtaStar_Acc シート | 0.26342 | -0.20692
0.00058594 | 0.33586 |  | 115.4432 | ※ どちらか片方のみ埋めればOK(使う方のシートで計算) | 0.23863 | -0.18741
0.00078125 | 0.28089 |  | 94.0385 |  | 0.20914 | -0.16401
0.00097656 | 0.22182 |  | 71.5272 |  | 0.17738 | -0.1388
0.0011719 | 0.16193 |  | 48.1178 |  | 0.14286 | -0.11167
0.0013672 | 0.09836 |  | 24.0417 |  | 0.10543 | -0.082425
0.0015625 | 0.033684 |  | -0.49071 |  | 0.067588 | -0.052527
0.0017578 | -0.030759 |  | -24.997 |  | 0.028356 | -0.021652
0.0019531 | -0.09489 |  | -49.0364 |  | -0.012634 | 0.010316
0.0021484 | -0.15652 |  | -72.4115 |  | -0.05252 | 0.041699
0.0023437 | -0.21646 |  | -94.8156 |  | -0.091279 | 0.072059
0.0025391 | -0.27322 |  | -115.87 |  | -0.12917 | 0.10154
0.0027344 | -0.32634 |  | -135.2363 |  | -0.16467 | 0.1293
0.0029297 | -0.37428 |  | -152.5671 |  | -0.19745 | 0.15492
0.003125 | -0.41564 |  | -167.5759 |  | -0.22773 | 0.17853
0.0033203 | -0.45152 |  | -180.1273 |  | -0.25454 | 0.19949
0.0035156 | -0.47983 |  | -190.0519 |  | -0.27725 | 0.2171
0.0037109 | -0.50009 |  | -197.0002 |  | -0.29603 | 0.23143
0.0039062 | -0.5123 |  | -200.7881 |  | -0.31029 | 0.24245
0.0041016 | -0.51603 |  | -201.4587 |  | -0.31986 | 0.24993
0.0042969 | -0.51228 |  | -199.0683 |  | -0.32511 | 0.25398
0.0044922 | -0.50068 |  | -193.7526 |  | -0.32545 | 0.2543
0.0046875 | -0.48195 |  | -185.6392 |  | -0.32072 | 0.25035
0.0048828 | -0.45638 |  | -174.8314 |  | -0.31145 | 0.24284
0.0050781 | -0.42387 |  | -161.4886 |  | -0.29741 | 0.23188
0.0052734 | -0.38537 |  | -145.7274 |  | -0.27917 | 0.21739
0.0054687 | -0.34053 |  | -127.6349 |  | -0.25722 | 0.20008
0.0056641 | -0.29121 |  | -107.5992 |  | -0.23028 | 0.17892
0.0058594 | -0.2414 |  | -86.222 |  | -0.19963 | 0.15465
0.0060547 | -0.19661 |  | -63.7726 |  | -0.16721 | 0.12898
0.00625 | -0.16676 |  | -40.3945 |  | -0.13183 | 0.10111
0.0064453 | -0.15928 |  | -16.365 |  | -0.094003 | 0.071433
0.0066406 | -0.15731 |  | 8.0307 |  | -0.055219 | 0.040737
0.0068359 | -0.1191 |  | 32.2908 |  | -0.015514 | 0.0092554
0.0070313 | -0.031494 |  | 56.0158 |  | 0.024939 | -0.02229
0.0072266 | 0.080202 |  | 79.1038 |  | 0.064688 | -0.053567
0.0074219 | 0.19286 |  | 101.2559 |  | 0.10255 | -0.083583
0.0076172 | 0.29397 |  | 122.0695 |  | 0.13912 | -0.11203
0.0078125 | 0.37316 |  | 141.2231 |  | 0.17401 | -0.1393
0.0080078 | 0.42671 |  | 158.3144 |  | 0.20587 | -0.16433
0.0082031 | 0.4723 |  | 173.0477 |  | 0.23471 | -0.18674
0.0083984 | 0.51102 |  | 185.228 |  | 0.26033 | -0.20677
0.0085938 | 0.53383 |  | 194.5283 |  | 0.28121 | -0.22304
0.0087891 | 0.55284 |  | 200.7486 |  | 0.29746 | -0.23559
0.0089844 | 0.56308 |  | 203.8001 |  | 0.31039 | -0.2455
0.0091797 | 0.56119 |  | 203.5581 |  | 0.31851 | -0.25154
0.009375 | 0.55317 |  | 200.0839 |  | 0.32155 | -0.25374
0.0095703 | 0.53565 |  | 193.4923 |  | 0.32042 | -0.2527
0.0097656 | 0.51232 |  | 183.9257 |  | 0.31362 | -0.24716
0.0099609 | 0.48144 |  | 171.6234 |  | 0.30184 | -0.23773
0.010156 | 0.44246 |  | 156.7269 |  | 0.28639 | -0.22527
0.010352 | 0.39856 |  | 139.3465 |  | 0.26678 | -0.2097
0.010547 | 0.34759 |  | 119.7659 |  | 0.2431 | -0.19112
0.010742 | 0.293 |  | 98.484 |  | 0.21516 | -0.16895
0.010937 | 0.23494 |  | 75.9484 |  | 0.18329 | -0.14375
0.011133 | 0.17367 |  | 52.5027 |  | 0.14897 | -0.11675
0.011328 | 0.11101 |  | 28.4393 |  | 0.11279 | -0.0883
0.011523 | 0.046617 |  | 4.0316 |  | 0.074679 | -0.058432
0.011719 | -0.017431 |  | -20.3144 |  | 0.035341 | -0.027324
0.011914 | -0.081638 |  | -44.2748 |  | -0.0046991 | 0.0041526
0.012109 | -0.14412 |  | -67.6584 |  | -0.045148 | 0.035578
0.012305 | -0.20418 |  | -90.2383 |  | -0.084764 | 0.066638
0.0125 | -0.26262 |  | -111.7249 |  | -0.12211 | 0.096026
0.012695 | -0.31616 |  | -131.646 |  | -0.15729 | 0.1236
0.012891 | -0.36509 |  | -149.4964 |  | -0.19153 | 0.15017
0.013086 | -0.40831 |  | -164.958 |  | -0.22271 | 0.17439
0.013281 | -0.44425 |  | -177.8669 |  | -0.24959 | 0.19548
0.013477 | -0.47384 |  | -188.104 |  | -0.27382 | 0.21421
0.013672 | -0.49556 |  | -195.532 |  | -0.2929 | 0.2291
0.013867 | -0.5094 |  | -200.0303 |  | -0.3071 | 0.24016
0.014063 | -0.51556 |  | -201.5247 |  | -0.31878 | 0.24891
0.014258 | -0.51373 |  | -199.9821 |  | -0.325 | 0.25372
0.014453 | -0.50398 |  | -195.3405 |  | -0.32549 | 0.25412
0.014648 | -0.48618 |  | -187.6546 |  | -0.3221 | 0.25124
0.014844 | -0.46148 |  | -177.2168 |  | -0.31362 | 0.24445
0.015039 | -0.43002 |  | -164.2846 |  | -0.30022 | 0.23397
0.015234 | -0.39235 |  | -148.9531 |  | -0.28316 | 0.22039
0.01543 | -0.34889 |  | -131.2917 |  | -0.26147 | 0.20324
0.015625 | -0.30007 |  | -111.617 |  | -0.23577 | 0.18302
0.01582 | -0.24963 |  | -90.4788 |  | -0.20675 | 0.16006
0.016016 | -0.20174 |  | -68.2564 |  | -0.17353 | 0.13402
0.016211 | -0.16226 |  | -45.1147 |  | -0.1383 | 0.10613
0.016406 | -0.14076 |  | -21.2266 |  | -0.10161 | 0.077019
0.016602 | -0.14121 |  | 3.1224 |  | -0.062569 | 0.046403
0.016797 | -0.12826 |  | 27.4662 |  | -0.022886 | 0.015151
0.016992 | -0.047892 |  | 51.3324 |  | 0.017055 | -0.016294
0.017188 | 0.067762 |  | 74.5733 |  | 0.056965 | -0.047582
0.017383 | 0.16351 |  | 97.0292 |  | 0.095505 | -0.077909
0.017578 | 0.26361 |  | 118.2179 |  | 0.13248 | -0.1069
0.017773 | 0.35527 |  | 137.7198 |  | 0.16744 | -0.13422
0.017969 | 0.41229 |  | 155.2186 |  | 0.19982 | -0.15961
0.018164 | 0.46272 |  | 170.4425 |  | 0.22973 | -0.18292
0.018359 | 0.50178 |  | 183.1367 |  | 0.25578 | -0.20332
0.018555 | 0.52908 |  | 192.9757 |  | 0.27712 | -0.22008
0.01875 | 0.55113 |  | 199.7575 |  | 0.29485 | -0.23353
0.018945 | 0.55828 |  | 203.3603 |  | 0.30842 | -0.24382
0.019141 | 0.56095 |  | 203.7195 |  | 0.31738 | -0.25085
0.019336 | 0.55461 |  | 200.8896 |  | 0.32194 | -0.25424
0.019531 | 0.53804 |  | 194.9317 |  | 0.32145 | -0.2535
0.019727 | 0.5167 |  | 185.9706 |  | 0.31562 | -0.24859
0.019922 | 0.4855 |  | 174.2144 |  | 0.30463 | -0.23978
0.020117 | 0.4502 |  | 159.8787 |  | 0.28977 | -0.22804
0.020313 | 0.40723 |  | 143.041 |  | 0.27162 | -0.21358
0.020508 | 0.35636 |  | 123.8642 |  | 0.24868 | -0.19542
0.020703 | 0.30363 |  | 102.9356 |  | 0.22073 | -0.17346
0.020898 | 0.24617 |  | 80.7469 |  | 0.18994 | -0.14896
0.021094 | 0.18622 |  | 57.5565 |  | 0.15674 | -0.12272
0.021289 | 0.1234 |  | 33.6283 |  | 0.12016 | -0.094303
0.021484 | 0.058904 |  | 9.1927 |  | 0.082402 | -0.064465
0.02168 | -0.0052113 |  | -15.351 |  | 0.044081 | -0.034001
0.021875 | -0.070007 |  | -39.5622 |  | 0.0033788 | -0.0022125
0.02207 | -0.13223 |  | -63.1902 |  | -0.03753 | 0.029843
0.022266 | -0.19305 |  | -86.0068 |  | -0.076401 | 0.060404
0.022461 | -0.25174 |  | -107.6929 |  | -0.11429 | 0.089998
0.022656 | -0.30569 |  | -127.8519 |  | -0.15091 | 0.11856
0.022852 | -0.35582 |  | -146.0886 |  | -0.18446 | 0.14479
0.023047 | -0.39988 |  | -162.0582 |  | -0.21564 | 0.16924
0.023242 | -0.43772 |  | -175.5631 |  | -0.245 | 0.192
0.023438 | -0.46904 |  | -186.4657 |  | -0.26946 | 0.21103
0.023633 | -0.49219 |  | -194.4884 |  | -0.28835 | 0.22591
0.023828 | -0.50751 |  | -199.4544 |  | -0.30432 | 0.23796
0.024023 | -0.51455 |  | -201.3484 |  | -0.3164 | 0.24714
0.024219 | -0.51387 |  | -200.1783 |  | -0.32337 | 0.25264
0.024414 | -0.50554 |  | -196.0495 |  | -0.32583 | 0.25437
0.024609 | -0.48967 |  | -189.0853 |  | -0.3231 | 0.25217
0.024805 | -0.46694 |  | -179.378 |  | -0.31505 | 0.24574
0.025 | -0.43708 |  | -167.1015 |  | -0.30263 | 0.23582
0.025195 | -0.40102 |  | -152.3406 |  | -0.28656 | 0.2231
0.025391 | -0.35864 |  | -135.1586 |  | -0.26606 | 0.20702
0.025586 | -0.31064 |  | -115.9152 |  | -0.24078 | 0.18728
0.025781 | -0.26017 |  | -95.0607 |  | -0.21188 | 0.16433
0.025977 | -0.21006 |  | -72.9756 |  | -0.17973 | 0.1389
0.026172 | -0.1667 |  | -49.9787 |  | -0.14536 | 0.1118
0.026367 | -0.14086 |  | -26.2512 |  | -0.109 | 0.083137
0.026562 | -0.13863 |  | -1.9599 |  | -0.07008 | 0.052576
0.026758 | -0.13769 |  | 22.4947 |  | -0.03035 | 0.021085
0.026953 | -0.076533 |  | 46.5602 |  | 0.0096446 | -0.010415
0.027148 | 0.050267 |  | 69.9662 |  | 0.049783 | -0.041734
0.027344 | 0.15505 |  | 92.615 |  | 0.088013 | -0.071989
0.027539 | 0.23729 |  | 114.116 |  | 0.12509 | -0.10114
0.027734 | 0.33582 |  | 134.0285 |  | 0.16139 | -0.12936
0.02793 | 0.40176 |  | 151.9765 |  | 0.19413 | -0.15517
0.028125 | 0.4493 |  | 167.6155 |  | 0.22376 | -0.17827
0.02832 | 0.49695 |  | 180.81 |  | 0.25111 | -0.19944
0.028516 | 0.52238 |  | 191.2599 |  | 0.27379 | -0.21731
0.028711 | 0.5473 |  | 198.6086 |  | 0.29168 | -0.23103
0.028906 | 0.56004 |  | 202.7928 |  | 0.30612 | -0.24198
0.029102 | 0.56001 |  | 203.779 |  | 0.31632 | -0.24982
0.029297 | 0.55777 |  | 201.5357 |  | 0.32143 | -0.25349
0.029492 | 0.53986 |  | 196.1349 |  | 0.32165 | -0.2535
0.029687 | 0.52033 |  | 187.6789 |  | 0.31753 | -0.24997
0.029883 | 0.4927 |  | 176.3712 |  | 0.30826 | -0.24241
0.030078 | 0.45527 |  | 162.4849 |  | 0.29352 | -0.23095
0.030273 | 0.41669 |  | 146.1503 |  | 0.27545 | -0.21656
0.030469 | 0.36687 |  | 127.4899 |  | 0.2536 | -0.19928
0.030664 | 0.3145 |  | 106.9499 |  | 0.22655 | -0.17822
0.030859 | 0.25834 |  | 85.0458 |  | 0.19655 | -0.15442
0.031055 | 0.19707 |  | 62.0678 |  | 0.16389 | -0.12847
0.03125 | 0.13672 |  | 38.2947 |  | 0.12773 | -0.10001
0.031445 | 0.071653 |  | 13.972 |  | 0.090437 | -0.070666
0.031641 | 0.007507 |  | -10.5775 |  | 0.05152 | -0.04029
0.031836 | -0.056187 |  | -34.8423 |  | 0.010829 | -0.0082176
0.032031 | -0.12027 |  | -58.5323 |  | -0.028786 | 0.023295
0.032227 | -0.18035 |  | -81.5001 |  | -0.068473 | 0.05408
0.032422 | -0.23994 |  | -103.4117 |  | -0.10731 | 0.08438
0.032617 | -0.29529 |  | -123.8786 |  | -0.14294 | 0.11258
0.032813 | -0.34582 |  | -142.5079 |  | -0.17818 | 0.13987
0.033008 | -0.3918 |  | -158.9424 |  | -0.21128 | 0.16575
0.033203 | -0.43045 |  | -172.9667 |  | -0.23915 | 0.18761
0.033398 | -0.46348 |  | -184.4063 |  | -0.26433 | 0.20678
0.033594 | -0.48828 |  | -193.0097 |  | -0.28574 | 0.22343
0.033789 | -0.50479 |  | -198.5837 |  | -0.3018 | 0.23603
0.033984 | -0.51393 |  | -201.1006 |  | -0.31497 | 0.24608
0.03418 | -0.51454 |  | -200.5804 |  | -0.32375 | 0.25288
0.034375 | -0.50792 |  | -197.0816 |  | -0.32609 | 0.25468
0.03457 | -0.4934 |  | -190.6695 |  | -0.32403 | 0.25287
0.034766 | -0.47167 |  | -181.424 |  | -0.31751 | 0.24757
0.034961 | -0.44341 |  | -169.5998 |  | -0.30608 | 0.23864
0.035156 | -0.40845 |  | -155.3485 |  | -0.29069 | 0.22652
0.035352 | -0.36746 |  | -138.6419 |  | -0.27057 | 0.2107
0.035547 | -0.32059 |  | -119.7325 |  | -0.2464 | 0.19172
0.035742 | -0.27097 |  | -99.1477 |  | -0.21836 | 0.16949
0.035937 | -0.22258 |  | -77.3198 |  | -0.18635 | 0.14423
0.036133 | -0.18218 |  | -54.4849 |  | -0.15266 | 0.11749
0.036328 | -0.16135 |  | -30.8239 |  | -0.11665 | 0.08898
0.036523 | -0.15874 |  | -6.6066 |  | -0.077856 | 0.058548
0.036719 | -0.14214 |  | 17.7048 |  | -0.038503 | 0.027413
0.036914 | -0.079142 |  | 41.695 |  | 0.0011976 | -0.0039374
0.037109 | 0.018703 |  | 65.2284 |  | 0.041414 | -0.035409
0.037305 | 0.12532 |  | 88.0611 |  | 0.080556 | -0.066122
0.0375 | 0.22992 |  | 109.7587 |  | 0.11795 | -0.095589
0.037695 | 0.32666 |  | 129.9641 |  | 0.15387 | -0.12375
0.037891 | 0.39972 |  | 148.3504 |  | 0.18732 | -0.14981
0.038086 | 0.44332 |  | 164.5634 |  | 0.21815 | -0.17382
0.038281 | 0.4858 |  | 178.2627 |  | 0.24628 | -0.19579
0.038477 | 0.52306 |  | 189.2362 |  | 0.26949 | -0.214
0.038672 | 0.54287 |  | 197.2421 |  | 0.28825 | -0.22833
0.038867 | 0.55996 |  | 202.0485 |  | 0.30391 | -0.24021
0.039062 | 0.56341 |  | 203.6933 |  | 0.31459 | -0.24862
0.039258 | 0.55749 |  | 202.2283 |  | 0.32062 | -0.25306
0.039453 | 0.54749 |  | 197.6077 |  | 0.32265 | -0.25442
0.039648 | 0.52582 |  | 189.9068 |  | 0.31877 | -0.2513
0.039844 | 0.50117 |  | 179.3133 |  | 0.30986 | -0.24395
0.040039 | 0.46595 |  | 166.0531 |  | 0.29705 | -0.23383
0.040234 | 0.42364 |  | 150.2035 |  | 0.27965 | -0.21999
0.04043 | 0.37942 |  | 131.8562 |  | 0.25826 | -0.20292
0.040625 | 0.3255 |  | 111.4461 |  | 0.23276 | -0.18299
0.04082 | 0.27009 |  | 89.5596 |  | 0.20281 | -0.15942
0.041016 | 0.21115 |  | 66.5937 |  | 0.17013 | -0.13348
0.041211 | 0.14811 |  | 42.8701 |  | 0.1351 | -0.10581
0.041406 | 0.085406 |  | 18.6951 |  | 0.09763 | -0.076355
0.041602 | 0.020358 |  | -5.6536 |  | 0.059709 | -0.04632
0.041797 | -0.043047 |  | -29.8124 |  | 0.020215 | -0.015379
0.041992 | -0.10625 |  | -53.5393 |  | -0.021223 | 0.016901
0.042188 | -0.16867 |  | -76.7229 |  | -0.060945 | 0.048276
0.042383 | -0.22803 |  | -99.0308 |  | -0.099325 | 0.078221
0.042578 | -0.28524 |  | -120.0011 |  | -0.13663 | 0.10731
0.042773 | -0.33682 |  | -139.1698 |  | -0.17126 | 0.13441
0.042969 | -0.38347 |  | -156.0674 |  | -0.20392 | 0.15976
0.043164 | -0.42388 |  | -170.4419 |  | -0.23362 | 0.18308
0.043359 | -0.45683 |  | -182.2384 |  | -0.25965 | 0.20324
0.043555 | -0.48348 |  | -191.3325 |  | -0.28175 | 0.22032
0.04375 | -0.5016 |  | -197.5416 |  | -0.29862 | 0.23348
0.043945 | -0.51233 |  | -200.8093 |  | -0.31202 | 0.24361
0.044141 | -0.51544 |  | -201.0944 |  | -0.32197 | 0.25135
0.044336 | -0.51013 |  | -198.2737 |  | -0.32538 | 0.25421
0.044531 | -0.49723 |  | -192.336 |  | -0.32434 | 0.25325
0.044727 | -0.47624 |  | -183.4734 |  | -0.31985 | 0.24945
0.044922 | -0.4489 |  | -172.0092 |  | -0.30828 | 0.24049
0.045117 | -0.41539 |  | -158.1784 |  | -0.29267 | 0.22829
0.045312 | -0.37536 |  | -141.999 |  | -0.27481 | 0.21394
0.045508 | -0.32986 |  | -123.5766 |  | -0.25113 | 0.19534
0.045703 | -0.28043 |  | -103.3615 |  | -0.22403 | 0.17391
0.045898 | -0.23145 |  | -81.812 |  | -0.19388 | 0.15001
0.046094 | -0.18906 |  | -59.1925 |  | -0.15926 | 0.12277
0.046289 | -0.16455 |  | -35.702 |  | -0.12347 | 0.094209
0.046484 | -0.16338 |  | -11.5574 |  | -0.085788 | 0.064514
0.04668 | -0.15645 |  | 12.8281 |  | -0.046003 | 0.033332
0.046875 | -0.10034 |  | 36.9656 |  | -0.0067036 | 0.0022932
0.04707 | 0.0028133 |  | 60.6348 |  | 0.033416 | -0.029013
0.047266 | 0.11403 |  | 83.6908 |  | 0.073421 | -0.060536
0.047461 | 0.21254 |  | 105.7489 |  | 0.11102 | -0.090295
0.047656 | 0.3056 |  | 126.3541 |  | 0.14744 | -0.1186
0.047852 | 0.38801 |  | 145.0955 |  | 0.18154 | -0.14529
0.048047 | 0.43937 |  | 161.636 |  | 0.21244 | -0.16949
0.048242 | 0.47844 |  | 175.772 |  | 0.24142 | -0.192
0.048438 | 0.51811 |  | 187.288 |  | 0.2658 | -0.21113
0.048633 | 0.53979 |  | 195.9383 |  | 0.28506 | -0.22603
0.048828 | 0.55458 |  | 201.5126 |  | 0.30178 | -0.23855
0.049023 | 0.56295 |  | 203.8024 |  | 0.3136 | -0.24778
0.049219 | 0.55728 |  | 202.7656 |  | 0.32006 | -0.25298
0.049414 | 0.54859 |  | 198.5741 |  | 0.32274 | -0.25462
0.049609 | 0.52937 |  | 191.3875 |  | 0.32022 | -0.25231
0.049805 | 0.50244 |  | 181.3566 |  | 0.31263 | -0.24623
0.05 | 0.47214 |  | 168.6306 |  | 0.30014 | -0.23631
0.050195 | 0.43116 |  | 153.2936 |  | 0.2835 | -0.22306
0.050391 | 0.38612 |  | 135.432 |  | 0.26368 | -0.2072
0.050586 | 0.33562 |  | 115.4042 |  | 0.23876 | -0.18764
0.050781 | 0.27952 |  | 93.8497 |  | 0.2095 | -0.16453
0.050977 | 0.22162 |  | 71.1947 |  | 0.17782 | -0.13922
0.051172 | 0.15949 |  | 47.699 |  | 0.14283 | -0.11173
0.051367 | 0.096796 |  | 23.6195 |  | 0.10562 | -0.082589
0.051562 | 0.032766 |  | -0.83216 |  | 0.067974 | -0.052842
0.051758 | -0.031854 |  | -25.24 |  | 0.028766 | -0.022061
0.051953 | -0.094792 |  | -49.2466 |  | -0.012158 | 0.010018
0.052148 | -0.15776 |  | -72.6587 |  | -0.052443 | 0.041704
0.052344 | -0.21753 |  | -95.1261 |  | -0.091095 | 0.072023
0.052539 | -0.27425 |  | -116.264 |  | -0.12873 | 0.10139
0.052734 | -0.32735 |  | -135.6444 |  | -0.16445 | 0.12916
0.05293 | -0.37414 |  | -152.8799 |  | -0.19711 | 0.15458
0.053125 | -0.41581 |  | -167.7935 |  | -0.22727 | 0.17803
0.05332 | -0.45096 |  | -180.2436 |  | -0.25449 | 0.19924
0.053516 | -0.47892 |  | -190.0407 |  | -0.27707 | 0.21705
0.053711 | -0.49933 |  | -196.9354 |  | -0.29544 | 0.23116
0.053906 | -0.51117 |  | -200.7192 |  | -0.31002 | 0.2421
0.054102 | -0.51534 |  | -201.4013 |  | -0.31982 | 0.24974
0.054297 | -0.51158 |  | -199.0837 |  | -0.32477 | 0.25357
0.054492 | -0.5001 |  | -193.7953 |  | -0.32501 | 0.25372
0.054688 | -0.48134 |  | -185.6292 |  | -0.32024 | 0.25
0.054883 | -0.45545 |  | -174.7759 |  | -0.31076 | 0.24241
0.055078 | -0.42301 |  | -161.3663 |  | -0.29697 | 0.23153
0.055273 | -0.38391 |  | -145.515 |  | -0.27848 | 0.21708
0.055469 | -0.33913 |  | -127.4194 |  | -0.25587 | 0.19917
0.055664 | -0.2898 |  | -107.4436 |  | -0.22945 | 0.17821
0.055859 | -0.23812 |  | -86.0902 |  | -0.19902 | 0.15431
0.056055 | -0.1888 |  | -63.6527 |  | -0.16602 | 0.12822
0.05625 | -0.14741 |  | -40.3167 |  | -0.13096 | 0.10043
0.056445 | -0.1216 |  | -16.3549 |  | -0.093364 | 0.070888
0.056641 | -0.11453 |  | 7.97 |  | -0.054021 | 0.039838
0.056836 | -0.10238 |  | 32.2596 |  | -0.014155 | 0.0082389
0.057031 | -0.042816 |  | 56.126 |  | 0.02603 | -0.023347
0.057227 | 0.063686 |  | 79.269 |  | 0.065858 | -0.054496
0.057422 | 0.17871 |  | 101.3703 |  | 0.10356 | -0.084098
0.057617 | 0.2826 |  | 122.1805 |  | 0.13992 | -0.11257
0.057813 | 0.36506 |  | 141.3398 |  | 0.17501 | -0.14009
0.058008 | 0.42408 |  | 158.444 |  | 0.2065 | -0.16492
0.058203 | 0.47008 |  | 173.238 |  | 0.23528 | -0.18724
0.058398 | 0.50729 |  | 185.4582 |  | 0.26124 | -0.20737
0.058594 | 0.53576 |  | 194.808 |  | 0.2818 | -0.22347
0.058789 | 0.55356 |  | 201.0115 |  | 0.29839 | -0.23605
0.058984 | 0.56318 |  | 203.9397 |  | 0.31154 | -0.24609
0.05918 | 0.56375 |  | 203.613 |  | 0.31907 | -0.2519
0.059375 | 0.55295 |  | 200.0802 |  | 0.32216 | -0.25404
0.05957 | 0.53637 |  | 193.4079 |  | 0.32109 | -0.25309
0.059766 | 0.51187 |  | 183.7302 |  | 0.31446 | -0.24766
0.059961 | 0.47849 |  | 171.332 |  | 0.30292 | -0.23842
0.060156 | 0.44028 |  | 156.4731 |  | 0.28729 | -0.226
0.060352 | 0.39586 |  | 139.2003 |  | 0.26754 | -0.21032
0.060547 | 0.34622 |  | 119.7203 |  | 0.24332 | -0.1914
0.060742 | 0.29218 |  | 98.5063 |  | 0.21523 | -0.16912
0.060937 | 0.2337 |  | 75.9976 |  | 0.18394 | -0.14422
0.061133 | 0.17266 |  | 52.5369 |  | 0.14976 | -0.11736
0.061328 | 0.10941 |  | 28.4219 |  | 0.11355 | -0.088808
0.061523 | 0.045152 |  | 3.9378 |  | 0.075384 | -0.058657
0.061719 | -0.019038 |  | -20.4851 |  | 0.035714 | -0.027406
0.061914 | -0.082688 |  | -44.4503 |  | -0.0045874 | 0.0041979
0.062109 | -0.14491 |  | -67.8339 |  | -0.044603 | 0.035562
0.062305 | -0.2054 |  | -90.4193 |  | -0.083566 | 0.06608
0.0625 | -0.26289 |  | -111.8277 |  | -0.12122 | 0.095609
0.062695 | -0.31664 |  | -131.7009 |  | -0.1573 | 0.1237
0.062891 | -0.36573 |  | -149.5562 |  | -0.19121 | 0.14993
0.063086 | -0.40865 |  | -165.037 |  | -0.2216 | 0.17374
0.063281 | -0.44539 |  | -178.0487 |  | -0.2489 | 0.19492
0.063477 | -0.47487 |  | -188.3637 |  | -0.27291 | 0.21348
0.063672 | -0.49621 |  | -195.706 |  | -0.2918 | 0.22814
0.063867 | -0.50969 |  | -199.9872 |  | -0.30666 | 0.23949
0.064062 | -0.51504 |  | -201.2366 |  | -0.31794 | 0.24836
0.064258 | -0.51293 |  | -199.5443 |  | -0.32429 | 0.25328
0.064453 | -0.50335 |  | -194.9469 |  | -0.32513 | 0.25388
0.064648 | -0.48587 |  | -187.4203 |  | -0.32081 | 0.25051
0.064844 | -0.46145 |  | -177.1417 |  | -0.3124 | 0.24361
0.065039 | -0.43049 |  | -164.3401 |  | -0.29934 | 0.23343
0.065234 | -0.39304 |  | -149.0787 |  | -0.28156 | 0.2196
0.06543 | -0.34951 |  | -131.4508 |  | -0.26065 | 0.20279
0.065625 | -0.30133 |  | -111.8361 |  | -0.23524 | 0.18271
0.06582 | -0.25207 |  | -90.7271 |  | -0.20485 | 0.15881
0.066016 | -0.20773 |  | -68.461 |  | -0.17243 | 0.13292
0.066211 | -0.17698 |  | -45.2832 |  | -0.13795 | 0.10568
0.066406 | -0.16461 |  | -21.3577 |  | -0.10044 | 0.076259
0.066602 | -0.16131 |  | 3.0826 |  | -0.061583 | 0.045644
0.066797 | -0.13678 |  | 27.5113 |  | -0.021948 | 0.014441
0.066992 | -0.053426 |  | 51.4205 |  | 0.018275 | -0.017387
0.067187 | 0.07137 |  | 74.6173 |  | 0.05805 | -0.048477
0.067383 | 0.17975 |  | 96.9885 |  | 0.09654 | -0.078479
0.067578 | 0.27181 |  | 118.1816 |  | 0.13307 | -0.10742
0.067773 | 0.35913 |  | 137.7245 |  | 0.1682 | -0.13478
0.067969 | 0.41937 |  | 155.1769 |  | 0.20111 | -0.16034
0.068164 | 0.46317 |  | 170.2739 |  | 0.23016 | -0.18315
0.068359 | 0.5047 |  | 182.9361 |  | 0.2563 | -0.2035
0.068555 | 0.53338 |  | 192.8613 |  | 0.27865 | -0.22109
0.06875 | 0.55192 |  | 199.7191 |  | 0.29553 | -0.23416
0.068945 | 0.56249 |  | 203.3633 |  | 0.30856 | -0.24393
0.069141 | 0.56197 |  | 203.668 |  | 0.31806 | -0.25115
0.069336 | 0.55406 |  | 200.8052 |  | 0.32243 | -0.25458
0.069531 | 0.53889 |  | 194.8903 |  | 0.3215 | -0.25384
0.069727 | 0.51621 |  | 185.9045 |  | 0.31574 | -0.24879
0.069922 | 0.48697 |  | 174.143 |  | 0.30529 | -0.24017
0.070117 | 0.45062 |  | 159.7902 |  | 0.29033 | -0.22853
0.070312 | 0.40747 |  | 142.9524 |  | 0.27117 | -0.21349
0.070508 | 0.3582 |  | 123.8788 |  | 0.24864 | -0.19557
0.070703 | 0.30444 |  | 102.9392 |  | 0.22169 | -0.1741
0.070898 | 0.24696 |  | 80.6619 |  | 0.18948 | -0.14882
0.071094 | 0.18633 |  | 57.3987 |  | 0.15594 | -0.12229
0.071289 | 0.12378 |  | 33.3873 |  | 0.12098 | -0.094606
0.071484 | 0.059392 |  | 8.9478 |  | 0.082177 | -0.064419
0.07168 | -0.0055365 |  | -15.5367 |  | 0.042979 | -0.033492
0.071875 | -0.069246 |  | -39.6649 |  | 0.0033979 | -0.0021979
0.07207 | -0.13172 |  | -63.195 |  | -0.03755 | 0.029795
0.072266 | -0.19274 |  | -85.9263 |  | -0.076683 | 0.06055
0.072461 | -0.25097 |  | -107.5847 |  | -0.11441 | 0.090079
0.072656 | -0.30547 |  | -127.7685 |  | -0.151 | 0.11858
0.072852 | -0.35547 |  | -145.9966 |  | -0.18496 | 0.14511
0.073047 | -0.3998 |  | -161.9812 |  | -0.21714 | 0.17007
0.073242 | -0.43764 |  | -175.5104 |  | -0.2455 | 0.19221
0.073438 | -0.46858 |  | -186.3713 |  | -0.26885 | 0.21059
0.073633 | -0.49195 |  | -194.3961 |  | -0.28915 | 0.22608
0.073828 | -0.50698 |  | -199.3505 |  | -0.30533 | 0.2384
0.074023 | -0.51399 |  | -201.2127 |  | -0.31718 | 0.24773
0.074219 | -0.51338 |  | -200.085 |  | -0.3245 | 0.25343
0.074414 | -0.50498 |  | -195.9921 |  | -0.32625 | 0.25474
0.074609 | -0.48912 |  | -189.0334 |  | -0.32363 | 0.2525
0.074805 | -0.4661 |  | -179.2774 |  | -0.31556 | 0.2461
0.075 | -0.43627 |  | -166.8868 |  | -0.30287 | 0.2361
0.075195 | -0.40009 |  | -152.0975 |  | -0.28727 | 0.22361
0.075391 | -0.3578 |  | -134.9804 |  | -0.26653 | 0.20747
0.075586 | -0.31032 |  | -115.7529 |  | -0.2412 | 0.18759
0.075781 | -0.26001 |  | -94.8896 |  | -0.21247 | 0.16467
0.075977 | -0.21112 |  | -72.7973 |  | -0.1798 | 0.13879
0.076172 | -0.17063 |  | -49.756 |  | -0.14512 | 0.11134
0.076367 | -0.14877 |  | -25.988 |  | -0.10929 | 0.083134
0.076563 | -0.14432 |  | -1.7363 |  | -0.070905 | 0.052975
0.076758 | -0.12296 |  | 22.5724 |  | -0.030903 | 0.021329
0.076953 | -0.050607 |  | 46.5251 |  | 0.0096489 | -0.010577
0.077148 | 0.051492 |  | 69.9569 |  | 0.049913 | -0.042096
0.077344 | 0.14605 |  | 92.6283 |  | 0.088221 | -0.072186
0.077539 | 0.23826 |  | 114.1259 |  | 0.12513 | -0.10111
0.077734 | 0.33147 |  | 134.0464 |  | 0.16031 | -0.12866
0.07793 | 0.40147 |  | 151.9895 |  | 0.19336 | -0.15446
0.078125 | 0.45118 |  | 167.6227 |  | 0.22448 | -0.17867
0.07832 | 0.49411 |  | 180.7084 |  | 0.25134 | -0.1998
0.078516 | 0.52372 |  | 191.0482 |  | 0.27345 | -0.21712
0.078711 | 0.54409 |  | 198.4542 |  | 0.2917 | -0.23099
0.078906 | 0.55746 |  | 202.7665 |  | 0.30581 | -0.2418
0.079102 | 0.56012 |  | 203.8543 |  | 0.31605 | -0.24982
0.079297 | 0.55523 |  | 201.661 |  | 0.32147 | -0.25393
0.079492 | 0.54165 |  | 196.2896 |  | 0.32171 | -0.25392
0.079687 | 0.52079 |  | 187.9303 |  | 0.31758 | -0.25029
0.079883 | 0.49309 |  | 176.7559 |  | 0.30727 | -0.24207
0.080078 | 0.45743 |  | 162.9623 |  | 0.29247 | -0.23022
0.080273 | 0.41604 |  | 146.6389 |  | 0.27593 | -0.21669
0.080469 | 0.36819 |  | 127.8901 |  | 0.25378 | -0.19944
0.080664 | 0.31541 |  | 107.1635 |  | 0.22626 | -0.17788
0.080859 | 0.25853 |  | 85.0369 |  | 0.1967 | -0.15414
0.081055 | 0.19804 |  | 61.8829 |  | 0.16329 | -0.1278
0.08125 | 0.13608 |  | 38.0096 |  | 0.12704 | -0.099471
0.081445 | 0.071655 |  | 13.7156 |  | 0.090067 | -0.070413
0.081641 | 0.0068871 |  | -10.7138 |  | 0.051301 | -0.039908
0.081836 | -0.056272 |  | -34.8646 |  | 0.011116 | -0.0083231
0.082031 | -0.11924 |  | -58.4937 |  | -0.029625 | 0.023574
0.082227 | -0.18097 |  | -81.4895 |  | -0.069456 | 0.054779
0.082422 | -0.23992 |  | -103.465 |  | -0.10715 | 0.084464
0.082617 | -0.29542 |  | -123.9896 |  | -0.14387 | 0.11315
0.082812 | -0.34642 |  | -142.6723 |  | -0.17864 | 0.14018
0.083008 | -0.39176 |  | -159.0921 |  | -0.21011 | 0.16485
0.083203 | -0.43076 |  | -173.0323 |  | -0.23975 | 0.18785
0.083398 | -0.46304 |  | -184.3657 |  | -0.26549 | 0.20789
0.083594 | -0.48771 |  | -192.8902 |  | -0.2855 | 0.22365
0.083789 | -0.5044 |  | -198.4571 |  | -0.30219 | 0.23631
0.083984 | -0.5133 |  | -201.0146 |  | -0.31494 | 0.24603
0.08418 | -0.51432 |  | -200.548 |  | -0.32292 | 0.25229
0.084375 | -0.50749 |  | -197.0415 |  | -0.32625 | 0.25485
0.08457 | -0.4929 |  | -190.5226 |  | -0.3241 | 0.25319
0.084766 | -0.47101 |  | -181.1767 |  | -0.31783 | 0.24803
0.084961 | -0.44251 |  | -169.2988 |  | -0.30644 | 0.239
0.085156 | -0.4077 |  | -155.0561 |  | -0.28974 | 0.22586
0.085352 | -0.36658 |  | -138.4118 |  | -0.27067 | 0.21062
0.085547 | -0.31991 |  | -119.5359 |  | -0.24685 | 0.19207
0.085742 | -0.27044 |  | -98.9527 |  | -0.21766 | 0.16913
0.085938 | -0.22296 |  | -77.151 |  | -0.18685 | 0.1444
0.086133 | -0.18425 |  | -54.3256 |  | -0.15293 | 0.11767
0.086328 | -0.15969 |  | -30.6638 |  | -0.11587 | 0.08858
0.086523 | -0.14407 |  | -6.4805 |  | -0.078088 | 0.058691
0.086719 | -0.1204 |  | 17.8647 |  | -0.03855 | 0.027529
0.086914 | -0.072574 |  | 41.9296 |  | 0.0018343 | -0.0043221
0.087109 | 0.012455 |  | 65.4597 |  | 0.041869 | -0.035652
0.087305 | 0.1282 |  | 88.2744 |  | 0.081172 | -0.06638
0.0875 | 0.23189 |  | 109.9895 |  | 0.11829 | -0.095746
0.087695 | 0.31433 |  | 130.2274 |  | 0.15404 | -0.1237
0.087891 | 0.39199 |  | 148.5631 |  | 0.18813 | -0.15019
0.088086 | 0.44513 |  | 164.6431 |  | 0.21863 | -0.17419
0.088281 | 0.48438 |  | 178.2915 |  | 0.24606 | -0.19563
0.088477 | 0.52242 |  | 189.2686 |  | 0.27013 | -0.21428
0.088672 | 0.54348 |  | 197.3273 |  | 0.28919 | -0.22904
0.088867 | 0.55774 |  | 202.2459 |  | 0.30391 | -0.2403
0.089063 | 0.56332 |  | 203.8847 |  | 0.31488 | -0.24868
0.089258 | 0.55701 |  | 202.2614 |  | 0.32107 | -0.25333
0.089453 | 0.54549 |  | 197.4692 |  | 0.32254 | -0.25425
0.089648 | 0.52391 |  | 189.6537 |  | 0.31903 | -0.25137
0.089844 | 0.49722 |  | 178.9846 |  | 0.31003 | -0.24411
0.090039 | 0.4638 |  | 165.6363 |  | 0.29665 | -0.2334
0.090234 | 0.42288 |  | 149.7558 |  | 0.27942 | -0.21969
0.09043 | 0.37768 |  | 131.4769 |  | 0.25835 | -0.20295
0.090625 | 0.32484 |  | 111.146 |  | 0.23298 | -0.18299
0.09082 | 0.26874 |  | 89.3351 |  | 0.20306 | -0.15941
0.091016 | 0.2091 |  | 66.4509 |  | 0.17005 | -0.13319
0.091211 | 0.14708 |  | 42.7311 |  | 0.13495 | -0.10544
0.091406 | 0.084525 |  | 18.4851 |  | 0.097989 | -0.076514
0.091602 | 0.019256 |  | -6.0039 |  | 0.059349 | -0.046302
0.091797 | -0.044571 |  | -30.3319 |  | 0.019619 | -0.01505
0.091992 | -0.1077 |  | -54.1026 |  | -0.020414 | 0.016523
0.092188 | -0.1695 |  | -77.2089 |  | -0.061053 | 0.048254
0.092383 | -0.22834 |  | -99.3847 |  | -0.10043 | 0.078944
0.092578 | -0.28515 |  | -120.2128 |  | -0.13636 | 0.10731
0.092773 | -0.33672 |  | -139.3104 |  | -0.17092 | 0.13423
0.092969 | -0.38336 |  | -156.2279 |  | -0.20421 | 0.15999
0.093164 | -0.424 |  | -170.714 |  | -0.23378 | 0.18327
0.093359 | -0.45762 |  | -182.6412 |  | -0.25987 | 0.20356
0.093555 | -0.48454 |  | -191.802 |  | -0.28193 | 0.22065
0.09375 | -0.50257 |  | -197.9936 |  | -0.29918 | 0.23399
0.093945 | -0.51308 |  | -201.0963 |  | -0.31232 | 0.24406
0.094141 | -0.51572 |  | -201.1451 |  | -0.32101 | 0.25091
0.094336 | -0.51013 |  | -198.2041 |  | -0.3256 | 0.25421
0.094531 | -0.49746 |  | -192.3017 |  | -0.32543 | 0.25403
0.094727 | -0.4768 |  | -183.5424 |  | -0.31905 | 0.24927
0.094922 | -0.44963 |  | -172.169 |  | -0.30846 | 0.24056
0.095117 | -0.41607 |  | -158.3551 |  | -0.29386 | 0.22887
0.095312 | -0.37565 |  | -142.0702 |  | -0.27404 | 0.21339
0.095508 | -0.32991 |  | -123.4926 |  | -0.25101 | 0.19511
0.095703 | -0.28034 |  | -103.1821 |  | -0.22447 | 0.17418
0.095898 | -0.23043 |  | -81.6016 |  | -0.19351 | 0.14965
0.096094 | -0.18429 |  | -58.9921 |  | -0.15969 | 0.12288
0.096289 | -0.14999 |  | -35.5552 |  | -0.12339 | 0.094522
0.096484 | -0.14064 |  | -11.4586 |  | -0.085292 | 0.064419
0.09668 | -0.15006 |  | 12.949 |  | -0.045961 | 0.033391
0.096875 | -0.11946 |  | 37.1063 |  | -0.0060221 | 0.0020646
0.09707 | -0.010238 |  | 60.7376 |  | 0.033034 | -0.028839
0.097266 | 0.10971 |  | 83.7305 |  | 0.072577 | -0.05967
0.097461 | 0.20736 |  | 105.704 |  | 0.11166 | -0.090444
0.097656 | 0.30594 |  | 126.2429 |  | 0.14716 | -0.11868
0.097852 | 0.38083 |  | 144.9835 |  | 0.18112 | -0.14474
0.098047 | 0.43828 |  | 161.5868 |  | 0.2129 | -0.16973
0.098242 | 0.48274 |  | 175.8269 |  | 0.2404 | -0.19152
0.098437 | 0.51148 |  | 187.3718 |  | 0.26526 | -0.21063
0.098633 | 0.54025 |  | 195.9363 |  | 0.28557 | -0.22664
0.098828 | 0.55298 |  | 201.4291 |  | 0.30084 | -0.23813
0.099023 | 0.55935 |  | 203.7618 |  | 0.31299 | -0.24729
0.099219 | 0.55967 |  | 202.8973 |  | 0.32012 | -0.25306
0.099414 | 0.54592 |  | 198.8465 |  | 0.32226 | -0.25424
0.099609 | 0.53234 |  | 191.625 |  | 0.31979 | -0.25209
0.099805 | 0.50609 |  | 181.3854 |  | 0.31155 | -0.24549
0.1 | 0.47223 |  | 168.4442 |  | 0.29953 | -0.23556
0.1002 | 0.43499 |  | 153.0153 |  | 0.28398 | -0.22326
0.10039 | 0.38754 |  | 135.2202 |  | 0.263 | -0.20673
0.10059 | 0.3385 |  | 115.4266 |  | 0.23786 | -0.18678
0.10078 | 0.2826 |  | 94.0621 |  | 0.20897 | -0.16405
0.10098 | 0.22359 |  | 71.4359 |  | 0.17646 | -0.13842
0.10117 | 0.16298 |  | 47.8743 |  | 0.14226 | -0.11157
0.10137 | 0.097539 |  | 23.6333 |  | 0.10577 | -0.083045
0.10156 | 0.03371 |  | -0.95601 |  | 0.067103 | -0.052483
0.10176 | -0.031392 |  | -25.3805 |  | 0.027467 | -0.021313
0.10195 | -0.094966 |  | -49.3046 |  | -0.013611 | 0.01083
0.10215 | -0.15651 |  | -72.5443 |  | -0.053742 | 0.042491
0.10234 | -0.21723 |  | -94.8689 |  | -0.091994 | 0.072395
0.10254 | -0.27315 |  | -115.9824 |  | -0.12919 | 0.10162
0.10273 | -0.32648 |  | -135.453 |  | -0.16408 | 0.12905
0.10293 | -0.37405 |  | -152.8325 |  | -0.19782 | 0.15505
0.10312 | -0.41553 |  | -167.8464 |  | -0.22896 | 0.17941
0.10332 | -0.45157 |  | -180.3194 |  | -0.25506 | 0.19976
0.10352 | -0.47888 |  | -190.0416 |  | -0.27774 | 0.2172
0.10371 | -0.49929 |  | -196.8306 |  | -0.29596 | 0.23143
0.10391 | -0.51114 |  | -200.5429 |  | -0.30947 | 0.24172
0.1041 | -0.51469 |  | -201.139 |  | -0.32011 | 0.24986
0.1043 | -0.51113 |  | -198.7258 |  | -0.32556 | 0.25411
0.10449 | -0.49914 |  | -193.41 |  | -0.32543 | 0.25397
0.10469 | -0.48057 |  | -185.2947 |  | -0.32114 | 0.25059
0.10488 | -0.45494 |  | -174.5702 |  | -0.31075 | 0.24224
0.10508 | -0.4226 |  | -161.3182 |  | -0.29639 | 0.23069
0.10527 | -0.38386 |  | -145.5269 |  | -0.27929 | 0.21724
0.10547 | -0.33857 |  | -127.3872 |  | -0.2565 | 0.19955
0.10566 | -0.28951 |  | -107.3821 |  | -0.23008 | 0.17874
0.10586 | -0.23831 |  | -86.047 |  | -0.20028 | 0.15514
0.10605 | -0.18955 |  | -63.6275 |  | -0.16614 | 0.12817
0.10625 | -0.15151 |  | -40.2762 |  | -0.13067 | 0.10017
0.10645 | -0.13344 |  | -16.3269 |  | -0.09366 | 0.070885
0.10664 | -0.13447 |  | 7.9254 |  | -0.05466 | 0.040118
0.10684 | -0.11815 |  | 32.1027 |  | -0.014816 | 0.0089375
0.10703 | -0.037117 |  | 55.7708 |  | 0.025861 | -0.02314
0.10723 | 0.089134 |  | 78.8333 |  | 0.065346 | -0.054283
0.10742 | 0.19659 |  | 101.1569 |  | 0.10314 | -0.08391
0.10762 | 0.28087 |  | 122.1987 |  | 0.14016 | -0.11292
0.10781 | 0.36327 |  | 141.4167 |  | 0.17427 | -0.13962
0.10801 | 0.42546 |  | 158.4849 |  | 0.20555 | -0.16429
0.1082 | 0.46683 |  | 173.1702 |  | 0.23518 | -0.18725
0.1084 | 0.50516 |  | 185.235 |  | 0.26055 | -0.20678
0.10859 | 0.53366 |  | 194.4363 |  | 0.28116 | -0.223
0.10879 | 0.55099 |  | 200.5997 |  | 0.29812 | -0.23599
0.10898 | 0.56152 |  | 203.632 |  | 0.3105 | -0.24547
0.10918 | 0.56053 |  | 203.4456 |  | 0.31859 | -0.2517
0.10938 | 0.55143 |  | 199.9829 |  | 0.32196 | -0.25386
0.10957 | 0.53584 |  | 193.3333 |  | 0.32003 | -0.25218
0.10977 | 0.51137 |  | 183.7089 |  | 0.3137 | -0.2471
0.10996 | 0.48054 |  | 171.3687 |  | 0.30213 | -0.23785
0.11016 | 0.44266 |  | 156.5279 |  | 0.28634 | -0.22531
0.11035 | 0.39741 |  | 139.2214 |  | 0.26704 | -0.20992
0.11055 | 0.34687 |  | 119.6658 |  | 0.24262 | -0.19077
0.11074 | 0.29189 |  | 98.3958 |  | 0.2146 | -0.16864
0.11094 | 0.23356 |  | 75.8574 |  | 0.18337 | -0.14388
0.11113 | 0.17233 |  | 52.4043 |  | 0.14872 | -0.11652
0.11133 | 0.10936 |  | 28.3272 |  | 0.11255 | -0.087967
0.11152 | 0.045455 |  | 3.8816 |  | 0.07467 | -0.058271
0.11172 | -0.019081 |  | -20.5062 |  | 0.034899 | -0.02705
0.11191 | -0.082509 |  | -44.4597 |  | -0.0053208 | 0.0046673
0.11211 | -0.14461 |  | -67.8274 |  | -0.04573 | 0.036416
0.1123 | -0.205 |  | -90.4199 |  | -0.085233 | 0.067279
0.1125 | -0.26266 |  | -111.8706 |  | -0.1221 | 0.096147
0.1127 | -0.31678 |  | -131.7399 |  | -0.15784 | 0.12404
0.11289 | -0.36548 |  | -149.5856 |  | -0.19191 | 0.15054
0.11309 | -0.40845 |  | -165.0738 |  | -0.22276 | 0.17467
0.11328 | -0.44523 |  | -178.0346 |  | -0.25081 | 0.1965
0.11348 | -0.47447 |  | -188.2982 |  | -0.27361 | 0.21427
0.11367 | -0.49599 |  | -195.6371 |  | -0.29229 | 0.22862
0.11387 | -0.5093 |  | -199.9154 |  | -0.3083 | 0.2407
0.11406 | -0.51478 |  | -201.1897 |  | -0.31881 | 0.24896
0.11426 | -0.51275 |  | -199.5096 |  | -0.32488 | 0.25377
0.11445 | -0.50282 |  | -194.8503 |  | -0.3264 | 0.25482
0.11465 | -0.48541 |  | -187.2913 |  | -0.32181 | 0.25117
0.11484 | -0.4609 |  | -176.9803 |  | -0.31309 | 0.24427
0.11504 | -0.4297 |  | -164.0931 |  | -0.3003 | 0.23412
0.11523 | -0.39208 |  | -148.7473 |  | -0.28285 | 0.22043
0.11543 | -0.34818 |  | -131.0482 |  | -0.26147 | 0.20361
0.11563 | -0.29959 |  | -111.3725 |  | -0.23559 | 0.18302
0.11582 | -0.24977 |  | -90.2629 |  | -0.20605 | 0.15961
0.11602 | -0.20421 |  | -68.0446 |  | -0.17347 | 0.13396
0.11621 | -0.17085 |  | -44.8869 |  | -0.13771 | 0.10583
0.11641 | -0.15976 |  | -20.9768 |  | -0.10124 | 0.077006
0.1166 | -0.16701 |  | 3.4312 |  | -0.063183 | 0.046882
0.1168 | -0.14108 |  | 27.7298 |  | -0.022432 | 0.014857
0.11699 | -0.04209 |  | 51.4301 |  | 0.017502 | -0.016592
0.11719 | 0.074487 |  | 74.576 |  | 0.057212 | -0.047784
0.11738 | 0.17214 |  | 97.0129 |  | 0.096203 | -0.07835
0.11758 | 0.27387 |  | 118.2392 |  | 0.13219 | -0.10663
0.11777 | 0.35983 |  | 137.7536 |  | 0.16719 | -0.13388
0.11797 | 0.41764 |  | 155.1619 |  | 0.19988 | -0.15941
0.11816 | 0.46465 |  | 170.3121 |  | 0.22931 | -0.18246
0.11836 | 0.50381 |  | 183.0278 |  | 0.25622 | -0.20339
0.11855 | 0.53228 |  | 192.9637 |  | 0.27722 | -0.21991
0.11875 | 0.5496 |  | 199.8039 |  | 0.29397 | -0.23276
0.11895 | 0.56036 |  | 203.3965 |  | 0.30848 | -0.24356
0.11914 | 0.56138 |  | 203.7599 |  | 0.31699 | -0.25027
0.11934 | 0.55356 |  | 200.9519 |  | 0.32069 | -0.25316
0.11953 | 0.54031 |  | 194.9938 |  | 0.32062 | -0.25277
0.11973 | 0.51641 |  | 185.9555 |  | 0.31469 | -0.24783
0.11992 | 0.48638 |  | 174.0958 |  | 0.30411 | -0.23932
0.12012 | 0.44988 |  | 159.6884 |  | 0.2892 | -0.22745
0.12031 | 0.40593 |  | 142.8916 |  | 0.27026 | -0.21231
0.12051 | 0.35872 |  | 123.8811 |  | 0.24729 | -0.1943
0.1207 | 0.30435 |  | 102.9889 |  | 0.21916 | -0.17227
0.1209 | 0.24627 |  | 80.6934 |  | 0.18851 | -0.14772
0.12109 | 0.18641 |  | 57.3408 |  | 0.1554 | -0.12154
0.12129 | 0.12307 |  | 33.2343 |  | 0.11849 | -0.092771
0.12148 | 0.059597 |  | 8.7433 |  | 0.081137 | -0.063308
0.12168 | -0.0051816 |  | -15.7471 |  | 0.042449 | -0.032794
0.12187 | -0.069286 |  | -39.819 |  | 0.0011342 | -0.00041337
0.12207 | -0.1311 |  | -63.2733 |  | -0.039011 | 0.031145
0.12227 | -0.19238 |  | -85.982 |  | -0.078264 | 0.061766
0.12246 | -0.25085 |  | -107.6499 |  | -0.11653 | 0.091634
0.12266 | -0.30578 |  | -127.9037 |  | -0.15184 | 0.11947
0.12285 | -0.35599 |  | -146.2339 |  | -0.18624 | 0.14623
0.12305 | -0.39998 |  | -162.2119 |  | -0.21822 | 0.1711
0.12324 | -0.43785 |  | -175.6196 |  | -0.24599 | 0.19274
0.12344 | -0.46844 |  | -186.3402 |  | -0.27094 | 0.21201
0.12363 | -0.4915 |  | -194.2674 |  | -0.29063 | 0.22754
0.12383 | -0.50683 |  | -199.2514 |  | -0.30572 | 0.23919
0.12402 | -0.51404 |  | -201.2262 |  | -0.31832 | 0.24859
0.12422 | -0.5135 |  | -200.139 |  | -0.32537 | 0.25412
0.12441 | -0.50517 |  | -196.0391 |  | -0.32724 | 0.25552
0.12461 | -0.48927 |  | -189.0615 |  | -0.32476 | 0.25344
0.1248 | -0.46623 |  | -179.3033 |  | -0.31651 | 0.24696
0.125 | -0.43653 |  | -166.964 |  | -0.30402 | 0.23693
0.1252 | -0.40035 |  | -152.1682 |  | -0.28744 | 0.22392
0.12539 | -0.35778 |  | -134.9898 |  | -0.26686 | 0.20783
0.12559 | -0.31001 |  | -115.7675 |  | -0.24233 | 0.18839
0.12578 | -0.25891 |  | -94.9649 |  | -0.21275 | 0.16505
0.12598 | -0.20825 |  | -72.9223 |  | -0.18085 | 0.13962
0.12617 | -0.1637 |  | -49.8909 |  | -0.14638 | 0.11243
0.12637 | -0.13125 |  | -26.1307 |  | -0.10867 | 0.082982
0.12656 | -0.11883 |  | -1.8748 |  | -0.071373 | 0.053336
0.12676 | -0.11409 |  | 22.5078 |  | -0.032027 | 0.022328
0.12695 | -0.067903 |  | 46.5196 |  | 0.0094625 | -0.010241
0.12715 | 0.030457 |  | 69.9265 |  | 0.048505 | -0.041139
0.12734 | 0.13402 |  | 92.5667 |  | 0.087898 | -0.071753
0.12754 | 0.23168 |  | 114.0499 |  | 0.12602 | -0.10172
0.12773 | 0.32847 |  | 133.9258 |  | 0.15964 | -0.12837
0.12793 | 0.40338 |  | 151.783 |  | 0.19299 | -0.15415
0.12812 | 0.4517 |  | 167.3587 |  | 0.22406 | -0.17845
0.12832 | 0.49038 |  | 180.4852 |  | 0.25031 | -0.1991
0.12852 | 0.52457 |  | 190.8909 |  | 0.27352 | -0.21713
0.12871 | 0.54503 |  | 198.3293 |  | 0.29157 | -0.23097
0.12891 | 0.55725 |  | 202.6059 |  | 0.30531 | -0.24127
0.1291 | 0.56253 |  | 203.6068 |  | 0.31591 | -0.24952
0.1293 | 0.55466 |  | 201.4212 |  | 0.32058 | -0.25319
0.12949 | 0.54101 |  | 196.1166 |  | 0.3211 | -0.2532
0.12969 | 0.52006 |  | 187.7749 |  | 0.31719 | -0.24987
0.12988 | 0.49141 |  | 176.6242 |  | 0.30625 | -0.2413
0.13008 | 0.458 |  | 162.8226 |  | 0.29246 | -0.23011
0.13027 | 0.41578 |  | 146.49 |  | 0.27527 | -0.21637
0.13047 | 0.36774 |  | 127.7953 |  | 0.25227 | -0.19839
0.13066 | 0.31453 |  | 107.1249 |  | 0.22639 | -0.17779
0.13086 | 0.25724 |  | 85.0397 |  | 0.19598 | -0.15387
0.13105 | 0.19791 |  | 61.9249 |  | 0.16213 | -0.12709
0.13125 | 0.13519 |  | 38.084 |  | 0.12716 | -0.099382
0.13145 | 0.07204 |  | 13.7786 |  | 0.088917 | -0.069654
0.13164 | 0.0075518 |  | -10.6971 |  | 0.050633 | -0.039322
0.13184 | -0.057147 |  | -34.9132 |  | 0.011288 | -0.0083913
0.13203 | -0.11945 |  | -58.6169 |  | -0.030929 | 0.024537
0.13223 | -0.18123 |  | -81.6205 |  | -0.069909 | 0.055486
0.13242 | -0.24029 |  | -103.6086 |  | -0.10758 | 0.084798
0.13262 | -0.29576 |  | -124.1623 |  | -0.14523 | 0.11402
0.13281 | -0.34686 |  | -142.797 |  | -0.17864 | 0.14027
0.13301 | -0.39178 |  | -159.1613 |  | -0.21078 | 0.16524
0.1332 | -0.43103 |  | -173.0671 |  | -0.24099 | 0.18877
0.1334 | -0.46326 |  | -184.4213 |  | -0.26563 | 0.20804
0.13359 | -0.48818 |  | -193.0556 |  | -0.28641 | 0.22416
0.13379 | -0.50523 |  | -198.6928 |  | -0.3028 | 0.23661
0.13398 | -0.51385 |  | -201.2297 |  | -0.31493 | 0.24583
0.13418 | -0.51489 |  | -200.6694 |  | -0.32388 | 0.25286
0.13437 | -0.50774 |  | -197.0548 |  | -0.3272 | 0.25542
0.13457 | -0.49318 |  | -190.5464 |  | -0.32537 | 0.25391
0.13477 | -0.47178 |  | -181.3269 |  | -0.31852 | 0.24852
0.13496 | -0.44339 |  | -169.5526 |  | -0.30578 | 0.23849
0.13516 | -0.4087 |  | -155.295 |  | -0.29065 | 0.22638
0.13535 | -0.36745 |  | -138.5747 |  | -0.27154 | 0.21142
0.13555 | -0.32042 |  | -119.6176 |  | -0.24687 | 0.19221
0.13574 | -0.27013 |  | -98.9957 |  | -0.21969 | 0.17042
0.13594 | -0.22047 |  | -77.1606 |  | -0.18762 | 0.14503
0.13613 | -0.17691 |  | -54.32 |  | -0.15238 | 0.11723
0.13633 | -0.14769 |  | -30.7244 |  | -0.11699 | 0.089147
0.13652 | -0.14337 |  | -6.5611 |  | -0.078675 | 0.059161
0.13672 | -0.14857 |  | 17.8087 |  | -0.039531 | 0.028232
0.13691 | -0.10504 |  | 41.8474 |  | 4.7972e-05 | -0.0030441
0.13711 | 0.0083856 |  | 65.3449 |  | 0.040974 | -0.035138
0.1373 | 0.13033 |  | 88.163 |  | 0.080003 | -0.065802
0.1375 | 0.22744 |  | 109.9521 |  | 0.11786 | -0.095363
0.1377 | 0.32225 |  | 130.2832 |  | 0.15372 | -0.12356
0.13789 | 0.39894 |  | 148.6712 |  | 0.18585 | -0.1488
0.13809 | 0.44533 |  | 164.7738 |  | 0.21701 | -0.17286
0.13828 | 0.48872 |  | 178.4122 |  | 0.24536 | -0.19495
0.13848 | 0.52286 |  | 189.35 |  | 0.26869 | -0.21331
0.13867 | 0.54238 |  | 197.3353 |  | 0.28845 | -0.22861
0.13887 | 0.55867 |  | 202.1937 |  | 0.30289 | -0.23964
0.13906 | 0.56323 |  | 203.8374 |  | 0.31289 | -0.24722
0.13926 | 0.55906 |  | 202.2714 |  | 0.31972 | -0.25237
0.13945 | 0.5485 |  | 197.589 |  | 0.32085 | -0.25318
0.13965 | 0.52743 |  | 189.8648 |  | 0.31811 | -0.25077
0.13984 | 0.5 |  | 179.2049 |  | 0.31006 | -0.24424
0.14004 | 0.46517 |  | 165.8022 |  | 0.29468 | -0.2322
0.14023 | 0.42464 |  | 149.8209 |  | 0.27791 | -0.21854
0.14043 | 0.37753 |  | 131.462 |  | 0.25756 | -0.20235
0.14062 | 0.32423 |  | 111.1728 |  | 0.23077 | -0.18161
0.14082 | 0.26912 |  | 89.4769 |  | 0.20226 | -0.15878
0.14102 | 0.20959 |  | 66.7 |  | 0.16965 | -0.13294
0.14121 | 0.14822 |  | 43.0715 |  | 0.1333 | -0.10441
0.14141 | 0.08541 |  | 18.8468 |  | 0.09693 | -0.075536
0.1416 | 0.020133 |  | -5.6711 |  | 0.057991 | -0.04513
0.1418 | -0.043328 |  | -30.0506 |  | 0.018152 | -0.013823
0.14199 | -0.10671 |  | -53.911 |  | -0.021527 | 0.017475
0.14219 | -0.16894 |  | -77.0736 |  | -0.062406 | 0.049269
0.14238 | -0.22809 |  | -99.2872 |  | -0.10061 | 0.079334
0.14258 | -0.28484 |  | -120.1484 |  | -0.13696 | 0.10773
0.14277 | -0.33654 |  | -139.2419 |  | -0.17291 | 0.13541
0.14297 | -0.3831 |  | -156.1571 |  | -0.20475 | 0.16053
0.14316 | -0.42368 |  | -170.6059 |  | -0.23423 | 0.18358
0.14336 | -0.45705 |  | -182.446 |  | -0.26108 | 0.20426
0.14355 | -0.48347 |  | -191.5336 |  | -0.28195 | 0.22071
0.14375 | -0.50165 |  | -197.6984 |  | -0.29967 | 0.23419
0.14395 | -0.51202 |  | -200.8506 |  | -0.31349 | 0.24483
0.14414 | -0.51469 |  | -200.965 |  | -0.32167 | 0.25148
0.14434 | -0.50937 |  | -198.0844 |  | -0.32625 | 0.25474
0.14453 | -0.4966 |  | -192.2575 |  | -0.32543 | 0.25404
0.14473 | -0.47623 |  | -183.5656 |  | -0.31938 | 0.24929
0.14492 | -0.44911 |  | -172.1994 |  | -0.3091 | 0.24112
0.14512 | -0.41535 |  | -158.2773 |  | -0.29344 | 0.22887
0.14531 | -0.37489 |  | -141.8896 |  | -0.27464 | 0.2138
0.14551 | -0.32901 |  | -123.3188 |  | -0.25205 | 0.19592
0.1457 | -0.27933 |  | -103.0318 |  | -0.22399 | 0.1739
0.1459 | -0.22928 |  | -81.4476 |  | -0.19351 | 0.14965
0.14609 | -0.18373 |  | -58.7519 |  | -0.15988 | 0.12319
0.14629 | -0.15015 |  | -35.1925 |  | -0.12308 | 0.094274
0.14648 | -0.13559 |  | -11.0905 |  | -0.085861 | 0.064712
0.14668 | -0.12433 |  | 13.2895 |  | -0.04653 | 0.033789
0.14688 | -0.079683 |  | 37.4325 |  | -0.0061594 | 0.0020578
0.14707 | 0.0016982 |  | 61.0413 |  | 0.033518 | -0.029212
0.14727 | 0.09515 |  | 84.0374 |  | 0.07305 | -0.06019
0.14746 | 0.19894 |  | 105.9908 |  | 0.1107 | -0.089789
0.14766 | 0.30074 |  | 126.5164 |  | 0.14707 | -0.11818
0.14785 | 0.37752 |  | 145.2525 |  | 0.18141 | -0.14503
0.14805 | 0.43399 |  | 161.7455 |  | 0.21199 | -0.16911
0.14824 | 0.47724 |  | 175.8191 |  | 0.24069 | -0.19143
0.14844 | 0.51235 |  | 187.3377 |  | 0.26532 | -0.21077
0.14863 | 0.53929 |  | 196.013 |  | 0.28458 | -0.2257
0.14883 | 0.55409 |  | 201.5652 |  | 0.30102 | -0.23809
0.14902 | 0.56157 |  | 203.8361 |  | 0.31274 | -0.24724
0.14922 | 0.5598 |  | 202.8316 |  | 0.31956 | -0.25235
0.14941 | 0.54953 |  | 198.6277 |  | 0.32237 | -0.25428
0.14961 | 0.53108 |  | 191.3677 |  | 0.31903 | -0.2516
0.1498 | 0.50297 |  | 181.2263 |  | 0.3114 | -0.24519
0.15 | 0.47105 |  | 168.38 |  | 0.29923 | -0.23563
0.1502 | 0.43196 |  | 152.9915 |  | 0.28198 | -0.22195
0.15039 | 0.38612 |  | 135.1906 |  | 0.2625 | -0.20626
0.15059 | 0.33633 |  | 115.2796 |  | 0.2377 | -0.18695
0.15078 | 0.27971 |  | 93.7724 |  | 0.20787 | -0.16327
0.15098 | 0.22066 |  | 71.108 |  | 0.17661 | -0.13835
0.15117 | 0.15969 |  | 47.5789 |  | 0.14151 | -0.11092
0.15137 | 0.096408 |  | 23.4072 |  | 0.1044 | -0.081672
0.15156 | 0.032635 |  | -1.0917 |  | 0.066966 | -0.052226
0.15176 | -0.032545 |  | -25.4893 |  | 0.02689 | -0.020718
0.15195 | -0.096071 |  | -49.4505 |  | -0.013521 | 0.011176
0.15215 | -0.15749 |  | -72.752 |  | -0.053509 | 0.042392
0.15234 | -0.2176 |  | -95.1428 |  | -0.093229 | 0.073436
0.15254 | -0.27464 |  | -116.252 |  | -0.12983 | 0.10221
0.15273 | -0.32743 |  | -135.6444 |  | -0.16492 | 0.1295
0.15293 | -0.37456 |  | -152.9267 |  | -0.19882 | 0.15584
0.15313 | -0.41612 |  | -167.8541 |  | -0.22833 | 0.17897
0.15332 | -0.45131 |  | -180.305 |  | -0.25551 | 0.20007
0.15352 | -0.4792 |  | -190.0811 |  | -0.27886 | 0.21821
0.15371 | -0.49946 |  | -196.9273 |  | -0.29575 | 0.23131
0.15391 | -0.51117 |  | -200.6596 |  | -0.31057 | 0.24252
0.1541 | -0.51511 |  | -201.278 |  | -0.32086 | 0.25066
0.1543 | -0.51126 |  | -198.9133 |  | -0.3247 | 0.25376
0.15449 | -0.4997 |  | -193.628 |  | -0.32594 | 0.25433
0.15469 | -0.48112 |  | -185.508 |  | -0.32105 | 0.25039
0.15488 | -0.45514 |  | -174.679 |  | -0.3103 | 0.242
0.15508 | -0.42266 |  | -161.2735 |  | -0.29717 | 0.23152
0.15527 | -0.38388 |  | -145.4165 |  | -0.2789 | 0.21713
0.15547 | -0.33908 |  | -127.277 |  | -0.25633 | 0.19943
0.15566 | -0.29084 |  | -107.2743 |  | -0.23008 | 0.17866
0.15586 | -0.24296 |  | -85.8919 |  | -0.199 | 0.15407
0.15605 | -0.20091 |  | -63.3636 |  | -0.16604 | 0.12803
0.15625 | -0.17033 |  | -39.9354 |  | -0.1308 | 0.10033
0.15645 | -0.15007 |  | -15.9507 |  | -0.092913 | 0.070512
0.15664 | -0.13136 |  | 8.3347 |  | -0.054372 | 0.039892
0.15684 | -0.10267 |  | 32.5583 |  | -0.014032 | 0.0080855
0.15703 | -0.035823 |  | 56.3368 |  | 0.026152 | -0.02347
0.15723 | 0.082819 |  | 79.4467 |  | 0.064922 | -0.053916
0.15742 | 0.1975 |  | 101.6018 |  | 0.1039 | -0.084426
0.15762 | 0.28278 |  | 122.4334 |  | 0.14034 | -0.11322
0.15781 | 0.36976 |  | 141.5223 |  | 0.17444 | -0.13996
0.15801 | 0.43098 |  | 158.4985 |  | 0.20698 | -0.16522
0.1582 | 0.46805 |  | 173.1387 |  | 0.23522 | -0.1873
0.1584 | 0.5115 |  | 185.2425 |  | 0.26059 | -0.20695
0.15859 | 0.53571 |  | 194.5466 |  | 0.28228 | -0.22379
0.15879 | 0.55112 |  | 200.7511 |  | 0.29832 | -0.23618
0.15898 | 0.56332 |  | 203.7074 |  | 0.31103 | -0.24568
0.15918 | 0.55916 |  | 203.4103 |  | 0.31914 | -0.25194
0.15937 | 0.55297 |  | 199.8933 |  | 0.32201 | -0.25418
0.15957 | 0.53469 |  | 193.2747 |  | 0.32106 | -0.25314
0.15977 | 0.50852 |  | 183.6933 |  | 0.31435 | -0.24765
0.15996 | 0.48073 |  | 171.3459 |  | 0.30239 | -0.23805
0.16016 | 0.44055 |  | 156.4477 |  | 0.28674 | -0.22548
0.16035 | 0.39699 |  | 139.0721 |  | 0.26671 | -0.20976
0.16055 | 0.34739 |  | 119.4705 |  | 0.24315 | -0.19129
0.16074 | 0.29144 |  | 98.1885 |  | 0.21536 | -0.1693
0.16094 | 0.23397 |  | 75.6875 |  | 0.18311 | -0.1438
0.16113 | 0.17205 |  | 52.2725 |  | 0.14903 | -0.11674
0.16133 | 0.10993 |  | 28.2339 |  | 0.1128 | -0.088291
0.16152 | 0.045736 |  | 3.8057 |  | 0.074649 | -0.058436
0.16172 | -0.019026 |  | -20.6466 |  | 0.035647 | -0.027538
0.16191 | -0.081995 |  | -44.6887 |  | -0.0055158 | 0.004738
0.16211 | -0.14511 |  | -68.157 |  | -0.045867 | 0.036466
0.1623 | -0.20533 |  | -90.8298 |  | -0.083928 | 0.066428
0.1625 | -0.26315 |  | -112.2523 |  | -0.1221 | 0.095907
0.1627 | -0.31687 |  | -132.0432 |  | -0.15783 | 0.12387
0.16289 | -0.36535 |  | -149.8285 |  | -0.19131 | 0.15008
0.16309 | -0.40864 |  | -165.2338 |  | -0.22312 | 0.17481
0.16328 | -0.44463 |  | -178.1492 |  | -0.24986 | 0.19581
0.16348 | -0.47452 |  | -188.4534 |  | -0.27336 | 0.21385
0.16367 | -0.49631 |  | -195.8634 |  | -0.29291 | 0.22901
0.16387 | -0.50983 |  | -200.2864 |  | -0.30692 | 0.23996
0.16406 | -0.51599 |  | -201.6397 |  | -0.31837 | 0.24853
0.16426 | -0.51328 |  | -199.8418 |  | -0.32474 | 0.25361
0.16445 | -0.50325 |  | -195.0281 |  | -0.32547 | 0.25412
0.16465 | -0.48554 |  | -187.2993 |  | -0.32239 | 0.2514
0.16484 | -0.46057 |  | -176.875 |  | -0.31288 | 0.24408
0.16504 | -0.42958 |  | -164.0166 |  | -0.29917 | 0.23313
0.16523 | -0.39182 |  | -148.7065 |  | -0.28259 | 0.22003
0.16543 | -0.34818 |  | -131.0355 |  | -0.26075 | 0.20306
0.16562 | -0.29938 |  | -111.4094 |  | -0.23548 | 0.18292
0.16582 | -0.24824 |  | -90.2844 |  | -0.20577 | 0.15955
0.16602 | -0.19954 |  | -67.9887 |  | -0.17156 | 0.13253
0.16621 | -0.15894 |  | -44.7795 |  | -0.13713 | 0.10499
0.16641 | -0.13728 |  | -20.8784 |  | -0.10075 | 0.076528
0.1666 | -0.13756 |  | 3.4653 |  | -0.061577 | 0.045782
0.1668 | -0.11826 |  | 27.7525 |  | -0.022174 | 0.014501
0.16699 | -0.038081 |  | 51.5759 |  | 0.018661 | -0.017584
0.16719 | 0.059968 |  | 74.8433 |  | 0.058985 | -0.049325
0.16738 | 0.15467 |  | 97.2837 |  | 0.09658 | -0.078868
0.16758 | 0.26702 |  | 118.4704 |  | 0.13331 | -0.1076
0.16777 | 0.35506 |  | 138.0116 |  | 0.16816 | -0.13503
0.16797 | 0.41352 |  | 155.4579 |  | 0.20078 | -0.16038
0.16816 | 0.46342 |  | 170.564 |  | 0.23122 | -0.18395
0.16836 | 0.49923 |  | 183.1545 |  | 0.25696 | -0.20417
0.16855 | 0.53245 |  | 192.9578 |  | 0.27821 | -0.22074
0.16875 | 0.55218 |  | 199.7978 |  | 0.29562 | -0.23403
0.16895 | 0.55974 |  | 203.4045 |  | 0.30905 | -0.24418
0.16914 | 0.56249 |  | 203.6728 |  | 0.31861 | -0.25159
0.16934 | 0.5531 |  | 200.729 |  | 0.32279 | -0.25485
0.16953 | 0.54002 |  | 194.6673 |  | 0.32183 | -0.25387
0.16973 | 0.51588 |  | 185.7069 |  | 0.31644 | -0.24938
0.16992 | 0.4837 |  | 174.0041 |  | 0.30526 | -0.24053
0.17012 | 0.44956 |  | 159.6202 |  | 0.28988 | -0.22827
0.17031 | 0.40476 |  | 142.6856 |  | 0.27165 | -0.21372
0.17051 | 0.35595 |  | 123.4201 |  | 0.2488 | -0.19575
0.1707 | 0.30254 |  | 102.4142 |  | 0.22157 | -0.17417
0.1709 | 0.24449 |  | 80.2002 |  | 0.19055 | -0.14964
0.17109 | 0.18521 |  | 57.0251 |  | 0.15624 | -0.12247
0.17129 | 0.122 |  | 33.1533 |  | 0.12041 | -0.094171
0.17148 | 0.058684 |  | 8.8009 |  | 0.082886 | -0.064828
0.17168 | -0.0058684 |  | -15.6632 |  | 0.043802 | -0.034047
0.17188 | -0.070507 |  | -39.8353 |  | 0.0038215 | -0.0026227
0.17207 | -0.13257 |  | -63.4905 |  | -0.037423 | 0.02965
0.17227 | -0.19364 |  | -86.3242 |  | -0.077131 | 0.060834
0.17246 | -0.25163 |  | -108.012 |  | -0.11382 | 0.089585
0.17266 | -0.30663 |  | -128.1706 |  | -0.15005 | 0.11765
0.17285 | -0.35644 |  | -146.3477 |  | -0.18461 | 0.14444
0.17305 | -0.40012 |  | -162.2619 |  | -0.21574 | 0.16902
0.17324 | -0.43862 |  | -175.7373 |  | -0.24425 | 0.19129
0.17344 | -0.46939 |  | -186.5948 |  | -0.26896 | 0.21029
0.17363 | -0.49285 |  | -194.6042 |  | -0.28869 | 0.22565
0.17383 | -0.50802 |  | -199.5655 |  | -0.30393 | 0.23752
0.17402 | -0.51493 |  | -201.4616 |  | -0.31557 | 0.2465
0.17422 | -0.51465 |  | -200.3363 |  | -0.32318 | 0.25231
0.17441 | -0.50573 |  | -196.1929 |  | -0.32496 | 0.25381
0.17461 | -0.48963 |  | -189.1017 |  | -0.32164 | 0.25117
0.1748 | -0.46645 |  | -179.2255 |  | -0.31459 | 0.24523
0.175 | -0.43623 |  | -166.7718 |  | -0.3021 | 0.23544
0.1752 | -0.40007 |  | -151.8948 |  | -0.2847 | 0.22184
0.17539 | -0.35731 |  | -134.6965 |  | -0.26475 | 0.20589
0.17559 | -0.30958 |  | -115.4532 |  | -0.24031 | 0.18666
0.17578 | -0.25896 |  | -94.6267 |  | -0.21062 | 0.16328
0.17598 | -0.20973 |  | -72.5983 |  | -0.17811 | 0.13741
0.17617 | -0.16972 |  | -49.57 |  | -0.14356 | 0.11006
0.17637 | -0.14787 |  | -25.7287 |  | -0.10718 | 0.081472
0.17656 | -0.14897 |  | -1.3914 |  | -0.068798 | 0.051336
0.17676 | -0.14355 |  | 22.9877 |  | -0.029032 | 0.02
0.17695 | -0.077596 |  | 46.9786 |  | 0.010894 | -0.01161
0.17715 | 0.04018 |  | 70.3609 |  | 0.051418 | -0.043285
0.17734 | 0.15347 |  | 92.9058 |  | 0.090542 | -0.07378
0.17754 | 0.24886 |  | 114.3029 |  | 0.12657 | -0.10239
0.17773 | 0.33503 |  | 134.2149 |  | 0.16197 | -0.1301
0.17793 | 0.40897 |  | 152.1698 |  | 0.19583 | -0.15638
0.17813 | 0.45816 |  | 167.8174 |  | 0.22573 | -0.17986
0.17832 | 0.49245 |  | 180.9371 |  | 0.25251 | -0.20069
0.17852 | 0.52766 |  | 191.2811 |  | 0.27504 | -0.21828
0.17871 | 0.54659 |  | 198.6479 |  | 0.29278 | -0.232
0.17891 | 0.55671 |  | 202.8681 |  | 0.30713 | -0.24296
0.1791 | 0.56401 |  | 203.9168 |  | 0.31735 | -0.2508
0.1793 | 0.55724 |  | 201.7391 |  | 0.32293 | -0.25488
0.17949 | 0.54572 |  | 196.2865 |  | 0.32327 | -0.25505
0.17969 | 0.52324 |  | 187.7497 |  | 0.31792 | -0.25064
0.17988 | 0.49209 |  | 176.3925 |  | 0.30808 | -0.24258
0.18008 | 0.45842 |  | 162.4623 |  | 0.29409 | -0.2314
0.18027 | 0.41418 |  | 146.108 |  | 0.27617 | -0.21706
0.18047 | 0.36684 |  | 127.4198 |  | 0.2542 | -0.19983
0.18066 | 0.31427 |  | 106.7691 |  | 0.22739 | -0.17872
0.18086 | 0.25606 |  | 84.6839 |  | 0.19693 | -0.15447
0.18105 | 0.19771 |  | 61.5462 |  | 0.1639 | -0.12832
0.18125 | 0.13465 |  | 37.6526 |  | 0.12807 | -0.10014
0.18145 | 0.071297 |  | 13.3178 |  | 0.090772 | -0.070839
0.18164 | 0.0073769 |  | -11.1414 |  | 0.051898 | -0.040304
0.18184 | -0.057706 |  | -35.3428 |  | 0.011235 | -0.00844
0.18203 | -0.12025 |  | -58.9777 |  | -0.028896 | 0.023051
0.18223 | -0.1821 |  | -81.902 |  | -0.068764 | 0.054136
0.18242 | -0.2406 |  | -103.7983 |  | -0.10726 | 0.08429
0.18262 | -0.2959 |  | -124.2556 |  | -0.14274 | 0.11227
0.18281 | -0.34727 |  | -142.9034 |  | -0.17775 | 0.13936
0.18301 | -0.39204 |  | -159.3216 |  | -0.21041 | 0.16483
0.1832 | -0.43144 |  | -173.2742 |  | -0.23898 | 0.18721
0.1834 | -0.46342 |  | -184.6003 |  | -0.2647 | 0.20724
0.18359 | -0.48801 |  | -193.1067 |  | -0.28505 | 0.22324
0.18379 | -0.50496 |  | -198.6607 |  | -0.30107 | 0.23537
0.18398 | -0.51323 |  | -201.1562 |  | -0.31438 | 0.24556
0.18418 | -0.51437 |  | -200.6318 |  | -0.32218 | 0.25179
0.18438 | -0.50739 |  | -197.125 |  | -0.32529 | 0.25405
0.18457 | -0.49272 |  | -190.6161 |  | -0.32383 | 0.25289
0.18477 | -0.47094 |  | -181.266 |  | -0.31636 | 0.24688
0.18496 | -0.44208 |  | -169.3239 |  | -0.30489 | 0.23761
0.18516 | -0.40721 |  | -154.9845 |  | -0.28923 | 0.22539
0.18535 | -0.36587 |  | -138.2993 |  | -0.26904 | 0.20956
0.18555 | -0.31903 |  | -119.3915 |  | -0.24563 | 0.19105
0.18574 | -0.26831 |  | -98.76 |  | -0.21758 | 0.16885
0.18594 | -0.21767 |  | -76.8654 |  | -0.18539 | 0.14337
0.18613 | -0.17445 |  | -53.9364 |  | -0.15124 | 0.11638
0.18633 | -0.14749 |  | -30.2487 |  | -0.11469 | 0.087638
0.18652 | -0.14284 |  | -6.0936 |  | -0.076697 | 0.057757
0.18672 | -0.13435 |  | 18.1928 |  | -0.0378 | 0.02706
0.18691 | -0.078944 |  | 42.208 |  | 0.0027502 | -0.0047711
0.18711 | 0.016181 |  | 65.7308 |  | 0.042615 | -0.036092
0.1873 | 0.12838 |  | 88.5499 |  | 0.081466 | -0.066687
0.1875 | 0.24106 |  | 110.2772 |  | 0.12002 | -0.096883
0.1877 | 0.32279 |  | 130.5834 |  | 0.15546 | -0.12475
0.18789 | 0.39026 |  | 148.9939 |  | 0.188 | -0.15032
0.18809 | 0.44968 |  | 165.0395 |  | 0.2191 | -0.17449
0.18828 | 0.4844 |  | 178.603 |  | 0.24688 | -0.19611
0.18848 | 0.51931 |  | 189.4706 |  | 0.2703 | -0.2145
0.18867 | 0.5445 |  | 197.4283 |  | 0.28941 | -0.22932
0.18887 | 0.55457 |  | 202.3529 |  | 0.30436 | -0.24068
0.18906 | 0.56443 |  | 204.0394 |  | 0.3152 | -0.24909
0.18926 | 0.559 |  | 202.4235 |  | 0.32134 | -0.25376
0.18945 | 0.54548 |  | 197.5646 |  | 0.32269 | -0.25449
0.18965 | 0.52655 |  | 189.659 |  | 0.31921 | -0.25149
0.18984 | 0.49693 |  | 178.9331 |  | 0.31039 | -0.24437
0.19004 | 0.46366 |  | 165.5889 |  | 0.29669 | -0.23353
0.19023 | 0.4228 |  | 149.7504 |  | 0.27947 | -0.21964
0.19043 | 0.37668 |  | 131.4687 |  | 0.2585 | -0.20301
0.19062 | 0.32485 |  | 111.1576 |  | 0.23271 | -0.18291
0.19082 | 0.26783 |  | 89.3766 |  | 0.20272 | -0.15916
0.19102 | 0.2101 |  | 66.4804 |  | 0.17017 | -0.13334
0.19121 | 0.14809 |  | 42.8262 |  | 0.13499 | -0.10559
0.19141 | 0.084812 |  | 18.62 |  | 0.097369 | -0.076041
0.1916 | 0.020543 |  | -5.8752 |  | 0.059354 | -0.046139
0.1918 | -0.044491 |  | -30.2038 |  | 0.020025 | -0.015282
0.19199 | -0.10735 |  | -54.1026 |  | -0.021312 | 0.016945
0.19219 | -0.16967 |  | -77.34 |  | -0.061331 | 0.048458
0.19238 | -0.22902 |  | -99.5528 |  | -0.099442 | 0.078419
0.19258 | -0.28526 |  | -120.3743 |  | -0.13665 | 0.10735
0.19277 | -0.33746 |  | -139.3875 |  | -0.1717 | 0.13461
0.19297 | -0.38329 |  | -156.2015 |  | -0.20384 | 0.15971
0.19316 | -0.42394 |  | -170.6046 |  | -0.23297 | 0.1827
0.19336 | -0.45745 |  | -182.4754 |  | -0.25941 | 0.20324
0.19355 | -0.48377 |  | -191.6196 |  | -0.28187 | 0.22048
0.19375 | -0.50245 |  | -197.828 |  | -0.29851 | 0.23345
0.19395 | -0.51246 |  | -200.9847 |  | -0.31165 | 0.24345
0.19414 | -0.5153 |  | -201.0546 |  | -0.32132 | 0.25076
0.19434 | -0.5098 |  | -198.0677 |  | -0.32463 | 0.25355
0.19453 | -0.49647 |  | -192.0467 |  | -0.3236 | 0.25261
0.19473 | -0.47603 |  | -183.1608 |  | -0.31847 | 0.24829
0.19492 | -0.44843 |  | -171.7381 |  | -0.30753 | 0.23971
0.19512 | -0.41488 |  | -157.8927 |  | -0.29261 | 0.22788
0.19531 | -0.37491 |  | -141.6496 |  | -0.27359 | 0.21292
0.19551 | -0.32912 |  | -123.2036 |  | -0.25012 | 0.19447
0.1957 | -0.27915 |  | -102.9454 |  | -0.2229 | 0.17284
0.1959 | -0.22858 |  | -81.3443 |  | -0.19159 | 0.14816
0.19609 | -0.18395 |  | -58.6955 |  | -0.15804 | 0.1215
0.19629 | -0.15184 |  | -35.173 |  | -0.12278 | 0.093654
0.19648 | -0.141 |  | -11.0261 |  | -0.084212 | 0.063715
0.19668 | -0.14608 |  | 13.303 |  | -0.044479 | 0.032242
0.19687 | -0.11393 |  | 37.3483 |  | -0.0051757 | 0.00098879
0.19707 | -0.0072282 |  | 60.8928 |  | 0.035287 | -0.030592
0.19727 | 0.11183 |  | 83.8078 |  | 0.074878 | -0.061735
0.19746 | 0.2059 |  | 105.8041 |  | 0.11169 | -0.090767
0.19766 | 0.30466 |  | 126.4314 |  | 0.14798 | -0.11914
0.19785 | 0.38277 |  | 145.1984 |  | 0.18278 | -0.14634
0.19805 | 0.43371 |  | 161.7538 |  | 0.21402 | -0.17071
0.19824 | 0.48252 |  | 175.8852 |  | 0.24217 | -0.19278
0.19844 | 0.51555 |  | 187.4011 |  | 0.26649 | -0.21172
0.19863 | 0.54011 |  | 196.0783 |  | 0.28629 | -0.22697
0.19883 | 0.55687 |  | 201.6301 |  | 0.30174 | -0.23892
0.19902 | 0.55982 |  | 203.8734 |  | 0.31353 | -0.24786
0.19922 | 0.55997 |  | 202.8555 |  | 0.3216 | -0.25389
0.19941 | 0.54922 |  | 198.6716 |  | 0.32346 | -0.25534
0.19961 | 0.52996 |  | 191.413 |  | 0.32011 | -0.25249
0.1998 | 0.50439 |  | 181.2228 |  | 0.31298 | -0.24659
0.2 | 0.47009 |  | 168.293 |  | 0.30026 | -0.23651
0.2002 | 0.43246 |  | 152.8428 |  | 0.28354 | -0.22312
0.20039 | 0.38682 |  | 135.0029 |  | 0.26343 | -0.20721
0.20059 | 0.33647 |  | 115.0426 |  | 0.23839 | -0.18746
0.20078 | 0.28181 |  | 93.5344 |  | 0.20939 | -0.16448
0.20098 | 0.22115 |  | 70.8753 |  | 0.17697 | -0.13899
0.20117 | 0.16006 |  | 47.2592 |  | 0.14207 | -0.11137
0.20137 | 0.096298 |  | 23.0301 |  | 0.10552 | -0.08258
0.20156 | 0.032065 |  | -1.4781 |  | 0.067038 | -0.052502
0.20176 | -0.031722 |  | -25.871 |  | 0.027206 | -0.021214
0.20195 | -0.095745 |  | -49.7409 |  | -0.013094 | 0.010516
0.20215 | -0.15693 |  | -72.9629 |  | -0.053278 | 0.042004
0.20234 | -0.21709 |  | -95.3344 |  | -0.09245 | 0.072555
0.20254 | -0.27461 |  | -116.4386 |  | -0.1292 | 0.10146
0.20273 | -0.32747 |  | -135.9003 |  | -0.16425 | 0.12879
0.20293 | -0.37531 |  | -153.2775 |  | -0.19806 | 0.15506
0.20312 | -0.4168 |  | -168.1985 |  | -0.22824 | 0.17886
0.20332 | -0.45207 |  | -180.5581 |  | -0.25464 | 0.19941
0.20352 | -0.47957 |  | -190.199 |  | -0.27779 | 0.21732
0.20371 | -0.49933 |  | -196.8643 |  | -0.29598 | 0.23138
0.20391 | -0.51124 |  | -200.5144 |  | -0.30941 | 0.24172
0.2041 | -0.51489 |  | -201.1637 |  | -0.31944 | 0.24947
0.2043 | -0.51131 |  | -198.7988 |  | -0.32501 | 0.25369
0.20449 | -0.49957 |  | -193.4945 |  | -0.32498 | 0.25368
0.20469 | -0.48044 |  | -185.3027 |  | -0.32005 | 0.24974
0.20488 | -0.45471 |  | -174.4148 |  | -0.31044 | 0.24192
0.20508 | -0.42206 |  | -161.078 |  | -0.29599 | 0.23056
0.20527 | -0.38324 |  | -145.2811 |  | -0.27737 | 0.216
0.20547 | -0.33828 |  | -127.1548 |  | -0.25522 | 0.19833
0.20566 | -0.28913 |  | -107.1812 |  | -0.22901 | 0.17762
0.20586 | -0.23928 |  | -85.8086 |  | -0.19862 | 0.15378
0.20605 | -0.1927 |  | -63.3111 |  | -0.16529 | 0.12734
0.20625 | -0.15657 |  | -39.9461 |  | -0.12956 | 0.099102
0.20645 | -0.14279 |  | -15.9485 |  | -0.091974 | 0.069524
0.20664 | -0.14604 |  | 8.3976 |  | -0.053049 | 0.038939
0.20684 | -0.11669 |  | 32.5462 |  | -0.013064 | 0.0076152
0.20703 | -0.025143 |  | 56.1622 |  | 0.026819 | -0.023862
0.20723 | 0.090613 |  | 79.2739 |  | 0.066404 | -0.054992
0.20742 | 0.19814 |  | 101.6203 |  | 0.10505 | -0.085206
0.20762 | 0.28919 |  | 122.6766 |  | 0.14144 | -0.11383
0.20781 | 0.36419 |  | 141.8914 |  | 0.17582 | -0.14078
0.20801 | 0.42789 |  | 158.8802 |  | 0.20757 | -0.16569
0.2082 | 0.47218 |  | 173.5293 |  | 0.23642 | -0.18815
0.2084 | 0.50694 |  | 185.5735 |  | 0.2619 | -0.20786
0.20859 | 0.53719 |  | 194.7201 |  | 0.28233 | -0.22395
0.20879 | 0.55213 |  | 200.8038 |  | 0.29932 | -0.23681
0.20898 | 0.56137 |  | 203.6941 |  | 0.31252 | -0.24677
0.20918 | 0.5622 |  | 203.3733 |  | 0.31945 | -0.25233
0.20938 | 0.55066 |  | 199.8015 |  | 0.32244 | -0.25429
0.20957 | 0.53472 |  | 193.0772 |  | 0.32155 | -0.2533
0.20977 | 0.50938 |  | 183.4432 |  | 0.31446 | -0.2476
0.20996 | 0.47679 |  | 171.0823 |  | 0.30305 | -0.23834
0.21016 | 0.43991 |  | 156.2046 |  | 0.28763 | -0.22614
0.21035 | 0.39547 |  | 138.8533 |  | 0.26756 | -0.21017
0.21055 | 0.34573 |  | 119.2482 |  | 0.24361 | -0.19126
0.21074 | 0.29112 |  | 98.0011 |  | 0.21504 | -0.16889
0.21094 | 0.23279 |  | 75.5115 |  | 0.1834 | -0.14367
0.21113 | 0.17184 |  | 52.0864 |  | 0.1498 | -0.11706
0.21133 | 0.10876 |  | 28.069 |  | 0.11292 | -0.088365
0.21152 | 0.045144 |  | 3.6514 |  | 0.074819 | -0.058326
0.21172 | -0.019308 |  | -20.7878 |  | 0.035827 | -0.027464
0.21191 | -0.082979 |  | -44.8107 |  | -0.0055339 | 0.004838
0.21211 | -0.14508 |  | -68.2293 |  | -0.046088 | 0.036604
0.2123 | -0.20574 |  | -90.8165 |  | -0.084134 | 0.06652
0.2125 | -0.26343 |  | -112.2337 |  | -0.12152 | 0.095729
0.2127 | -0.31731 |  | -132.0843 |  | -0.15759 | 0.12389
0.21289 | -0.36598 |  | -149.8959 |  | -0.19154 | 0.15042
0.21309 | -0.40887 |  | -165.3371 |  | -0.22281 | 0.17485
0.21328 | -0.44556 |  | -178.2688 |  | -0.25017 | 0.19611
0.21348 | -0.47473 |  | -188.5195 |  | -0.27367 | 0.21431
0.21367 | -0.49624 |  | -195.8618 |  | -0.29189 | 0.22859
0.21387 | -0.50978 |  | -200.2065 |  | -0.30615 | 0.2395
0.21406 | -0.51532 |  | -201.546 |  | -0.31874 | 0.24885
0.21426 | -0.51323 |  | -199.8474 |  | -0.32534 | 0.25418
0.21445 | -0.50323 |  | -195.1319 |  | -0.32527 | 0.25432
0.21465 | -0.48543 |  | -187.4275 |  | -0.32156 | 0.25094
0.21484 | -0.46054 |  | -176.9362 |  | -0.31231 | 0.24361
0.21504 | -0.42917 |  | -163.9804 |  | -0.29865 | 0.23298
0.21523 | -0.39148 |  | -148.6283 |  | -0.28236 | 0.22013
0.21543 | -0.34784 |  | -130.9494 |  | -0.26104 | 0.20341
0.21563 | -0.29947 |  | -111.2912 |  | -0.23491 | 0.18254
0.21582 | -0.24887 |  | -90.1098 |  | -0.20472 | 0.15879
0.21602 | -0.20115 |  | -67.7498 |  | -0.17158 | 0.13267
0.21621 | -0.16482 |  | -44.467 |  | -0.13723 | 0.10516
0.21641 | -0.14781 |  | -20.5489 |  | -0.10046 | 0.076353
0.2166 | -0.14594 |  | 3.7439 |  | -0.061361 | 0.045677
0.2168 | -0.12768 |  | 27.9732 |  | -0.021803 | 0.014393
0.21699 | -0.054108 |  | 51.7819 |  | 0.01843 | -0.017235
0.21719 | 0.062336 |  | 75.0934 |  | 0.058954 | -0.049126
0.21738 | 0.17576 |  | 97.5581 |  | 0.097487 | -0.079387
0.21758 | 0.27351 |  | 118.7609 |  | 0.13354 | -0.10772
0.21777 | 0.35739 |  | 138.3255 |  | 0.16815 | -0.13478
0.21797 | 0.41961 |  | 155.7715 |  | 0.20075 | -0.16018
0.21816 | 0.46493 |  | 170.8754 |  | 0.23056 | -0.18346
0.21836 | 0.50355 |  | 183.4371 |  | 0.25719 | -0.20421
0.21855 | 0.53389 |  | 193.1773 |  | 0.27901 | -0.22129
0.21875 | 0.55333 |  | 199.8896 |  | 0.29553 | -0.234
0.21895 | 0.56255 |  | 203.4085 |  | 0.30822 | -0.24358
0.21914 | 0.56148 |  | 203.68 |  | 0.31758 | -0.25067
0.21934 | 0.55424 |  | 200.7087 |  | 0.32222 | -0.25416
0.21953 | 0.54071 |  | 194.6174 |  | 0.32156 | -0.25359
0.21973 | 0.51661 |  | 185.6195 |  | 0.31594 | -0.24881
0.21992 | 0.48499 |  | 173.8312 |  | 0.30482 | -0.23979
0.22012 | 0.44792 |  | 159.4125 |  | 0.2895 | -0.22768
0.22031 | 0.4042 |  | 142.502 |  | 0.27087 | -0.213
0.22051 | 0.35501 |  | 123.2698 |  | 0.24814 | -0.19518
0.2207 | 0.30124 |  | 102.2333 |  | 0.22116 | -0.1738
0.2209 | 0.24372 |  | 79.9371 |  | 0.18937 | -0.14874
0.22109 | 0.18336 |  | 56.6927 |  | 0.15537 | -0.1218
0.22129 | 0.12069 |  | 32.7603 |  | 0.12023 | -0.093967
0.22148 | 0.056949 |  | 8.3946 |  | 0.081826 | -0.064066
0.22168 | -0.0072807 |  | -16.0563 |  | 0.042698 | -0.03315
0.22187 | -0.071012 |  | -40.1805 |  | 0.0029875 | -0.0018447
0.22207 | -0.13322 |  | -63.7576 |  | -0.038097 | 0.030137
0.22227 | -0.19438 |  | -86.5826 |  | -0.077107 | 0.060824
0.22246 | -0.25278 |  | -108.2856 |  | -0.11493 | 0.090368
0.22266 | -0.30701 |  | -128.4333 |  | -0.15152 | 0.11899
0.22285 | -0.3569 |  | -146.5855 |  | -0.18483 | 0.14507
0.22305 | -0.40061 |  | -162.4034 |  | -0.21693 | 0.16976
0.22324 | -0.43816 |  | -175.7444 |  | -0.24552 | 0.19211
0.22344 | -0.46904 |  | -186.5049 |  | -0.26891 | 0.21047
0.22363 | -0.49194 |  | -194.4542 |  | -0.28982 | 0.22653
0.22383 | -0.50722 |  | -199.4122 |  | -0.30543 | 0.2387
0.22402 | -0.51434 |  | -201.3402 |  | -0.31584 | 0.24672
0.22422 | -0.51356 |  | -200.1943 |  | -0.32396 | 0.25271
0.22441 | -0.50511 |  | -196.0245 |  | -0.32606 | 0.25449
0.22461 | -0.48885 |  | -188.9472 |  | -0.32241 | 0.25174
0.2248 | -0.46565 |  | -179.1038 |  | -0.31537 | 0.24589
0.225 | -0.43576 |  | -166.7039 |  | -0.30278 | 0.23594
0.2252 | -0.39935 |  | -151.8534 |  | -0.28576 | 0.22252
0.22539 | -0.35667 |  | -134.5802 |  | -0.26542 | 0.20635
0.22559 | -0.30893 |  | -115.2171 |  | -0.24029 | 0.18655
0.22578 | -0.25856 |  | -94.3322 |  | -0.21144 | 0.16376
0.22598 | -0.20911 |  | -72.2893 |  | -0.17932 | 0.13842
0.22617 | -0.16714 |  | -49.2874 |  | -0.14426 | 0.11081
0.22637 | -0.13987 |  | -25.5215 |  | -0.10828 | 0.082291
0.22656 | -0.13277 |  | -1.2194 |  | -0.069824 | 0.052018
0.22676 | -0.12898 |  | 23.142 |  | -0.029076 | 0.020073
0.22695 | -0.07602 |  | 47.0753 |  | 0.010271 | -0.011162
0.22715 | 0.034249 |  | 70.4246 |  | 0.049716 | -0.042188
0.22734 | 0.14772 |  | 93.001 |  | 0.089456 | -0.07311
0.22754 | 0.24933 |  | 114.4416 |  | 0.12622 | -0.10214
0.22773 | 0.34128 |  | 134.356 |  | 0.16121 | -0.12965
0.22793 | 0.40687 |  | 152.2697 |  | 0.1946 | -0.15561
0.22812 | 0.45397 |  | 167.8316 |  | 0.22438 | -0.1789
0.22832 | 0.49462 |  | 180.8899 |  | 0.25135 | -0.19989
0.22852 | 0.52555 |  | 191.2709 |  | 0.27412 | -0.2177
0.22871 | 0.54674 |  | 198.704 |  | 0.29179 | -0.23137
0.22891 | 0.5598 |  | 202.9454 |  | 0.30646 | -0.24226
0.2291 | 0.56308 |  | 203.9297 |  | 0.3161 | -0.24967
0.2293 | 0.5562 |  | 201.6653 |  | 0.32053 | -0.25306
0.22949 | 0.54114 |  | 196.1896 |  | 0.32199 | -0.25376
0.22969 | 0.51963 |  | 187.6814 |  | 0.31746 | -0.25011
0.22988 | 0.49109 |  | 176.4116 |  | 0.30665 | -0.24159
0.23008 | 0.45594 |  | 162.5559 |  | 0.29275 | -0.23026
0.23027 | 0.41498 |  | 146.1745 |  | 0.27477 | -0.21599
0.23047 | 0.36728 |  | 127.4124 |  | 0.25218 | -0.19832
0.23066 | 0.31412 |  | 106.6936 |  | 0.22617 | -0.17773
0.23086 | 0.25689 |  | 84.6156 |  | 0.19576 | -0.15376
0.23105 | 0.19664 |  | 61.5513 |  | 0.1616 | -0.1267
0.23125 | 0.13509 |  | 37.7401 |  | 0.12628 | -0.098678
0.23145 | 0.07151 |  | 13.4696 |  | 0.08913 | -0.069733
0.23164 | 0.0068611 |  | -11.0131 |  | 0.049948 | -0.038983
0.23184 | -0.056951 |  | -35.3097 |  | 0.010182 | -0.0075222
0.23203 | -0.12025 |  | -59.0549 |  | -0.030782 | 0.024515
0.23223 | -0.18196 |  | -82.0802 |  | -0.070883 | 0.05604
0.23242 | -0.24085 |  | -104.0507 |  | -0.10799 | 0.08518
0.23262 | -0.29631 |  | -124.5 |  | -0.14434 | 0.11332
0.23281 | -0.347 |  | -143.0246 |  | -0.17936 | 0.14068
0.23301 | -0.39189 |  | -159.3235 |  | -0.21117 | 0.16576
0.2332 | -0.4309 |  | -173.2338 |  | -0.24064 | 0.18863
0.2334 | -0.46361 |  | -184.631 |  | -0.26595 | 0.20821
0.23359 | -0.48858 |  | -193.3034 |  | -0.28567 | 0.22355
0.23379 | -0.50548 |  | -198.9474 |  | -0.30214 | 0.2362
0.23398 | -0.51435 |  | -201.433 |  | -0.31517 | 0.24638
0.23418 | -0.515 |  | -200.8299 |  | -0.3235 | 0.25281
0.23438 | -0.50797 |  | -197.2088 |  | -0.32667 | 0.25508
0.23457 | -0.49344 |  | -190.706 |  | -0.32422 | 0.25314
0.23477 | -0.47168 |  | -181.4307 |  | -0.31734 | 0.24756
0.23496 | -0.443 |  | -169.4794 |  | -0.30585 | 0.2385
0.23516 | -0.40757 |  | -155.0408 |  | -0.28965 | 0.22576
0.23535 | -0.36599 |  | -138.2187 |  | -0.27034 | 0.21044
0.23555 | -0.31898 |  | -119.278 |  | -0.24679 | 0.19194
0.23574 | -0.26839 |  | -98.6779 |  | -0.2179 | 0.1692
0.23594 | -0.2177 |  | -76.7875 |  | -0.18618 | 0.14408
0.23613 | -0.17262 |  | -53.8779 |  | -0.152 | 0.11702
0.23633 | -0.14267 |  | -30.2048 |  | -0.11489 | 0.087877
0.23652 | -0.13887 |  | -5.9745 |  | -0.077217 | 0.058198
0.23672 | -0.14632 |  | 18.4857 |  | -0.038419 | 0.02761
0.23691 | -0.096172 |  | 42.5505 |  | 0.002078 | -0.0042204
0.23711 | 0.025492 |  | 65.9687 |  | 0.042097 | -0.035839
0.2373 | 0.12751 |  | 88.8296 |  | 0.081521 | -0.066804
0.2375 | 0.21493 |  | 110.6379 |  | 0.11927 | -0.096487
0.2377 | 0.32756 |  | 130.8131 |  | 0.15437 | -0.12399
0.23789 | 0.39962 |  | 149.0633 |  | 0.1879 | -0.15003
0.23809 | 0.4417 |  | 165.0583 |  | 0.21852 | -0.17415
0.23828 | 0.49085 |  | 178.6621 |  | 0.24611 | -0.19566
0.23848 | 0.5214 |  | 189.648 |  | 0.27046 | -0.21462
0.23867 | 0.54485 |  | 197.6382 |  | 0.28893 | -0.22909
0.23887 | 0.5604 |  | 202.4967 |  | 0.30348 | -0.23991
0.23906 | 0.5616 |  | 204.0881 |  | 0.31482 | -0.24852
0.23926 | 0.5593 |  | 202.3846 |  | 0.32038 | -0.25285
0.23945 | 0.54557 |  | 197.5657 |  | 0.32186 | -0.2536
0.23965 | 0.52501 |  | 189.7233 |  | 0.3188 | -0.25101
0.23984 | 0.49962 |  | 179.0081 |  | 0.30959 | -0.24359
0.24004 | 0.46539 |  | 165.6141 |  | 0.29622 | -0.23285
0.24023 | 0.42538 |  | 149.6317 |  | 0.27893 | -0.21922
0.24043 | 0.37796 |  | 131.2462 |  | 0.25731 | -0.20215
0.24063 | 0.32516 |  | 110.8488 |  | 0.23161 | -0.1819
0.24082 | 0.26834 |  | 89.0116 |  | 0.20203 | -0.15849
0.24102 | 0.209 |  | 66.1844 |  | 0.16948 | -0.13277
0.24121 | 0.14778 |  | 42.5703 |  | 0.1343 | -0.10517
0.24141 | 0.083717 |  | 18.3583 |  | 0.096605 | -0.075509
0.2416 | 0.019694 |  | -6.1639 |  | 0.05783 | -0.044892
0.2418 | -0.04472 |  | -30.5753 |  | 0.018493 | -0.013928
0.24199 | -0.10818 |  | -54.4786 |  | -0.022259 | 0.017908
0.24219 | -0.16943 |  | -77.6216 |  | -0.062169 | 0.049219
0.24238 | -0.22931 |  | -99.7291 |  | -0.1 | 0.079089
0.24258 | -0.28519 |  | -120.4669 |  | -0.13752 | 0.1083
0.24277 | -0.33696 |  | -139.4618 |  | -0.17311 | 0.13593
0.24297 | -0.38362 |  | -156.3225 |  | -0.20524 | 0.1611
0.24316 | -0.42383 |  | -170.7967 |  | -0.23453 | 0.1839
0.24336 | -0.4582 |  | -182.7452 |  | -0.26034 | 0.204
0.24355 | -0.48468 |  | -191.9533 |  | -0.28205 | 0.22079
0.24375 | -0.50315 |  | -198.1768 |  | -0.29977 | 0.2343
0.24395 | -0.51364 |  | -201.2689 |  | -0.31355 | 0.24496
0.24414 | -0.51556 |  | -201.2326 |  | -0.32239 | 0.25188
0.24434 | -0.51014 |  | -198.2279 |  | -0.326 | 0.25463
0.24453 | -0.49702 |  | -192.3637 |  | -0.32511 | 0.25388
0.24473 | -0.47647 |  | -183.6213 |  | -0.31923 | 0.24911
0.24492 | -0.44903 |  | -172.1337 |  | -0.30867 | 0.24061
0.24512 | -0.41455 |  | -158.1064 |  | -0.29424 | 0.22925
0.24531 | -0.37412 |  | -141.6595 |  | -0.27506 | 0.21425
0.24551 | -0.32825 |  | -123.0373 |  | -0.25155 | 0.19566
0.2457 | -0.27839 |  | -102.7033 |  | -0.22423 | 0.17397
0.2459 | -0.22812 |  | -81.108 |  | -0.19274 | 0.14915
0.24609 | -0.18164 |  | -58.4658 |  | -0.1591 | 0.12255
0.24629 | -0.14369 |  | -34.9465 |  | -0.12368 | 0.094593
0.24648 | -0.12241 |  | -10.824 |  | -0.085829 | 0.064779
0.24668 | -0.12265 |  | 13.5771 |  | -0.046717 | 0.033931
0.24688 | -0.10789 |  | 37.7959 |  | -0.0061735 | 0.0021547
0.24707 | -0.021511 |  | 61.424 |  | 0.034142 | -0.029653
0.24727 | 0.10403 |  | 84.3015 |  | 0.072817 | -0.060198
0.24746 | 0.20329 |  | 106.1858 |  | 0.11089 | -0.089847
0.24766 | 0.2982 |  | 126.6128 |  | 0.14687 | -0.1181
0.24785 | 0.38583 |  | 145.2098 |  | 0.18056 | -0.14454
0.24805 | 0.43361 |  | 161.7349 |  | 0.2123 | -0.16923
0.24824 | 0.47755 |  | 175.938 |  | 0.24046 | -0.19135
0.24844 | 0.51806 |  | 187.5268 |  | 0.26491 | -0.21036
0.24863 | 0.5386 |  | 196.1546 |  | 0.28491 | -0.2258
0.24883 | 0.55729 |  | 201.5858 |  | 0.30008 | -0.23759
0.24902 | 0.56332 |  | 203.7764 |  | 0.31209 | -0.24658
0.24922 | 0.55867 |  | 202.7275 |  | 0.31956 | -0.25225
0.24941 | 0.54891 |  | 198.5183 |  | 0.32098 | -0.25347
0.24961 | 0.5283 |  | 191.3204 |  | 0.31878 | -0.25128
0.2498 | 0.50476 |  | 181.2843 |  | 0.31151 | -0.2454
0.25 | 0.4721 |  | 168.5506 |  | 0.2979 | -0.23482
0.2502 | 0.43199 |  | 153.1843 |  | 0.28175 | -0.22159
0.25039 | 0.38778 |  | 135.2779 |  | 0.26153 | -0.20558
0.25059 | 0.3354 |  | 115.2124 |  | 0.2363 | -0.18581
0.25078 | 0.28071 |  | 93.5649 |  | 0.2081 | -0.1634
0.25098 | 0.22156 |  | 70.8323 |  | 0.17535 | -0.13779
0.25117 | 0.15992 |  | 47.2972 |  | 0.1402 | -0.10988
0.25137 | 0.098029 |  | 23.1551 |  | 0.1039 | -0.081143
0.25156 | 0.03294 |  | -1.3055 |  | 0.064991 | -0.050809
0.25176 | -0.031217 |  | -25.714 |  | 0.025927 | -0.019895
0.25195 | -0.095132 |  | -49.7143 |  | -0.013784 | 0.011333
0.25215 | -0.15783 |  | -73.0656 |  | -0.054921 | 0.043331
0.25234 | -0.21752 |  | -95.5193 |  | -0.094056 | 0.07408
0.25254 | -0.27488 |  | -116.6487 |  | -0.13095 | 0.10304
0.25273 | -0.32722 |  | -136.0057 |  | -0.16646 | 0.13068
0.25293 | -0.37486 |  | -153.2224 |  | -0.1993 | 0.15628
0.25312 | -0.41657 |  | -168.0241 |  | -0.22944 | 0.17975
0.25332 | -0.45134 |  | -180.3187 |  | -0.25607 | 0.20052
0.25352 | -0.4795 |  | -189.9863 |  | -0.27854 | 0.21808
0.25371 | -0.49928 |  | -196.7764 |  | -0.2975 | 0.23259
0.25391 | -0.51138 |  | -200.5162 |  | -0.31143 | 0.24328
0.2541 | -0.51537 |  | -201.1703 |  | -0.3206 | 0.25042
0.2543 | -0.51117 |  | -198.7691 |  | -0.32619 | 0.25453
0.25449 | -0.49966 |  | -193.3685 |  | -0.32615 | 0.25459
0.25469 | -0.48036 |  | -185.1302 |  | -0.32099 | 0.25063
0.25488 | -0.45458 |  | -174.2762 |  | -0.31197 | 0.24315
0.25508 | -0.42222 |  | -160.9094 |  | -0.29756 | 0.23178
0.25527 | -0.38327 |  | -145.075 |  | -0.27891 | 0.21724
0.25547 | -0.33882 |  | -126.964 |  | -0.25671 | 0.19974
0.25566 | -0.28966 |  | -107.0161 |  | -0.22981 | 0.17851
0.25586 | -0.23845 |  | -85.6603 |  | -0.19965 | 0.15453
0.25605 | -0.18937 |  | -63.1437 |  | -0.16635 | 0.12829
0.25625 | -0.15108 |  | -39.7231 |  | -0.13038 | 0.10003
0.25645 | -0.13592 |  | -15.6793 |  | -0.093454 | 0.070748
0.25664 | -0.14524 |  | 8.69 |  | -0.05413 | 0.039748
0.25684 | -0.13311 |  | 32.9082 |  | -0.013592 | 0.0079497
0.25703 | -0.040962 |  | 56.5614 |  | 0.026018 | -0.023278
0.25723 | 0.087048 |  | 79.584 |  | 0.065652 | -0.054406
0.25742 | 0.18896 |  | 101.7667 |  | 0.10401 | -0.084527
0.25762 | 0.28754 |  | 122.6083 |  | 0.14035 | -0.11308
0.25781 | 0.37135 |  | 141.7271 |  | 0.17489 | -0.13999
0.25801 | 0.4258 |  | 158.7366 |  | 0.20675 | -0.16485
0.2582 | 0.47386 |  | 173.3387 |  | 0.23588 | -0.18768
0.2584 | 0.50983 |  | 185.3971 |  | 0.26096 | -0.20733
0.25859 | 0.53785 |  | 194.5945 |  | 0.28142 | -0.22312
0.25879 | 0.55597 |  | 200.6985 |  | 0.29847 | -0.23604
0.25898 | 0.56111 |  | 203.6428 |  | 0.31118 | -0.24595
0.25918 | 0.56322 |  | 203.3428 |  | 0.31884 | -0.25192
0.25938 | 0.55374 |  | 199.8521 |  | 0.32227 | -0.25414
0.25957 | 0.53585 |  | 193.2219 |  | 0.3204 | -0.25245
0.25977 | 0.511 |  | 183.5482 |  | 0.3133 | -0.2468
0.25996 | 0.47848 |  | 171.0972 |  | 0.30237 | -0.23794
0.26016 | 0.44274 |  | 156.1042 |  | 0.2868 | -0.2256
0.26035 | 0.39697 |  | 138.6509 |  | 0.26676 | -0.20976
0.26055 | 0.34598 |  | 119.0059 |  | 0.24259 | -0.19074
0.26074 | 0.29126 |  | 97.7456 |  | 0.2141 | -0.16822
0.26094 | 0.23202 |  | 75.3181 |  | 0.18262 | -0.14311
0.26113 | 0.17229 |  | 51.968 |  | 0.1484 | -0.11618
0.26133 | 0.10855 |  | 27.9238 |  | 0.11192 | -0.087584
0.26152 | 0.044866 |  | 3.4233 |  | 0.074514 | -0.058094
0.26172 | -0.019169 |  | -21.1285 |  | 0.03511 | -0.027143
0.26191 | -0.084215 |  | -45.2553 |  | -0.0061817 | 0.0053039
0.26211 | -0.14559 |  | -68.6827 |  | -0.046635 | 0.037095
0.2623 | -0.20624 |  | -91.2093 |  | -0.085333 | 0.06734
0.2625 | -0.26371 |  | -112.5153 |  | -0.12249 | 0.096415
0.2627 | -0.31695 |  | -132.2245 |  | -0.15817 | 0.12421
0.26289 | -0.36619 |  | -149.9445 |  | -0.1922 | 0.15063
0.26309 | -0.40855 |  | -165.3747 |  | -0.22344 | 0.17506
0.26328 | -0.44552 |  | -178.3461 |  | -0.25135 | 0.19678
0.26348 | -0.47499 |  | -188.6303 |  | -0.27454 | 0.21493
0.26367 | -0.49637 |  | -195.9923 |  | -0.2924 | 0.22889
0.26387 | -0.51023 |  | -200.3041 |  | -0.30765 | 0.2403
0.26406 | -0.51523 |  | -201.4947 |  | -0.31919 | 0.24928
0.26426 | -0.51283 |  | -199.6284 |  | -0.32494 | 0.25394
0.26445 | -0.50248 |  | -194.7815 |  | -0.32622 | 0.25473
0.26465 | -0.4846 |  | -187.0695 |  | -0.32215 | 0.25148
0.26484 | -0.46023 |  | -176.7237 |  | -0.31268 | 0.24394
0.26504 | -0.42898 |  | -163.8801 |  | -0.29969 | 0.23368
0.26523 | -0.39147 |  | -148.5735 |  | -0.28287 | 0.22036
0.26543 | -0.34749 |  | -130.8947 |  | -0.26125 | 0.20319
0.26562 | -0.29878 |  | -111.197 |  | -0.23492 | 0.18251
0.26582 | -0.24823 |  | -90.0247 |  | -0.20516 | 0.15892
0.26602 | -0.20057 |  | -67.7161 |  | -0.17267 | 0.1332
0.26621 | -0.1648 |  | -44.4359 |  | -0.13738 | 0.10543
0.26641 | -0.15071 |  | -20.4661 |  | -0.10035 | 0.076089
0.2666 | -0.15411 |  | 3.8638 |  | -0.061869 | 0.045657
0.2668 | -0.13078 |  | 28.1299 |  | -0.021783 | 0.014221
0.26699 | -0.041726 |  | 51.9259 |  | 0.01846 | -0.017354
0.26719 | 0.076905 |  | 75.1528 |  | 0.058058 | -0.048489
0.26738 | 0.18049 |  | 97.5787 |  | 0.096852 | -0.078969
0.26758 | 0.27336 |  | 118.7274 |  | 0.13357 | -0.10782
0.26777 | 0.35367 |  | 138.2066 |  | 0.16832 | -0.13487
0.26797 | 0.41437 |  | 155.566 |  | 0.20081 | -0.16021
0.26816 | 0.46366 |  | 170.5628 |  | 0.22996 | -0.18311
0.26836 | 0.50248 |  | 183.1174 |  | 0.25668 | -0.20384
0.26855 | 0.53116 |  | 192.9068 |  | 0.27866 | -0.22107
0.26875 | 0.55078 |  | 199.6808 |  | 0.29494 | -0.23371
0.26895 | 0.56114 |  | 203.3327 |  | 0.30876 | -0.2441
0.26914 | 0.56415 |  | 203.7615 |  | 0.31801 | -0.25127
0.26934 | 0.55671 |  | 200.9456 |  | 0.32134 | -0.25375
0.26953 | 0.53929 |  | 194.8859 |  | 0.32096 | -0.25321
0.26973 | 0.51567 |  | 185.7129 |  | 0.31548 | -0.24863
0.26992 | 0.48588 |  | 173.7312 |  | 0.3045 | -0.2397
0.27012 | 0.44895 |  | 159.2616 |  | 0.28974 | -0.22801
0.27031 | 0.40489 |  | 142.3977 |  | 0.27099 | -0.2131
0.27051 | 0.35578 |  | 123.2492 |  | 0.24766 | -0.19471
0.2707 | 0.30187 |  | 102.2984 |  | 0.21984 | -0.17283
0.2709 | 0.24364 |  | 79.9819 |  | 0.18858 | -0.14782
0.27109 | 0.18327 |  | 56.6727 |  | 0.15543 | -0.12148
0.27129 | 0.12103 |  | 32.7223 |  | 0.11967 | -0.093686
0.27148 | 0.057294 |  | 8.3049 |  | 0.081249 | -0.063673
0.27168 | -0.0070295 |  | -16.1817 |  | 0.042392 | -0.032783
0.27187 | -0.070765 |  | -40.2973 |  | 0.0023651 | -0.0011988
0.27207 | -0.13338 |  | -63.8578 |  | -0.038658 | 0.030742
0.27227 | -0.19434 |  | -86.6051 |  | -0.07762 | 0.061095
0.27246 | -0.25225 |  | -108.2252 |  | -0.11494 | 0.0903
0.27266 | -0.30681 |  | -128.3609 |  | -0.15157 | 0.11899
0.27285 | -0.35669 |  | -146.5265 |  | -0.18633 | 0.14606
0.27305 | -0.40045 |  | -162.3871 |  | -0.21775 | 0.17064
0.27324 | -0.43826 |  | -175.7984 |  | -0.24544 | 0.19226
0.27344 | -0.46927 |  | -186.5997 |  | -0.26969 | 0.21102
0.27363 | -0.4924 |  | -194.5555 |  | -0.28932 | 0.22643
0.27383 | -0.50742 |  | -199.4539 |  | -0.30482 | 0.23843
0.27402 | -0.5144 |  | -201.2582 |  | -0.31689 | 0.24763
0.27422 | -0.5135 |  | -200.0343 |  | -0.32408 | 0.25326
0.27441 | -0.50483 |  | -195.8634 |  | -0.32607 | 0.25482
0.27461 | -0.48864 |  | -188.7832 |  | -0.32315 | 0.25237
0.2748 | -0.46537 |  | -178.9216 |  | -0.31506 | 0.24581
0.275 | -0.43555 |  | -166.5526 |  | -0.30254 | 0.23591
0.2752 | -0.3992 |  | -151.6935 |  | -0.2858 | 0.22274
0.27539 | -0.3565 |  | -134.3867 |  | -0.26495 | 0.20622
0.27559 | -0.30902 |  | -115.0696 |  | -0.24086 | 0.18704
0.27578 | -0.25954 |  | -94.2217 |  | -0.21178 | 0.1643
0.27598 | -0.21301 |  | -72.203 |  | -0.17865 | 0.13826
0.27617 | -0.17616 |  | -49.1929 |  | -0.14437 | 0.11092
0.27637 | -0.15338 |  | -25.3705 |  | -0.10757 | 0.081984
0.27656 | -0.1451 |  | -1.0634 |  | -0.069091 | 0.051672
0.27676 | -0.13267 |  | 23.267 |  | -0.029697 | 0.020715
0.27695 | -0.073876 |  | 47.1577 |  | 0.010953 | -0.011153
0.27715 | 0.036332 |  | 70.4883 |  | 0.05052 | -0.042491
0.27734 | 0.15316 |  | 93.09 |  | 0.089153 | -0.07273
0.27754 | 0.25472 |  | 114.5411 |  | 0.12678 | -0.10223
0.27773 | 0.34104 |  | 134.4466 |  | 0.16177 | -0.12985
0.27793 | 0.40703 |  | 152.3041 |  | 0.19462 | -0.15544
0.27813 | 0.45648 |  | 167.8452 |  | 0.22522 | -0.17922
0.27832 | 0.49639 |  | 180.9831 |  | 0.25176 | -0.20003
0.27852 | 0.52779 |  | 191.356 |  | 0.27398 | -0.2175
0.27871 | 0.54865 |  | 198.7118 |  | 0.29286 | -0.23192
0.27891 | 0.55966 |  | 202.9182 |  | 0.30692 | -0.24269
0.2791 | 0.56299 |  | 203.8293 |  | 0.31612 | -0.24978
0.2793 | 0.55845 |  | 201.5111 |  | 0.32127 | -0.25345
0.27949 | 0.54532 |  | 196.0396 |  | 0.32141 | -0.25344
0.27969 | 0.52303 |  | 187.5181 |  | 0.31731 | -0.24987
0.27988 | 0.4934 |  | 176.2081 |  | 0.30766 | -0.24205
0.28008 | 0.4575 |  | 162.2943 |  | 0.29276 | -0.23026
0.28027 | 0.41463 |  | 145.8531 |  | 0.27505 | -0.21594
0.28047 | 0.36674 |  | 127.0955 |  | 0.25253 | -0.19841
0.28066 | 0.31389 |  | 106.4255 |  | 0.22574 | -0.17736
0.28086 | 0.25593 |  | 84.352 |  | 0.19584 | -0.15346
0.28105 | 0.19613 |  | 61.2665 |  | 0.16204 | -0.12689
0.28125 | 0.1342 |  | 37.4236 |  | 0.12621 | -0.098683
0.28145 | 0.069665 |  | 13.081 |  | 0.089085 | -0.069474
0.28164 | 0.0055206 |  | -11.4225 |  | 0.050355 | -0.039011
0.28184 | -0.058477 |  | -35.6371 |  | 0.010361 | -0.007516
0.28203 | -0.12159 |  | -59.2982 |  | -0.030449 | 0.024353
0.28223 | -0.18241 |  | -82.2707 |  | -0.070504 | 0.055661
0.28242 | -0.24169 |  | -104.1993 |  | -0.10856 | 0.085578
0.28262 | -0.29723 |  | -124.6846 |  | -0.14476 | 0.1139
0.28281 | -0.3477 |  | -143.2913 |  | -0.17934 | 0.14076
0.28301 | -0.39287 |  | -159.585 |  | -0.21129 | 0.16579
0.2832 | -0.43157 |  | -173.422 |  | -0.24024 | 0.18837
0.2834 | -0.4636 |  | -184.6992 |  | -0.26578 | 0.20812
0.28359 | -0.48819 |  | -193.1864 |  | -0.28625 | 0.22405
0.28379 | -0.5047 |  | -198.6941 |  | -0.30238 | 0.2363
0.28398 | -0.51308 |  | -201.1117 |  | -0.31503 | 0.24601
0.28418 | -0.51364 |  | -200.4768 |  | -0.32301 | 0.25234
0.28437 | -0.50656 |  | -196.8778 |  | -0.3263 | 0.25475
0.28457 | -0.49179 |  | -190.3346 |  | -0.3246 | 0.25344
0.28477 | -0.46986 |  | -180.9693 |  | -0.31707 | 0.24746
0.28496 | -0.44105 |  | -169.0387 |  | -0.30532 | 0.238
0.28516 | -0.40581 |  | -154.6886 |  | -0.28989 | 0.22588
0.28535 | -0.36454 |  | -137.9537 |  | -0.26973 | 0.20994
0.28555 | -0.31753 |  | -119.0656 |  | -0.24575 | 0.19099
0.28574 | -0.26731 |  | -98.452 |  | -0.21789 | 0.16918
0.28594 | -0.21795 |  | -76.5774 |  | -0.1859 | 0.1438
0.28613 | -0.17453 |  | -53.735 |  | -0.15143 | 0.11642
0.28633 | -0.14533 |  | -30.0655 |  | -0.11509 | 0.087865
0.28652 | -0.13889 |  | -5.839 |  | -0.076971 | 0.057803
0.28672 | -0.13663 |  | 18.5399 |  | -0.037489 | 0.026671
0.28691 | -0.08484 |  | 42.5767 |  | 0.0025234 | -0.0048863
0.28711 | 0.023429 |  | 66.0098 |  | 0.042287 | -0.036223
0.2873 | 0.13378 |  | 88.7617 |  | 0.081497 | -0.066879
0.2875 | 0.22866 |  | 110.4779 |  | 0.11933 | -0.096592
0.2877 | 0.31843 |  | 130.7235 |  | 0.15506 | -0.1247
0.28789 | 0.39311 |  | 149.0353 |  | 0.18819 | -0.15069
0.28809 | 0.44498 |  | 165.056 |  | 0.21895 | -0.17462
0.28828 | 0.48566 |  | 178.6634 |  | 0.24686 | -0.19615
0.28848 | 0.52204 |  | 189.5907 |  | 0.27007 | -0.21452
0.28867 | 0.54403 |  | 197.5196 |  | 0.28907 | -0.22934
0.28887 | 0.55551 |  | 202.277 |  | 0.30449 | -0.24079
0.28906 | 0.56184 |  | 203.829 |  | 0.31486 | -0.24878
0.28926 | 0.55761 |  | 202.1647 |  | 0.32048 | -0.25313
0.28945 | 0.54509 |  | 197.2798 |  | 0.322 | -0.25417
0.28965 | 0.52429 |  | 189.3609 |  | 0.31855 | -0.25126
0.28984 | 0.49658 |  | 178.6161 |  | 0.30965 | -0.24391
0.29004 | 0.46408 |  | 165.2328 |  | 0.29615 | -0.2332
0.29023 | 0.42328 |  | 149.3716 |  | 0.27899 | -0.21951
0.29043 | 0.37588 |  | 131.073 |  | 0.25772 | -0.20261
0.29063 | 0.32387 |  | 110.6625 |  | 0.23171 | -0.18218
0.29082 | 0.2673 |  | 88.7738 |  | 0.20174 | -0.15842
0.29102 | 0.2078 |  | 65.8284 |  | 0.169 | -0.1325
0.29121 | 0.1461 |  | 42.1487 |  | 0.13375 | -0.10475
0.29141 | 0.083276 |  | 18.0142 |  | 0.096584 | -0.075569
0.2916 | 0.019674 |  | -6.3517 |  | 0.05834 | -0.045492
0.2918 | -0.044443 |  | -30.5602 |  | 0.018305 | -0.01407
0.29199 | -0.10802 |  | -54.3437 |  | -0.022676 | 0.018006
0.29219 | -0.17004 |  | -77.5492 |  | -0.062518 | 0.049364
0.29238 | -0.22967 |  | -99.8168 |  | -0.10088 | 0.079485
0.29258 | -0.28616 |  | -120.6877 |  | -0.13747 | 0.10797
0.29277 | -0.33767 |  | -139.6813 |  | -0.17261 | 0.1352
0.29297 | -0.38364 |  | -156.3925 |  | -0.20572 | 0.16114
0.29316 | -0.42374 |  | -170.6571 |  | -0.2349 | 0.18417
0.29336 | -0.45693 |  | -182.4327 |  | -0.26072 | 0.20406
0.29355 | -0.48343 |  | -191.568 |  | -0.28236 | 0.22067
0.29375 | -0.50214 |  | -197.8646 |  | -0.29905 | 0.23366
0.29395 | -0.51275 |  | -201.1656 |  | -0.31323 | 0.24457
0.29414 | -0.51563 |  | -201.3055 |  | -0.32278 | 0.25203
0.29434 | -0.50986 |  | -198.2551 |  | -0.32571 | 0.25424
0.29453 | -0.4963 |  | -192.1332 |  | -0.32471 | 0.25317
0.29473 | -0.4755 |  | -183.168 |  | -0.31896 | 0.24873
0.29492 | -0.44776 |  | -171.6714 |  | -0.30789 | 0.24018
0.29512 | -0.41393 |  | -157.7401 |  | -0.29362 | 0.22873
0.29531 | -0.37369 |  | -141.4207 |  | -0.27468 | 0.21376
0.29551 | -0.32781 |  | -122.9414 |  | -0.25043 | 0.19473
0.2957 | -0.27817 |  | -102.6207 |  | -0.22313 | 0.17303
0.2959 | -0.22771 |  | -80.9569 |  | -0.19263 | 0.14891
0.29609 | -0.18141 |  | -58.2951 |  | -0.159 | 0.12244
0.29629 | -0.14788 |  | -34.7535 |  | -0.12313 | 0.094193
0.29648 | -0.13303 |  | -10.6325 |  | -0.084822 | 0.064103
0.29668 | -0.1228 |  | 13.6983 |  | -0.045431 | 0.032919
0.29688 | -0.091004 |  | 37.8275 |  | -0.0054942 | 0.0014033
0.29707 | -0.014226 |  | 61.389 |  | 0.034859 | -0.030141
0.29727 | 0.10285 |  | 84.2285 |  | 0.073609 | -0.060645
0.29746 | 0.2109 |  | 106.1552 |  | 0.11109 | -0.09012
0.29766 | 0.29982 |  | 126.7499 |  | 0.14768 | -0.11869
0.29785 | 0.38281 |  | 145.4774 |  | 0.18162 | -0.14531
0.29805 | 0.435 |  | 162.0024 |  | 0.21296 | -0.16987
0.29824 | 0.47606 |  | 176.15 |  | 0.24151 | -0.19208
0.29844 | 0.51798 |  | 187.6933 |  | 0.26564 | -0.21089
0.29863 | 0.53859 |  | 196.3266 |  | 0.28498 | -0.22587
0.29883 | 0.55497 |  | 201.736 |  | 0.30051 | -0.23766
0.29902 | 0.56431 |  | 203.8582 |  | 0.31277 | -0.24701
0.29922 | 0.56017 |  | 202.7694 |  | 0.31993 | -0.25259
0.29941 | 0.55138 |  | 198.5194 |  | 0.32132 | -0.25359
0.29961 | 0.53039 |  | 191.2342 |  | 0.31892 | -0.25135
0.2998 | 0.50279 |  | 181.0667 |  | 0.31138 | -0.24509
0.3 | 0.47021 |  | 168.1852 |  | 0.29812 | -0.2346
0.3002 | 0.43061 |  | 152.7604 |  | 0.28219 | -0.22187
0.30039 | 0.38618 |  | 134.863 |  | 0.26215 | -0.20605
0.30059 | 0.3341 |  | 114.8211 |  | 0.23628 | -0.18584
0.30078 | 0.27891 |  | 93.2684 |  | 0.20709 | -0.16257
0.30098 | 0.22006 |  | 70.6104 |  | 0.17521 | -0.13711
0.30117 | 0.15809 |  | 47.1123 |  | 0.14026 | -0.10966
0.30137 | 0.095847 |  | 23.0362 |  | 0.10357 | -0.081003
0.30156 | 0.031314 |  | -1.4082 |  | 0.065436 | -0.051021
0.30176 | -0.032546 |  | -25.8071 |  | 0.025547 | -0.019525
0.30195 | -0.096151 |  | -49.771 |  | -0.015035 | 0.01237
0.30215 | -0.15854 |  | -73.1097 |  | -0.055258 | 0.043805
0.30234 | -0.21794 |  | -95.4996 |  | -0.093912 | 0.073988
0.30254 | -0.27528 |  | -116.5468 |  | -0.13085 | 0.103
0.30273 | -0.32736 |  | -135.8867 |  | -0.16647 | 0.13096
0.30293 | -0.37471 |  | -153.1107 |  | -0.19944 | 0.15667
0.30312 | -0.41652 |  | -167.9835 |  | -0.22959 | 0.18007
0.30332 | -0.45127 |  | -180.4209 |  | -0.25654 | 0.20097
0.30352 | -0.47978 |  | -190.1808 |  | -0.27891 | 0.21846
0.30371 | -0.49956 |  | -196.9854 |  | -0.29687 | 0.2324
0.30391 | -0.51134 |  | -200.7073 |  | -0.31095 | 0.2431
0.3041 | -0.51538 |  | -201.2881 |  | -0.32098 | 0.25093
0.3043 | -0.51087 |  | -198.7965 |  | -0.32601 | 0.25486
0.30449 | -0.49928 |  | -193.3668 |  | -0.32597 | 0.2546
0.30469 | -0.48009 |  | -185.1059 |  | -0.32114 | 0.25058
0.30488 | -0.45397 |  | -174.1919 |  | -0.31111 | 0.24263
0.30508 | -0.42152 |  | -160.8176 |  | -0.29673 | 0.23145
0.30527 | -0.3826 |  | -145.028 |  | -0.27867 | 0.21715
0.30547 | -0.33808 |  | -126.9491 |  | -0.25646 | 0.19949
0.30566 | -0.28912 |  | -106.9885 |  | -0.22981 | 0.17856
0.30586 | -0.23915 |  | -85.5887 |  | -0.19877 | 0.15412
0.30605 | -0.19326 |  | -63.0025 |  | -0.16515 | 0.12747
0.30625 | -0.1587 |  | -39.5216 |  | -0.13032 | 0.099915
0.30645 | -0.14457 |  | -15.4286 |  | -0.092791 | 0.070525
0.30664 | -0.14754 |  | 8.9999 |  | -0.053315 | 0.03947
0.30684 | -0.12726 |  | 33.2184 |  | -0.013864 | 0.008163
0.30703 | -0.036242 |  | 56.8508 |  | 0.026461 | -0.023508
0.30723 | 0.094366 |  | 79.8572 |  | 0.066349 | -0.054732
0.30742 | 0.19625 |  | 101.9854 |  | 0.1044 | -0.08464
0.30762 | 0.28514 |  | 122.7867 |  | 0.1411 | -0.11349
0.30781 | 0.37574 |  | 141.854 |  | 0.175 | -0.14016
0.30801 | 0.43009 |  | 158.8025 |  | 0.2067 | -0.16478
0.3082 | 0.47064 |  | 173.3413 |  | 0.23618 | -0.18761
0.3084 | 0.51245 |  | 185.3314 |  | 0.26106 | -0.20718
0.30859 | 0.53463 |  | 194.5915 |  | 0.28168 | -0.22337
0.30879 | 0.5521 |  | 200.7637 |  | 0.29854 | -0.23623
0.30898 | 0.56168 |  | 203.6191 |  | 0.31075 | -0.24541
0.30918 | 0.55869 |  | 203.1828 |  | 0.31855 | -0.2514
0.30938 | 0.55161 |  | 199.5485 |  | 0.32221 | -0.25407
0.30957 | 0.53424 |  | 192.8468 |  | 0.32035 | -0.25249
0.30977 | 0.51063 |  | 183.2357 |  | 0.31332 | -0.24674
0.30996 | 0.47928 |  | 170.8898 |  | 0.30187 | -0.23731
0.31016 | 0.44004 |  | 155.9936 |  | 0.2858 | -0.22464
0.31035 | 0.39705 |  | 138.6529 |  | 0.26639 | -0.20939
0.31055 | 0.34575 |  | 119.0752 |  | 0.24248 | -0.19061
0.31074 | 0.2909 |  | 97.7735 |  | 0.21385 | -0.16807
0.31094 | 0.23292 |  | 75.2249 |  | 0.18215 | -0.14274
0.31113 | 0.17122 |  | 51.7601 |  | 0.14708 | -0.11509
0.31133 | 0.10905 |  | 27.6994 |  | 0.11116 | -0.086907
0.31152 | 0.044243 |  | 3.3026 |  | 0.074438 | -0.057996
0.31172 | -0.019826 |  | -21.0831 |  | 0.034164 | -0.026531
0.31191 | -0.082601 |  | -45.0796 |  | -0.0069056 | 0.0058334
0.31211 | -0.14517 |  | -68.4944 |  | -0.046982 | 0.037402
0.3123 | -0.20534 |  | -91.0994 |  | -0.086355 | 0.068053
0.3125 | -0.26346 |  | -112.5251 |  | -0.12328 | 0.09696
0.3127 | -0.31704 |  | -132.3173 |  | -0.15858 | 0.12454
0.31289 | -0.36539 |  | -150.0487 |  | -0.19285 | 0.15114
0.31309 | -0.4085 |  | -165.4451 |  | -0.22378 | 0.17536
0.31328 | -0.44463 |  | -178.3391 |  | -0.25123 | 0.19678
0.31348 | -0.4743 |  | -188.588 |  | -0.27481 | 0.21507
0.31367 | -0.49598 |  | -195.9474 |  | -0.29315 | 0.22929
0.31387 | -0.5093 |  | -200.2168 |  | -0.30773 | 0.24046
0.31406 | -0.51496 |  | -201.4065 |  | -0.31886 | 0.24904
0.31426 | -0.51248 |  | -199.5812 |  | -0.32519 | 0.25389
0.31445 | -0.50254 |  | -194.8037 |  | -0.32668 | 0.25498
0.31465 | -0.48493 |  | -187.1071 |  | -0.32269 | 0.25186
0.31484 | -0.46011 |  | -176.6519 |  | -0.31298 | 0.24415
0.31504 | -0.42883 |  | -163.7036 |  | -0.29914 | 0.23313
0.31523 | -0.391 |  | -148.3442 |  | -0.28224 | 0.21966
0.31543 | -0.34721 |  | -130.6604 |  | -0.26111 | 0.20316
0.31562 | -0.29812 |  | -110.9711 |  | -0.23537 | 0.18295
0.31582 | -0.24615 |  | -89.7933 |  | -0.20586 | 0.15936
0.31602 | -0.19486 |  | -67.5113 |  | -0.17237 | 0.13287
0.31621 | -0.14974 |  | -44.2956 |  | -0.13643 | 0.10443
0.31641 | -0.11984 |  | -20.3855 |  | -0.1 | 0.075631
0.3166 | -0.11282 |  | 3.9179 |  | -0.062066 | 0.045958
0.3168 | -0.11236 |  | 28.2157 |  | -0.02179 | 0.01437
0.31699 | -0.062792 |  | 52.0541 |  | 0.018714 | -0.017684
0.31719 | 0.053643 |  | 75.2199 |  | 0.058257 | -0.048941
0.31738 | 0.16916 |  | 97.5658 |  | 0.097342 | -0.079368
0.31758 | 0.25559 |  | 118.7088 |  | 0.1342 | -0.10807
0.31777 | 0.34532 |  | 138.1579 |  | 0.16823 | -0.13494
0.31797 | 0.417 |  | 155.5983 |  | 0.20091 | -0.16063
0.31816 | 0.45908 |  | 170.7803 |  | 0.23085 | -0.18392
0.31836 | 0.50183 |  | 183.3605 |  | 0.25659 | -0.20398
0.31855 | 0.53196 |  | 193.0696 |  | 0.27815 | -0.22079
0.31875 | 0.5477 |  | 199.7544 |  | 0.29553 | -0.2341
0.31895 | 0.56179 |  | 203.2941 |  | 0.30892 | -0.24435
0.31914 | 0.56136 |  | 203.5872 |  | 0.31767 | -0.25105
0.31934 | 0.55293 |  | 200.635 |  | 0.32175 | -0.25397
0.31953 | 0.53877 |  | 194.5669 |  | 0.32123 | -0.25329
0.31973 | 0.51436 |  | 185.5147 |  | 0.31543 | -0.24851
0.31992 | 0.48432 |  | 173.6986 |  | 0.3045 | -0.23978
0.32012 | 0.44682 |  | 159.2913 |  | 0.28923 | -0.22749
0.32031 | 0.40432 |  | 142.2813 |  | 0.27072 | -0.21271
0.32051 | 0.35511 |  | 122.9493 |  | 0.24765 | -0.19487
0.3207 | 0.30039 |  | 101.8724 |  | 0.21977 | -0.17292
0.3209 | 0.24368 |  | 79.544 |  | 0.18911 | -0.14828
0.32109 | 0.18257 |  | 56.3153 |  | 0.15497 | -0.12142
0.32129 | 0.12087 |  | 32.4056 |  | 0.11848 | -0.092896
0.32148 | 0.057443 |  | 8.0359 |  | 0.081621 | -0.063819
0.32168 | -0.0072083 |  | -16.3906 |  | 0.042924 | -0.033378
0.32188 | -0.070107 |  | -40.472 |  | 0.0019294 | -0.0011481
0.32207 | -0.13338 |  | -63.9851 |  | -0.039256 | 0.031172
0.32227 | -0.194 |  | -86.7341 |  | -0.078595 | 0.061997
0.32246 | -0.25219 |  | -108.401 |  | -0.11583 | 0.0912
0.32266 | -0.30739 |  | -128.5548 |  | -0.15164 | 0.11907
0.32285 | -0.35649 |  | -146.7191 |  | -0.18589 | 0.14574
0.32305 | -0.40092 |  | -162.5319 |  | -0.21756 | 0.17063
0.32324 | -0.43866 |  | -175.8704 |  | -0.24609 | 0.19283
0.32344 | -0.46915 |  | -186.6199 |  | -0.27045 | 0.21165
0.32363 | -0.49276 |  | -194.566 |  | -0.28974 | 0.22664
0.32383 | -0.50767 |  | -199.5416 |  | -0.30529 | 0.23856
0.32402 | -0.51478 |  | -201.3817 |  | -0.31708 | 0.24764
0.32422 | -0.51389 |  | -200.1369 |  | -0.3239 | 0.253
0.32441 | -0.50516 |  | -195.947 |  | -0.32635 | 0.25479
0.32461 | -0.48901 |  | -188.7865 |  | -0.32391 | 0.25272
0.3248 | -0.46547 |  | -178.8713 |  | -0.31561 | 0.24618
0.325 | -0.43569 |  | -166.4738 |  | -0.30281 | 0.23613
0.3252 | -0.39923 |  | -151.6207 |  | -0.28568 | 0.22265
0.32539 | -0.35664 |  | -134.4173 |  | -0.2648 | 0.20617
0.32559 | -0.30897 |  | -115.1286 |  | -0.24136 | 0.18752
0.32578 | -0.25757 |  | -94.2229 |  | -0.21217 | 0.16467
0.32598 | -0.20721 |  | -72.1529 |  | -0.17852 | 0.13811
0.32617 | -0.16539 |  | -49.1045 |  | -0.14439 | 0.11075
0.32637 | -0.14252 |  | -25.2956 |  | -0.10734 | 0.081694
0.32656 | -0.14594 |  | -1.0189 |  | -0.068671 | 0.051341
0.32676 | -0.15027 |  | 23.3153 |  | -0.030217 | 0.021005
0.32695 | -0.091184 |  | 47.1841 |  | 0.010261 | -0.010742
0.32715 | 0.033785 |  | 70.4208 |  | 0.050801 | -0.042745
0.32734 | 0.1523 |  | 93.0452 |  | 0.089547 | -0.073126
0.32754 | 0.253 |  | 114.6384 |  | 0.12665 | -0.10221
0.32773 | 0.34636 |  | 134.5605 |  | 0.1616 | -0.12965
0.32793 | 0.4089 |  | 152.4447 |  | 0.19461 | -0.15529
0.32812 | 0.4562 |  | 168.0572 |  | 0.22487 | -0.17897
0.32832 | 0.49954 |  | 181.1536 |  | 0.25109 | -0.19955
0.32852 | 0.52823 |  | 191.5207 |  | 0.2739 | -0.21719
0.32871 | 0.54949 |  | 198.908 |  | 0.29261 | -0.23175
0.32891 | 0.56116 |  | 203.0971 |  | 0.30614 | -0.24233
0.3291 | 0.56253 |  | 204.0349 |  | 0.31603 | -0.24968
0.3293 | 0.55725 |  | 201.6978 |  | 0.32136 | -0.25358
0.32949 | 0.54309 |  | 196.1404 |  | 0.32126 | -0.25333
0.32969 | 0.52212 |  | 187.5831 |  | 0.31675 | -0.2496
0.32988 | 0.49248 |  | 176.2305 |  | 0.30689 | -0.24181
0.33008 | 0.45649 |  | 162.2927 |  | 0.29274 | -0.23024
0.33027 | 0.41556 |  | 145.9349 |  | 0.27463 | -0.21574
0.33047 | 0.3668 |  | 127.2212 |  | 0.25175 | -0.19792
0.33066 | 0.31427 |  | 106.5484 |  | 0.22557 | -0.17717
0.33086 | 0.25764 |  | 84.4745 |  | 0.19553 | -0.15334
0.33105 | 0.19724 |  | 61.3191 |  | 0.16167 | -0.12656
0.33125 | 0.1353 |  | 37.4285 |  | 0.12615 | -0.098539
0.33145 | 0.0709 |  | 13.0953 |  | 0.088821 | -0.069339
0.33164 | 0.006639 |  | -11.4067 |  | 0.049502 | -0.038487
0.33184 | -0.057183 |  | -35.6441 |  | 0.009681 | -0.0070339
0.33203 | -0.12053 |  | -59.3239 |  | -0.030559 | 0.024582
0.33223 | -0.18181 |  | -82.2825 |  | -0.070697 | 0.055873
0.33242 | -0.24101 |  | -104.2033 |  | -0.10869 | 0.0856
0.33262 | -0.29652 |  | -124.662 |  | -0.14475 | 0.11385
0.33281 | -0.3473 |  | -143.2609 |  | -0.17957 | 0.1409
0.33301 | -0.3926 |  | -159.6075 |  | -0.212 | 0.1662
0.3332 | -0.4315 |  | -173.4712 |  | -0.24084 | 0.18874
0.3334 | -0.46381 |  | -184.8122 |  | -0.26572 | 0.20806
0.33359 | -0.48856 |  | -193.3518 |  | -0.28631 | 0.22416
0.33379 | -0.50511 |  | -198.8328 |  | -0.30228 | 0.23645
0.33398 | -0.51354 |  | -201.2741 |  | -0.31493 | 0.246
0.33418 | -0.51412 |  | -200.6311 |  | -0.32364 | 0.25275
0.33437 | -0.50693 |  | -196.9815 |  | -0.32631 | 0.2548
0.33457 | -0.49218 |  | -190.4508 |  | -0.32414 | 0.25309
0.33477 | -0.47032 |  | -181.0807 |  | -0.31754 | 0.24772
0.33496 | -0.44146 |  | -169.0845 |  | -0.30565 | 0.23818
0.33516 | -0.40619 |  | -154.6485 |  | -0.28975 | 0.22576
0.33535 | -0.36487 |  | -137.8714 |  | -0.27007 | 0.21019
0.33555 | -0.31796 |  | -118.9909 |  | -0.2458 | 0.19097
0.33574 | -0.2674 |  | -98.3679 |  | -0.21733 | 0.16862
0.33594 | -0.21629 |  | -76.4124 |  | -0.18534 | 0.14329
0.33613 | -0.16929 |  | -53.5233 |  | -0.15122 | 0.11623
0.33633 | -0.13434 |  | -29.9114 |  | -0.11519 | 0.087919
0.33652 | -0.12373 |  | -5.6959 |  | -0.076705 | 0.057698
0.33672 | -0.13029 |  | 18.7585 |  | -0.03729 | 0.02656
0.33691 | -0.095829 |  | 42.8867 |  | 0.0030418 | -0.0051319
0.33711 | 0.013967 |  | 66.3682 |  | 0.043516 | -0.03692
0.3373 | 0.13195 |  | 89.1047 |  | 0.082062 | -0.067267
0.3375 | 0.22653 |  | 110.8012 |  | 0.11978 | -0.096797
0.3377 | 0.32598 |  | 130.953 |  | 0.15545 | -0.12488
0.33789 | 0.39355 |  | 149.1355 |  | 0.18801 | -0.1504
0.33809 | 0.4382 |  | 165.0619 |  | 0.21949 | -0.17481
0.33828 | 0.49079 |  | 178.5376 |  | 0.24737 | -0.19671
0.33848 | 0.51921 |  | 189.372 |  | 0.27005 | -0.21459
0.33867 | 0.54135 |  | 197.259 |  | 0.28975 | -0.22966
0.33887 | 0.5595 |  | 201.9625 |  | 0.30464 | -0.24089
0.33906 | 0.559 |  | 203.4897 |  | 0.31425 | -0.24838
0.33926 | 0.55788 |  | 201.8972 |  | 0.32113 | -0.25359
0.33945 | 0.54489 |  | 197.2146 |  | 0.32281 | -0.25464
0.33965 | 0.52548 |  | 189.4788 |  | 0.31838 | -0.25104
0.33984 | 0.50029 |  | 178.8028 |  | 0.30981 | -0.24402
0.34004 | 0.46238 |  | 165.3573 |  | 0.29601 | -0.23303
0.34023 | 0.42394 |  | 149.2775 |  | 0.27843 | -0.21902
0.34043 | 0.37617 |  | 130.8228 |  | 0.25779 | -0.20265
0.34063 | 0.32329 |  | 110.4277 |  | 0.23169 | -0.18222
0.34082 | 0.2688 |  | 88.6476 |  | 0.20172 | -0.1584
0.34102 | 0.20792 |  | 65.8828 |  | 0.16915 | -0.13253
0.34121 | 0.14752 |  | 42.3015 |  | 0.1335 | -0.10458
0.34141 | 0.08326 |  | 18.1237 |  | 0.096505 | -0.075484
0.3416 | 0.018375 |  | -6.3884 |  | 0.058114 | -0.045295
0.3418 | -0.045271 |  | -30.8033 |  | 0.017739 | -0.013615
0.34199 | -0.10994 |  | -54.6952 |  | -0.02284 | 0.018328
0.34219 | -0.17087 |  | -77.8717 |  | -0.062267 | 0.04933
0.34238 | -0.23067 |  | -100.007 |  | -0.10064 | 0.07925
0.34258 | -0.28667 |  | -120.7088 |  | -0.13782 | 0.10828
0.34277 | -0.33748 |  | -139.6158 |  | -0.17263 | 0.13562
0.34297 | -0.3843 |  | -156.3526 |  | -0.20528 | 0.16099
0.34316 | -0.42388 |  | -170.7169 |  | -0.23553 | 0.18438
0.34336 | -0.45771 |  | -182.583 |  | -0.26107 | 0.2044
0.34355 | -0.48409 |  | -191.7322 |  | -0.28221 | 0.22094
0.34375 | -0.50211 |  | -197.8907 |  | -0.29997 | 0.23448
0.34395 | -0.51258 |  | -200.9403 |  | -0.31325 | 0.24464
0.34414 | -0.51443 |  | -200.9355 |  | -0.32195 | 0.25141
0.34434 | -0.5091 |  | -197.9029 |  | -0.32619 | 0.25461
0.34453 | -0.49576 |  | -191.9139 |  | -0.32529 | 0.25389
0.34473 | -0.47508 |  | -183.1288 |  | -0.31928 | 0.24908
0.34492 | -0.44802 |  | -171.6944 |  | -0.30837 | 0.2404
0.34512 | -0.41382 |  | -157.7739 |  | -0.29323 | 0.22846
0.34531 | -0.37389 |  | -141.4922 |  | -0.27428 | 0.21333
0.34551 | -0.3281 |  | -122.9984 |  | -0.25097 | 0.19503
0.3457 | -0.2785 |  | -102.7051 |  | -0.22332 | 0.17342
0.3459 | -0.22873 |  | -81.0193 |  | -0.19217 | 0.14862
0.34609 | -0.18426 |  | -58.2286 |  | -0.15846 | 0.12186
0.34629 | -0.15615 |  | -34.6674 |  | -0.12259 | 0.093664
0.34648 | -0.15176 |  | -10.5295 |  | -0.084616 | 0.063753
0.34668 | -0.1557 |  | 13.8677 |  | -0.04525 | 0.032734
0.34687 | -0.11503 |  | 37.975 |  | -0.0055406 | 0.0014182
0.34707 | -0.004937 |  | 61.565 |  | 0.034595 | -0.03016
0.34727 | 0.11734 |  | 84.5502 |  | 0.074403 | -0.061337
0.34746 | 0.21818 |  | 106.5732 |  | 0.11184 | -0.090895
0.34766 | 0.31445 |  | 127.1215 |  | 0.14788 | -0.11904
0.34785 | 0.38981 |  | 145.7555 |  | 0.18252 | -0.14589
0.34805 | 0.43919 |  | 162.2235 |  | 0.21352 | -0.17034
0.34824 | 0.48296 |  | 176.286 |  | 0.24151 | -0.19219
0.34844 | 0.51711 |  | 187.7044 |  | 0.26606 | -0.2112
0.34863 | 0.54044 |  | 196.286 |  | 0.28586 | -0.22654
0.34883 | 0.55764 |  | 201.7757 |  | 0.30161 | -0.2386
0.34902 | 0.56381 |  | 204.0192 |  | 0.31345 | -0.24776
0.34922 | 0.55983 |  | 202.982 |  | 0.3206 | -0.25326
0.34941 | 0.54851 |  | 198.6767 |  | 0.32264 | -0.25456
0.34961 | 0.52963 |  | 191.2971 |  | 0.3197 | -0.25202
0.3498 | 0.50435 |  | 181.0469 |  | 0.31172 | -0.24563
0.35 | 0.47253 |  | 168.1379 |  | 0.29922 | -0.23553
0.3502 | 0.43391 |  | 152.7766 |  | 0.2828 | -0.22245
0.35039 | 0.38889 |  | 134.9718 |  | 0.26234 | -0.20629
0.35059 | 0.33713 |  | 114.9941 |  | 0.23775 | -0.18674
0.35078 | 0.28112 |  | 93.4057 |  | 0.20842 | -0.16364
0.35098 | 0.22205 |  | 70.607 |  | 0.17605 | -0.13802
0.35117 | 0.15969 |  | 46.9478 |  | 0.14176 | -0.11096
0.35137 | 0.096077 |  | 22.7202 |  | 0.10463 | -0.08197
0.35156 | 0.031476 |  | -1.7932 |  | 0.066015 | -0.051487
0.35176 | -0.032812 |  | -26.1343 |  | 0.026408 | -0.020197
0.35195 | -0.095642 |  | -49.9925 |  | -0.01412 | 0.011571
0.35215 | -0.1577 |  | -73.2317 |  | -0.054059 | 0.042775
0.35234 | -0.21768 |  | -95.5887 |  | -0.092603 | 0.072913
0.35254 | -0.27484 |  | -116.7162 |  | -0.12973 | 0.10208
0.35273 | -0.32768 |  | -136.1526 |  | -0.16561 | 0.13003
0.35293 | -0.375 |  | -153.4142 |  | -0.19904 | 0.15605
0.35313 | -0.4169 |  | -168.2769 |  | -0.22886 | 0.17939
0.35332 | -0.45181 |  | -180.6216 |  | -0.25533 | 0.19991
0.35352 | -0.47954 |  | -190.272 |  | -0.27774 | 0.21736
0.35371 | -0.49973 |  | -197.0316 |  | -0.29561 | 0.23127
0.35391 | -0.51139 |  | -200.7526 |  | -0.30999 | 0.24229
0.3541 | -0.51548 |  | -201.4138 |  | -0.32012 | 0.25013
0.3543 | -0.51174 |  | -199.0732 |  | -0.32508 | 0.25389
0.35449 | -0.49998 |  | -193.7174 |  | -0.32517 | 0.2539
0.35469 | -0.48083 |  | -185.3991 |  | -0.31967 | 0.24957
0.35488 | -0.45453 |  | -174.4051 |  | -0.3099 | 0.24168
0.35508 | -0.42177 |  | -160.935 |  | -0.2965 | 0.23099
0.35527 | -0.38273 |  | -145.0268 |  | -0.27782 | 0.21642
0.35547 | -0.33778 |  | -126.8956 |  | -0.25542 | 0.19874
0.35566 | -0.2884 |  | -106.9391 |  | -0.22898 | 0.17789
0.35586 | -0.23713 |  | -85.531 |  | -0.19761 | 0.15312
0.35605 | -0.18888 |  | -62.9639 |  | -0.16448 | 0.12663
0.35625 | -0.15211 |  | -39.5082 |  | -0.12966 | 0.099274
0.35645 | -0.13592 |  | -15.4498 |  | -0.092009 | 0.069913
0.35664 | -0.13545 |  | 8.897 |  | -0.053004 | 0.038991
0.35684 | -0.11332 |  | 33.1208 |  | -0.012698 | 0.0071962
0.35703 | -0.032639 |  | 56.8569 |  | 0.027891 | -0.02479
0.35723 | 0.083674 |  | 79.9395 |  | 0.067186 | -0.055721
0.35742 | 0.19437 |  | 102.1202 |  | 0.10537 | -0.085501
0.35762 | 0.28909 |  | 122.9728 |  | 0.14144 | -0.11385
0.35781 | 0.365 |  | 142.0866 |  | 0.17562 | -0.14059
0.35801 | 0.42626 |  | 159.0502 |  | 0.2081 | -0.16583
0.3582 | 0.47255 |  | 173.6002 |  | 0.23676 | -0.18838
0.3584 | 0.50739 |  | 185.599 |  | 0.26187 | -0.20796
0.35859 | 0.53685 |  | 194.7244 |  | 0.28316 | -0.22434
0.35879 | 0.55226 |  | 200.7425 |  | 0.29924 | -0.23683
0.35898 | 0.5606 |  | 203.6477 |  | 0.3112 | -0.24604
0.35918 | 0.56226 |  | 203.3145 |  | 0.31933 | -0.25207
0.35938 | 0.55174 |  | 199.7021 |  | 0.32281 | -0.25463
0.35957 | 0.53579 |  | 192.9636 |  | 0.32138 | -0.25339
0.35977 | 0.51056 |  | 183.2381 |  | 0.31446 | -0.24774
0.35996 | 0.47819 |  | 170.7984 |  | 0.30231 | -0.23808
0.36016 | 0.44093 |  | 155.8554 |  | 0.28651 | -0.22537
0.36035 | 0.39536 |  | 138.4272 |  | 0.26666 | -0.20968
0.36055 | 0.34533 |  | 118.8199 |  | 0.24281 | -0.19088
0.36074 | 0.29078 |  | 97.5528 |  | 0.21546 | -0.16903
0.36094 | 0.23227 |  | 75.0024 |  | 0.18317 | -0.14375
0.36113 | 0.17091 |  | 51.5513 |  | 0.14814 | -0.11602
0.36133 | 0.10742 |  | 27.5018 |  | 0.11211 | -0.087443
0.36152 | 0.043929 |  | 3.0571 |  | 0.074115 | -0.0579
0.36172 | -0.020502 |  | -21.3534 |  | 0.034962 | -0.027009
0.36191 | -0.084182 |  | -45.369 |  | -0.0057312 | 0.0049649
0.36211 | -0.14655 |  | -68.8305 |  | -0.046305 | 0.036786
0.3623 | -0.2074 |  | -91.4177 |  | -0.084639 | 0.066935
0.3625 | -0.26446 |  | -112.7847 |  | -0.12237 | 0.096056
0.3627 | -0.31821 |  | -132.5604 |  | -0.15835 | 0.12426
0.36289 | -0.36691 |  | -150.2784 |  | -0.19145 | 0.15037
0.36309 | -0.40965 |  | -165.6764 |  | -0.22318 | 0.17482
0.36328 | -0.44631 |  | -178.6062 |  | -0.25114 | 0.19654
0.36348 | -0.47526 |  | -188.8299 |  | -0.27338 | 0.21401
0.36367 | -0.49682 |  | -196.1008 |  | -0.29194 | 0.22833
0.36387 | -0.50987 |  | -200.2713 |  | -0.30719 | 0.23998
0.36406 | -0.51474 |  | -201.351 |  | -0.31825 | 0.24841
0.36426 | -0.51226 |  | -199.4117 |  | -0.32424 | 0.2532
0.36445 | -0.50162 |  | -194.5525 |  | -0.32502 | 0.25396
0.36465 | -0.48401 |  | -186.8438 |  | -0.32127 | 0.25066
0.36484 | -0.45938 |  | -176.4252 |  | -0.31234 | 0.2435
0.36504 | -0.42782 |  | -163.4705 |  | -0.29851 | 0.23282
0.36523 | -0.39011 |  | -148.0549 |  | -0.2812 | 0.219
0.36543 | -0.34626 |  | -130.3552 |  | -0.25966 | 0.20198
0.36562 | -0.29815 |  | -110.7523 |  | -0.23372 | 0.18155
0.36582 | -0.24818 |  | -89.6567 |  | -0.2043 | 0.15815
0.36602 | -0.20213 |  | -67.3313 |  | -0.17143 | 0.13226
0.36621 | -0.16921 |  | -44.0517 |  | -0.13606 | 0.10441
0.36641 | -0.15388 |  | -20.1331 |  | -0.098737 | 0.075053
0.3666 | -0.14832 |  | 4.1605 |  | -0.060104 | 0.0445
0.3668 | -0.11959 |  | 28.3882 |  | -0.020836 | 0.013448
0.36699 | -0.041282 |  | 52.1803 |  | 0.019715 | -0.018241
0.36719 | 0.063246 |  | 75.3862 |  | 0.059806 | -0.049862
0.36738 | 0.17243 |  | 97.7191 |  | 0.097748 | -0.079851
0.36758 | 0.27622 |  | 118.8906 |  | 0.1347 | -0.10869
0.36777 | 0.35665 |  | 138.5066 |  | 0.16952 | -0.13589
0.36797 | 0.41819 |  | 155.9932 |  | 0.20144 | -0.16076
0.36816 | 0.46551 |  | 171.0841 |  | 0.23152 | -0.18416
0.36836 | 0.50413 |  | 183.6463 |  | 0.25758 | -0.20472
0.36855 | 0.53486 |  | 193.3795 |  | 0.27895 | -0.22131
0.36875 | 0.5517 |  | 200.0645 |  | 0.29658 | -0.23465
0.36895 | 0.56324 |  | 203.5695 |  | 0.30925 | -0.24452
0.36914 | 0.56454 |  | 203.7743 |  | 0.31802 | -0.25124
0.36934 | 0.55532 |  | 200.7272 |  | 0.32281 | -0.25475
0.36953 | 0.54081 |  | 194.5458 |  | 0.32182 | -0.25393
0.36973 | 0.51634 |  | 185.3598 |  | 0.31599 | -0.24902
0.36992 | 0.48627 |  | 173.4785 |  | 0.30504 | -0.24013
0.37012 | 0.44941 |  | 159.0919 |  | 0.28955 | -0.22769
0.37031 | 0.40624 |  | 142.1821 |  | 0.27109 | -0.21304
0.37051 | 0.3577 |  | 122.9665 |  | 0.2479 | -0.19508
0.3707 | 0.30165 |  | 101.9383 |  | 0.22002 | -0.17301
0.3709 | 0.24409 |  | 79.6064 |  | 0.18907 | -0.14833
0.37109 | 0.1835 |  | 56.3318 |  | 0.15497 | -0.12142
0.37129 | 0.12024 |  | 32.371 |  | 0.11879 | -0.092982
0.37148 | 0.056601 |  | 7.9651 |  | 0.081488 | -0.063737
0.37168 | -0.0085919 |  | -16.5157 |  | 0.042307 | -0.0329
0.37188 | -0.072077 |  | -40.6584 |  | 0.0016645 | -0.00092636
0.37207 | -0.13482 |  | -64.2533 |  | -0.038885 | 0.030833
0.37227 | -0.19573 |  | -87.0247 |  | -0.078107 | 0.061577
0.37246 | -0.25336 |  | -108.6146 |  | -0.11566 | 0.091
0.37266 | -0.3082 |  | -128.6873 |  | -0.15178 | 0.1192
0.37285 | -0.35709 |  | -146.7683 |  | -0.18585 | 0.14579
0.37305 | -0.40097 |  | -162.5482 |  | -0.21725 | 0.17029
0.37324 | -0.43878 |  | -175.9198 |  | -0.24565 | 0.1924
0.37344 | -0.46903 |  | -186.6868 |  | -0.27008 | 0.2114
0.37363 | -0.49248 |  | -194.6079 |  | -0.28963 | 0.22654
0.37383 | -0.50713 |  | -199.4776 |  | -0.30487 | 0.23826
0.37402 | -0.51388 |  | -201.2344 |  | -0.31653 | 0.24722
0.37422 | -0.51299 |  | -199.9476 |  | -0.32371 | 0.25278
0.37441 | -0.50396 |  | -195.7161 |  | -0.32577 | 0.25447
0.37461 | -0.48788 |  | -188.5957 |  | -0.32304 | 0.25221
0.3748 | -0.46446 |  | -178.7263 |  | -0.31514 | 0.24571
0.375 | -0.43461 |  | -166.3361 |  | -0.30208 | 0.23536
0.3752 | -0.39845 |  | -151.532 |  | -0.28504 | 0.22201
0.37539 | -0.35619 |  | -134.3772 |  | -0.26462 | 0.20587
0.37559 | -0.3091 |  | -115.0581 |  | -0.24014 | 0.18655
0.37578 | -0.25904 |  | -94.0202 |  | -0.21122 | 0.16383
0.37598 | -0.21148 |  | -71.8237 |  | -0.17847 | 0.13792
0.37617 | -0.17267 |  | -48.7404 |  | -0.14322 | 0.10998
0.37637 | -0.15267 |  | -24.9264 |  | -0.10651 | 0.081123
0.37656 | -0.15084 |  | -0.67766 |  | -0.068326 | 0.051218
0.37676 | -0.12879 |  | 23.5878 |  | -0.028948 | 0.020127
0.37695 | -0.057527 |  | 47.4748 |  | 0.011213 | -0.0117
0.37715 | 0.045828 |  | 70.7733 |  | 0.051648 | -0.043457
0.37734 | 0.15675 |  | 93.277 |  | 0.090753 | -0.074104
0.37754 | 0.25388 |  | 114.7235 |  | 0.12751 | -0.10298
0.37773 | 0.33716 |  | 134.651 |  | 0.16226 | -0.13017
0.37793 | 0.40753 |  | 152.4634 |  | 0.19517 | -0.15596
0.37812 | 0.4549 |  | 167.9695 |  | 0.22558 | -0.17969
0.37832 | 0.49576 |  | 181.0835 |  | 0.25236 | -0.20052
0.37852 | 0.52873 |  | 191.4317 |  | 0.27505 | -0.21824
0.37871 | 0.54802 |  | 198.7099 |  | 0.29357 | -0.23243
0.37891 | 0.56248 |  | 202.7953 |  | 0.30719 | -0.2429
0.3791 | 0.56328 |  | 203.7113 |  | 0.31639 | -0.25001
0.3793 | 0.55576 |  | 201.5229 |  | 0.32155 | -0.25369
0.37949 | 0.54355 |  | 196.1887 |  | 0.32184 | -0.25377
0.37969 | 0.52078 |  | 187.7161 |  | 0.31747 | -0.25015
0.37988 | 0.4918 |  | 176.2927 |  | 0.30811 | -0.24247
0.38008 | 0.45532 |  | 162.206 |  | 0.2934 | -0.23077
0.38027 | 0.41301 |  | 145.6702 |  | 0.27462 | -0.21586
0.38047 | 0.3654 |  | 126.8592 |  | 0.25239 | -0.19831
0.38066 | 0.31176 |  | 106.2156 |  | 0.22595 | -0.17753
0.38086 | 0.25577 |  | 84.2399 |  | 0.19574 | -0.15366
0.38105 | 0.1959 |  | 61.2053 |  | 0.16236 | -0.12729
0.38125 | 0.13359 |  | 37.3619 |  | 0.12611 | -0.098735
0.38145 | 0.069905 |  | 12.9554 |  | 0.088777 | -0.069279
0.38164 | 0.0050501 |  | -11.6542 |  | 0.050137 | -0.038852
0.38184 | -0.058582 |  | -35.9386 |  | 0.0096124 | -0.007075
0.38203 | -0.12191 |  | -59.6189 |  | -0.030576 | 0.024568
0.38223 | -0.18326 |  | -82.5511 |  | -0.069744 | 0.055324
0.38242 | -0.24182 |  | -104.3962 |  | -0.10814 | 0.08529
0.38262 | -0.29741 |  | -124.7956 |  | -0.14491 | 0.11399
0.38281 | -0.34769 |  | -143.3655 |  | -0.17958 | 0.14097
0.38301 | -0.39293 |  | -159.7013 |  | -0.21183 | 0.16614
0.3832 | -0.43196 |  | -173.6158 |  | -0.24064 | 0.18864
0.3834 | -0.46399 |  | -184.9698 |  | -0.26504 | 0.20763
0.38359 | -0.48891 |  | -193.467 |  | -0.28527 | 0.22339
0.38379 | -0.50516 |  | -198.9154 |  | -0.30227 | 0.23629
0.38398 | -0.51335 |  | -201.241 |  | -0.31556 | 0.24653
0.38418 | -0.5137 |  | -200.4703 |  | -0.32327 | 0.25275
0.38438 | -0.50623 |  | -196.804 |  | -0.32582 | 0.25443
0.38457 | -0.49162 |  | -190.3095 |  | -0.32397 | 0.25279
0.38477 | -0.46981 |  | -181.0166 |  | -0.31667 | 0.24714
0.38496 | -0.44098 |  | -169.0933 |  | -0.30489 | 0.23784
0.38516 | -0.40547 |  | -154.613 |  | -0.28951 | 0.22575
0.38535 | -0.36392 |  | -137.7295 |  | -0.26964 | 0.2099
0.38555 | -0.31689 |  | -118.8055 |  | -0.24535 | 0.19078
0.38574 | -0.26626 |  | -98.2572 |  | -0.21707 | 0.16868
0.38594 | -0.21615 |  | -76.4547 |  | -0.18501 | 0.1432
0.38613 | -0.17155 |  | -53.6082 |  | -0.15068 | 0.11597
0.38633 | -0.14051 |  | -29.9038 |  | -0.11469 | 0.087618
0.38652 | -0.13288 |  | -5.6515 |  | -0.076532 | 0.057639
0.38672 | -0.13603 |  | 18.7047 |  | -0.037206 | 0.026673
0.38691 | -0.093645 |  | 42.7134 |  | 0.0030048 | -0.0052
0.38711 | 0.021738 |  | 66.161 |  | 0.043477 | -0.037083
0.3873 | 0.14044 |  | 88.9353 |  | 0.082367 | -0.067556
0.3875 | 0.22523 |  | 110.6737 |  | 0.11955 | -0.096793
0.3877 | 0.31848 |  | 130.8695 |  | 0.15495 | -0.12447
0.38789 | 0.39898 |  | 149.1478 |  | 0.18853 | -0.15055
0.38809 | 0.44453 |  | 165.2373 |  | 0.21963 | -0.17488
0.38828 | 0.48824 |  | 178.8523 |  | 0.24704 | -0.1963
0.38848 | 0.52317 |  | 189.7578 |  | 0.27058 | -0.21456
0.38867 | 0.54369 |  | 197.762 |  | 0.28935 | -0.22913
0.38887 | 0.55877 |  | 202.6051 |  | 0.30389 | -0.24028
0.38906 | 0.56279 |  | 204.1013 |  | 0.31511 | -0.2487
0.38926 | 0.55983 |  | 202.3206 |  | 0.32114 | -0.25326
0.38945 | 0.54783 |  | 197.377 |  | 0.32167 | -0.25378
0.38965 | 0.52621 |  | 189.4363 |  | 0.31813 | -0.25074
0.38984 | 0.49884 |  | 178.7161 |  | 0.3095 | -0.24356
0.39004 | 0.46317 |  | 165.296 |  | 0.29565 | -0.23267
0.39023 | 0.42213 |  | 149.2827 |  | 0.27853 | -0.21907
0.39043 | 0.37554 |  | 130.8243 |  | 0.25714 | -0.20224
0.39062 | 0.32282 |  | 110.319 |  | 0.23107 | -0.1817
0.39082 | 0.26673 |  | 88.4329 |  | 0.20145 | -0.15805
0.39102 | 0.20715 |  | 65.5666 |  | 0.168 | -0.13177
0.39121 | 0.14531 |  | 41.9519 |  | 0.13277 | -0.10397
0.39141 | 0.082054 |  | 17.8392 |  | 0.096384 | -0.075178
0.3916 | 0.017938 |  | -6.5587 |  | 0.05767 | -0.044819
0.3918 | -0.045951 |  | -30.879 |  | 0.017565 | -0.013197
0.39199 | -0.10913 |  | -54.7455 |  | -0.023388 | 0.018891
0.39219 | -0.1709 |  | -77.9277 |  | -0.063324 | 0.050183
0.39238 | -0.23064 |  | -100.1057 |  | -0.10144 | 0.080022
0.39258 | -0.28662 |  | -120.8533 |  | -0.13823 | 0.10867
0.39277 | -0.33805 |  | -139.7835 |  | -0.17285 | 0.1357
0.39297 | -0.38437 |  | -156.5404 |  | -0.20576 | 0.1612
0.39316 | -0.42452 |  | -170.9205 |  | -0.2359 | 0.18468
0.39336 | -0.45843 |  | -182.8443 |  | -0.26142 | 0.20472
0.39355 | -0.48482 |  | -192.0183 |  | -0.28252 | 0.22112
0.39375 | -0.5029 |  | -198.1177 |  | -0.2998 | 0.23426
0.39395 | -0.51279 |  | -201.0853 |  | -0.3134 | 0.24461
0.39414 | -0.51454 |  | -200.916 |  | -0.32235 | 0.25181
0.39434 | -0.50864 |  | -197.7217 |  | -0.32615 | 0.25474
0.39453 | -0.49515 |  | -191.703 |  | -0.32514 | 0.2538
0.39473 | -0.47474 |  | -182.937 |  | -0.31935 | 0.24923
0.39492 | -0.44762 |  | -171.561 |  | -0.30842 | 0.24055
0.39512 | -0.41376 |  | -157.7212 |  | -0.29299 | 0.22838
0.39531 | -0.3739 |  | -141.4504 |  | -0.27415 | 0.2133
0.39551 | -0.32798 |  | -122.9099 |  | -0.25102 | 0.1951
0.3957 | -0.27784 |  | -102.532 |  | -0.22343 | 0.17354
0.3959 | -0.22721 |  | -80.8271 |  | -0.19249 | 0.14893
0.39609 | -0.18176 |  | -58.1235 |  | -0.15858 | 0.12201
0.39629 | -0.1518 |  | -34.5712 |  | -0.12249 | 0.093512
0.39648 | -0.14656 |  | -10.3892 |  | -0.084461 | 0.063669
0.39668 | -0.15295 |  | 14.0127 |  | -0.045083 | 0.032679
0.39687 | -0.1161 |  | 38.1083 |  | -0.005531 | 0.0012923
0.39707 | -0.0064883 |  | 61.6222 |  | 0.035186 | -0.030514
0.39727 | 0.11489 |  | 84.5005 |  | 0.074979 | -0.061606
0.39746 | 0.21313 |  | 106.4044 |  | 0.11187 | -0.09079
0.39766 | 0.31139 |  | 126.8833 |  | 0.1483 | -0.11926
0.39785 | 0.38856 |  | 145.548 |  | 0.18268 | -0.14615
0.39805 | 0.43807 |  | 162.0124 |  | 0.2134 | -0.17025
0.39824 | 0.4833 |  | 176.0835 |  | 0.24175 | -0.19225
0.39844 | 0.51804 |  | 187.5464 |  | 0.26599 | -0.21121
0.39863 | 0.54142 |  | 196.1143 |  | 0.28578 | -0.22658
0.39883 | 0.55717 |  | 201.5629 |  | 0.30197 | -0.23899
0.39902 | 0.56306 |  | 203.7512 |  | 0.31352 | -0.24792
0.39922 | 0.5618 |  | 202.691 |  | 0.32057 | -0.25309
0.39941 | 0.55111 |  | 198.4322 |  | 0.32261 | -0.2545
0.39961 | 0.53041 |  | 191.1432 |  | 0.31894 | -0.25167
0.3998 | 0.50387 |  | 181.0468 |  | 0.31153 | -0.24537