## EtaStar_Disp
η* 計算シート (変位入力版) Disp→Acc: a = -(2πf)²·d/1000
■ 入力パラメータ
サンプリング周波数 fs |  | Hz | A列全体平均から自動算出
データ点数 N |  | 点
加振周波数 f | 50 | Hz | 黄色: 加振周波数
粉体質量 m_p | 1.61 | g | 黄色: 粉体のみ(基準ジグなら 0)
容器質量 m_c | 2.1 | g | 黄色: 容器(ジグ)質量
合計質量 m_tot |  | g
角周波数 ω |  | rad/s
■ 使い方
1. 「TimeData」シート: A列=時刻[s], B列=力[N], C列=変位[mm] を貼り付け
2. 黄色セルに 加振周波数 f, 粉体質量 m_p, 容器質量 m_c を入力
3. ★ η* の行に答えが自動表示
※ 加速度は a = -(2πf)²·d/1000 でシート内部換算
■ 計算式
D(f) = Σ d[n]·exp(-j2πf·t[n]) ※d はmm単位の生DFT
X(f) = -(2πf)²·D/1000 ※加速度DFT [m/s²]
Y(f) = Σ F[n]·exp(-j2πf·t[n]) ※力DFT
η* = -2π·Im(X*·Y) / (m_tot · ¦X¦²) ※論文式(2)
■ 計算結果
項目 | 値 | 単位 | 備考
Re(D) [変位DFT, mm単位]
Im(D) [変位DFT, mm単位]
Re(Y) [力DFT]
Im(Y) [力DFT]
Re(X) [加速度DFT = -ω²·D/1000]
Im(X)
¦X¦² (加速度パワー)
Re(P_cross) = Re(X)·Re(Y)+Im(X)·Im(Y)
Im(P_cross) = Re(X)·Im(Y)-Im(X)·Re(Y)
A_disp (変位振幅) |  | mm
A_acc (加速度振幅) |  | m/s²
v_c,max (容器最大速度) |  | m/s
★ η* (Reduced Loss Factor) |  | - | 論文 式(2)
(検算) E_diss [J] |  | J
(検算) 基準KE ½·m_tot·v² [J] |  | J
(検算) E_diss / KE |  | - | η* と一致するはず

## EtaStar_Acc
η* 計算シート (加速度入力版) Acc 直接使用
■ 入力パラメータ
サンプリング周波数 fs |  | Hz | A列全体平均から自動算出
データ点数 N |  | 点
加振周波数 f | 100 | Hz | 黄色: 加振周波数
粉体質量 m_p | 0.787 | g | 黄色: 粉体のみ(基準ジグなら 0)
容器質量 m_c | 0.88 | g | 黄色: 容器(ジグ)質量
合計質量 m_tot |  | g
角周波数 ω |  | rad/s
■ 使い方
1. 「TimeData」シート: A列=時刻[s], B列=力[N], D列=加速度[m/s²] を貼り付け
2. 黄色セルに 加振周波数 f, 粉体質量 m_p, 容器質量 m_c を入力
3. ★ η* の行に答えが自動表示
※ 加速度を直接使用(微分・変換なし)
■ 計算式
X(f) = Σ a[n]·exp(-j2πf·t[n]) ※加速度DFT [m/s²]
Y(f) = Σ F[n]·exp(-j2πf·t[n]) ※力DFT
η* = -2π·Im(X*·Y) / (m_tot · ¦X¦²) ※論文式(2)
■ 計算結果
項目 | 値 | 単位 | 備考
Re(Y) [力DFT]
Im(Y) [力DFT]
Re(X) [加速度DFT]
Im(X) [加速度DFT]
¦X¦² (加速度パワー)
Re(P_cross) = Re(X)·Re(Y)+Im(X)·Im(Y)
Im(P_cross) = Re(X)·Im(Y)-Im(X)·Re(Y)
A_acc (加速度振幅) |  | m/s²
v_c,max (容器最大速度) |  | m/s
★ η* (Reduced Loss Factor) |  | - | 論文 式(2)
(検算) E_diss [J] |  | J
(検算) 基準KE ½·m_tot·v² [J] |  | J
(検算) E_diss / KE |  | - | η* と一致するはず

## TimeData
時刻 t [s] | 力 F [N] | 変位 d [mm] ← Disp版で使う | 加速度 a [m/s²] ← Acc版で使う
0 | 0.62708 |  | 218.4907 | ← A: 時刻[s], B: 力[N] は両方で使用 | 0.29988 | -0.236
0.00019531 | 0.51477 |  | 175.853 | ← C: 変位[mm] → EtaStar_Disp シート | 0.28336 | -0.22279
0.00039063 | 0.40184 |  | 131.1949 | ← D: 加速度[m/s²] → EtaStar_Acc シート | 0.26342 | -0.20692
0.00058594 | 0.2828 |  | 84.94 | ※ どちらか片方のみ埋めればOK(使う方のシートで計算) | 0.23863 | -0.18741
0.00078125 | 0.15556 |  | 37.4425 |  | 0.20914 | -0.16401
0.00097656 | 0.030809 |  | -10.7247 |  | 0.17738 | -0.1388
0.0011719 | -0.096816 |  | -58.6876 |  | 0.14286 | -0.11167
0.0013672 | -0.22035 |  | -105.6309 |  | 0.10543 | -0.082425
0.0015625 | -0.34146 |  | -151.252 |  | 0.067588 | -0.052527
0.0017578 | -0.45994 |  | -195.1837 |  | 0.028356 | -0.021652
0.0019531 | -0.56975 |  | -236.5494 |  | -0.012634 | 0.010316
0.0021484 | -0.6732 |  | -274.3601 |  | -0.05252 | 0.041699
0.0023437 | -0.7635 |  | -307.6394 |  | -0.091279 | 0.072059
0.0025391 | -0.84181 |  | -336.1082 |  | -0.12917 | 0.10154
0.0027344 | -0.90887 |  | -359.9302 |  | -0.16467 | 0.1293
0.0029297 | -0.96022 |  | -378.3607 |  | -0.19745 | 0.15492
0.003125 | -0.99653 |  | -390.6534 |  | -0.22773 | 0.17853
0.0033203 | -1.015 |  | -396.7544 |  | -0.25454 | 0.19949
0.0035156 | -1.0177 |  | -396.6063 |  | -0.27725 | 0.2171
0.0037109 | -1.0048 |  | -390.3167 |  | -0.29603 | 0.23143
0.0039062 | -0.97533 |  | -377.9795 |  | -0.31029 | 0.24245
0.0041016 | -0.93251 |  | -359.9717 |  | -0.31986 | 0.24993
0.0042969 | -0.87664 |  | -337.2648 |  | -0.32511 | 0.25398
0.0044922 | -0.80992 |  | -310.3 |  | -0.32545 | 0.2543
0.0046875 | -0.73195 |  | -278.9524 |  | -0.32072 | 0.25035
0.0048828 | -0.64248 |  | -243.5216 |  | -0.31145 | 0.24284
0.0050781 | -0.54518 |  | -204.8237 |  | -0.29741 | 0.23188
0.0052734 | -0.44123 |  | -163.5758 |  | -0.27917 | 0.21739
0.0054687 | -0.33416 |  | -120.1103 |  | -0.25722 | 0.20008
0.0056641 | -0.22858 |  | -74.8301 |  | -0.23028 | 0.17892
0.0058594 | -0.13532 |  | -28.0772 |  | -0.19963 | 0.15465
0.0060547 | -0.07091 |  | 19.5828 |  | -0.16721 | 0.12898
0.00625 | -0.030492 |  | 67.2247 |  | -0.13183 | 0.10111
0.0064453 | 0.018416 |  | 114.4286 |  | -0.094003 | 0.071433
0.0066406 | 0.11213 |  | 160.7908 |  | -0.055219 | 0.040737
0.0068359 | 0.27378 |  | 205.4941 |  | -0.015514 | 0.0092554
0.0070313 | 0.48374 |  | 247.7567 |  | 0.024939 | -0.02229
0.0072266 | 0.67845 |  | 286.5532 |  | 0.064688 | -0.053567
0.0074219 | 0.83063 |  | 320.8698 |  | 0.10255 | -0.083583
0.0076172 | 0.93547 |  | 350.1701 |  | 0.13912 | -0.11203
0.0078125 | 0.99938 |  | 374.1 |  | 0.17401 | -0.1393
0.0080078 | 1.0598 |  | 392.1189 |  | 0.20587 | -0.16433
0.0082031 | 1.0952 |  | 403.3968 |  | 0.23471 | -0.18674
0.0083984 | 1.1016 |  | 407.6207 |  | 0.26033 | -0.20677
0.0085938 | 1.1021 |  | 405.0525 |  | 0.28121 | -0.22304
0.0087891 | 1.0716 |  | 395.7563 |  | 0.29746 | -0.23559
0.0089844 | 1.0295 |  | 380.0006 |  | 0.31039 | -0.2455
0.0091797 | 0.98251 |  | 358.5428 |  | 0.31851 | -0.25154
0.009375 | 0.91221 |  | 332.1773 |  | 0.32155 | -0.25374
0.0095703 | 0.83473 |  | 301.2415 |  | 0.32042 | -0.2527
0.0097656 | 0.74501 |  | 265.8438 |  | 0.31362 | -0.24716
0.0099609 | 0.64469 |  | 226.5967 |  | 0.30184 | -0.23773
0.010156 | 0.53832 |  | 184.4722 |  | 0.28639 | -0.22527
0.010352 | 0.42244 |  | 140.2116 |  | 0.26678 | -0.2097
0.010547 | 0.30447 |  | 94.2324 |  | 0.2431 | -0.19112
0.010742 | 0.18059 |  | 46.9424 |  | 0.21516 | -0.16895
0.010937 | 0.054507 |  | -1.1035 |  | 0.18329 | -0.14375
0.011133 | -0.070657 |  | -49.1448 |  | 0.14897 | -0.11675
0.011328 | -0.19594 |  | -96.3291 |  | 0.11279 | -0.0883
0.011523 | -0.31732 |  | -142.2628 |  | 0.074679 | -0.058432
0.011719 | -0.43646 |  | -186.6468 |  | 0.035341 | -0.027324
0.011914 | -0.54912 |  | -228.6386 |  | -0.0046991 | 0.0041526
0.012109 | -0.6531 |  | -267.1628 |  | -0.045148 | 0.035578
0.012305 | -0.74644 |  | -301.2809 |  | -0.084764 | 0.066638
0.0125 | -0.82666 |  | -330.6965 |  | -0.12211 | 0.096026
0.012695 | -0.89643 |  | -355.4689 |  | -0.15729 | 0.1236
0.012891 | -0.9514 |  | -374.9657 |  | -0.19153 | 0.15017
0.013086 | -0.99021 |  | -388.5012 |  | -0.22271 | 0.17439
0.013281 | -1.0128 |  | -395.8855 |  | -0.24959 | 0.19548
0.013477 | -1.0181 |  | -396.9912 |  | -0.27382 | 0.21421
0.013672 | -1.0087 |  | -391.9503 |  | -0.2929 | 0.2291
0.013867 | -0.98307 |  | -380.9176 |  | -0.3071 | 0.24016
0.014063 | -0.94255 |  | -364.1179 |  | -0.31878 | 0.24891
0.014258 | -0.88971 |  | -342.3431 |  | -0.325 | 0.25372
0.014453 | -0.82474 |  | -316.1827 |  | -0.32549 | 0.25412
0.014648 | -0.7489 |  | -285.6604 |  | -0.3221 | 0.25124
0.014844 | -0.66168 |  | -250.9226 |  | -0.31362 | 0.24445
0.015039 | -0.56537 |  | -212.7251 |  | -0.30022 | 0.23397
0.015234 | -0.46262 |  | -171.9532 |  | -0.28316 | 0.22039
0.01543 | -0.35521 |  | -128.9135 |  | -0.26147 | 0.20324
0.015625 | -0.24784 |  | -83.9629 |  | -0.23577 | 0.18302
0.01582 | -0.15089 |  | -37.554 |  | -0.20675 | 0.16006
0.016016 | -0.084382 |  | 9.9871 |  | -0.17353 | 0.13402
0.016211 | -0.053654 |  | 57.8144 |  | -0.1383 | 0.10613
0.016406 | -0.025603 |  | 105.2123 |  | -0.10161 | 0.077019
0.016602 | 0.058234 |  | 151.761 |  | -0.062569 | 0.046403
0.016797 | 0.23644 |  | 196.7576 |  | -0.022886 | 0.015151
0.016992 | 0.45598 |  | 239.5337 |  | 0.017055 | -0.016294
0.017188 | 0.64633 |  | 279.058 |  | 0.056965 | -0.047582
0.017383 | 0.80838 |  | 314.1722 |  | 0.095505 | -0.077909
0.017578 | 0.92183 |  | 344.4126 |  | 0.13248 | -0.1069
0.017773 | 0.98937 |  | 369.4764 |  | 0.16744 | -0.13422
0.017969 | 1.0518 |  | 388.7884 |  | 0.19982 | -0.15961
0.018164 | 1.0895 |  | 401.4805 |  | 0.22973 | -0.18292
0.018359 | 1.1002 |  | 407.1459 |  | 0.25578 | -0.20332
0.018555 | 1.1011 |  | 406.0808 |  | 0.27712 | -0.22008
0.01875 | 1.0818 |  | 398.1994 |  | 0.29485 | -0.23353
0.018945 | 1.045 |  | 383.6591 |  | 0.30842 | -0.24382
0.019141 | 0.99285 |  | 363.2462 |  | 0.31738 | -0.25085
0.019336 | 0.92704 |  | 337.7182 |  | 0.32194 | -0.25424
0.019531 | 0.85126 |  | 307.608 |  | 0.32145 | -0.2535
0.019727 | 0.76388 |  | 273.0052 |  | 0.31562 | -0.24859
0.019922 | 0.66623 |  | 234.4056 |  | 0.30463 | -0.23978
0.020117 | 0.55824 |  | 192.8568 |  | 0.28977 | -0.22804
0.020313 | 0.44539 |  | 149.0779 |  | 0.27162 | -0.21358
0.020508 | 0.32867 |  | 103.5074 |  | 0.24868 | -0.19542
0.020703 | 0.20552 |  | 56.543 |  | 0.22073 | -0.17346
0.020898 | 0.080848 |  | 8.6187 |  | 0.18994 | -0.14896
0.021094 | -0.045567 |  | -39.5422 |  | 0.15674 | -0.12272
0.021289 | -0.17159 |  | -87.0361 |  | 0.12016 | -0.094303
0.021484 | -0.29429 |  | -133.3079 |  | 0.082402 | -0.064465
0.02168 | -0.41463 |  | -178.0375 |  | 0.044081 | -0.034001
0.021875 | -0.52815 |  | -220.5252 |  | 0.0033788 | -0.0022125
0.02207 | -0.63353 |  | -259.731 |  | -0.03753 | 0.029843
0.022266 | -0.72898 |  | -294.6703 |  | -0.076401 | 0.060404
0.022461 | -0.81145 |  | -325.0179 |  | -0.11429 | 0.089998
0.022656 | -0.88314 |  | -350.8704 |  | -0.15091 | 0.11856
0.022852 | -0.94124 |  | -371.5638 |  | -0.18446 | 0.14479
0.023047 | -0.98325 |  | -386.3707 |  | -0.21564 | 0.16924
0.023242 | -1.0093 |  | -395.0626 |  | -0.245 | 0.192
0.023438 | -1.0177 |  | -397.3512 |  | -0.26946 | 0.21103
0.023633 | -1.0106 |  | -393.4421 |  | -0.28835 | 0.22591
0.023828 | -0.98815 |  | -383.5421 |  | -0.30432 | 0.23796
0.024023 | -0.95021 |  | -367.7676 |  | -0.3164 | 0.24714
0.024219 | -0.89971 |  | -346.945 |  | -0.32337 | 0.25264
0.024414 | -0.8372 |  | -321.6673 |  | -0.32583 | 0.25437
0.024609 | -0.76339 |  | -292.0318 |  | -0.3231 | 0.25217
0.024805 | -0.67842 |  | -258.1739 |  | -0.31505 | 0.24574
0.025 | -0.58356 |  | -220.5992 |  | -0.30263 | 0.23582
0.025195 | -0.48194 |  | -180.2696 |  | -0.28656 | 0.2231
0.025391 | -0.37464 |  | -137.6336 |  | -0.26606 | 0.20702
0.025586 | -0.26459 |  | -92.967 |  | -0.24078 | 0.18728
0.025781 | -0.15908 |  | -46.787 |  | -0.21188 | 0.16433
0.025977 | -0.070612 |  | 0.5425 |  | -0.17973 | 0.1389
0.026172 | -0.016826 |  | 48.2834 |  | -0.14536 | 0.1118
0.026367 | 0.0084758 |  | 95.773 |  | -0.109 | 0.083137
0.026562 | 0.073397 |  | 142.6105 |  | -0.07008 | 0.052576
0.026758 | 0.22092 |  | 188.13 |  | -0.03035 | 0.021085
0.026953 | 0.40579 |  | 231.5337 |  | 0.0096446 | -0.010415
0.027148 | 0.6025 |  | 271.7563 |  | 0.049783 | -0.041734
0.027344 | 0.76851 |  | 307.8099 |  | 0.088013 | -0.071989
0.027539 | 0.87961 |  | 339.0475 |  | 0.12509 | -0.10114
0.027734 | 0.98019 |  | 365.0506 |  | 0.16139 | -0.12936
0.02793 | 1.0384 |  | 385.516 |  | 0.19413 | -0.15517
0.028125 | 1.0712 |  | 399.5009 |  | 0.22376 | -0.17827
0.02832 | 1.1005 |  | 406.5072 |  | 0.25111 | -0.19944
0.028516 | 1.0886 |  | 406.8113 |  | 0.27379 | -0.21731
0.028711 | 1.078 |  | 400.199 |  | 0.29168 | -0.23103
0.028906 | 1.0491 |  | 386.8896 |  | 0.30612 | -0.24198
0.029102 | 0.99258 |  | 367.5572 |  | 0.31632 | -0.24982
0.029297 | 0.93937 |  | 342.9201 |  | 0.32143 | -0.25349
0.029492 | 0.86046 |  | 313.7047 |  | 0.32165 | -0.2535
0.029687 | 0.77704 |  | 279.9252 |  | 0.31753 | -0.24997
0.029883 | 0.68512 |  | 241.9812 |  | 0.30826 | -0.24241
0.030078 | 0.57399 |  | 200.9157 |  | 0.29352 | -0.23095
0.030273 | 0.46765 |  | 157.5297 |  | 0.27545 | -0.21656
0.030469 | 0.34952 |  | 112.3264 |  | 0.2536 | -0.19928
0.030664 | 0.22709 |  | 65.5541 |  | 0.22655 | -0.17822
0.030859 | 0.10424 |  | 17.7815 |  | 0.19655 | -0.15442
0.031055 | -0.023196 |  | -30.2477 |  | 0.16389 | -0.12847
0.03125 | -0.14615 |  | -77.7628 |  | 0.12773 | -0.10001
0.031445 | -0.27097 |  | -124.109 |  | 0.090437 | -0.070666
0.031641 | -0.39023 |  | -169.071 |  | 0.05152 | -0.04029
0.031836 | -0.50495 |  | -211.9717 |  | 0.010829 | -0.0082176
0.032031 | -0.61398 |  | -251.7665 |  | -0.028786 | 0.023295
0.032227 | -0.70927 |  | -287.6216 |  | -0.068473 | 0.05408
0.032422 | -0.79639 |  | -319.106 |  | -0.10731 | 0.08438
0.032617 | -0.86977 |  | -345.9638 |  | -0.14294 | 0.11258
0.032813 | -0.9298 |  | -367.5915 |  | -0.17818 | 0.13987
0.033008 | -0.97638 |  | -383.605 |  | -0.21128 | 0.16575
0.033203 | -1.0044 |  | -393.6025 |  | -0.23915 | 0.18761
0.033398 | -1.0178 |  | -397.2415 |  | -0.26433 | 0.20678
0.033594 | -1.0141 |  | -394.7667 |  | -0.28574 | 0.22343
0.033789 | -0.99467 |  | -386.1157 |  | -0.3018 | 0.23603
0.033984 | -0.9603 |  | -371.3773 |  | -0.31497 | 0.24608
0.03418 | -0.91082 |  | -351.317 |  | -0.32375 | 0.25288
0.034375 | -0.85091 |  | -326.6695 |  | -0.32609 | 0.25468
0.03457 | -0.77873 |  | -297.7907 |  | -0.32403 | 0.25287
0.034766 | -0.69556 |  | -264.6806 |  | -0.31751 | 0.24757
0.034961 | -0.60345 |  | -227.8755 |  | -0.30608 | 0.23864
0.035156 | -0.50265 |  | -188.1713 |  | -0.29069 | 0.22652
0.035352 | -0.39731 |  | -146.0314 |  | -0.27057 | 0.2107
0.035547 | -0.29004 |  | -101.9234 |  | -0.2464 | 0.19172
0.035742 | -0.18918 |  | -56.075 |  | -0.21836 | 0.16949
0.035937 | -0.10873 |  | -8.9342 |  | -0.18635 | 0.14423
0.036133 | -0.058476 |  | 38.6753 |  | -0.15266 | 0.11749
0.036328 | -0.031734 |  | 86.1846 |  | -0.11665 | 0.08898
0.036523 | 0.014692 |  | 133.0796 |  | -0.077856 | 0.058548
0.036719 | 0.15298 |  | 178.7465 |  | -0.038503 | 0.027413
0.036914 | 0.37459 |  | 222.5932 |  | 0.0011976 | -0.0039374
0.037109 | 0.58367 |  | 263.6838 |  | 0.041414 | -0.035409
0.037305 | 0.75638 |  | 300.7809 |  | 0.080556 | -0.066122
0.0375 | 0.88457 |  | 333.1053 |  | 0.11795 | -0.095589
0.037695 | 0.96122 |  | 360.2981 |  | 0.15387 | -0.12375
0.037891 | 1.0329 |  | 381.8968 |  | 0.18732 | -0.14981
0.038086 | 1.0805 |  | 397.1453 |  | 0.21815 | -0.17382
0.038281 | 1.0979 |  | 405.4657 |  | 0.24628 | -0.19579
0.038477 | 1.1053 |  | 407.0453 |  | 0.26949 | -0.214
0.038672 | 1.085 |  | 401.8569 |  | 0.28825 | -0.22833
0.038867 | 1.0551 |  | 389.8698 |  | 0.30391 | -0.24021
0.039062 | 1.0121 |  | 371.6588 |  | 0.31459 | -0.24862
0.039258 | 0.94995 |  | 347.8547 |  | 0.32062 | -0.25306
0.039453 | 0.88273 |  | 319.3588 |  | 0.32265 | -0.25442
0.039648 | 0.79812 |  | 286.5337 |  | 0.31877 | -0.2513
0.039844 | 0.70409 |  | 249.4564 |  | 0.30986 | -0.24395
0.040039 | 0.6024 |  | 209.1241 |  | 0.29705 | -0.23383
0.040234 | 0.4905 |  | 166.4376 |  | 0.27965 | -0.21999
0.04043 | 0.37614 |  | 121.7385 |  | 0.25826 | -0.20292
0.040625 | 0.25459 |  | 75.2782 |  | 0.23276 | -0.18299
0.04082 | 0.13138 |  | 27.5506 |  | 0.20281 | -0.15942
0.041016 | 0.0047667 |  | -20.6346 |  | 0.17013 | -0.13348
0.041211 | -0.12293 |  | -68.4114 |  | 0.1351 | -0.10581
0.041406 | -0.24514 |  | -115.0211 |  | 0.09763 | -0.076355
0.041602 | -0.36759 |  | -160.1831 |  | 0.059709 | -0.04632
0.041797 | -0.48295 |  | -203.4018 |  | 0.020215 | -0.015379
0.041992 | -0.59076 |  | -243.6889 |  | -0.021223 | 0.016901
0.042188 | -0.69094 |  | -280.3657 |  | -0.060945 | 0.048276
0.042383 | -0.77827 |  | -312.9323 |  | -0.099325 | 0.078221
0.042578 | -0.85606 |  | -340.856 |  | -0.13663 | 0.10731
0.042773 | -0.91914 |  | -363.6745 |  | -0.17126 | 0.13441
0.042969 | -0.96763 |  | -380.9393 |  | -0.20392 | 0.15976
0.043164 | -1.0011 |  | -392.1173 |  | -0.23362 | 0.18308
0.043359 | -1.0156 |  | -396.9409 |  | -0.25965 | 0.20324
0.043555 | -1.0158 |  | -395.578 |  | -0.28175 | 0.22032
0.04375 | -0.99949 |  | -388.0994 |  | -0.29862 | 0.23348
0.043945 | -0.96741 |  | -374.6456 |  | -0.31202 | 0.24361
0.044141 | -0.92214 |  | -355.7217 |  | -0.32197 | 0.25135
0.044336 | -0.86374 |  | -332.1097 |  | -0.32538 | 0.25421
0.044531 | -0.79484 |  | -304.2068 |  | -0.32434 | 0.25325
0.044727 | -0.71351 |  | -271.8853 |  | -0.31985 | 0.24945
0.044922 | -0.6218 |  | -235.5941 |  | -0.30828 | 0.24049
0.045117 | -0.52288 |  | -196.2556 |  | -0.29267 | 0.22829
0.045312 | -0.41755 |  | -154.4641 |  | -0.27481 | 0.21394
0.045508 | -0.31057 |  | -110.6134 |  | -0.25113 | 0.19534
0.045703 | -0.20844 |  | -65.1231 |  | -0.22403 | 0.17391
0.045898 | -0.12642 |  | -18.2908 |  | -0.19388 | 0.15001
0.046094 | -0.078106 |  | 29.3494 |  | -0.15926 | 0.12277
0.046289 | -0.049955 |  | 76.97 |  | -0.12347 | 0.094209
0.046484 | 0.0047744 |  | 124.1036 |  | -0.085788 | 0.064514
0.04668 | 0.13593 |  | 170.1783 |  | -0.046003 | 0.033332
0.046875 | 0.33774 |  | 214.3628 |  | -0.0067036 | 0.0022932
0.04707 | 0.55272 |  | 255.947 |  | 0.033416 | -0.029013
0.047266 | 0.73013 |  | 293.8143 |  | 0.073421 | -0.060536
0.047461 | 0.85709 |  | 327.0406 |  | 0.11102 | -0.090295
0.047656 | 0.95013 |  | 355.2251 |  | 0.14744 | -0.1186
0.047852 | 1.0168 |  | 377.9975 |  | 0.18154 | -0.14529
0.048047 | 1.0656 |  | 394.7107 |  | 0.21244 | -0.16949
0.048242 | 1.0965 |  | 404.4937 |  | 0.24142 | -0.192
0.048438 | 1.0985 |  | 407.383 |  | 0.2658 | -0.21113
0.048633 | 1.0893 |  | 403.5874 |  | 0.28506 | -0.22603
0.048828 | 1.0661 |  | 393.0094 |  | 0.30178 | -0.23855
0.049023 | 1.0202 |  | 376.2248 |  | 0.3136 | -0.24778
0.049219 | 0.96611 |  | 353.867 |  | 0.32006 | -0.25298
0.049414 | 0.89811 |  | 326.5349 |  | 0.32274 | -0.25462
0.049609 | 0.81598 |  | 294.6285 |  | 0.32022 | -0.25231
0.049805 | 0.72468 |  | 258.2422 |  | 0.31263 | -0.24623
0.05 | 0.62202 |  | 218.1785 |  | 0.30014 | -0.23631
0.050195 | 0.51308 |  | 175.4887 |  | 0.2835 | -0.22306
0.050391 | 0.39753 |  | 130.7782 |  | 0.26368 | -0.2072
0.050586 | 0.27756 |  | 84.5215 |  | 0.23876 | -0.18764
0.050781 | 0.15446 |  | 37.0853 |  | 0.2095 | -0.16453
0.050977 | 0.027429 |  | -11.0465 |  | 0.17782 | -0.13922
0.051172 | -0.098096 |  | -58.9487 |  | 0.14283 | -0.11173
0.051367 | -0.22198 |  | -105.8837 |  | 0.10562 | -0.082589
0.051562 | -0.34348 |  | -151.5868 |  | 0.067974 | -0.052842
0.051758 | -0.46037 |  | -195.574 |  | 0.028766 | -0.022061
0.051953 | -0.57168 |  | -237.0093 |  | -0.012158 | 0.010018
0.052148 | -0.6737 |  | -274.8592 |  | -0.052443 | 0.041704
0.052344 | -0.76468 |  | -308.135 |  | -0.091095 | 0.072023
0.052539 | -0.84299 |  | -336.5509 |  | -0.12873 | 0.10139
0.052734 | -0.90855 |  | -360.2132 |  | -0.16445 | 0.12916
0.05293 | -0.9608 |  | -378.5855 |  | -0.19711 | 0.15458
0.053125 | -0.99646 |  | -390.8657 |  | -0.22727 | 0.17803
0.05332 | -1.0154 |  | -396.9412 |  | -0.25449 | 0.19924
0.053516 | -1.018 |  | -396.8343 |  | -0.27707 | 0.21705
0.053711 | -1.0046 |  | -390.484 |  | -0.29544 | 0.23116
0.053906 | -0.97574 |  | -378.0465 |  | -0.31002 | 0.2421
0.054102 | -0.93178 |  | -359.9645 |  | -0.31982 | 0.24974
0.054297 | -0.87574 |  | -337.1019 |  | -0.32477 | 0.25357
0.054492 | -0.80863 |  | -310.0288 |  | -0.32501 | 0.25372
0.054688 | -0.72986 |  | -278.6108 |  | -0.32024 | 0.25
0.054883 | -0.64057 |  | -243.0472 |  | -0.31076 | 0.24241
0.055078 | -0.54256 |  | -204.2591 |  | -0.29697 | 0.23153
0.055273 | -0.43874 |  | -163.0666 |  | -0.27848 | 0.21708
0.055469 | -0.33097 |  | -119.6771 |  | -0.25587 | 0.19917
0.055664 | -0.22367 |  | -74.3452 |  | -0.22945 | 0.17821
0.055859 | -0.12829 |  | -27.6139 |  | -0.19902 | 0.15431
0.056055 | -0.058188 |  | 20.0097 |  | -0.16602 | 0.12822
0.05625 | -0.01545 |  | 67.7254 |  | -0.13096 | 0.10043
0.056445 | 0.033245 |  | 114.9398 |  | -0.093364 | 0.070888
0.056641 | 0.13367 |  | 161.3115 |  | -0.054021 | 0.039838
0.056836 | 0.29016 |  | 206.1085 |  | -0.014155 | 0.0082389
0.057031 | 0.48385 |  | 248.3924 |  | 0.02603 | -0.023347
0.057227 | 0.67715 |  | 286.9881 |  | 0.065858 | -0.054496
0.057422 | 0.82314 |  | 321.0233 |  | 0.10356 | -0.084098
0.057617 | 0.92822 |  | 350.1657 |  | 0.13992 | -0.11257
0.057813 | 1.0038 |  | 374.0884 |  | 0.17501 | -0.14009
0.058008 | 1.0527 |  | 392.1299 |  | 0.2065 | -0.16492
0.058203 | 1.0882 |  | 403.3091 |  | 0.23528 | -0.18724
0.058398 | 1.0977 |  | 407.5314 |  | 0.26124 | -0.20737
0.058594 | 1.0906 |  | 405.0217 |  | 0.2818 | -0.22347
0.058789 | 1.0732 |  | 395.6333 |  | 0.29839 | -0.23605
0.058984 | 1.0301 |  | 379.8676 |  | 0.31154 | -0.24609
0.05918 | 0.97384 |  | 358.3959 |  | 0.31907 | -0.2519
0.059375 | 0.90774 |  | 331.9497 |  | 0.32216 | -0.25404
0.05957 | 0.83044 |  | 301.0282 |  | 0.32109 | -0.25309
0.059766 | 0.74287 |  | 265.6301 |  | 0.31446 | -0.24766
0.059961 | 0.64141 |  | 226.4219 |  | 0.30292 | -0.23842
0.060156 | 0.53414 |  | 184.2886 |  | 0.28729 | -0.226
0.060352 | 0.41962 |  | 139.9267 |  | 0.26754 | -0.21032
0.060547 | 0.29978 |  | 93.8943 |  | 0.24332 | -0.1914
0.060742 | 0.17817 |  | 46.5085 |  | 0.21523 | -0.16912
0.060937 | 0.051184 |  | -1.6602 |  | 0.18394 | -0.14422
0.061133 | -0.075019 |  | -49.7297 |  | 0.14976 | -0.11736
0.061328 | -0.19963 |  | -96.8883 |  | 0.11355 | -0.088808
0.061523 | -0.32179 |  | -142.7619 |  | 0.075384 | -0.058657
0.061719 | -0.43912 |  | -187.0681 |  | 0.035714 | -0.027406
0.061914 | -0.55218 |  | -229.0543 |  | -0.0045874 | 0.0041979
0.062109 | -0.65598 |  | -267.7101 |  | -0.044603 | 0.035562
0.062305 | -0.74905 |  | -302.0036 |  | -0.083566 | 0.06608
0.0625 | -0.82997 |  | -331.428 |  | -0.12122 | 0.095609
0.062695 | -0.89789 |  | -356.106 |  | -0.1573 | 0.1237
0.062891 | -0.95283 |  | -375.5871 |  | -0.19121 | 0.14993
0.063086 | -0.99101 |  | -389.0072 |  | -0.2216 | 0.17374
0.063281 | -1.0129 |  | -396.234 |  | -0.2489 | 0.19492
0.063477 | -1.0186 |  | -397.3333 |  | -0.27291 | 0.21348
0.063672 | -1.0084 |  | -392.327 |  | -0.2918 | 0.22814
0.063867 | -0.98305 |  | -381.3195 |  | -0.30666 | 0.23949
0.064062 | -0.94205 |  | -364.4195 |  | -0.31794 | 0.24836
0.064258 | -0.88836 |  | -342.3877 |  | -0.32429 | 0.25328
0.064453 | -0.82317 |  | -315.994 |  | -0.32513 | 0.25388
0.064648 | -0.74622 |  | -285.2794 |  | -0.32081 | 0.25051
0.064844 | -0.65906 |  | -250.4882 |  | -0.3124 | 0.24361
0.065039 | -0.56277 |  | -212.3579 |  | -0.29934 | 0.23343
0.065234 | -0.46045 |  | -171.6088 |  | -0.28156 | 0.2196
0.06543 | -0.3552 |  | -128.6561 |  | -0.26065 | 0.20279
0.065625 | -0.2526 |  | -83.7698 |  | -0.23524 | 0.18271
0.06582 | -0.16551 |  | -37.28 |  | -0.20485 | 0.15881
0.066016 | -0.10032 |  | 10.2815 |  | -0.17243 | 0.13292
0.066211 | -0.041844 |  | 57.9832 |  | -0.13795 | 0.10568
0.066406 | 0.01185 |  | 105.3554 |  | -0.10044 | 0.076259
0.066602 | 0.078265 |  | 152.0529 |  | -0.061583 | 0.045644
0.066797 | 0.24553 |  | 197.1005 |  | -0.021948 | 0.014441
0.066992 | 0.48581 |  | 239.8051 |  | 0.018275 | -0.017387
0.067187 | 0.67178 |  | 279.3076 |  | 0.05805 | -0.048477
0.067383 | 0.80617 |  | 314.5384 |  | 0.09654 | -0.078479
0.067578 | 0.91136 |  | 344.9207 |  | 0.13307 | -0.10742
0.067773 | 0.98853 |  | 369.8978 |  | 0.1682 | -0.13478
0.067969 | 1.05 |  | 389.1509 |  | 0.20111 | -0.16034
0.068164 | 1.0826 |  | 401.922 |  | 0.23016 | -0.18315
0.068359 | 1.1008 |  | 407.5858 |  | 0.2563 | -0.2035
0.068555 | 1.0994 |  | 406.4437 |  | 0.27865 | -0.22109
0.06875 | 1.0746 |  | 398.4006 |  | 0.29553 | -0.23416
0.068945 | 1.0415 |  | 383.7418 |  | 0.30856 | -0.24393
0.069141 | 0.98963 |  | 363.3582 |  | 0.31806 | -0.25115
0.069336 | 0.92699 |  | 337.8849 |  | 0.32243 | -0.25458
0.069531 | 0.85202 |  | 307.8576 |  | 0.3215 | -0.25384
0.069727 | 0.76176 |  | 273.2938 |  | 0.31574 | -0.24879
0.069922 | 0.66586 |  | 234.6197 |  | 0.30529 | -0.24017
0.070117 | 0.55873 |  | 192.9746 |  | 0.29033 | -0.22853
0.070312 | 0.44611 |  | 149.0423 |  | 0.27117 | -0.21349
0.070508 | 0.32778 |  | 103.3477 |  | 0.24864 | -0.19557
0.070703 | 0.20336 |  | 56.2779 |  | 0.22169 | -0.1741
0.070898 | 0.078893 |  | 8.2157 |  | 0.18948 | -0.14882
0.071094 | -0.048475 |  | -40.0042 |  | 0.15594 | -0.12229
0.071289 | -0.17325 |  | -87.4433 |  | 0.12098 | -0.094606
0.071484 | -0.29519 |  | -133.6204 |  | 0.082177 | -0.064419
0.07168 | -0.4149 |  | -178.2738 |  | 0.042979 | -0.033492
0.071875 | -0.52826 |  | -220.6919 |  | 0.0033979 | -0.0021979
0.07207 | -0.63453 |  | -259.9483 |  | -0.03755 | 0.029795
0.072266 | -0.72876 |  | -295.0595 |  | -0.076683 | 0.06055
0.072461 | -0.81198 |  | -325.3953 |  | -0.11441 | 0.090079
0.072656 | -0.88405 |  | -351.1223 |  | -0.151 | 0.11858
0.072852 | -0.94159 |  | -371.8396 |  | -0.18496 | 0.14511
0.073047 | -0.98443 |  | -386.5946 |  | -0.21714 | 0.17007
0.073242 | -1.0097 |  | -395.194 |  | -0.2455 | 0.19221
0.073438 | -1.0188 |  | -397.5585 |  | -0.26885 | 0.21059
0.073633 | -1.0122 |  | -393.6393 |  | -0.28915 | 0.22608
0.073828 | -0.98899 |  | -383.672 |  | -0.30533 | 0.2384
0.074023 | -0.95118 |  | -367.7525 |  | -0.31718 | 0.24773
0.074219 | -0.89971 |  | -346.678 |  | -0.3245 | 0.25343
0.074414 | -0.83718 |  | -321.3154 |  | -0.32625 | 0.25474
0.074609 | -0.76345 |  | -291.6676 |  | -0.32363 | 0.2525
0.074805 | -0.67769 |  | -257.729 |  | -0.31556 | 0.2461
0.075 | -0.58309 |  | -220.1003 |  | -0.30287 | 0.2361
0.075195 | -0.48139 |  | -179.7413 |  | -0.28727 | 0.22361
0.075391 | -0.37493 |  | -137.154 |  | -0.26653 | 0.20747
0.075586 | -0.26774 |  | -92.6114 |  | -0.2412 | 0.18759
0.075781 | -0.16817 |  | -46.4997 |  | -0.21247 | 0.16467
0.075977 | -0.092407 |  | 0.83524 |  | -0.1798 | 0.13879
0.076172 | -0.050579 |  | 48.5099 |  | -0.14512 | 0.11134
0.076367 | -0.022365 |  | 95.816 |  | -0.10929 | 0.083134
0.076563 | 0.038993 |  | 142.5824 |  | -0.070905 | 0.052975
0.076758 | 0.18886 |  | 188.0588 |  | -0.030903 | 0.021329
0.076953 | 0.43196 |  | 231.2929 |  | 0.0096489 | -0.010577
0.077148 | 0.64203 |  | 271.5076 |  | 0.049913 | -0.042096
0.077344 | 0.76836 |  | 307.6889 |  | 0.088221 | -0.072186
0.077539 | 0.89542 |  | 339.0324 |  | 0.12513 | -0.10111
0.077734 | 0.98339 |  | 365.2251 |  | 0.16031 | -0.12866
0.07793 | 1.031 |  | 385.7462 |  | 0.19336 | -0.15446
0.078125 | 1.0837 |  | 399.6751 |  | 0.22448 | -0.17867
0.07832 | 1.0958 |  | 406.5821 |  | 0.25134 | -0.1998
0.078516 | 1.0983 |  | 406.6509 |  | 0.27345 | -0.21712
0.078711 | 1.0874 |  | 399.9817 |  | 0.2917 | -0.23099
0.078906 | 1.0441 |  | 386.7101 |  | 0.30581 | -0.2418
0.079102 | 1.0029 |  | 367.4283 |  | 0.31605 | -0.24982
0.079297 | 0.9382 |  | 342.949 |  | 0.32147 | -0.25393
0.079492 | 0.86256 |  | 313.6993 |  | 0.32171 | -0.25392
0.079687 | 0.78311 |  | 279.8673 |  | 0.31758 | -0.25029
0.079883 | 0.68305 |  | 241.8936 |  | 0.30727 | -0.24207
0.080078 | 0.58071 |  | 200.7217 |  | 0.29247 | -0.23022
0.080273 | 0.46719 |  | 157.3541 |  | 0.27593 | -0.21669
0.080469 | 0.34987 |  | 112.1531 |  | 0.25378 | -0.19944
0.080664 | 0.23126 |  | 65.3842 |  | 0.22626 | -0.17788
0.080859 | 0.10318 |  | 17.6773 |  | 0.1967 | -0.15414
0.081055 | -0.021255 |  | -30.3978 |  | 0.16329 | -0.1278
0.08125 | -0.14736 |  | -77.9916 |  | 0.12704 | -0.099471
0.081445 | -0.27068 |  | -124.355 |  | 0.090067 | -0.070413
0.081641 | -0.38916 |  | -169.3087 |  | 0.051301 | -0.039908
0.081836 | -0.50542 |  | -212.1779 |  | 0.011116 | -0.0083231
0.082031 | -0.61103 |  | -251.8885 |  | -0.029625 | 0.023574
0.082227 | -0.70954 |  | -287.6838 |  | -0.069456 | 0.054779
0.082422 | -0.79584 |  | -319.189 |  | -0.10715 | 0.084464
0.082617 | -0.86907 |  | -346.0783 |  | -0.14387 | 0.11315
0.082812 | -0.93121 |  | -367.7374 |  | -0.17864 | 0.14018
0.083008 | -0.97586 |  | -383.7632 |  | -0.21011 | 0.16485
0.083203 | -1.0056 |  | -393.6755 |  | -0.23975 | 0.18785
0.083398 | -1.0179 |  | -397.2022 |  | -0.26549 | 0.20789
0.083594 | -1.0135 |  | -394.6019 |  | -0.2855 | 0.22365
0.083789 | -0.99473 |  | -385.8075 |  | -0.30219 | 0.23631
0.083984 | -0.95867 |  | -370.9978 |  | -0.31494 | 0.24603
0.08418 | -0.91024 |  | -350.9569 |  | -0.32292 | 0.25229
0.084375 | -0.84993 |  | -326.4198 |  | -0.32625 | 0.25485
0.08457 | -0.77805 |  | -297.7146 |  | -0.3241 | 0.25319
0.084766 | -0.69574 |  | -264.6716 |  | -0.31783 | 0.24803
0.084961 | -0.60248 |  | -227.8093 |  | -0.30644 | 0.239
0.085156 | -0.50252 |  | -188.0833 |  | -0.28974 | 0.22586
0.085352 | -0.39691 |  | -145.8768 |  | -0.27067 | 0.21062
0.085547 | -0.28988 |  | -101.6725 |  | -0.24685 | 0.19207
0.085742 | -0.19142 |  | -55.8523 |  | -0.21766 | 0.16913
0.085938 | -0.11261 |  | -8.669 |  | -0.18685 | 0.1444
0.086133 | -0.053016 |  | 39.0164 |  | -0.15293 | 0.11767
0.086328 | 0.0096992 |  | 86.4571 |  | -0.11587 | 0.08858
0.086523 | 0.077148 |  | 133.4242 |  | -0.078088 | 0.058691
0.086719 | 0.16506 |  | 179.3195 |  | -0.03855 | 0.027529
0.086914 | 0.34606 |  | 223.1143 |  | 0.0018343 | -0.0043221
0.087109 | 0.5797 |  | 263.9721 |  | 0.041869 | -0.035652
0.087305 | 0.74498 |  | 301.0331 |  | 0.081172 | -0.06638
0.0875 | 0.86599 |  | 333.3626 |  | 0.11829 | -0.095746
0.087695 | 0.96815 |  | 360.5075 |  | 0.15404 | -0.1237
0.087891 | 1.025 |  | 382.1321 |  | 0.18813 | -0.15019
0.088086 | 1.0727 |  | 397.4415 |  | 0.21863 | -0.17419
0.088281 | 1.0988 |  | 405.7994 |  | 0.24606 | -0.19563
0.088477 | 1.0973 |  | 407.3273 |  | 0.27013 | -0.21428
0.088672 | 1.0901 |  | 402.0321 |  | 0.28919 | -0.22904
0.088867 | 1.0567 |  | 389.906 |  | 0.30391 | -0.2403
0.089063 | 1.0111 |  | 371.5041 |  | 0.31488 | -0.24868
0.089258 | 0.95414 |  | 347.634 |  | 0.32107 | -0.25333
0.089453 | 0.87752 |  | 319.1195 |  | 0.32254 | -0.25425
0.089648 | 0.79504 |  | 286.2449 |  | 0.31903 | -0.25137
0.089844 | 0.69983 |  | 249.1845 |  | 0.31003 | -0.24411
0.090039 | 0.59814 |  | 208.7745 |  | 0.29665 | -0.2334
0.090234 | 0.48922 |  | 165.9024 |  | 0.27942 | -0.21969
0.09043 | 0.37152 |  | 121.1022 |  | 0.25835 | -0.20295
0.090625 | 0.25286 |  | 74.6281 |  | 0.23298 | -0.18299
0.09082 | 0.12714 |  | 26.9686 |  | 0.20306 | -0.15941
0.091016 | 0.00090312 |  | -21.0648 |  | 0.17005 | -0.13319
0.091211 | -0.12432 |  | -68.7148 |  | 0.13495 | -0.10544
0.091406 | -0.24855 |  | -115.2736 |  | 0.097989 | -0.076514
0.091602 | -0.3673 |  | -160.4193 |  | 0.059349 | -0.046302
0.091797 | -0.48362 |  | -203.6604 |  | 0.019619 | -0.01505
0.091992 | -0.59153 |  | -243.9895 |  | -0.020414 | 0.016523
0.092188 | -0.69061 |  | -280.6817 |  | -0.061053 | 0.048254
0.092383 | -0.78003 |  | -313.2513 |  | -0.10043 | 0.078944
0.092578 | -0.85605 |  | -341.1692 |  | -0.13636 | 0.10731
0.092773 | -0.92042 |  | -363.9516 |  | -0.17092 | 0.13423
0.092969 | -0.96869 |  | -381.1462 |  | -0.20421 | 0.15999
0.093164 | -1.0009 |  | -392.2214 |  | -0.23378 | 0.18327
0.093359 | -1.0167 |  | -396.9585 |  | -0.25987 | 0.20356
0.093555 | -1.0151 |  | -395.5207 |  | -0.28193 | 0.22065
0.09375 | -0.99913 |  | -387.9431 |  | -0.29918 | 0.23399
0.093945 | -0.96677 |  | -374.3824 |  | -0.31232 | 0.24406
0.094141 | -0.92041 |  | -355.3795 |  | -0.32101 | 0.25091
0.094336 | -0.86286 |  | -331.75 |  | -0.3256 | 0.25421
0.094531 | -0.79324 |  | -303.9365 |  | -0.32543 | 0.25403
0.094727 | -0.71294 |  | -271.7627 |  | -0.31905 | 0.24927
0.094922 | -0.6221 |  | -235.5783 |  | -0.30846 | 0.24056
0.095117 | -0.52295 |  | -196.2397 |  | -0.29386 | 0.22887
0.095312 | -0.41821 |  | -154.4352 |  | -0.27404 | 0.21339
0.095508 | -0.31176 |  | -110.5504 |  | -0.25101 | 0.19511
0.095703 | -0.21205 |  | -64.8981 |  | -0.22447 | 0.17418
0.095898 | -0.1345 |  | -17.9218 |  | -0.19351 | 0.14965
0.096094 | -0.094209 |  | 29.7426 |  | -0.15969 | 0.12288
0.096289 | -0.073525 |  | 77.2788 |  | -0.12339 | 0.094522
0.096484 | -0.0093561 |  | 124.2358 |  | -0.085292 | 0.064419
0.09668 | 0.1566 |  | 170.1372 |  | -0.045961 | 0.033391
0.096875 | 0.37515 |  | 214.2509 |  | -0.0060221 | 0.0020646
0.09707 | 0.55975 |  | 255.901 |  | 0.033034 | -0.028839
0.097266 | 0.72227 |  | 293.863 |  | 0.072577 | -0.05967
0.097461 | 0.85777 |  | 327.2072 |  | 0.11166 | -0.090444
0.097656 | 0.948 |  | 355.5962 |  | 0.14716 | -0.11868
0.097852 | 1.0193 |  | 378.4123 |  | 0.18112 | -0.14474
0.098047 | 1.0666 |  | 395.0245 |  | 0.2129 | -0.16973
0.098242 | 1.0949 |  | 404.7528 |  | 0.2404 | -0.19152
0.098437 | 1.1066 |  | 407.4585 |  | 0.26526 | -0.21063
0.098633 | 1.0939 |  | 403.4384 |  | 0.28557 | -0.22664
0.098828 | 1.0689 |  | 392.6638 |  | 0.30084 | -0.23813
0.099023 | 1.0255 |  | 375.5811 |  | 0.31299 | -0.24729
0.099219 | 0.96728 |  | 352.8987 |  | 0.32012 | -0.25306
0.099414 | 0.89725 |  | 325.2758 |  | 0.32226 | -0.25424
0.099609 | 0.81372 |  | 293.204 |  | 0.31979 | -0.25209
0.099805 | 0.72338 |  | 256.8806 |  | 0.31155 | -0.24549
0.1 | 0.62012 |  | 217.0353 |  | 0.29953 | -0.23556
0.1002 | 0.51085 |  | 174.6655 |  | 0.28398 | -0.22326
0.10039 | 0.3981 |  | 130.3118 |  | 0.263 | -0.20673
0.10059 | 0.27717 |  | 84.1714 |  | 0.23786 | -0.18678
0.10078 | 0.1541 |  | 36.6703 |  | 0.20897 | -0.16405
0.10098 | 0.027213 |  | -11.4457 |  | 0.17646 | -0.13842
0.10117 | -0.099514 |  | -59.3627 |  | 0.14226 | -0.11157
0.10137 | -0.22282 |  | -106.211 |  | 0.10577 | -0.083045
0.10156 | -0.34409 |  | -151.6428 |  | 0.067103 | -0.052483
0.10176 | -0.46015 |  | -195.323 |  | 0.027467 | -0.021313
0.10195 | -0.57029 |  | -236.2444 |  | -0.013611 | 0.01083
0.10215 | -0.67108 |  | -273.6593 |  | -0.053742 | 0.042491
0.10234 | -0.76217 |  | -307.0738 |  | -0.091994 | 0.072395
0.10254 | -0.84203 |  | -335.8676 |  | -0.12919 | 0.10162
0.10273 | -0.90752 |  | -359.6755 |  | -0.16408 | 0.12905
0.10293 | -0.96017 |  | -378.099 |  | -0.19782 | 0.15505
0.10312 | -0.99599 |  | -390.4594 |  | -0.22896 | 0.17941
0.10332 | -1.0142 |  | -396.4764 |  | -0.25506 | 0.19976
0.10352 | -1.017 |  | -396.2358 |  | -0.27774 | 0.2172
0.10371 | -1.0033 |  | -389.8151 |  | -0.29596 | 0.23143
0.10391 | -0.97438 |  | -377.4167 |  | -0.30947 | 0.24172
0.1041 | -0.93098 |  | -359.4972 |  | -0.32011 | 0.24986
0.1043 | -0.87557 |  | -336.9 |  | -0.32556 | 0.25411
0.10449 | -0.80921 |  | -310.0483 |  | -0.32543 | 0.25397
0.10469 | -0.7304 |  | -278.6374 |  | -0.32114 | 0.25059
0.10488 | -0.64105 |  | -243.0226 |  | -0.31075 | 0.24224
0.10508 | -0.54307 |  | -204.235 |  | -0.29639 | 0.23069
0.10527 | -0.43902 |  | -162.9168 |  | -0.27929 | 0.21724
0.10547 | -0.3315 |  | -119.4364 |  | -0.2565 | 0.19955
0.10566 | -0.22586 |  | -74.1636 |  | -0.23008 | 0.17874
0.10586 | -0.13492 |  | -27.4567 |  | -0.20028 | 0.15514
0.10605 | -0.077081 |  | 20.1323 |  | -0.16614 | 0.12817
0.10625 | -0.052614 |  | 67.8785 |  | -0.13067 | 0.10017
0.10645 | -0.0058305 |  | 115.2004 |  | -0.09366 | 0.070885
0.10664 | 0.1167 |  | 161.5084 |  | -0.05466 | 0.040118
0.10684 | 0.30061 |  | 206.1831 |  | -0.014816 | 0.0089375
0.10703 | 0.51483 |  | 248.4152 |  | 0.025861 | -0.02314
0.10723 | 0.70413 |  | 286.9913 |  | 0.065346 | -0.054283
0.10742 | 0.82641 |  | 321.1277 |  | 0.10314 | -0.08391
0.10762 | 0.9259 |  | 350.3629 |  | 0.14016 | -0.11292
0.10781 | 1.0079 |  | 374.2107 |  | 0.17427 | -0.13962
0.10801 | 1.0549 |  | 392.1352 |  | 0.20555 | -0.16429
0.1082 | 1.0899 |  | 403.249 |  | 0.23518 | -0.18725
0.1084 | 1.0984 |  | 407.4292 |  | 0.26055 | -0.20678
0.10859 | 1.0917 |  | 404.8742 |  | 0.28116 | -0.223
0.10879 | 1.0757 |  | 395.4758 |  | 0.29812 | -0.23599
0.10898 | 1.029 |  | 379.7428 |  | 0.3105 | -0.24547
0.10918 | 0.97552 |  | 358.2141 |  | 0.31859 | -0.2517
0.10938 | 0.91048 |  | 331.516 |  | 0.32196 | -0.25386
0.10957 | 0.82953 |  | 300.205 |  | 0.32003 | -0.25218
0.10977 | 0.74195 |  | 264.4792 |  | 0.3137 | -0.2471
0.10996 | 0.63827 |  | 225.0886 |  | 0.30213 | -0.23785
0.11016 | 0.53028 |  | 182.9368 |  | 0.28634 | -0.22531
0.11035 | 0.41719 |  | 138.7916 |  | 0.26704 | -0.20992
0.11055 | 0.29739 |  | 93.0091 |  | 0.24262 | -0.19077
0.11074 | 0.17583 |  | 45.7632 |  | 0.2146 | -0.16864
0.11094 | 0.049176 |  | -2.1311 |  | 0.18337 | -0.14388
0.11113 | -0.07518 |  | -49.9586 |  | 0.14872 | -0.11652
0.11133 | -0.19985 |  | -97.0057 |  | 0.11255 | -0.087967
0.11152 | -0.32224 |  | -142.7465 |  | 0.07467 | -0.058271
0.11172 | -0.43808 |  | -186.912 |  | 0.034899 | -0.02705
0.11191 | -0.55093 |  | -228.4867 |  | -0.0053208 | 0.0046673
0.11211 | -0.65318 |  | -266.6282 |  | -0.04573 | 0.036416
0.1123 | -0.74541 |  | -300.882 |  | -0.085233 | 0.067279
0.1125 | -0.82734 |  | -330.5723 |  | -0.1221 | 0.096147
0.1127 | -0.89519 |  | -355.3132 |  | -0.15784 | 0.12404
0.11289 | -0.95047 |  | -374.8066 |  | -0.19191 | 0.15054
0.11309 | -0.98912 |  | -388.4387 |  | -0.22276 | 0.17467
0.11328 | -1.0113 |  | -395.7902 |  | -0.25081 | 0.1965
0.11348 | -1.0174 |  | -396.8975 |  | -0.27361 | 0.21427
0.11367 | -1.0068 |  | -391.8258 |  | -0.29229 | 0.22862
0.11387 | -0.98096 |  | -380.539 |  | -0.3083 | 0.2407
0.11406 | -0.93918 |  | -363.3802 |  | -0.31881 | 0.24896
0.11426 | -0.88546 |  | -341.3431 |  | -0.32488 | 0.25377
0.11445 | -0.82091 |  | -315.1739 |  | -0.3264 | 0.25482
0.11465 | -0.74448 |  | -284.7252 |  | -0.32181 | 0.25117
0.11484 | -0.65785 |  | -250.0454 |  | -0.31309 | 0.24427
0.11504 | -0.56147 |  | -211.9003 |  | -0.3003 | 0.23412
0.11523 | -0.45868 |  | -171.1249 |  | -0.28285 | 0.22043
0.11543 | -0.35218 |  | -128.1733 |  | -0.26147 | 0.20361
0.11563 | -0.24615 |  | -83.3169 |  | -0.23559 | 0.18302
0.11582 | -0.15155 |  | -36.8982 |  | -0.20605 | 0.15961
0.11602 | -0.078991 |  | 10.6071 |  | -0.17347 | 0.13396
0.11621 | -0.024928 |  | 58.3217 |  | -0.13771 | 0.10583
0.11641 | 0.028429 |  | 105.6363 |  | -0.10124 | 0.077006
0.1166 | 0.1111 |  | 152.2784 |  | -0.063183 | 0.046882
0.1168 | 0.26094 |  | 197.3532 |  | -0.022432 | 0.014857
0.11699 | 0.45764 |  | 239.9892 |  | 0.017502 | -0.016592
0.11719 | 0.64588 |  | 279.3536 |  | 0.057212 | -0.047784
0.11738 | 0.80119 |  | 314.3595 |  | 0.096203 | -0.07835
0.11758 | 0.90713 |  | 344.4887 |  | 0.13219 | -0.10663
0.11777 | 0.98367 |  | 369.5321 |  | 0.16719 | -0.13388
0.11797 | 1.0453 |  | 388.8509 |  | 0.19988 | -0.15941
0.11816 | 1.0801 |  | 401.4833 |  | 0.22931 | -0.18246
0.11836 | 1.0991 |  | 407.044 |  | 0.25622 | -0.20339
0.11855 | 1.0976 |  | 405.7229 |  | 0.27722 | -0.21991
0.11875 | 1.0762 |  | 397.6346 |  | 0.29397 | -0.23276
0.11895 | 1.0399 |  | 383.1358 |  | 0.30848 | -0.24356
0.11914 | 0.98491 |  | 362.7736 |  | 0.31699 | -0.25027
0.11934 | 0.9222 |  | 337.3003 |  | 0.32069 | -0.25316
0.11953 | 0.84705 |  | 307.3072 |  | 0.32062 | -0.25277
0.11973 | 0.75869 |  | 272.7779 |  | 0.31469 | -0.24783
0.11992 | 0.66118 |  | 234.1669 |  | 0.30411 | -0.23932
0.12012 | 0.55424 |  | 192.5215 |  | 0.2892 | -0.22745
0.12031 | 0.44276 |  | 148.5285 |  | 0.27026 | -0.21231
0.12051 | 0.32295 |  | 102.7648 |  | 0.24729 | -0.1943
0.1207 | 0.20074 |  | 55.6289 |  | 0.21916 | -0.17227
0.1209 | 0.07614 |  | 7.5321 |  | 0.18851 | -0.14772
0.12109 | -0.052135 |  | -40.6087 |  | 0.1554 | -0.12154
0.12129 | -0.17535 |  | -87.9343 |  | 0.11849 | -0.092771
0.12148 | -0.29852 |  | -134.0671 |  | 0.081137 | -0.063308
0.12168 | -0.41732 |  | -178.6614 |  | 0.042449 | -0.032794
0.12187 | -0.52934 |  | -221.0459 |  | 0.0011342 | -0.00041337
0.12207 | -0.63683 |  | -260.3107 |  | -0.039011 | 0.031145
0.12227 | -0.73088 |  | -295.3567 |  | -0.078264 | 0.061766
0.12246 | -0.81372 |  | -325.6201 |  | -0.11653 | 0.091634
0.12266 | -0.88507 |  | -351.295 |  | -0.15184 | 0.11947
0.12285 | -0.94191 |  | -371.9204 |  | -0.18624 | 0.14623
0.12305 | -0.98466 |  | -386.5962 |  | -0.21822 | 0.1711
0.12324 | -1.0094 |  | -395.1311 |  | -0.24599 | 0.19274
0.12344 | -1.0184 |  | -397.4261 |  | -0.27094 | 0.21201
0.12363 | -1.0115 |  | -393.4937 |  | -0.29063 | 0.22754
0.12383 | -0.98829 |  | -383.5019 |  | -0.30572 | 0.23919
0.12402 | -0.9504 |  | -367.4918 |  | -0.31832 | 0.24859
0.12422 | -0.89835 |  | -346.284 |  | -0.32537 | 0.25412
0.12441 | -0.83571 |  | -320.8267 |  | -0.32724 | 0.25552
0.12461 | -0.76177 |  | -291.1476 |  | -0.32476 | 0.25344
0.1248 | -0.67633 |  | -257.2203 |  | -0.31651 | 0.24696
0.125 | -0.58187 |  | -219.6314 |  | -0.30402 | 0.23693
0.1252 | -0.47972 |  | -179.2929 |  | -0.28744 | 0.22392
0.12539 | -0.37388 |  | -136.7255 |  | -0.26686 | 0.20783
0.12559 | -0.2679 |  | -92.1815 |  | -0.24233 | 0.18839
0.12578 | -0.17008 |  | -46.0361 |  | -0.21275 | 0.16505
0.12598 | -0.094457 |  | 1.2871 |  | -0.18085 | 0.13962
0.12617 | -0.04873 |  | 49.0237 |  | -0.14638 | 0.11243
0.12637 | -0.019669 |  | 96.4962 |  | -0.10867 | 0.082982
0.12656 | 0.03621 |  | 143.3302 |  | -0.071373 | 0.053336
0.12676 | 0.18364 |  | 188.7402 |  | -0.032027 | 0.022328
0.12695 | 0.42699 |  | 231.8914 |  | 0.0094625 | -0.010241
0.12715 | 0.64209 |  | 272.0163 |  | 0.048505 | -0.041139
0.12734 | 0.77773 |  | 308.0805 |  | 0.087898 | -0.071753
0.12754 | 0.90086 |  | 339.3066 |  | 0.12602 | -0.10172
0.12773 | 0.9838 |  | 365.3497 |  | 0.15964 | -0.12837
0.12793 | 1.0335 |  | 385.7629 |  | 0.19299 | -0.15415
0.12812 | 1.0855 |  | 399.7053 |  | 0.22406 | -0.17845
0.12832 | 1.1002 |  | 406.6336 |  | 0.25031 | -0.1991
0.12852 | 1.101 |  | 406.6767 |  | 0.27352 | -0.21713
0.12871 | 1.0885 |  | 399.9261 |  | 0.29157 | -0.23097
0.12891 | 1.049 |  | 386.6509 |  | 0.30531 | -0.24127
0.1291 | 1.0045 |  | 367.4101 |  | 0.31591 | -0.24952
0.1293 | 0.94022 |  | 342.9415 |  | 0.32058 | -0.25319
0.12949 | 0.8662 |  | 313.8589 |  | 0.3211 | -0.2532
0.12969 | 0.78307 |  | 280.1352 |  | 0.31719 | -0.24987
0.12988 | 0.68427 |  | 242.1414 |  | 0.30625 | -0.2413
0.13008 | 0.58155 |  | 200.9622 |  | 0.29246 | -0.23011
0.13027 | 0.46801 |  | 157.3905 |  | 0.27527 | -0.21637
0.13047 | 0.35092 |  | 111.9866 |  | 0.25227 | -0.19839
0.13066 | 0.22969 |  | 65.1711 |  | 0.22639 | -0.17779
0.13086 | 0.10328 |  | 17.3135 |  | 0.19598 | -0.15387
0.13105 | -0.02147 |  | -30.855 |  | 0.16213 | -0.12709
0.13125 | -0.14892 |  | -78.4333 |  | 0.12716 | -0.099382
0.13145 | -0.27145 |  | -124.9004 |  | 0.088917 | -0.069654
0.13164 | -0.39115 |  | -169.9518 |  | 0.050633 | -0.039322
0.13184 | -0.5081 |  | -212.983 |  | 0.011288 | -0.0083913
0.13203 | -0.61466 |  | -253.0475 |  | -0.030929 | 0.024537
0.13223 | -0.71318 |  | -289.0571 |  | -0.069909 | 0.055486
0.13242 | -0.79836 |  | -320.272 |  | -0.10758 | 0.084798
0.13262 | -0.87162 |  | -346.7387 |  | -0.14523 | 0.11402
0.13281 | -0.93307 |  | -368.3349 |  | -0.17864 | 0.14027
0.13301 | -0.97745 |  | -384.1972 |  | -0.21078 | 0.16524
0.1332 | -1.0068 |  | -393.8953 |  | -0.24099 | 0.18877
0.1334 | -1.0187 |  | -397.4711 |  | -0.26563 | 0.20804
0.13359 | -1.0148 |  | -394.8299 |  | -0.28641 | 0.22416
0.13379 | -0.99579 |  | -386.0465 |  | -0.3028 | 0.23661
0.13398 | -0.95975 |  | -371.2047 |  | -0.31493 | 0.24583
0.13418 | -0.91117 |  | -350.9795 |  | -0.32388 | 0.25286
0.13437 | -0.85057 |  | -326.4173 |  | -0.3272 | 0.25542
0.13457 | -0.7787 |  | -297.6451 |  | -0.32537 | 0.25391
0.13477 | -0.69616 |  | -264.5335 |  | -0.31852 | 0.24852
0.13496 | -0.60294 |  | -227.576 |  | -0.30578 | 0.23849
0.13516 | -0.50256 |  | -187.6824 |  | -0.29065 | 0.22638
0.13535 | -0.39644 |  | -145.535 |  | -0.27154 | 0.21142
0.13555 | -0.28762 |  | -101.3848 |  | -0.24687 | 0.19221
0.13574 | -0.18314 |  | -55.587 |  | -0.21969 | 0.17042
0.13594 | -0.096056 |  | -8.4394 |  | -0.18762 | 0.14503
0.13613 | -0.042183 |  | 39.3396 |  | -0.15238 | 0.11723
0.13633 | -0.024416 |  | 86.8709 |  | -0.11699 | 0.089147
0.13652 | 0.0014474 |  | 133.9323 |  | -0.078675 | 0.059161
0.13672 | 0.12951 |  | 179.7636 |  | -0.039531 | 0.028232
0.13691 | 0.35234 |  | 223.443 |  | 4.7972e-05 | -0.0030441
0.13711 | 0.56942 |  | 264.3146 |  | 0.040974 | -0.035138
0.1373 | 0.76484 |  | 301.1651 |  | 0.080003 | -0.065802
0.1375 | 0.89314 |  | 333.3579 |  | 0.11786 | -0.095363
0.1377 | 0.95694 |  | 360.5497 |  | 0.15372 | -0.12356
0.13789 | 1.0389 |  | 382.1104 |  | 0.18585 | -0.1488
0.13809 | 1.082 |  | 397.4852 |  | 0.21701 | -0.17286
0.13828 | 1.0958 |  | 405.9097 |  | 0.24536 | -0.19495
0.13848 | 1.1103 |  | 407.3478 |  | 0.26869 | -0.21331
0.13867 | 1.0843 |  | 401.9824 |  | 0.28845 | -0.22861
0.13887 | 1.0585 |  | 389.8868 |  | 0.30289 | -0.23964
0.13906 | 1.0138 |  | 371.7648 |  | 0.31289 | -0.24722
0.13926 | 0.94763 |  | 348.2918 |  | 0.31972 | -0.25237
0.13945 | 0.88604 |  | 320.0544 |  | 0.32085 | -0.25318
0.13965 | 0.79917 |  | 287.2029 |  | 0.31811 | -0.25077
0.13984 | 0.70724 |  | 249.9236 |  | 0.31006 | -0.24424
0.14004 | 0.60429 |  | 209.313 |  | 0.29468 | -0.2322
0.14023 | 0.48923 |  | 166.2395 |  | 0.27791 | -0.21854
0.14043 | 0.37784 |  | 121.1891 |  | 0.25756 | -0.20235
0.14062 | 0.25293 |  | 74.6921 |  | 0.23077 | -0.18161
0.14082 | 0.1297 |  | 27.059 |  | 0.20226 | -0.15878
0.14102 | 0.0046502 |  | -21.1068 |  | 0.16965 | -0.13294
0.14121 | -0.12353 |  | -68.8692 |  | 0.1333 | -0.10441
0.14141 | -0.24479 |  | -115.6156 |  | 0.09693 | -0.075536
0.1416 | -0.36784 |  | -161.0081 |  | 0.057991 | -0.04513
0.1418 | -0.48282 |  | -204.5188 |  | 0.018152 | -0.013823
0.14199 | -0.59299 |  | -245.2448 |  | -0.021527 | 0.017475
0.14219 | -0.69465 |  | -282.101 |  | -0.062406 | 0.049269
0.14238 | -0.78023 |  | -314.2733 |  | -0.10061 | 0.079334
0.14258 | -0.85798 |  | -341.7075 |  | -0.13696 | 0.10773
0.14277 | -0.92075 |  | -364.4047 |  | -0.17291 | 0.13541
0.14297 | -0.96941 |  | -381.5292 |  | -0.20475 | 0.16053
0.14316 | -1.0026 |  | -392.5135 |  | -0.23423 | 0.18358
0.14336 | -1.0167 |  | -397.3402 |  | -0.26108 | 0.20426
0.14355 | -1.017 |  | -395.856 |  | -0.28195 | 0.22071
0.14375 | -0.99969 |  | -388.2393 |  | -0.29967 | 0.23419
0.14395 | -0.96745 |  | -374.6409 |  | -0.31349 | 0.24483
0.14414 | -0.92183 |  | -355.5025 |  | -0.32167 | 0.25148
0.14434 | -0.86289 |  | -331.8557 |  | -0.32625 | 0.25474
0.14453 | -0.79416 |  | -303.9095 |  | -0.32543 | 0.25404
0.14473 | -0.7129 |  | -271.5486 |  | -0.31938 | 0.24929
0.14492 | -0.62161 |  | -235.2124 |  | -0.3091 | 0.24112
0.14512 | -0.52245 |  | -195.7846 |  | -0.29344 | 0.22887
0.14531 | -0.41691 |  | -154.0691 |  | -0.27464 | 0.2138
0.14551 | -0.30876 |  | -110.2571 |  | -0.25205 | 0.19592
0.1457 | -0.20017 |  | -64.6847 |  | -0.22399 | 0.1739
0.1459 | -0.10267 |  | -17.826 |  | -0.19351 | 0.14965
0.14609 | -0.031172 |  | 29.7566 |  | -0.15988 | 0.12319
0.14629 | 0.0099649 |  | 77.3553 |  | -0.12308 | 0.094274
0.14648 | 0.038821 |  | 124.6001 |  | -0.085861 | 0.064712
0.14668 | 0.11155 |  | 170.8624 |  | -0.04653 | 0.033789
0.14688 | 0.28794 |  | 215.1523 |  | -0.0061594 | 0.0020578
0.14707 | 0.51958 |  | 256.6367 |  | 0.033518 | -0.029212
0.14727 | 0.7097 |  | 294.4254 |  | 0.07305 | -0.06019
0.14746 | 0.8537 |  | 327.622 |  | 0.1107 | -0.089789
0.14766 | 0.95105 |  | 355.7921 |  | 0.14707 | -0.11818
0.14785 | 1.0136 |  | 378.6091 |  | 0.18141 | -0.14503
0.14805 | 1.0699 |  | 395.15 |  | 0.21199 | -0.16911
0.14824 | 1.0928 |  | 404.7415 |  | 0.24069 | -0.19143
0.14844 | 1.0983 |  | 407.4912 |  | 0.26532 | -0.21077
0.14863 | 1.0962 |  | 403.4623 |  | 0.28458 | -0.2257
0.14883 | 1.0658 |  | 392.8132 |  | 0.30102 | -0.23809
0.14902 | 1.0223 |  | 375.8855 |  | 0.31274 | -0.24724
0.14922 | 0.96465 |  | 353.2997 |  | 0.31956 | -0.25235
0.14941 | 0.89573 |  | 325.8692 |  | 0.32237 | -0.25428
0.14961 | 0.81643 |  | 293.7929 |  | 0.31903 | -0.2516
0.1498 | 0.72166 |  | 257.3293 |  | 0.3114 | -0.24519
0.15 | 0.62155 |  | 217.3473 |  | 0.29923 | -0.23563
0.1502 | 0.51117 |  | 174.7761 |  | 0.28198 | -0.22195
0.15039 | 0.39558 |  | 130.2282 |  | 0.2625 | -0.20626
0.15059 | 0.27663 |  | 84.0562 |  | 0.2377 | -0.18695
0.15078 | 0.15151 |  | 36.6221 |  | 0.20787 | -0.16327
0.15098 | 0.02729 |  | -11.5838 |  | 0.17661 | -0.13835
0.15117 | -0.10036 |  | -59.6002 |  | 0.14151 | -0.11092
0.15137 | -0.22486 |  | -106.5862 |  | 0.1044 | -0.081672
0.15156 | -0.34473 |  | -152.2784 |  | 0.066966 | -0.052226
0.15176 | -0.4637 |  | -196.1634 |  | 0.02689 | -0.020718
0.15195 | -0.57376 |  | -237.429 |  | -0.013521 | 0.011176
0.15215 | -0.67582 |  | -275.1118 |  | -0.053509 | 0.042392
0.15234 | -0.76616 |  | -308.2269 |  | -0.093229 | 0.073436
0.15254 | -0.8436 |  | -336.6217 |  | -0.12983 | 0.10221
0.15273 | -0.91058 |  | -360.3736 |  | -0.16492 | 0.1295
0.15293 | -0.96142 |  | -378.678 |  | -0.19882 | 0.15584
0.15313 | -0.99697 |  | -390.8698 |  | -0.22833 | 0.17897
0.15332 | -1.0156 |  | -396.9412 |  | -0.25551 | 0.20007
0.15352 | -1.0172 |  | -396.7437 |  | -0.27886 | 0.21821
0.15371 | -1.0043 |  | -390.3616 |  | -0.29575 | 0.23131
0.15391 | -0.97466 |  | -377.9799 |  | -0.31057 | 0.24252
0.1541 | -0.93094 |  | -359.8802 |  | -0.32086 | 0.25066
0.1543 | -0.87498 |  | -337.0053 |  | -0.3247 | 0.25376
0.15449 | -0.80742 |  | -309.8418 |  | -0.32594 | 0.25433
0.15469 | -0.72891 |  | -278.3045 |  | -0.32105 | 0.25039
0.15488 | -0.63899 |  | -242.7288 |  | -0.3103 | 0.242
0.15508 | -0.54134 |  | -203.8999 |  | -0.29717 | 0.23152
0.15527 | -0.43734 |  | -162.6086 |  | -0.2789 | 0.21713
0.15547 | -0.329 |  | -119.1185 |  | -0.25633 | 0.19943
0.15566 | -0.2221 |  | -73.7661 |  | -0.23008 | 0.17866
0.15586 | -0.12593 |  | -27.0558 |  | -0.199 | 0.15407
0.15605 | -0.057518 |  | 20.5593 |  | -0.16604 | 0.12803
0.15625 | -0.029619 |  | 68.2115 |  | -0.1308 | 0.10033
0.15645 | -0.017092 |  | 115.4006 |  | -0.092913 | 0.070512
0.15664 | 0.074489 |  | 161.7551 |  | -0.054372 | 0.039892
0.15684 | 0.28887 |  | 206.3262 |  | -0.014032 | 0.0080855
0.15703 | 0.51493 |  | 248.4045 |  | 0.026152 | -0.02347
0.15723 | 0.69247 |  | 287.0431 |  | 0.064922 | -0.053916
0.15742 | 0.84104 |  | 321.1654 |  | 0.1039 | -0.084426
0.15762 | 0.93408 |  | 350.3906 |  | 0.14034 | -0.11322
0.15781 | 1.0029 |  | 374.3207 |  | 0.17444 | -0.13996
0.15801 | 1.0637 |  | 392.2314 |  | 0.20698 | -0.16522
0.1582 | 1.0889 |  | 403.3711 |  | 0.23522 | -0.1873
0.1584 | 1.1025 |  | 407.622 |  | 0.26059 | -0.20695
0.15859 | 1.0978 |  | 405.1148 |  | 0.28228 | -0.22379
0.15879 | 1.0714 |  | 395.7314 |  | 0.29832 | -0.23618
0.15898 | 1.0327 |  | 379.8343 |  | 0.31103 | -0.24568
0.15918 | 0.97413 |  | 358.1371 |  | 0.31914 | -0.25194
0.15937 | 0.91012 |  | 331.5082 |  | 0.32201 | -0.25418
0.15957 | 0.83224 |  | 300.4387 |  | 0.32106 | -0.25314
0.15977 | 0.74043 |  | 264.9799 |  | 0.31435 | -0.24765
0.15996 | 0.64369 |  | 225.7224 |  | 0.30239 | -0.23805
0.16016 | 0.53395 |  | 183.6648 |  | 0.28674 | -0.22548
0.16035 | 0.42119 |  | 139.4597 |  | 0.26671 | -0.20976
0.16055 | 0.30178 |  | 93.4648 |  | 0.24315 | -0.19129
0.16074 | 0.17583 |  | 46.1059 |  | 0.21536 | -0.1693
0.16094 | 0.051803 |  | -2.0659 |  | 0.18311 | -0.1438
0.16113 | -0.07564 |  | -50.1932 |  | 0.14903 | -0.11674
0.16133 | -0.20036 |  | -97.3295 |  | 0.1128 | -0.088291
0.16152 | -0.32216 |  | -143.1433 |  | 0.074649 | -0.058436
0.16172 | -0.44051 |  | -187.3102 |  | 0.035647 | -0.027538
0.16191 | -0.55129 |  | -229.066 |  | -0.0055158 | 0.004738
0.16211 | -0.65588 |  | -267.4577 |  | -0.045867 | 0.036466
0.1623 | -0.74757 |  | -301.4848 |  | -0.083928 | 0.066428
0.1625 | -0.82811 |  | -330.956 |  | -0.1221 | 0.095907
0.1627 | -0.89756 |  | -355.8512 |  | -0.15783 | 0.12387
0.16289 | -0.95114 |  | -375.3047 |  | -0.19131 | 0.15008
0.16309 | -0.99065 |  | -388.7912 |  | -0.22312 | 0.17481
0.16328 | -1.0123 |  | -396.1236 |  | -0.24986 | 0.19581
0.16348 | -1.0175 |  | -397.0657 |  | -0.27336 | 0.21385
0.16367 | -1.0077 |  | -391.8667 |  | -0.29291 | 0.22901
0.16387 | -0.98088 |  | -380.5906 |  | -0.30692 | 0.23996
0.16406 | -0.94029 |  | -363.4795 |  | -0.31837 | 0.24853
0.16426 | -0.88667 |  | -341.5384 |  | -0.32474 | 0.25361
0.16445 | -0.82162 |  | -315.3163 |  | -0.32547 | 0.25412
0.16465 | -0.74587 |  | -284.7642 |  | -0.32239 | 0.2514
0.16484 | -0.6581 |  | -249.961 |  | -0.31288 | 0.24408
0.16504 | -0.56146 |  | -211.6582 |  | -0.29917 | 0.23313
0.16523 | -0.45841 |  | -170.8569 |  | -0.28259 | 0.22003
0.16543 | -0.35141 |  | -127.908 |  | -0.26075 | 0.20306
0.16562 | -0.24359 |  | -83.0083 |  | -0.23548 | 0.18292
0.16582 | -0.14336 |  | -36.5293 |  | -0.20577 | 0.15955
0.16602 | -0.069334 |  | 10.9633 |  | -0.17156 | 0.13253
0.16621 | -0.030901 |  | 58.657 |  | -0.13713 | 0.10499
0.16641 | -0.0064119 |  | 106.0498 |  | -0.10075 | 0.076528
0.1666 | 0.057082 |  | 152.6959 |  | -0.061577 | 0.045782
0.1668 | 0.21414 |  | 197.7585 |  | -0.022174 | 0.014501
0.16699 | 0.45202 |  | 240.3671 |  | 0.018661 | -0.017584
0.16719 | 0.67347 |  | 279.6454 |  | 0.058985 | -0.049325
0.16738 | 0.81703 |  | 314.6575 |  | 0.09658 | -0.078868
0.16758 | 0.91716 |  | 344.7531 |  | 0.13331 | -0.1076
0.16777 | 0.9959 |  | 369.6519 |  | 0.16816 | -0.13503
0.16797 | 1.0472 |  | 388.8192 |  | 0.20078 | -0.16038
0.16816 | 1.0828 |  | 401.349 |  | 0.23122 | -0.18395
0.16836 | 1.0984 |  | 406.9547 |  | 0.25696 | -0.20417
0.16855 | 1.0951 |  | 405.7192 |  | 0.27821 | -0.22074
0.16875 | 1.0787 |  | 397.6261 |  | 0.29562 | -0.23403
0.16895 | 1.0402 |  | 383.0063 |  | 0.30905 | -0.24418
0.16914 | 0.98799 |  | 362.4767 |  | 0.31861 | -0.25159
0.16934 | 0.92548 |  | 336.9044 |  | 0.32279 | -0.25485
0.16953 | 0.84945 |  | 306.7535 |  | 0.32183 | -0.25387
0.16973 | 0.7634 |  | 272.0747 |  | 0.31644 | -0.24938
0.16992 | 0.66413 |  | 233.4931 |  | 0.30526 | -0.24053
0.17012 | 0.55679 |  | 191.9805 |  | 0.28988 | -0.22827
0.17031 | 0.44386 |  | 148.2407 |  | 0.27165 | -0.21372
0.17051 | 0.3246 |  | 102.6301 |  | 0.2488 | -0.19575
0.1707 | 0.20353 |  | 55.5288 |  | 0.22157 | -0.17417
0.1709 | 0.078007 |  | 7.5283 |  | 0.19055 | -0.14964
0.17109 | -0.048616 |  | -40.6548 |  | 0.15624 | -0.12247
0.17129 | -0.17347 |  | -88.0459 |  | 0.12041 | -0.094171
0.17148 | -0.29701 |  | -134.146 |  | 0.082886 | -0.064828
0.17168 | -0.41521 |  | -178.741 |  | 0.043802 | -0.034047
0.17188 | -0.52888 |  | -221.0599 |  | 0.0038215 | -0.0026227
0.17207 | -0.63443 |  | -260.17 |  | -0.037423 | 0.02965
0.17227 | -0.72863 |  | -295.0638 |  | -0.077131 | 0.060834
0.17246 | -0.81278 |  | -325.3758 |  | -0.11382 | 0.089585
0.17266 | -0.88418 |  | -351.2393 |  | -0.15005 | 0.11765
0.17285 | -0.94192 |  | -371.8094 |  | -0.18461 | 0.14444
0.17305 | -0.98426 |  | -386.4525 |  | -0.21574 | 0.16902
0.17324 | -1.0094 |  | -395.0163 |  | -0.24425 | 0.19129
0.17344 | -1.0182 |  | -397.161 |  | -0.26896 | 0.21029
0.17363 | -1.0111 |  | -393.2189 |  | -0.28869 | 0.22565
0.17383 | -0.98852 |  | -383.2755 |  | -0.30393 | 0.23752
0.17402 | -0.95042 |  | -367.3572 |  | -0.31557 | 0.2465
0.17422 | -0.89913 |  | -346.3424 |  | -0.32318 | 0.25231
0.17441 | -0.83646 |  | -320.9038 |  | -0.32496 | 0.25381
0.17461 | -0.76199 |  | -291.127 |  | -0.32164 | 0.25117
0.1748 | -0.67659 |  | -257.0912 |  | -0.31459 | 0.24523
0.175 | -0.58178 |  | -219.4511 |  | -0.3021 | 0.23544
0.1752 | -0.48002 |  | -179.1078 |  | -0.2847 | 0.22184
0.17539 | -0.37296 |  | -136.5072 |  | -0.26475 | 0.20589
0.17559 | -0.26368 |  | -91.9409 |  | -0.24031 | 0.18666
0.17578 | -0.16072 |  | -45.7832 |  | -0.21062 | 0.16328
0.17598 | -0.075486 |  | 1.5086 |  | -0.17811 | 0.13741
0.17617 | -0.023953 |  | 49.2358 |  | -0.14356 | 0.11006
0.17637 | -0.010405 |  | 96.7535 |  | -0.10718 | 0.081472
0.17656 | 0.021955 |  | 143.5412 |  | -0.068798 | 0.051336
0.17676 | 0.16334 |  | 188.8937 |  | -0.029032 | 0.02
0.17695 | 0.40358 |  | 232.0531 |  | 0.010894 | -0.01161
0.17715 | 0.63152 |  | 272.1625 |  | 0.051418 | -0.043285
0.17734 | 0.78681 |  | 308.1283 |  | 0.090542 | -0.07378
0.17754 | 0.89432 |  | 339.283 |  | 0.12657 | -0.10239
0.17773 | 0.98092 |  | 365.3044 |  | 0.16197 | -0.1301
0.17793 | 1.044 |  | 385.6821 |  | 0.19583 | -0.15638
0.17813 | 1.0817 |  | 399.6251 |  | 0.22573 | -0.17986
0.17832 | 1.099 |  | 406.5295 |  | 0.25251 | -0.20069
0.17852 | 1.097 |  | 406.5396 |  | 0.27504 | -0.21828
0.17871 | 1.0825 |  | 399.7667 |  | 0.29278 | -0.232
0.17891 | 1.0535 |  | 386.3453 |  | 0.30713 | -0.24296
0.1791 | 1.0051 |  | 366.9371 |  | 0.31735 | -0.2508
0.1793 | 0.94255 |  | 342.3069 |  | 0.32293 | -0.25488
0.17949 | 0.86628 |  | 313.0953 |  | 0.32327 | -0.25505
0.17969 | 0.78 |  | 279.3582 |  | 0.31792 | -0.25064
0.17988 | 0.68365 |  | 241.3651 |  | 0.30808 | -0.24258
0.18008 | 0.57618 |  | 200.1971 |  | 0.29409 | -0.2314
0.18027 | 0.46539 |  | 156.7502 |  | 0.27617 | -0.21706
0.18047 | 0.34856 |  | 111.4441 |  | 0.2542 | -0.19983
0.18066 | 0.22698 |  | 64.6189 |  | 0.22739 | -0.17872
0.18086 | 0.10321 |  | 16.838 |  | 0.19693 | -0.15447
0.18105 | -0.024784 |  | -31.1907 |  | 0.1639 | -0.12832
0.18125 | -0.14999 |  | -78.6669 |  | 0.12807 | -0.10014
0.18145 | -0.27232 |  | -124.9624 |  | 0.090772 | -0.070839
0.18164 | -0.39206 |  | -169.8721 |  | 0.051898 | -0.040304
0.18184 | -0.506 |  | -212.7102 |  | 0.011235 | -0.00844
0.18203 | -0.61407 |  | -252.3926 |  | -0.028896 | 0.023051
0.18223 | -0.71119 |  | -288.1221 |  | -0.068764 | 0.054136
0.18242 | -0.79671 |  | -319.5044 |  | -0.10726 | 0.08429
0.18262 | -0.87098 |  | -346.2915 |  | -0.14274 | 0.11227
0.18281 | -0.9311 |  | -367.8663 |  | -0.17775 | 0.13936
0.18301 | -0.97682 |  | -383.7786 |  | -0.21041 | 0.16483
0.1832 | -1.0056 |  | -393.6264 |  | -0.23898 | 0.18721
0.1834 | -1.0175 |  | -397.0783 |  | -0.2647 | 0.20724
0.18359 | -1.0137 |  | -394.3522 |  | -0.28505 | 0.22324
0.18379 | -0.99347 |  | -385.4994 |  | -0.30107 | 0.23537
0.18398 | -0.95826 |  | -370.6641 |  | -0.31438 | 0.24556
0.18418 | -0.90956 |  | -350.589 |  | -0.32218 | 0.25179
0.18438 | -0.849 |  | -326.0685 |  | -0.32529 | 0.25405
0.18457 | -0.7775 |  | -297.3208 |  | -0.32383 | 0.25289
0.18477 | -0.69439 |  | -264.2161 |  | -0.31636 | 0.24688
0.18496 | -0.60116 |  | -227.3126 |  | -0.30489 | 0.23761
0.18516 | -0.50061 |  | -187.5381 |  | -0.28923 | 0.22539
0.18535 | -0.39497 |  | -145.4302 |  | -0.26904 | 0.20956
0.18555 | -0.28707 |  | -101.3276 |  | -0.24563 | 0.19105
0.18574 | -0.18457 |  | -55.4911 |  | -0.21758 | 0.16885
0.18594 | -0.10171 |  | -8.3252 |  | -0.18539 | 0.14337
0.18613 | -0.054869 |  | 39.488 |  | -0.15124 | 0.11638
0.18633 | -0.03992 |  | 87.1964 |  | -0.11469 | 0.087638
0.18652 | 0.0045107 |  | 134.2087 |  | -0.076697 | 0.057757
0.18672 | 0.15757 |  | 179.8848 |  | -0.0378 | 0.02706
0.18691 | 0.38514 |  | 223.5722 |  | 0.0027502 | -0.0047711
0.18711 | 0.58945 |  | 264.4422 |  | 0.042615 | -0.036092
0.1873 | 0.76189 |  | 301.2677 |  | 0.081466 | -0.066687
0.1875 | 0.88539 |  | 333.4097 |  | 0.12002 | -0.096883
0.1877 | 0.95604 |  | 360.5047 |  | 0.15546 | -0.12475
0.18789 | 1.0296 |  | 381.9616 |  | 0.188 | -0.15032
0.18809 | 1.0761 |  | 397.2251 |  | 0.2191 | -0.17449
0.18828 | 1.0926 |  | 405.5795 |  | 0.24688 | -0.19611
0.18848 | 1.1035 |  | 407.034 |  | 0.2703 | -0.2145
0.18867 | 1.0835 |  | 401.6928 |  | 0.28941 | -0.22932
0.18887 | 1.0549 |  | 389.4525 |  | 0.30436 | -0.24068
0.18906 | 1.0116 |  | 371.0833 |  | 0.3152 | -0.24909
0.18926 | 0.94775 |  | 347.4085 |  | 0.32134 | -0.25376
0.18945 | 0.88271 |  | 319.0481 |  | 0.32269 | -0.25449
0.18965 | 0.79864 |  | 286.2408 |  | 0.31921 | -0.25149
0.18984 | 0.70319 |  | 249.0682 |  | 0.31039 | -0.24437
0.19004 | 0.60052 |  | 208.4988 |  | 0.29669 | -0.23353
0.19023 | 0.48875 |  | 165.4881 |  | 0.27947 | -0.21964
0.19043 | 0.37483 |  | 120.5319 |  | 0.2585 | -0.20301
0.19062 | 0.25176 |  | 73.9945 |  | 0.23271 | -0.18291
0.19082 | 0.12774 |  | 26.3574 |  | 0.20272 | -0.15916
0.19102 | 0.0021947 |  | -21.6162 |  | 0.17017 | -0.13334
0.19121 | -0.12466 |  | -69.1785 |  | 0.13499 | -0.10559
0.19141 | -0.24659 |  | -115.6758 |  | 0.097369 | -0.076041
0.1916 | -0.36839 |  | -160.8098 |  | 0.059354 | -0.046139
0.1918 | -0.48367 |  | -204.0658 |  | 0.020025 | -0.015282
0.19199 | -0.59218 |  | -244.3824 |  | -0.021312 | 0.016945
0.19219 | -0.69252 |  | -281.0596 |  | -0.061331 | 0.048458
0.19238 | -0.77971 |  | -313.5551 |  | -0.099442 | 0.078419
0.19258 | -0.8569 |  | -341.2534 |  | -0.13665 | 0.10735
0.19277 | -0.91986 |  | -363.8645 |  | -0.1717 | 0.13461
0.19297 | -0.96797 |  | -380.9767 |  | -0.20384 | 0.15971
0.19316 | -1.0004 |  | -391.9685 |  | -0.23297 | 0.1827
0.19336 | -1.0152 |  | -396.7022 |  | -0.25941 | 0.20324
0.19355 | -1.0149 |  | -395.2154 |  | -0.28187 | 0.22048
0.19375 | -0.99765 |  | -387.5145 |  | -0.29851 | 0.23345
0.19395 | -0.96525 |  | -373.8465 |  | -0.31165 | 0.24345
0.19414 | -0.91936 |  | -354.7965 |  | -0.32132 | 0.25076
0.19434 | -0.86103 |  | -331.194 |  | -0.32463 | 0.25355
0.19453 | -0.79204 |  | -303.3088 |  | -0.3236 | 0.25261
0.19473 | -0.71087 |  | -270.9724 |  | -0.31847 | 0.24829
0.19492 | -0.61967 |  | -234.6947 |  | -0.30753 | 0.23971
0.19512 | -0.52038 |  | -195.3898 |  | -0.29261 | 0.22788
0.19531 | -0.41492 |  | -153.6659 |  | -0.27359 | 0.21292
0.19551 | -0.30608 |  | -109.8997 |  | -0.25012 | 0.19447
0.1957 | -0.19783 |  | -64.407 |  | -0.2229 | 0.17284
0.1959 | -0.10328 |  | -17.5635 |  | -0.19159 | 0.14816
0.19609 | -0.035498 |  | 29.9609 |  | -0.15804 | 0.1215
0.19629 | -0.003044 |  | 77.5064 |  | -0.12278 | 0.093654
0.19648 | 0.013881 |  | 124.7485 |  | -0.084212 | 0.063715
0.19668 | 0.10711 |  | 170.9163 |  | -0.044479 | 0.032242
0.19687 | 0.32064 |  | 215.003 |  | -0.0051757 | 0.00098879
0.19707 | 0.54692 |  | 256.4278 |  | 0.035287 | -0.030592
0.19727 | 0.72412 |  | 294.2124 |  | 0.074878 | -0.061735
0.19746 | 0.86239 |  | 327.3849 |  | 0.11169 | -0.090767
0.19766 | 0.9455 |  | 355.5632 |  | 0.14798 | -0.11914
0.19785 | 1.0136 |  | 378.2157 |  | 0.18278 | -0.14634
0.19805 | 1.0691 |  | 394.6566 |  | 0.21402 | -0.17071
0.19824 | 1.0888 |  | 404.3384 |  | 0.24217 | -0.19278
0.19844 | 1.1011 |  | 407.1987 |  | 0.26649 | -0.21172
0.19863 | 1.089 |  | 403.3355 |  | 0.28629 | -0.22697
0.19883 | 1.0584 |  | 392.6657 |  | 0.30174 | -0.23892
0.19902 | 1.0219 |  | 375.5858 |  | 0.31353 | -0.24786
0.19922 | 0.96152 |  | 352.8877 |  | 0.3216 | -0.25389
0.19941 | 0.89209 |  | 325.2132 |  | 0.32346 | -0.25534
0.19961 | 0.81113 |  | 292.8975 |  | 0.32011 | -0.25249
0.1998 | 0.71811 |  | 256.2956 |  | 0.31298 | -0.24659
0.2 | 0.61859 |  | 216.3318 |  | 0.30026 | -0.23651
0.2002 | 0.50775 |  | 173.8966 |  | 0.28354 | -0.22312
0.20039 | 0.39489 |  | 129.5371 |  | 0.26343 | -0.20721
0.20059 | 0.2757 |  | 83.4678 |  | 0.23839 | -0.18746
0.20078 | 0.15145 |  | 35.9591 |  | 0.20939 | -0.16448
0.20098 | 0.026351 |  | -12.1211 |  | 0.17697 | -0.13899
0.20117 | -0.10118 |  | -59.966 |  | 0.14207 | -0.11137
0.20137 | -0.22446 |  | -106.8449 |  | 0.10552 | -0.08258
0.20156 | -0.34664 |  | -152.2788 |  | 0.067038 | -0.052502
0.20176 | -0.4633 |  | -195.8913 |  | 0.027206 | -0.021214
0.20195 | -0.57142 |  | -236.7186 |  | -0.013094 | 0.010516
0.20215 | -0.6739 |  | -274.0495 |  | -0.053278 | 0.042004
0.20234 | -0.7636 |  | -307.3947 |  | -0.09245 | 0.072555
0.20254 | -0.84237 |  | -336.1006 |  | -0.1292 | 0.10146
0.20273 | -0.90909 |  | -359.8726 |  | -0.16425 | 0.12879
0.20293 | -0.96015 |  | -378.2736 |  | -0.19806 | 0.15506
0.20312 | -0.99659 |  | -390.6346 |  | -0.22824 | 0.17886
0.20332 | -1.015 |  | -396.6695 |  | -0.25464 | 0.19941
0.20352 | -1.0173 |  | -396.4428 |  | -0.27779 | 0.21732
0.20371 | -1.0043 |  | -390.0802 |  | -0.29598 | 0.23138
0.20391 | -0.97483 |  | -377.6663 |  | -0.30941 | 0.24172
0.2041 | -0.93145 |  | -359.5695 |  | -0.31944 | 0.24947
0.2043 | -0.87507 |  | -336.6321 |  | -0.32501 | 0.25369
0.20449 | -0.80791 |  | -309.5081 |  | -0.32498 | 0.25368
0.20469 | -0.72949 |  | -278.1722 |  | -0.32005 | 0.24974
0.20488 | -0.64009 |  | -242.6536 |  | -0.31044 | 0.24192
0.20508 | -0.54256 |  | -203.7375 |  | -0.29599 | 0.23056
0.20527 | -0.4381 |  | -162.3068 |  | -0.27737 | 0.216
0.20547 | -0.33112 |  | -118.7709 |  | -0.25522 | 0.19833
0.20566 | -0.22843 |  | -73.4438 |  | -0.22901 | 0.17762
0.20586 | -0.14276 |  | -26.7078 |  | -0.19862 | 0.15378
0.20605 | -0.087158 |  | 20.9187 |  | -0.16529 | 0.12734
0.20625 | -0.059283 |  | 68.6225 |  | -0.12956 | 0.099102
0.20645 | -0.024303 |  | 115.8473 |  | -0.091974 | 0.069524
0.20664 | 0.095646 |  | 162.1076 |  | -0.053049 | 0.038939
0.20684 | 0.3199 |  | 206.6026 |  | -0.013064 | 0.0076152
0.20703 | 0.53307 |  | 248.6956 |  | 0.026819 | -0.023862
0.20723 | 0.68401 |  | 287.3364 |  | 0.066404 | -0.054992
0.20742 | 0.8341 |  | 321.3764 |  | 0.10505 | -0.085206
0.20762 | 0.94252 |  | 350.4921 |  | 0.14144 | -0.11383
0.20781 | 0.99779 |  | 374.2965 |  | 0.17582 | -0.14078
0.20801 | 1.0608 |  | 392.0494 |  | 0.20757 | -0.16569
0.2082 | 1.0931 |  | 403.0972 |  | 0.23642 | -0.18815
0.2084 | 1.0982 |  | 407.2682 |  | 0.2619 | -0.20786
0.20859 | 1.0968 |  | 404.6723 |  | 0.28233 | -0.22395
0.20879 | 1.0669 |  | 395.2862 |  | 0.29932 | -0.23681
0.20898 | 1.0314 |  | 379.3915 |  | 0.31252 | -0.24677
0.20918 | 0.98032 |  | 357.5984 |  | 0.31945 | -0.25233
0.20938 | 0.91043 |  | 330.6585 |  | 0.32244 | -0.25429
0.20957 | 0.83412 |  | 299.2056 |  | 0.32155 | -0.2533
0.20977 | 0.74061 |  | 263.5616 |  | 0.31446 | -0.2476
0.20996 | 0.64318 |  | 224.3397 |  | 0.30305 | -0.23834
0.21016 | 0.53657 |  | 182.4657 |  | 0.28763 | -0.22614
0.21035 | 0.42061 |  | 138.6062 |  | 0.26756 | -0.21017
0.21055 | 0.30427 |  | 92.9592 |  | 0.24361 | -0.19126
0.21074 | 0.17864 |  | 45.7153 |  | 0.21504 | -0.16889
0.21094 | 0.053424 |  | -2.3944 |  | 0.1834 | -0.14367
0.21113 | -0.072629 |  | -50.4418 |  | 0.1498 | -0.11706
0.21133 | -0.19939 |  | -97.6158 |  | 0.11292 | -0.088365
0.21152 | -0.31923 |  | -143.4027 |  | 0.074819 | -0.058326
0.21172 | -0.4381 |  | -187.4231 |  | 0.035827 | -0.027464
0.21191 | -0.54904 |  | -228.8693 |  | -0.0055339 | 0.004838
0.21211 | -0.65118 |  | -266.9335 |  | -0.046088 | 0.036604
0.2123 | -0.74566 |  | -301.0852 |  | -0.084134 | 0.06652
0.2125 | -0.82654 |  | -330.7418 |  | -0.12152 | 0.095729
0.2127 | -0.89609 |  | -355.4808 |  | -0.15759 | 0.12389
0.21289 | -0.95113 |  | -374.9516 |  | -0.19154 | 0.15042
0.21309 | -0.99006 |  | -388.4928 |  | -0.22281 | 0.17485
0.21328 | -1.0125 |  | -395.7308 |  | -0.25017 | 0.19611
0.21348 | -1.0175 |  | -396.7041 |  | -0.27367 | 0.21431
0.21367 | -1.008 |  | -391.4968 |  | -0.29189 | 0.22859
0.21387 | -0.98174 |  | -380.244 |  | -0.30615 | 0.2395
0.21406 | -0.94056 |  | -363.1623 |  | -0.31874 | 0.24885
0.21426 | -0.88744 |  | -341.1365 |  | -0.32534 | 0.25418
0.21445 | -0.82194 |  | -314.9091 |  | -0.32527 | 0.25432
0.21465 | -0.74596 |  | -284.3205 |  | -0.32156 | 0.25094
0.21484 | -0.6589 |  | -249.5691 |  | -0.31231 | 0.24361
0.21504 | -0.56222 |  | -211.388 |  | -0.29865 | 0.23298
0.21523 | -0.45932 |  | -170.5392 |  | -0.28236 | 0.22013
0.21543 | -0.35199 |  | -127.5316 |  | -0.26104 | 0.20341
0.21563 | -0.24455 |  | -82.5937 |  | -0.23491 | 0.18254
0.21582 | -0.14554 |  | -36.1153 |  | -0.20472 | 0.15879
0.21602 | -0.069344 |  | 11.3485 |  | -0.17158 | 0.13267
0.21621 | -0.024535 |  | 58.9917 |  | -0.13723 | 0.10516
0.21641 | 0.013754 |  | 106.2663 |  | -0.10046 | 0.076353
0.2166 | 0.094122 |  | 152.8389 |  | -0.061361 | 0.045677
0.2168 | 0.2393 |  | 197.961 |  | -0.021803 | 0.014393
0.21699 | 0.43147 |  | 240.7944 |  | 0.01843 | -0.017235
0.21719 | 0.63382 |  | 280.1531 |  | 0.058954 | -0.049126
0.21738 | 0.80653 |  | 314.9638 |  | 0.097487 | -0.079387
0.21758 | 0.91866 |  | 344.9729 |  | 0.13354 | -0.10772
0.21777 | 0.98923 |  | 369.9072 |  | 0.16815 | -0.13478
0.21797 | 1.0499 |  | 389.0308 |  | 0.20075 | -0.16018
0.21816 | 1.0856 |  | 401.4673 |  | 0.23056 | -0.18346
0.21836 | 1.0975 |  | 406.9295 |  | 0.25719 | -0.20421
0.21855 | 1.0968 |  | 405.6113 |  | 0.27901 | -0.22129
0.21875 | 1.075 |  | 397.5478 |  | 0.29553 | -0.234
0.21895 | 1.0381 |  | 383.0534 |  | 0.30822 | -0.24358
0.21914 | 0.98742 |  | 362.6972 |  | 0.31758 | -0.25067
0.21934 | 0.9235 |  | 337.1619 |  | 0.32222 | -0.25416
0.21953 | 0.84811 |  | 306.9881 |  | 0.32156 | -0.25359
0.21973 | 0.75832 |  | 272.2553 |  | 0.31594 | -0.24881
0.21992 | 0.66142 |  | 233.537 |  | 0.30482 | -0.23979
0.22012 | 0.55595 |  | 191.9001 |  | 0.2895 | -0.22768
0.22031 | 0.44338 |  | 148.0142 |  | 0.27087 | -0.213
0.22051 | 0.32749 |  | 102.363 |  | 0.24814 | -0.19518
0.2207 | 0.20402 |  | 55.3269 |  | 0.22116 | -0.1738
0.2209 | 0.078362 |  | 7.3114 |  | 0.18937 | -0.14874
0.22109 | -0.048523 |  | -40.8862 |  | 0.15537 | -0.1218
0.22129 | -0.17514 |  | -88.3515 |  | 0.12023 | -0.093967
0.22148 | -0.29666 |  | -134.6182 |  | 0.081826 | -0.064066
0.22168 | -0.41636 |  | -179.3487 |  | 0.042698 | -0.03315
0.22187 | -0.53085 |  | -221.783 |  | 0.0029875 | -0.0018447
0.22207 | -0.6363 |  | -261.0181 |  | -0.038097 | 0.030137
0.22227 | -0.73209 |  | -296.0619 |  | -0.077107 | 0.060824
0.22246 | -0.81503 |  | -326.2623 |  | -0.11493 | 0.090368
0.22266 | -0.88558 |  | -351.7456 |  | -0.15152 | 0.11899
0.22285 | -0.94346 |  | -372.2701 |  | -0.18483 | 0.14507
0.22305 | -0.98554 |  | -386.8968 |  | -0.21693 | 0.16976
0.22324 | -1.0104 |  | -395.2959 |  | -0.24552 | 0.19211
0.22344 | -1.0189 |  | -397.4833 |  | -0.26891 | 0.21047
0.22363 | -1.0115 |  | -393.3682 |  | -0.28982 | 0.22653
0.22383 | -0.98803 |  | -383.1931 |  | -0.30543 | 0.2387
0.22402 | -0.94965 |  | -367.2299 |  | -0.31584 | 0.24672
0.22422 | -0.89836 |  | -346.1714 |  | -0.32396 | 0.25271
0.22441 | -0.83557 |  | -320.7761 |  | -0.32606 | 0.25449
0.22461 | -0.76134 |  | -291.0252 |  | -0.32241 | 0.25174
0.2248 | -0.67575 |  | -256.9886 |  | -0.31537 | 0.24589
0.225 | -0.58099 |  | -219.369 |  | -0.30278 | 0.23594
0.2252 | -0.47921 |  | -179.008 |  | -0.28576 | 0.22252
0.22539 | -0.37259 |  | -136.387 |  | -0.26542 | 0.20635
0.22559 | -0.26613 |  | -91.8173 |  | -0.24029 | 0.18655
0.22578 | -0.16983 |  | -45.6871 |  | -0.21144 | 0.16376
0.22598 | -0.10013 |  | 1.6128 |  | -0.17932 | 0.13842
0.22617 | -0.0657 |  | 49.3104 |  | -0.14426 | 0.11081
0.22637 | -0.025357 |  | 96.673 |  | -0.10828 | 0.082291
0.22656 | 0.086218 |  | 143.3901 |  | -0.069824 | 0.052018
0.22676 | 0.24428 |  | 188.8632 |  | -0.029076 | 0.020073
0.22695 | 0.40887 |  | 232.1862 |  | 0.010271 | -0.011162
0.22715 | 0.61437 |  | 272.2825 |  | 0.049716 | -0.042188
0.22734 | 0.79497 |  | 308.2065 |  | 0.089456 | -0.07311
0.22754 | 0.88808 |  | 339.4251 |  | 0.12622 | -0.10214
0.22773 | 0.97441 |  | 365.4981 |  | 0.16121 | -0.12965
0.22793 | 1.0463 |  | 385.9141 |  | 0.1946 | -0.15561
0.22812 | 1.0779 |  | 399.7972 |  | 0.22438 | -0.1789
0.22832 | 1.1047 |  | 406.6928 |  | 0.25135 | -0.19989
0.22852 | 1.1034 |  | 406.8104 |  | 0.27412 | -0.2177
0.22871 | 1.0816 |  | 400.0733 |  | 0.29179 | -0.23137
0.22891 | 1.0483 |  | 386.7066 |  | 0.30646 | -0.24226
0.2291 | 0.99515 |  | 367.3601 |  | 0.3161 | -0.24967
0.2293 | 0.93853 |  | 342.7849 |  | 0.32053 | -0.25306
0.22949 | 0.86506 |  | 313.6162 |  | 0.32199 | -0.25376
0.22969 | 0.77902 |  | 279.8683 |  | 0.31746 | -0.25011
0.22988 | 0.68553 |  | 241.9027 |  | 0.30665 | -0.24159
0.23008 | 0.57743 |  | 200.7046 |  | 0.29275 | -0.23026
0.23027 | 0.46705 |  | 157.0891 |  | 0.27477 | -0.21599
0.23047 | 0.3493 |  | 111.632 |  | 0.25218 | -0.19832
0.23066 | 0.22656 |  | 64.7533 |  | 0.22617 | -0.17773
0.23086 | 0.1033 |  | 16.8614 |  | 0.19576 | -0.15376
0.23105 | -0.024229 |  | -31.3602 |  | 0.1616 | -0.1267
0.23125 | -0.14881 |  | -78.9327 |  | 0.12628 | -0.098678
0.23145 | -0.27262 |  | -125.3149 |  | 0.08913 | -0.069733
0.23164 | -0.39349 |  | -170.329 |  | 0.049948 | -0.038983
0.23184 | -0.5078 |  | -213.302 |  | 0.010182 | -0.0075222
0.23203 | -0.61623 |  | -253.3286 |  | -0.030782 | 0.024515
0.23223 | -0.7132 |  | -289.4026 |  | -0.070883 | 0.05604
0.23242 | -0.79912 |  | -320.6242 |  | -0.10799 | 0.08518
0.23262 | -0.87288 |  | -346.9821 |  | -0.14434 | 0.11332
0.23281 | -0.93278 |  | -368.4931 |  | -0.17936 | 0.14068
0.23301 | -0.97836 |  | -384.3041 |  | -0.21117 | 0.16576
0.2332 | -1.0064 |  | -393.906 |  | -0.24064 | 0.18863
0.2334 | -1.0184 |  | -397.4317 |  | -0.26595 | 0.20821
0.23359 | -1.0146 |  | -394.7135 |  | -0.28567 | 0.22355
0.23379 | -0.99442 |  | -385.8251 |  | -0.30214 | 0.2362
0.23398 | -0.95936 |  | -371.0336 |  | -0.31517 | 0.24638
0.23418 | -0.91018 |  | -350.8525 |  | -0.3235 | 0.25281
0.23438 | -0.84965 |  | -326.2729 |  | -0.32667 | 0.25508
0.23457 | -0.77779 |  | -297.4543 |  | -0.32422 | 0.25314
0.23477 | -0.69473 |  | -264.2849 |  | -0.31734 | 0.24756
0.23496 | -0.60202 |  | -227.3398 |  | -0.30585 | 0.2385
0.23516 | -0.50118 |  | -187.4048 |  | -0.28965 | 0.22576
0.23535 | -0.39563 |  | -145.1254 |  | -0.27034 | 0.21044
0.23555 | -0.28801 |  | -100.8793 |  | -0.24679 | 0.19194
0.23574 | -0.18624 |  | -54.94 |  | -0.2179 | 0.1692
0.23594 | -0.10733 |  | -7.7081 |  | -0.18618 | 0.14408
0.23613 | -0.067784 |  | 40.0296 |  | -0.152 | 0.11702
0.23633 | -0.054123 |  | 87.572 |  | -0.11489 | 0.087877
0.23652 | 0.0057837 |  | 134.6033 |  | -0.077217 | 0.058198
0.23672 | 0.17105 |  | 180.3916 |  | -0.038419 | 0.02761
0.23691 | 0.38724 |  | 224.1217 |  | 0.002078 | -0.0042204
0.23711 | 0.58188 |  | 264.957 |  | 0.042097 | -0.035839
0.2373 | 0.75539 |  | 301.7171 |  | 0.081521 | -0.066804
0.2375 | 0.88761 |  | 333.7714 |  | 0.11927 | -0.096487
0.2377 | 0.96688 |  | 360.8101 |  | 0.15437 | -0.12399
0.23789 | 1.0315 |  | 382.294 |  | 0.1879 | -0.15003
0.23809 | 1.0778 |  | 397.4758 |  | 0.21852 | -0.17415
0.23828 | 1.0962 |  | 405.7044 |  | 0.24611 | -0.19566
0.23848 | 1.1017 |  | 407.0937 |  | 0.27046 | -0.21462
0.23867 | 1.0895 |  | 401.7179 |  | 0.28893 | -0.22909
0.23887 | 1.0601 |  | 389.6717 |  | 0.30348 | -0.23991
0.23906 | 1.0147 |  | 371.5789 |  | 0.31482 | -0.24852
0.23926 | 0.95386 |  | 348.0943 |  | 0.32038 | -0.25285
0.23945 | 0.88299 |  | 319.8289 |  | 0.32186 | -0.2536
0.23965 | 0.7995 |  | 286.8881 |  | 0.3188 | -0.25101
0.23984 | 0.70542 |  | 249.5572 |  | 0.30959 | -0.24359
0.24004 | 0.60143 |  | 208.879 |  | 0.29622 | -0.23285
0.24023 | 0.48986 |  | 165.7447 |  | 0.27893 | -0.21922
0.24043 | 0.37428 |  | 120.7065 |  | 0.25731 | -0.20215
0.24063 | 0.25236 |  | 74.2017 |  | 0.23161 | -0.1819
0.24082 | 0.12727 |  | 26.5501 |  | 0.20203 | -0.15849
0.24102 | 0.00084451 |  | -21.6803 |  | 0.16948 | -0.13277
0.24121 | -0.12575 |  | -69.5088 |  | 0.1343 | -0.10517
0.24141 | -0.24958 |  | -116.2734 |  | 0.096605 | -0.075509
0.2416 | -0.37043 |  | -161.71 |  | 0.05783 | -0.044892
0.2418 | -0.48635 |  | -205.2116 |  | 0.018493 | -0.013928
0.24199 | -0.59588 |  | -245.8523 |  | -0.022259 | 0.017908
0.24219 | -0.69555 |  | -282.6321 |  | -0.062169 | 0.049219
0.24238 | -0.78264 |  | -314.739 |  | -0.1 | 0.079089
0.24258 | -0.85836 |  | -342.0355 |  | -0.13752 | 0.1083
0.24277 | -0.92147 |  | -364.572 |  | -0.17311 | 0.13593
0.24297 | -0.96987 |  | -381.6544 |  | -0.20524 | 0.1611
0.24316 | -1.0019 |  | -392.584 |  | -0.23453 | 0.1839
0.24336 | -1.0171 |  | -397.327 |  | -0.26034 | 0.204
0.24355 | -1.0162 |  | -395.7635 |  | -0.28205 | 0.22079
0.24375 | -0.99899 |  | -387.9415 |  | -0.29977 | 0.2343
0.24395 | -0.96649 |  | -374.1918 |  | -0.31355 | 0.24496
0.24414 | -0.92026 |  | -355.0852 |  | -0.32239 | 0.25188
0.24434 | -0.86219 |  | -331.4814 |  | -0.326 | 0.25463
0.24453 | -0.7927 |  | -303.508 |  | -0.32511 | 0.25388
0.24473 | -0.71139 |  | -271.0461 |  | -0.31923 | 0.24911
0.24492 | -0.61983 |  | -234.6879 |  | -0.30867 | 0.24061
0.24512 | -0.52056 |  | -195.2982 |  | -0.29424 | 0.22925
0.24531 | -0.41576 |  | -153.5603 |  | -0.27506 | 0.21425
0.24551 | -0.30764 |  | -109.7608 |  | -0.25155 | 0.19566
0.2457 | -0.20157 |  | -64.2174 |  | -0.22423 | 0.17397
0.2459 | -0.10948 |  | -17.2848 |  | -0.19274 | 0.14915
0.24609 | -0.046097 |  | 30.4571 |  | -0.1591 | 0.12255
0.24629 | -0.0014321 |  | 78.0565 |  | -0.12368 | 0.094593
0.24648 | 0.062918 |  | 125.1991 |  | -0.085829 | 0.064779
0.24668 | 0.15941 |  | 171.4443 |  | -0.046717 | 0.033931
0.24688 | 0.30425 |  | 215.7692 |  | -0.0061735 | 0.0021547
0.24707 | 0.52027 |  | 257.2433 |  | 0.034142 | -0.029653
0.24727 | 0.72501 |  | 294.822 |  | 0.072817 | -0.060198
0.24746 | 0.84953 |  | 327.794 |  | 0.11089 | -0.089847
0.24766 | 0.94309 |  | 355.7223 |  | 0.14687 | -0.1181
0.24785 | 1.0181 |  | 378.2585 |  | 0.18056 | -0.14454
0.24805 | 1.0644 |  | 394.8623 |  | 0.2123 | -0.16923
0.24824 | 1.0941 |  | 404.6016 |  | 0.24046 | -0.19135
0.24844 | 1.0983 |  | 407.3836 |  | 0.26491 | -0.21036
0.24863 | 1.0881 |  | 403.3638 |  | 0.28491 | -0.2258
0.24883 | 1.0636 |  | 392.5226 |  | 0.30008 | -0.23759
0.24902 | 1.0186 |  | 375.4541 |  | 0.31209 | -0.24658
0.24922 | 0.96432 |  | 352.8959 |  | 0.31956 | -0.25225
0.24941 | 0.89413 |  | 325.5069 |  | 0.32098 | -0.25347
0.24961 | 0.81322 |  | 293.5545 |  | 0.31878 | -0.25128
0.2498 | 0.72273 |  | 257.1427 |  | 0.31151 | -0.2454
0.25 | 0.61843 |  | 217.114 |  | 0.2979 | -0.23482
0.2502 | 0.51025 |  | 174.4406 |  | 0.28175 | -0.22159
0.25039 | 0.3946 |  | 129.703 |  | 0.26153 | -0.20558
0.25059 | 0.27381 |  | 83.3794 |  | 0.2363 | -0.18581
0.25078 | 0.15105 |  | 35.8656 |  | 0.2081 | -0.1634
0.25098 | 0.023916 |  | -12.2998 |  | 0.17535 | -0.13779
0.25117 | -0.10218 |  | -60.232 |  | 0.1402 | -0.10988
0.25137 | -0.2271 |  | -107.1837 |  | 0.1039 | -0.081143
0.25156 | -0.34808 |  | -152.8497 |  | 0.064991 | -0.050809
0.25176 | -0.4646 |  | -196.7703 |  | 0.025927 | -0.019895
0.25195 | -0.57662 |  | -238.064 |  | -0.013784 | 0.011333
0.25215 | -0.67774 |  | -275.6911 |  | -0.054921 | 0.043331
0.25234 | -0.76782 |  | -308.7433 |  | -0.094056 | 0.07408
0.25254 | -0.84558 |  | -336.977 |  | -0.13095 | 0.10304
0.25273 | -0.91055 |  | -360.5069 |  | -0.16646 | 0.13068
0.25293 | -0.9623 |  | -378.7409 |  | -0.1993 | 0.15628
0.25312 | -0.99684 |  | -390.9038 |  | -0.22944 | 0.17975
0.25332 | -1.0156 |  | -396.8928 |  | -0.25607 | 0.20052
0.25352 | -1.0179 |  | -396.6079 |  | -0.27854 | 0.21808
0.25371 | -1.0035 |  | -390.0594 |  | -0.2975 | 0.23259
0.25391 | -0.97431 |  | -377.4799 |  | -0.31143 | 0.24328
0.2541 | -0.92987 |  | -359.2534 |  | -0.3206 | 0.25042
0.2543 | -0.87371 |  | -336.3563 |  | -0.32619 | 0.25453
0.25449 | -0.80678 |  | -309.2754 |  | -0.32615 | 0.25459
0.25469 | -0.72789 |  | -277.8233 |  | -0.32099 | 0.25063
0.25488 | -0.63872 |  | -242.2951 |  | -0.31197 | 0.24315
0.25508 | -0.54081 |  | -203.4757 |  | -0.29756 | 0.23178
0.25527 | -0.43681 |  | -162.1664 |  | -0.27891 | 0.21724
0.25547 | -0.32935 |  | -118.7081 |  | -0.25671 | 0.19974
0.25566 | -0.22483 |  | -73.3969 |  | -0.22981 | 0.17851
0.25586 | -0.13916 |  | -26.6785 |  | -0.19965 | 0.15453
0.25605 | -0.090992 |  | 21.0092 |  | -0.16635 | 0.12829
0.25625 | -0.071037 |  | 68.7697 |  | -0.13038 | 0.10003
0.25645 | -0.02184 |  | 115.9968 |  | -0.093454 | 0.070748
0.25664 | 0.09753 |  | 162.314 |  | -0.05413 | 0.039748
0.25684 | 0.28656 |  | 206.9517 |  | -0.013592 | 0.0079497
0.25703 | 0.52975 |  | 249.0864 |  | 0.026018 | -0.023278
0.25723 | 0.73153 |  | 287.6556 |  | 0.065652 | -0.054406
0.25742 | 0.83817 |  | 321.8094 |  | 0.10401 | -0.084527
0.25762 | 0.93174 |  | 350.9349 |  | 0.14035 | -0.11308
0.25781 | 1.0133 |  | 374.6318 |  | 0.17489 | -0.13999
0.25801 | 1.0554 |  | 392.5101 |  | 0.20675 | -0.16485
0.2582 | 1.0932 |  | 403.5226 |  | 0.23588 | -0.18768
0.2584 | 1.1055 |  | 407.5292 |  | 0.26096 | -0.20733
0.25859 | 1.0944 |  | 404.905 |  | 0.28142 | -0.22312
0.25879 | 1.0747 |  | 395.428 |  | 0.29847 | -0.23604
0.25898 | 1.0313 |  | 379.5689 |  | 0.31118 | -0.24595
0.25918 | 0.97991 |  | 358.0843 |  | 0.31884 | -0.25192
0.25938 | 0.91506 |  | 331.6101 |  | 0.32227 | -0.25414
0.25957 | 0.83408 |  | 300.5654 |  | 0.3204 | -0.25245
0.25977 | 0.74591 |  | 264.9487 |  | 0.3133 | -0.2468
0.25996 | 0.64334 |  | 225.4676 |  | 0.30237 | -0.23794
0.26016 | 0.53521 |  | 183.2098 |  | 0.2868 | -0.2256
0.26035 | 0.42145 |  | 138.821 |  | 0.26676 | -0.20976
0.26055 | 0.30055 |  | 92.7768 |  | 0.24259 | -0.19074
0.26074 | 0.17785 |  | 45.4685 |  | 0.2141 | -0.16822
0.26094 | 0.051179 |  | -2.6437 |  | 0.18262 | -0.14311
0.26113 | -0.075637 |  | -50.706 |  | 0.1484 | -0.11618
0.26133 | -0.20138 |  | -97.8828 |  | 0.11192 | -0.087584
0.26152 | -0.32329 |  | -143.8443 |  | 0.074514 | -0.058094
0.26172 | -0.44053 |  | -188.1707 |  | 0.03511 | -0.027143
0.26191 | -0.55381 |  | -230.0455 |  | -0.0061817 | 0.0053039
0.26211 | -0.65687 |  | -268.4835 |  | -0.046635 | 0.037095
0.2623 | -0.7494 |  | -302.4587 |  | -0.085333 | 0.06734
0.2625 | -0.82987 |  | -331.622 |  | -0.12249 | 0.096415
0.2627 | -0.89754 |  | -356.1773 |  | -0.15817 | 0.12421
0.26289 | -0.95276 |  | -375.5855 |  | -0.1922 | 0.15063
0.26309 | -0.99108 |  | -388.999 |  | -0.22344 | 0.17506
0.26328 | -1.0132 |  | -396.2267 |  | -0.25135 | 0.19678
0.26348 | -1.0187 |  | -397.1613 |  | -0.27454 | 0.21493
0.26367 | -1.0075 |  | -391.8072 |  | -0.2924 | 0.22889
0.26387 | -0.98134 |  | -380.3424 |  | -0.30765 | 0.2403
0.26406 | -0.93945 |  | -363.1031 |  | -0.31919 | 0.24928
0.26426 | -0.88564 |  | -341.0557 |  | -0.32494 | 0.25394
0.26445 | -0.82086 |  | -314.7862 |  | -0.32622 | 0.25473
0.26465 | -0.74419 |  | -284.1707 |  | -0.32215 | 0.25148
0.26484 | -0.6568 |  | -249.3795 |  | -0.31268 | 0.24394
0.26504 | -0.56031 |  | -211.1663 |  | -0.29969 | 0.23368
0.26523 | -0.45799 |  | -170.4256 |  | -0.28287 | 0.22036
0.26543 | -0.35051 |  | -127.497 |  | -0.26125 | 0.20319
0.26562 | -0.24222 |  | -82.5875 |  | -0.23492 | 0.18251
0.26582 | -0.14419 |  | -36.1639 |  | -0.20516 | 0.15892
0.26602 | -0.068748 |  | 11.308 |  | -0.17267 | 0.1332
0.26621 | -0.028746 |  | 59.0835 |  | -0.13738 | 0.10543
0.26641 | -0.0045937 |  | 106.5533 |  | -0.10035 | 0.076089
0.2666 | 0.08098 |  | 153.1678 |  | -0.061869 | 0.045657
0.2668 | 0.26059 |  | 198.1434 |  | -0.021783 | 0.014221
0.26699 | 0.46464 |  | 240.8584 |  | 0.01846 | -0.017354
0.26719 | 0.6512 |  | 280.2552 |  | 0.058058 | -0.048489
0.26738 | 0.80682 |  | 315.2717 |  | 0.096852 | -0.078969
0.26758 | 0.90933 |  | 345.4409 |  | 0.13357 | -0.10782
0.26777 | 0.99056 |  | 370.2855 |  | 0.16832 | -0.13487
0.26797 | 1.0522 |  | 389.3148 |  | 0.20081 | -0.16021
0.26816 | 1.0812 |  | 401.7623 |  | 0.22996 | -0.18311
0.26836 | 1.1014 |  | 407.1736 |  | 0.25668 | -0.20384
0.26855 | 1.0981 |  | 405.805 |  | 0.27866 | -0.22107
0.26875 | 1.0741 |  | 397.5833 |  | 0.29494 | -0.23371
0.26895 | 1.0412 |  | 382.8377 |  | 0.30876 | -0.2441
0.26914 | 0.98804 |  | 362.3736 |  | 0.31801 | -0.25127
0.26934 | 0.92353 |  | 336.8085 |  | 0.32134 | -0.25375
0.26953 | 0.84687 |  | 306.6659 |  | 0.32096 | -0.25321
0.26973 | 0.75852 |  | 272.0102 |  | 0.31548 | -0.24863
0.26992 | 0.66134 |  | 233.2766 |  | 0.3045 | -0.2397
0.27012 | 0.55314 |  | 191.5872 |  | 0.28974 | -0.22801
0.27031 | 0.44211 |  | 147.6411 |  | 0.27099 | -0.2131
0.27051 | 0.32381 |  | 101.9041 |  | 0.24766 | -0.19471
0.2707 | 0.2002 |  | 54.8309 |  | 0.21984 | -0.17283
0.2709 | 0.075645 |  | 6.8099 |  | 0.18858 | -0.14782
0.27109 | -0.052018 |  | -41.3221 |  | 0.15543 | -0.12148
0.27129 | -0.17587 |  | -88.6371 |  | 0.11967 | -0.093686
0.27148 | -0.29822 |  | -134.7206 |  | 0.081249 | -0.063673
0.27168 | -0.4176 |  | -179.2562 |  | 0.042392 | -0.032783
0.27187 | -0.53011 |  | -221.5623 |  | 0.0023651 | -0.0011988
0.27207 | -0.6368 |  | -260.7188 |  | -0.038658 | 0.030742
0.27227 | -0.73103 |  | -295.6719 |  | -0.07762 | 0.061095
0.27246 | -0.81422 |  | -325.9377 |  | -0.11494 | 0.0903
0.27266 | -0.88632 |  | -351.6494 |  | -0.15157 | 0.11899
0.27285 | -0.9433 |  | -372.1931 |  | -0.18633 | 0.14606
0.27305 | -0.9857 |  | -386.7632 |  | -0.21775 | 0.17064
0.27324 | -1.0104 |  | -395.2179 |  | -0.24544 | 0.19226
0.27344 | -1.0189 |  | -397.3723 |  | -0.26969 | 0.21102
0.27363 | -1.012 |  | -393.3409 |  | -0.28932 | 0.22643
0.27383 | -0.9884 |  | -383.3226 |  | -0.30482 | 0.23843
0.27402 | -0.95059 |  | -367.366 |  | -0.31689 | 0.24763
0.27422 | -0.89898 |  | -346.261 |  | -0.32408 | 0.25326
0.27441 | -0.83594 |  | -320.7619 |  | -0.32607 | 0.25482
0.27461 | -0.76186 |  | -290.8969 |  | -0.32315 | 0.25237
0.2748 | -0.67609 |  | -256.8302 |  | -0.31506 | 0.24581
0.275 | -0.5815 |  | -219.2046 |  | -0.30254 | 0.23591
0.2752 | -0.47973 |  | -178.7981 |  | -0.2858 | 0.22274
0.27539 | -0.37291 |  | -136.113 |  | -0.26495 | 0.20622
0.27559 | -0.26562 |  | -91.4996 |  | -0.24086 | 0.18704
0.27578 | -0.16875 |  | -45.3073 |  | -0.21178 | 0.1643
0.27598 | -0.1005 |  | 2.0625 |  | -0.17865 | 0.13826
0.27617 | -0.078058 |  | 49.8331 |  | -0.14437 | 0.11092
0.27637 | -0.071521 |  | 97.3525 |  | -0.10757 | 0.081984
0.27656 | 0.015855 |  | 144.0588 |  | -0.069091 | 0.051672
0.27676 | 0.20261 |  | 189.2629 |  | -0.029697 | 0.020715
0.27695 | 0.42208 |  | 232.4832 |  | 0.010953 | -0.011153
0.27715 | 0.65279 |  | 272.5831 |  | 0.05052 | -0.042491
0.27734 | 0.81595 |  | 308.5044 |  | 0.089153 | -0.07273
0.27754 | 0.89563 |  | 339.7855 |  | 0.12678 | -0.10223
0.27773 | 0.98626 |  | 365.6821 |  | 0.16177 | -0.12985
0.27793 | 1.0485 |  | 385.9484 |  | 0.19462 | -0.15544
0.27813 | 1.0768 |  | 399.8123 |  | 0.22522 | -0.17922
0.27832 | 1.1033 |  | 406.4943 |  | 0.25176 | -0.20003
0.27852 | 1.0961 |  | 406.4632 |  | 0.27398 | -0.2175
0.27871 | 1.0831 |  | 399.5975 |  | 0.29286 | -0.23192
0.27891 | 1.0516 |  | 386.0601 |  | 0.30692 | -0.24269
0.2791 | 0.99662 |  | 366.6711 |  | 0.31612 | -0.24978
0.2793 | 0.94186 |  | 342.0082 |  | 0.32127 | -0.25345
0.27949 | 0.86433 |  | 312.7395 |  | 0.32141 | -0.25344
0.27969 | 0.7802 |  | 278.9415 |  | 0.31731 | -0.24987
0.27988 | 0.68723 |  | 240.9232 |  | 0.30766 | -0.24205
0.28008 | 0.57787 |  | 199.7468 |  | 0.29276 | -0.23026
0.28027 | 0.46886 |  | 156.2592 |  | 0.27505 | -0.21594
0.28047 | 0.34996 |  | 110.9394 |  | 0.25253 | -0.19841
0.28066 | 0.22769 |  | 64.1007 |  | 0.22574 | -0.17736
0.28086 | 0.10378 |  | 16.3263 |  | 0.19584 | -0.15346
0.28105 | -0.02375 |  | -31.7079 |  | 0.16204 | -0.12689
0.28125 | -0.14834 |  | -79.1886 |  | 0.12621 | -0.098683
0.28145 | -0.27326 |  | -125.4785 |  | 0.089085 | -0.069474
0.28164 | -0.39226 |  | -170.417 |  | 0.050355 | -0.039011
0.28184 | -0.50722 |  | -213.2751 |  | 0.010361 | -0.007516
0.28203 | -0.61583 |  | -252.9832 |  | -0.030449 | 0.024353
0.28223 | -0.71129 |  | -288.697 |  | -0.070504 | 0.055661
0.28242 | -0.79784 |  | -319.9745 |  | -0.10856 | 0.085578
0.28262 | -0.87116 |  | -346.6343 |  | -0.14476 | 0.1139
0.28281 | -0.93121 |  | -368.0909 |  | -0.17934 | 0.14076
0.28301 | -0.97702 |  | -383.8865 |  | -0.21129 | 0.16579
0.2832 | -1.0047 |  | -393.6384 |  | -0.24024 | 0.18837
0.2834 | -1.0172 |  | -397.0063 |  | -0.26578 | 0.20812
0.28359 | -1.0126 |  | -394.2 |  | -0.28625 | 0.22405
0.28379 | -0.99254 |  | -385.3358 |  | -0.30238 | 0.2363
0.28398 | -0.95779 |  | -370.5236 |  | -0.31503 | 0.24601
0.28418 | -0.90844 |  | -350.4623 |  | -0.32301 | 0.25234
0.28437 | -0.84841 |  | -325.9053 |  | -0.3263 | 0.25475
0.28457 | -0.77627 |  | -297.0344 |  | -0.3246 | 0.25344
0.28477 | -0.69304 |  | -263.8377 |  | -0.31707 | 0.24746
0.28496 | -0.60025 |  | -226.8871 |  | -0.30532 | 0.238
0.28516 | -0.49919 |  | -187.0273 |  | -0.28989 | 0.22588
0.28535 | -0.39342 |  | -144.7658 |  | -0.26973 | 0.20994
0.28555 | -0.28403 |  | -100.5025 |  | -0.24575 | 0.19099
0.28574 | -0.17669 |  | -54.5773 |  | -0.21789 | 0.16918
0.28594 | -0.083464 |  | -7.3707 |  | -0.1859 | 0.1438
0.28613 | -0.023412 |  | 40.356 |  | -0.15143 | 0.11642
0.28633 | 0.0054578 |  | 87.9241 |  | -0.11509 | 0.087865
0.28652 | 0.052376 |  | 134.9196 |  | -0.076971 | 0.057803
0.28672 | 0.17415 |  | 180.6675 |  | -0.037489 | 0.026671
0.28691 | 0.3749 |  | 224.3872 |  | 0.0025234 | -0.0048863
0.28711 | 0.57644 |  | 265.1908 |  | 0.042287 | -0.036223
0.2873 | 0.73393 |  | 302.0045 |  | 0.081497 | -0.066879
0.2875 | 0.87261 |  | 334.0827 |  | 0.11933 | -0.096592
0.2877 | 0.9654 |  | 360.9884 |  | 0.15506 | -0.1247
0.28789 | 1.0218 |  | 382.356 |  | 0.18819 | -0.15069
0.28809 | 1.0767 |  | 397.4937 |  | 0.21895 | -0.17462
0.28828 | 1.0982 |  | 405.6623 |  | 0.24686 | -0.19615
0.28848 | 1.0988 |  | 406.9531 |  | 0.27007 | -0.21452
0.28867 | 1.0887 |  | 401.495 |  | 0.28907 | -0.22934
0.28887 | 1.053 |  | 389.2673 |  | 0.30449 | -0.24079
0.28906 | 1.0087 |  | 370.8295 |  | 0.31486 | -0.24878
0.28926 | 0.94734 |  | 346.9663 |  | 0.32048 | -0.25313
0.28945 | 0.87175 |  | 318.3726 |  | 0.322 | -0.25417
0.28965 | 0.79107 |  | 285.3266 |  | 0.31855 | -0.25126
0.28984 | 0.69531 |  | 248.0931 |  | 0.30965 | -0.24391
0.29004 | 0.59191 |  | 207.5731 |  | 0.29615 | -0.2332
0.29023 | 0.48227 |  | 164.7121 |  | 0.27899 | -0.21951
0.29043 | 0.36631 |  | 119.962 |  | 0.25772 | -0.20261
0.29063 | 0.24707 |  | 73.4883 |  | 0.23171 | -0.18218
0.29082 | 0.12246 |  | 25.8193 |  | 0.20174 | -0.15842
0.29102 | -0.0035426 |  | -22.2446 |  | 0.169 | -0.1325
0.29121 | -0.12991 |  | -69.9127 |  | 0.13375 | -0.10475
0.29141 | -0.25263 |  | -116.4525 |  | 0.096584 | -0.075569
0.2916 | -0.37152 |  | -161.5295 |  | 0.05834 | -0.045492
0.2918 | -0.48775 |  | -204.6376 |  | 0.018305 | -0.01407
0.29199 | -0.59468 |  | -244.8185 |  | -0.022676 | 0.018006
0.29219 | -0.69355 |  | -281.3646 |  | -0.062518 | 0.049364
0.29238 | -0.78228 |  | -313.7842 |  | -0.10088 | 0.079485
0.29258 | -0.85736 |  | -341.4987 |  | -0.13747 | 0.10797
0.29277 | -0.9208 |  | -364.1047 |  | -0.17261 | 0.1352
0.29297 | -0.96903 |  | -381.2251 |  | -0.20572 | 0.16114
0.29316 | -1.0007 |  | -392.2607 |  | -0.2349 | 0.18417
0.29336 | -1.0161 |  | -396.9594 |  | -0.26072 | 0.20406
0.29355 | -1.0149 |  | -395.4308 |  | -0.28236 | 0.22067
0.29375 | -0.9983 |  | -387.7437 |  | -0.29905 | 0.23366
0.29395 | -0.96566 |  | -374.055 |  | -0.31323 | 0.24457
0.29414 | -0.91907 |  | -354.8931 |  | -0.32278 | 0.25203
0.29434 | -0.86084 |  | -331.1478 |  | -0.32571 | 0.25424
0.29453 | -0.79116 |  | -303.1467 |  | -0.32471 | 0.25317
0.29473 | -0.7103 |  | -270.7417 |  | -0.31896 | 0.24873
0.29492 | -0.61855 |  | -234.3725 |  | -0.30789 | 0.24018
0.29512 | -0.5188 |  | -194.8876 |  | -0.29362 | 0.22873
0.29531 | -0.41379 |  | -153.0138 |  | -0.27468 | 0.21376
0.29551 | -0.30645 |  | -109.1936 |  | -0.25043 | 0.19473
0.2957 | -0.20526 |  | -63.6571 |  | -0.22313 | 0.17303
0.2959 | -0.12397 |  | -16.7139 |  | -0.19263 | 0.14891
0.29609 | -0.077671 |  | 30.9507 |  | -0.159 | 0.12244
0.29629 | -0.067279 |  | 78.5222 |  | -0.12313 | 0.094193
0.29648 | -0.025143 |  | 125.5067 |  | -0.084822 | 0.064103
0.29668 | 0.14396 |  | 171.3641 |  | -0.045431 | 0.032919
0.29688 | 0.37596 |  | 215.4926 |  | -0.0054942 | 0.0014033
0.29707 | 0.5641 |  | 257.0276 |  | 0.034859 | -0.030141
0.29727 | 0.73449 |  | 294.7184 |  | 0.073609 | -0.060645
0.29746 | 0.86598 |  | 327.8355 |  | 0.11109 | -0.09012
0.29766 | 0.94622 |  | 355.9012 |  | 0.14768 | -0.11869
0.29785 | 1.0226 |  | 378.4575 |  | 0.18162 | -0.14531
0.29805 | 1.0687 |  | 394.9805 |  | 0.21296 | -0.16987
0.29824 | 1.091 |  | 404.6424 |  | 0.24151 | -0.19208
0.29844 | 1.1039 |  | 407.4283 |  | 0.26564 | -0.21089
0.29863 | 1.0901 |  | 403.3795 |  | 0.28498 | -0.22587
0.29883 | 1.0638 |  | 392.3777 |  | 0.30051 | -0.23766
0.29902 | 1.02 |  | 375.0503 |  | 0.31277 | -0.24701
0.29922 | 0.96158 |  | 352.1163 |  | 0.31993 | -0.25259
0.29941 | 0.89359 |  | 324.3428 |  | 0.32132 | -0.25359
0.29961 | 0.81103 |  | 292.192 |  | 0.31892 | -0.25135
0.2998 | 0.72209 |  | 255.8089 |  | 0.31138 | -0.24509
0.3 | 0.6203 |  | 215.9256 |  | 0.29812 | -0.2346
0.3002 | 0.51068 |  | 173.4071 |  | 0.28219 | -0.22187
0.30039 | 0.39749 |  | 128.9489 |  | 0.26215 | -0.20605
0.30059 | 0.27496 |  | 82.8188 |  | 0.23628 | -0.18584
0.30078 | 0.15129 |  | 35.2959 |  | 0.20709 | -0.16257
0.30098 | 0.025516 |  | -12.7403 |  | 0.17521 | -0.13711
0.30117 | -0.10086 |  | -60.5008 |  | 0.14026 | -0.10966
0.30137 | -0.22398 |  | -107.2503 |  | 0.10357 | -0.081003
0.30156 | -0.34552 |  | -152.6045 |  | 0.065436 | -0.051021
0.30176 | -0.46146 |  | -196.2427 |  | 0.025547 | -0.019525
0.30195 | -0.57172 |  | -237.1324 |  | -0.015035 | 0.01237
0.30215 | -0.67349 |  | -274.4928 |  | -0.055258 | 0.043805
0.30234 | -0.76364 |  | -307.8254 |  | -0.093912 | 0.073988
0.30254 | -0.84305 |  | -336.4877 |  | -0.13085 | 0.103
0.30273 | -0.90892 |  | -360.1349 |  | -0.16647 | 0.13096
0.30293 | -0.9606 |  | -378.3692 |  | -0.19944 | 0.15667
0.30312 | -0.99631 |  | -390.6053 |  | -0.22959 | 0.18007
0.30332 | -1.0147 |  | -396.5428 |  | -0.25654 | 0.20097
0.30352 | -1.0173 |  | -396.2506 |  | -0.27891 | 0.21846
0.30371 | -1.0037 |  | -389.8777 |  | -0.29687 | 0.2324
0.30391 | -0.97456 |  | -377.4346 |  | -0.31095 | 0.2431
0.3041 | -0.93074 |  | -359.2906 |  | -0.32098 | 0.25093
0.3043 | -0.87421 |  | -336.2761 |  | -0.32601 | 0.25486
0.30449 | -0.80663 |  | -308.9566 |  | -0.32597 | 0.2546
0.30469 | -0.72739 |  | -277.418 |  | -0.32114 | 0.25058
0.30488 | -0.63797 |  | -241.8518 |  | -0.31111 | 0.24263
0.30508 | -0.53993 |  | -202.9753 |  | -0.29673 | 0.23145
0.30527 | -0.43552 |  | -161.6048 |  | -0.27867 | 0.21715
0.30547 | -0.32766 |  | -118.1265 |  | -0.25646 | 0.19949
0.30566 | -0.2194 |  | -72.8495 |  | -0.22981 | 0.17856
0.30586 | -0.11995 |  | -26.21 |  | -0.19877 | 0.15412
0.30605 | -0.043273 |  | 21.2587 |  | -0.16515 | 0.12747
0.30625 | -0.0025079 |  | 68.8813 |  | -0.13032 | 0.099915
0.30645 | 0.012922 |  | 116.1279 |  | -0.092791 | 0.070525
0.30664 | 0.082935 |  | 162.4502 |  | -0.053315 | 0.03947
0.30684 | 0.2745 |  | 206.9816 |  | -0.013864 | 0.008163
0.30703 | 0.50063 |  | 248.9397 |  | 0.026461 | -0.023508
0.30723 | 0.67646 |  | 287.5065 |  | 0.066349 | -0.054732
0.30742 | 0.8292 |  | 321.6057 |  | 0.1044 | -0.08464
0.30762 | 0.93633 |  | 350.7047 |  | 0.1411 | -0.11349
0.30781 | 0.99941 |  | 374.5349 |  | 0.175 | -0.14016
0.30801 | 1.0608 |  | 392.2651 |  | 0.2067 | -0.16478
0.3082 | 1.0907 |  | 403.189 |  | 0.23618 | -0.18761
0.3084 | 1.0989 |  | 407.2704 |  | 0.26106 | -0.20718
0.30859 | 1.0972 |  | 404.5126 |  | 0.28168 | -0.22337
0.30879 | 1.0686 |  | 394.9786 |  | 0.29854 | -0.23623
0.30898 | 1.0309 |  | 379.0443 |  | 0.31075 | -0.24541
0.30918 | 0.97567 |  | 357.344 |  | 0.31855 | -0.2514
0.30938 | 0.90609 |  | 330.7767 |  | 0.32221 | -0.25407
0.30957 | 0.83057 |  | 299.7301 |  | 0.32035 | -0.25249
0.30977 | 0.73848 |  | 264.1987 |  | 0.31332 | -0.24674
0.30996 | 0.64062 |  | 224.8615 |  | 0.30187 | -0.23731
0.31016 | 0.53247 |  | 182.729 |  | 0.2858 | -0.22464
0.31035 | 0.41657 |  | 138.488 |  | 0.26639 | -0.20939
0.31055 | 0.29963 |  | 92.5292 |  | 0.24248 | -0.19061
0.31074 | 0.17418 |  | 45.2186 |  | 0.21385 | -0.16807
0.31094 | 0.048427 |  | -2.908 |  | 0.18215 | -0.14274
0.31113 | -0.078121 |  | -51.008 |  | 0.14708 | -0.11509
0.31133 | -0.20391 |  | -98.1748 |  | 0.11116 | -0.086907
0.31152 | -0.32436 |  | -144.026 |  | 0.074438 | -0.057996
0.31172 | -0.44283 |  | -188.22 |  | 0.034164 | -0.026531
0.31191 | -0.55393 |  | -229.9483 |  | -0.0069056 | 0.0058334
0.31211 | -0.65734 |  | -268.2563 |  | -0.046982 | 0.037402
0.3123 | -0.74962 |  | -302.1718 |  | -0.086355 | 0.068053
0.3125 | -0.82877 |  | -331.4126 |  | -0.12328 | 0.09696
0.3127 | -0.89855 |  | -356.134 |  | -0.15858 | 0.12454
0.31289 | -0.95275 |  | -375.5588 |  | -0.19285 | 0.15114
0.31309 | -0.99106 |  | -388.9182 |  | -0.22378 | 0.17536
0.31328 | -1.0134 |  | -396.1167 |  | -0.25123 | 0.19678
0.31348 | -1.0177 |  | -396.9349 |  | -0.27481 | 0.21507
0.31367 | -1.0074 |  | -391.5503 |  | -0.29315 | 0.22929
0.31387 | -0.98076 |  | -380.1997 |  | -0.30773 | 0.24046
0.31406 | -0.9394 |  | -363.0522 |  | -0.31886 | 0.24904
0.31426 | -0.88606 |  | -341.0613 |  | -0.32519 | 0.25389
0.31445 | -0.82068 |  | -314.827 |  | -0.32668 | 0.25498
0.31465 | -0.74446 |  | -284.2027 |  | -0.32269 | 0.25186
0.31484 | -0.65677 |  | -249.3421 |  | -0.31298 | 0.24415
0.31504 | -0.56008 |  | -211.0226 |  | -0.29914 | 0.23313
0.31523 | -0.45706 |  | -170.1398 |  | -0.28224 | 0.21966
0.31543 | -0.34943 |  | -127.0588 |  | -0.26111 | 0.20316
0.31562 | -0.2425 |  | -82.0502 |  | -0.23537 | 0.18295
0.31582 | -0.14366 |  | -35.5775 |  | -0.20586 | 0.15936
0.31602 | -0.067442 |  | 11.8642 |  | -0.17237 | 0.13287
0.31621 | -0.030831 |  | 59.5873 |  | -0.13643 | 0.10443
0.31641 | -0.018369 |  | 107.0411 |  | -0.1 | 0.075631
0.3166 | 0.051566 |  | 153.6456 |  | -0.062066 | 0.045958
0.3168 | 0.23465 |  | 198.6035 |  | -0.02179 | 0.01437
0.31699 | 0.46294 |  | 241.1962 |  | 0.018714 | -0.017684
0.31719 | 0.67229 |  | 280.4178 |  | 0.058257 | -0.048941
0.31738 | 0.8315 |  | 315.3547 |  | 0.097342 | -0.079368
0.31758 | 0.91629 |  | 345.5437 |  | 0.1342 | -0.10807
0.31777 | 0.99083 |  | 370.4157 |  | 0.16823 | -0.13494
0.31797 | 1.0579 |  | 389.4226 |  | 0.20091 | -0.16063
0.31816 | 1.0832 |  | 401.8056 |  | 0.23085 | -0.18392
0.31836 | 1.1011 |  | 407.1138 |  | 0.25659 | -0.20398
0.31855 | 1.0963 |  | 405.645 |  | 0.27815 | -0.22079
0.31875 | 1.0752 |  | 397.3827 |  | 0.29553 | -0.2341
0.31895 | 1.0436 |  | 382.5827 |  | 0.30892 | -0.24435
0.31914 | 0.98493 |  | 362.0012 |  | 0.31767 | -0.25105
0.31934 | 0.92512 |  | 336.334 |  | 0.32175 | -0.25397
0.31953 | 0.84775 |  | 306.0934 |  | 0.32123 | -0.25329
0.31973 | 0.7557 |  | 271.3567 |  | 0.31543 | -0.24851
0.31992 | 0.66199 |  | 232.6083 |  | 0.3045 | -0.23978
0.32012 | 0.55026 |  | 190.9091 |  | 0.28923 | -0.22749
0.32031 | 0.43805 |  | 147.0238 |  | 0.27072 | -0.21271
0.32051 | 0.3208 |  | 101.3376 |  | 0.24765 | -0.19487
0.3207 | 0.19697 |  | 54.2472 |  | 0.21977 | -0.17292
0.3209 | 0.075372 |  | 6.3689 |  | 0.18911 | -0.14828
0.32109 | -0.052493 |  | -41.5497 |  | 0.15497 | -0.12142
0.32129 | -0.17571 |  | -88.6963 |  | 0.11848 | -0.092896
0.32148 | -0.29697 |  | -134.6919 |  | 0.081621 | -0.063819
0.32168 | -0.4175 |  | -179.2702 |  | 0.042924 | -0.033378
0.32188 | -0.52964 |  | -221.5674 |  | 0.0019294 | -0.0011481
0.32207 | -0.63635 |  | -260.5854 |  | -0.039256 | 0.031172
0.32227 | -0.73055 |  | -295.4967 |  | -0.078595 | 0.061997
0.32246 | -0.81379 |  | -325.9594 |  | -0.11583 | 0.0912
0.32266 | -0.88592 |  | -351.6289 |  | -0.15164 | 0.11907
0.32285 | -0.94188 |  | -371.8956 |  | -0.18589 | 0.14574
0.32305 | -0.98449 |  | -386.4773 |  | -0.21756 | 0.17063
0.32324 | -1.0093 |  | -394.9135 |  | -0.24609 | 0.19283
0.32344 | -1.0176 |  | -397.0434 |  | -0.27045 | 0.21165
0.32363 | -1.011 |  | -393.1189 |  | -0.28974 | 0.22664
0.32383 | -0.98712 |  | -382.9824 |  | -0.30529 | 0.23856
0.32402 | -0.94919 |  | -366.8623 |  | -0.31708 | 0.24764
0.32422 | -0.89726 |  | -345.6299 |  | -0.3239 | 0.253
0.32441 | -0.83402 |  | -320.0928 |  | -0.32635 | 0.25479
0.32461 | -0.76036 |  | -290.3679 |  | -0.32391 | 0.25272
0.3248 | -0.67464 |  | -256.3721 |  | -0.31561 | 0.24618
0.325 | -0.58019 |  | -218.7453 |  | -0.30281 | 0.23613
0.3252 | -0.47859 |  | -178.3556 |  | -0.28568 | 0.22265
0.32539 | -0.37255 |  | -135.7961 |  | -0.2648 | 0.20617
0.32559 | -0.26652 |  | -91.3191 |  | -0.24136 | 0.18752
0.32578 | -0.16832 |  | -45.1221 |  | -0.21217 | 0.16467
0.32598 | -0.089286 |  | 2.2024 |  | -0.17852 | 0.13811
0.32617 | -0.024651 |  | 49.8919 |  | -0.14439 | 0.11075
0.32637 | 0.030882 |  | 97.3786 |  | -0.10734 | 0.081694
0.32656 | 0.066337 |  | 144.2615 |  | -0.068671 | 0.051341
0.32676 | 0.16485 |  | 189.7535 |  | -0.030217 | 0.021005
0.32695 | 0.40139 |  | 232.9001 |  | 0.010261 | -0.010742
0.32715 | 0.63123 |  | 272.9267 |  | 0.050801 | -0.042745
0.32734 | 0.77947 |  | 308.8755 |  | 0.089547 | -0.073126
0.32754 | 0.90266 |  | 340.0229 |  | 0.12665 | -0.10221
0.32773 | 0.97961 |  | 366.0566 |  | 0.1616 | -0.12965
0.32793 | 1.0389 |  | 386.3736 |  | 0.19461 | -0.15529
0.32812 | 1.0842 |  | 400.0924 |  | 0.22487 | -0.17897
0.32832 | 1.0942 |  | 406.8324 |  | 0.25109 | -0.19955
0.32852 | 1.1014 |  | 406.7126 |  | 0.2739 | -0.21719
0.32871 | 1.0812 |  | 399.7764 |  | 0.29261 | -0.23175
0.32891 | 1.0438 |  | 386.2811 |  | 0.30614 | -0.24233
0.3291 | 1.0016 |  | 366.749 |  | 0.31603 | -0.24968
0.3293 | 0.93377 |  | 341.8604 |  | 0.32136 | -0.25358
0.32949 | 0.86178 |  | 312.3345 |  | 0.32126 | -0.25333
0.32969 | 0.7772 |  | 278.3926 |  | 0.31675 | -0.2496
0.32988 | 0.67822 |  | 240.3747 |  | 0.30689 | -0.24181
0.33008 | 0.57584 |  | 199.2256 |  | 0.29274 | -0.23024
0.33027 | 0.46245 |  | 155.7613 |  | 0.27463 | -0.21574
0.33047 | 0.34646 |  | 110.3684 |  | 0.25175 | -0.19792
0.33066 | 0.22459 |  | 63.4454 |  | 0.22557 | -0.17717
0.33086 | 0.098349 |  | 15.6414 |  | 0.19553 | -0.15334
0.33105 | -0.026635 |  | -32.382 |  | 0.16167 | -0.12656
0.33125 | -0.15249 |  | -79.7632 |  | 0.12615 | -0.098539
0.33145 | -0.2742 |  | -125.8962 |  | 0.088821 | -0.069339
0.33164 | -0.39416 |  | -170.6693 |  | 0.049502 | -0.038487
0.33184 | -0.50895 |  | -213.3944 |  | 0.009681 | -0.0070339
0.33203 | -0.61545 |  | -253.0297 |  | -0.030559 | 0.024582
0.33223 | -0.71351 |  | -288.8364 |  | -0.070697 | 0.055873
0.33242 | -0.79843 |  | -320.2924 |  | -0.10869 | 0.0856
0.33262 | -0.87275 |  | -346.977 |  | -0.14475 | 0.11385
0.33281 | -0.93298 |  | -368.4016 |  | -0.17957 | 0.1409
0.33301 | -0.97718 |  | -384.1503 |  | -0.212 | 0.1662
0.3332 | -1.0063 |  | -393.7836 |  | -0.24084 | 0.18874
0.3334 | -1.0173 |  | -397.1154 |  | -0.26572 | 0.20806
0.33359 | -1.0134 |  | -394.3151 |  | -0.28631 | 0.22416
0.33379 | -0.99351 |  | -385.3943 |  | -0.30228 | 0.23645
0.33398 | -0.95728 |  | -370.5063 |  | -0.31493 | 0.246
0.33418 | -0.90882 |  | -350.3406 |  | -0.32364 | 0.25275
0.33437 | -0.84796 |  | -325.6849 |  | -0.32631 | 0.2548
0.33457 | -0.77604 |  | -296.7852 |  | -0.32414 | 0.25309
0.33477 | -0.69294 |  | -263.5585 |  | -0.31754 | 0.24772
0.33496 | -0.5996 |  | -226.54 |  | -0.30565 | 0.23818
0.33516 | -0.49908 |  | -186.6309 |  | -0.28975 | 0.22576
0.33535 | -0.39293 |  | -144.3683 |  | -0.27007 | 0.21019
0.33555 | -0.28552 |  | -100.1925 |  | -0.2458 | 0.19097
0.33574 | -0.18342 |  | -54.3864 |  | -0.21733 | 0.16862
0.33594 | -0.10099 |  | -7.228 |  | -0.18534 | 0.14329
0.33613 | -0.057986 |  | 40.4585 |  | -0.15122 | 0.11623
0.33633 | -0.045177 |  | 88.0067 |  | -0.11519 | 0.087919
0.33652 | 0.013003 |  | 135.006 |  | -0.076705 | 0.057698
0.33672 | 0.1777 |  | 180.7162 |  | -0.03729 | 0.02656
0.33691 | 0.39661 |  | 224.4646 |  | 0.0030418 | -0.0051319
0.33711 | 0.6003 |  | 265.2685 |  | 0.043516 | -0.03692
0.3373 | 0.76512 |  | 301.951 |  | 0.082062 | -0.067267
0.3375 | 0.87934 |  | 333.9802 |  | 0.11978 | -0.096797
0.3377 | 0.96322 |  | 361.0091 |  | 0.15545 | -0.12488
0.33789 | 1.0315 |  | 382.4604 |  | 0.18801 | -0.1504
0.33809 | 1.0729 |  | 397.5034 |  | 0.21949 | -0.17481
0.33828 | 1.0935 |  | 405.5994 |  | 0.24737 | -0.19671
0.33848 | 1.0985 |  | 406.9189 |  | 0.27005 | -0.21459
0.33867 | 1.0849 |  | 401.4582 |  | 0.28975 | -0.22966
0.33887 | 1.0561 |  | 389.2462 |  | 0.30464 | -0.24089
0.33906 | 1.0107 |  | 370.7472 |  | 0.31425 | -0.24838
0.33926 | 0.94973 |  | 346.7481 |  | 0.32113 | -0.25359
0.33945 | 0.87793 |  | 318.1185 |  | 0.32281 | -0.25464
0.33965 | 0.79502 |  | 285.0387 |  | 0.31838 | -0.25104
0.33984 | 0.70148 |  | 247.7466 |  | 0.30981 | -0.24402
0.34004 | 0.59768 |  | 207.2358 |  | 0.29601 | -0.23303
0.34023 | 0.48691 |  | 164.4193 |  | 0.27843 | -0.21902
0.34043 | 0.37158 |  | 119.718 |  | 0.25779 | -0.20265
0.34063 | 0.25003 |  | 73.2831 |  | 0.23169 | -0.18222
0.34082 | 0.12469 |  | 25.557 |  | 0.20172 | -0.1584
0.34102 | -0.0014723 |  | -22.5791 |  | 0.16915 | -0.13253
0.34121 | -0.12714 |  | -70.249 |  | 0.1335 | -0.10458
0.34141 | -0.25079 |  | -116.771 |  | 0.096505 | -0.075484
0.3416 | -0.37167 |  | -161.8212 |  | 0.058114 | -0.045295
0.3418 | -0.48679 |  | -204.8845 |  | 0.017739 | -0.013615
0.34199 | -0.5942 |  | -244.9997 |  | -0.02284 | 0.018328
0.34219 | -0.69342 |  | -281.5315 |  | -0.062267 | 0.04933
0.34238 | -0.78181 |  | -313.9378 |  | -0.10064 | 0.07925
0.34258 | -0.858 |  | -341.6097 |  | -0.13782 | 0.10828
0.34277 | -0.92101 |  | -364.2453 |  | -0.17263 | 0.13562
0.34297 | -0.96925 |  | -381.3566 |  | -0.20528 | 0.16099
0.34316 | -1.0013 |  | -392.3097 |  | -0.23553 | 0.18438
0.34336 | -1.016 |  | -396.9292 |  | -0.26107 | 0.2044
0.34355 | -1.0147 |  | -395.277 |  | -0.28221 | 0.22094
0.34375 | -0.99749 |  | -387.4481 |  | -0.29997 | 0.23448
0.34395 | -0.96437 |  | -373.6179 |  | -0.31325 | 0.24464
0.34414 | -0.91795 |  | -354.4025 |  | -0.32195 | 0.25141
0.34434 | -0.85974 |  | -330.6975 |  | -0.32619 | 0.25461
0.34453 | -0.79002 |  | -302.7327 |  | -0.32529 | 0.25389
0.34473 | -0.70913 |  | -270.3956 |  | -0.31928 | 0.24908
0.34492 | -0.61775 |  | -234.103 |  | -0.30837 | 0.2404
0.34512 | -0.51834 |  | -194.7825 |  | -0.29323 | 0.22846
0.34531 | -0.41327 |  | -153.0555 |  | -0.27428 | 0.21333
0.34551 | -0.30559 |  | -109.2013 |  | -0.25097 | 0.19503
0.3457 | -0.20361 |  | -63.587 |  | -0.22332 | 0.17342
0.3459 | -0.1221 |  | -16.6182 |  | -0.19217 | 0.14862
0.34609 | -0.071718 |  | 31.0242 |  | -0.15846 | 0.12186
0.34629 | -0.042812 |  | 78.6227 |  | -0.12259 | 0.093664
0.34648 | 0.012505 |  | 125.7212 |  | -0.084616 | 0.063753
0.34668 | 0.15003 |  | 171.7082 |  | -0.04525 | 0.032734
0.34687 | 0.34554 |  | 215.9003 |  | -0.0055406 | 0.0014182
0.34707 | 0.54933 |  | 257.4145 |  | 0.034595 | -0.03016
0.34727 | 0.73824 |  | 295.0312 |  | 0.074403 | -0.061337
0.34746 | 0.86365 |  | 328.0387 |  | 0.11184 | -0.090895
0.34766 | 0.94594 |  | 356.0912 |  | 0.14788 | -0.11904
0.34785 | 1.0229 |  | 378.6871 |  | 0.18252 | -0.14589
0.34805 | 1.0663 |  | 395.1012 |  | 0.21352 | -0.17034
0.34824 | 1.0906 |  | 404.6028 |  | 0.24151 | -0.19219
0.34844 | 1.1014 |  | 407.1525 |  | 0.26606 | -0.2112
0.34863 | 1.0882 |  | 402.9113 |  | 0.28586 | -0.22654
0.34883 | 1.0637 |  | 391.9588 |  | 0.30161 | -0.2386
0.34902 | 1.0194 |  | 374.7255 |  | 0.31345 | -0.24776
0.34922 | 0.963 |  | 351.8698 |  | 0.3206 | -0.25326
0.34941 | 0.89611 |  | 324.1531 |  | 0.32264 | -0.25456
0.34961 | 0.81129 |  | 291.949 |  | 0.3197 | -0.25202
0.3498 | 0.71953 |  | 255.5349 |  | 0.31172 | -0.24563
0.35 | 0.61669 |  | 215.6255 |  | 0.29922 | -0.23553
0.3502 | 0.50667 |  | 173.1086 |  | 0.2828 | -0.22245
0.35039 | 0.39309 |  | 128.6895 |  | 0.26234 | -0.20629
0.35059 | 0.27157 |  | 82.5407 |  | 0.23775 | -0.18674
0.35078 | 0.14825 |  | 35.0257 |  | 0.20842 | -0.16364
0.35098 | 0.022624 |  | -12.9837 |  | 0.17605 | -0.13802
0.35117 | -0.10279 |  | -60.7163 |  | 0.14176 | -0.11096
0.35137 | -0.2263 |  | -107.4364 |  | 0.10463 | -0.08197
0.35156 | -0.34851 |  | -152.7629 |  | 0.066015 | -0.051487
0.35176 | -0.46373 |  | -196.3225 |  | 0.026408 | -0.020197
0.35195 | -0.57298 |  | -237.1707 |  | -0.01412 | 0.011571
0.35215 | -0.67441 |  | -274.572 |  | -0.054059 | 0.042775
0.35234 | -0.76461 |  | -307.9524 |  | -0.092603 | 0.072913
0.35254 | -0.84384 |  | -336.6101 |  | -0.12973 | 0.10208
0.35273 | -0.90947 |  | -360.211 |  | -0.16561 | 0.13003
0.35293 | -0.96068 |  | -378.395 |  | -0.19904 | 0.15605
0.35313 | -0.99584 |  | -390.4978 |  | -0.22886 | 0.17939
0.35332 | -1.0138 |  | -396.3006 |  | -0.25533 | 0.19991
0.35352 | -1.0158 |  | -395.922 |  | -0.27774 | 0.21736
0.35371 | -1.0021 |  | -389.4428 |  | -0.29561 | 0.23127
0.35391 | -0.97288 |  | -376.9226 |  | -0.30999 | 0.24229
0.3541 | -0.92873 |  | -358.7072 |  | -0.32012 | 0.25013
0.3543 | -0.87266 |  | -335.8038 |  | -0.32508 | 0.25389
0.35449 | -0.80567 |  | -308.7599 |  | -0.32517 | 0.2539
0.35469 | -0.72653 |  | -277.2358 |  | -0.31967 | 0.24957
0.35488 | -0.63683 |  | -241.5189 |  | -0.3099 | 0.24168
0.35508 | -0.53874 |  | -202.6382 |  | -0.2965 | 0.23099
0.35527 | -0.4348 |  | -161.3585 |  | -0.27782 | 0.21642
0.35547 | -0.32749 |  | -117.9186 |  | -0.25542 | 0.19874
0.35566 | -0.22223 |  | -72.6189 |  | -0.22898 | 0.17789
0.35586 | -0.13045 |  | -25.9132 |  | -0.19761 | 0.15312
0.35605 | -0.067214 |  | 21.6253 |  | -0.16448 | 0.12663
0.35625 | -0.041377 |  | 69.1869 |  | -0.12966 | 0.099274
0.35645 | -0.012757 |  | 116.4413 |  | -0.092009 | 0.069913
0.35664 | 0.10168 |  | 162.8417 |  | -0.053004 | 0.038991
0.35684 | 0.29719 |  | 207.313 |  | -0.012698 | 0.0071962
0.35703 | 0.50129 |  | 249.2693 |  | 0.027891 | -0.02479
0.35723 | 0.69712 |  | 287.7224 |  | 0.067186 | -0.055721
0.35742 | 0.84269 |  | 321.6707 |  | 0.10537 | -0.085501
0.35762 | 0.92843 |  | 350.7597 |  | 0.14144 | -0.11385
0.35781 | 1.01 |  | 374.4862 |  | 0.17562 | -0.14059
0.35801 | 1.0633 |  | 392.2777 |  | 0.2081 | -0.16583
0.3582 | 1.087 |  | 403.2855 |  | 0.23676 | -0.18838
0.3584 | 1.1015 |  | 407.2626 |  | 0.26187 | -0.20796
0.35859 | 1.0898 |  | 404.5132 |  | 0.28316 | -0.22434
0.35879 | 1.0676 |  | 394.922 |  | 0.29924 | -0.23683
0.35898 | 1.0297 |  | 378.9858 |  | 0.3112 | -0.24604
0.35918 | 0.97347 |  | 357.4198 |  | 0.31933 | -0.25207
0.35938 | 0.91016 |  | 330.8855 |  | 0.32281 | -0.25463
0.35957 | 0.83136 |  | 299.8683 |  | 0.32138 | -0.25339
0.35977 | 0.74297 |  | 264.3144 |  | 0.31446 | -0.24774
0.35996 | 0.64313 |  | 224.8823 |  | 0.30231 | -0.23808
0.36016 | 0.53456 |  | 182.6157 |  | 0.28651 | -0.22537
0.36035 | 0.42164 |  | 138.1234 |  | 0.26666 | -0.20968
0.36055 | 0.30017 |  | 91.9902 |  | 0.24281 | -0.19088
0.36074 | 0.17694 |  | 44.6402 |  | 0.21546 | -0.16903
0.36094 | 0.049827 |  | -3.4571 |  | 0.18317 | -0.14375
0.36113 | -0.077128 |  | -51.4206 |  | 0.14814 | -0.11602
0.36133 | -0.20066 |  | -98.4635 |  | 0.11211 | -0.087443
0.36152 | -0.32395 |  | -144.2765 |  | 0.074115 | -0.0579
0.36172 | -0.44097 |  | -188.4974 |  | 0.034962 | -0.027009
0.36191 | -0.55375 |  | -230.3543 |  | -0.0057312 | 0.0049649
0.36211 | -0.65839 |  | -268.8836 |  | -0.046305 | 0.036786
0.3623 | -0.75025 |  | -303.0633 |  | -0.084639 | 0.066935
0.3625 | -0.83129 |  | -332.2814 |  | -0.12237 | 0.096056
0.3627 | -0.89869 |  | -356.6264 |  | -0.15835 | 0.12426
0.36289 | -0.9534 |  | -375.8667 |  | -0.19145 | 0.15037
0.36309 | -0.99179 |  | -389.1022 |  | -0.22318 | 0.17482
0.36328 | -1.0127 |  | -396.1129 |  | -0.25114 | 0.19654
0.36348 | -1.0188 |  | -397.0173 |  | -0.27338 | 0.21401
0.36367 | -1.0078 |  | -391.6729 |  | -0.29194 | 0.22833
0.36387 | -0.98163 |  | -380.2163 |  | -0.30719 | 0.23998
0.36406 | -0.9403 |  | -363.0009 |  | -0.31825 | 0.24841
0.36426 | -0.88598 |  | -340.8956 |  | -0.32424 | 0.2532
0.36445 | -0.82124 |  | -314.5877 |  | -0.32502 | 0.25396
0.36465 | -0.74402 |  | -283.8866 |  | -0.32127 | 0.25066
0.36484 | -0.65649 |  | -248.9258 |  | -0.31234 | 0.2435
0.36504 | -0.5597 |  | -210.5913 |  | -0.29851 | 0.23282
0.36523 | -0.45602 |  | -169.7464 |  | -0.2812 | 0.219
0.36543 | -0.34903 |  | -126.6974 |  | -0.25966 | 0.20198
0.36562 | -0.24294 |  | -81.7331 |  | -0.23372 | 0.18155
0.36582 | -0.15068 |  | -35.3088 |  | -0.2043 | 0.15815
0.36602 | -0.082708 |  | 12.1539 |  | -0.17143 | 0.13226
0.36621 | -0.033619 |  | 59.8096 |  | -0.13606 | 0.10441
0.36641 | 0.013143 |  | 107.0882 |  | -0.098737 | 0.075053
0.3666 | 0.096058 |  | 153.6799 |  | -0.060104 | 0.0445
0.3668 | 0.26053 |  | 198.7147 |  | -0.020836 | 0.013448
0.36699 | 0.46083 |  | 241.4207 |  | 0.019715 | -0.018241
0.36719 | 0.63871 |  | 280.7504 |  | 0.059806 | -0.049862
0.36738 | 0.80442 |  | 315.5443 |  | 0.097748 | -0.079851
0.36758 | 0.91912 |  | 345.5534 |  | 0.1347 | -0.10869
0.36777 | 0.98733 |  | 370.4374 |  | 0.16952 | -0.13589
0.36797 | 1.0537 |  | 389.4314 |  | 0.20144 | -0.16076
0.36816 | 1.0885 |  | 401.8248 |  | 0.23152 | -0.18416
0.36836 | 1.0997 |  | 407.2135 |  | 0.25758 | -0.20472
0.36855 | 1.0995 |  | 405.7777 |  | 0.27895 | -0.22131
0.36875 | 1.0746 |  | 397.5915 |  | 0.29658 | -0.23465
0.36895 | 1.0398 |  | 382.9333 |  | 0.30925 | -0.24452
0.36914 | 0.98866 |  | 362.506 |  | 0.31802 | -0.25124
0.36934 | 0.9224 |  | 336.9343 |  | 0.32281 | -0.25475
0.36953 | 0.84765 |  | 306.6651 |  | 0.32182 | -0.25393
0.36973 | 0.75801 |  | 271.8466 |  | 0.31599 | -0.24902
0.36992 | 0.66111 |  | 233.0183 |  | 0.30504 | -0.24013
0.37012 | 0.55491 |  | 191.2588 |  | 0.28955 | -0.22769
0.37031 | 0.44028 |  | 147.2679 |  | 0.27109 | -0.21304
0.37051 | 0.32267 |  | 101.4882 |  | 0.2479 | -0.19508
0.3707 | 0.19946 |  | 54.3601 |  | 0.22002 | -0.17301
0.3709 | 0.073828 |  | 6.2741 |  | 0.18907 | -0.14833
0.37109 | -0.052783 |  | -41.9311 |  | 0.15497 | -0.12142
0.37129 | -0.1776 |  | -89.3079 |  | 0.11879 | -0.092982
0.37148 | -0.2998 |  | -135.4586 |  | 0.081488 | -0.063737
0.37168 | -0.41985 |  | -180.0744 |  | 0.042307 | -0.0329
0.37188 | -0.53306 |  | -222.4591 |  | 0.0016645 | -0.00092636
0.37207 | -0.63918 |  | -261.6768 |  | -0.038885 | 0.030833
0.37227 | -0.73465 |  | -296.7205 |  | -0.078107 | 0.061577
0.37246 | -0.81687 |  | -326.9248 |  | -0.11566 | 0.091
0.37266 | -0.88779 |  | -352.2924 |  | -0.15178 | 0.1192
0.37285 | -0.9446 |  | -372.6415 |  | -0.18585 | 0.14579
0.37305 | -0.98604 |  | -387.1308 |  | -0.21725 | 0.17029
0.37324 | -1.0109 |  | -395.4019 |  | -0.24565 | 0.1924
0.37344 | -1.0188 |  | -397.5311 |  | -0.27008 | 0.2114
0.37363 | -1.0116 |  | -393.4726 |  | -0.28963 | 0.22654
0.37383 | -0.98819 |  | -383.2934 |  | -0.30487 | 0.23826
0.37402 | -0.94941 |  | -367.1582 |  | -0.31653 | 0.24722
0.37422 | -0.89758 |  | -345.8377 |  | -0.32371 | 0.25278
0.37441 | -0.83429 |  | -320.3066 |  | -0.32577 | 0.25447
0.37461 | -0.76011 |  | -290.5241 |  | -0.32304 | 0.25221
0.3748 | -0.67433 |  | -256.3851 |  | -0.31514 | 0.24571
0.375 | -0.57917 |  | -218.6327 |  | -0.30208 | 0.23536
0.3752 | -0.47753 |  | -178.2198 |  | -0.28504 | 0.22201
0.37539 | -0.37181 |  | -135.6 |  | -0.26462 | 0.20587
0.37559 | -0.26722 |  | -90.9575 |  | -0.24014 | 0.18655
0.37578 | -0.17398 |  | -44.675 |  | -0.21122 | 0.16383
0.37598 | -0.10838 |  | 2.7487 |  | -0.17847 | 0.13792
0.37617 | -0.075835 |  | 50.5298 |  | -0.14322 | 0.10998
0.37637 | -0.032087 |  | 97.9746 |  | -0.10651 | 0.081123
0.37656 | 0.072982 |  | 144.6834 |  | -0.068326 | 0.051218
0.37676 | 0.21274 |  | 190.0019 |  | -0.028948 | 0.020127
0.37695 | 0.40293 |  | 233.1394 |  | 0.011213 | -0.0117
0.37715 | 0.6487 |  | 273.1513 |  | 0.051648 | -0.043457
0.37734 | 0.80743 |  | 309.0432 |  | 0.090753 | -0.074104
0.37754 | 0.89103 |  | 340.0962 |  | 0.12751 | -0.10298
0.37773 | 0.98728 |  | 365.867 |  | 0.16226 | -0.13017
0.37793 | 1.0422 |  | 386.0475 |  | 0.19517 | -0.15596
0.37812 | 1.0783 |  | 399.8698 |  | 0.22558 | -0.17969
0.37832 | 1.104 |  | 406.7827 |  | 0.25236 | -0.20052
0.37852 | 1.0963 |  | 406.9009 |  | 0.27505 | -0.21824
0.37871 | 1.0841 |  | 400.094 |  | 0.29357 | -0.23243
0.37891 | 1.0476 |  | 386.5519 |  | 0.30719 | -0.2429
0.3791 | 0.99806 |  | 367.0233 |  | 0.31639 | -0.25001
0.3793 | 0.9417 |  | 342.3163 |  | 0.32155 | -0.25369
0.37949 | 0.86362 |  | 312.9879 |  | 0.32184 | -0.25377
0.37969 | 0.77969 |  | 279.0908 |  | 0.31747 | -0.25015
0.37988 | 0.68292 |  | 241.0604 |  | 0.30811 | -0.24247
0.38008 | 0.57827 |  | 199.8933 |  | 0.2934 | -0.23077
0.38027 | 0.46611 |  | 156.3356 |  | 0.27462 | -0.21586
0.38047 | 0.34562 |  | 110.9012 |  | 0.25239 | -0.19831
0.38066 | 0.22737 |  | 63.9983 |  | 0.22595 | -0.17753
0.38086 | 0.1009 |  | 16.0247 |  | 0.19574 | -0.15366
0.38105 | -0.025338 |  | -32.2319 |  | 0.16236 | -0.12729
0.38125 | -0.1495 |  | -79.7869 |  | 0.12611 | -0.098735
0.38145 | -0.27496 |  | -126.1513 |  | 0.088777 | -0.069279
0.38164 | -0.39264 |  | -171.0929 |  | 0.050137 | -0.038852
0.38184 | -0.50915 |  | -213.9848 |  | 0.0096124 | -0.007075
0.38203 | -0.61775 |  | -253.9376 |  | -0.030576 | 0.024568
0.38223 | -0.71397 |  | -289.9439 |  | -0.069744 | 0.055324
0.38242 | -0.80121 |  | -321.1821 |  | -0.10814 | 0.08529
0.38262 | -0.87364 |  | -347.5563 |  | -0.14491 | 0.11399
0.38281 | -0.93392 |  | -368.9987 |  | -0.17958 | 0.14097
0.38301 | -0.97913 |  | -384.738 |  | -0.21183 | 0.16614
0.3832 | -1.0067 |  | -394.2321 |  | -0.24064 | 0.18864
0.3834 | -1.0188 |  | -397.5739 |  | -0.26504 | 0.20763
0.38359 | -1.014 |  | -394.7365 |  | -0.28527 | 0.22339
0.38379 | -0.99409 |  | -385.7959 |  | -0.30227 | 0.23629
0.38398 | -0.95852 |  | -370.9402 |  | -0.31556 | 0.24653
0.38418 | -0.90907 |  | -350.6751 |  | -0.32327 | 0.25275
0.38438 | -0.84865 |  | -325.9833 |  | -0.32582 | 0.25443
0.38457 | -0.77626 |  | -297.098 |  | -0.32397 | 0.25279
0.38477 | -0.69316 |  | -263.8002 |  | -0.31667 | 0.24714
0.38496 | -0.59958 |  | -226.6559 |  | -0.30489 | 0.23784
0.38516 | -0.49849 |  | -186.6173 |  | -0.28951 | 0.22575
0.38535 | -0.39252 |  | -144.2839 |  | -0.26964 | 0.2099
0.38555 | -0.28273 |  | -100.0098 |  | -0.24535 | 0.19078
0.38574 | -0.17647 |  | -54.1117 |  | -0.21707 | 0.16868
0.38594 | -0.084044 |  | -6.9615 |  | -0.18501 | 0.1432
0.38613 | -0.022 |  | 40.7581 |  | -0.15068 | 0.11597
0.38633 | 0.0047893 |  | 88.3993 |  | -0.11469 | 0.087618
0.38652 | 0.051943 |  | 135.5031 |  | -0.076532 | 0.057639
0.38672 | 0.18511 |  | 181.2888 |  | -0.037206 | 0.026673
0.38691 | 0.37101 |  | 224.9816 |  | 0.0030048 | -0.0052
0.38711 | 0.55886 |  | 265.7634 |  | 0.043477 | -0.037083
0.3873 | 0.74554 |  | 302.5226 |  | 0.082367 | -0.067556
0.3875 | 0.88252 |  | 334.5497 |  | 0.11955 | -0.096793
0.3877 | 0.95719 |  | 361.4384 |  | 0.15495 | -0.12447
0.38789 | 1.026 |  | 382.7773 |  | 0.18853 | -0.15055
0.38809 | 1.0758 |  | 397.8862 |  | 0.21963 | -0.17488
0.38828 | 1.0928 |  | 406.0207 |  | 0.24704 | -0.1963
0.38848 | 1.0998 |  | 407.2352 |  | 0.27058 | -0.21456
0.38867 | 1.0856 |  | 401.6764 |  | 0.28935 | -0.22913
0.38887 | 1.0536 |  | 389.4497 |  | 0.30389 | -0.24028
0.38906 | 1.0101 |  | 371.1635 |  | 0.31511 | -0.2487
0.38926 | 0.94871 |  | 347.5538 |  | 0.32114 | -0.25326
0.38945 | 0.87792 |  | 319.2182 |  | 0.32167 | -0.25378
0.38965 | 0.79579 |  | 286.2848 |  | 0.31813 | -0.25074
0.38984 | 0.70081 |  | 248.9786 |  | 0.3095 | -0.24356
0.39004 | 0.59712 |  | 208.2157 |  | 0.29565 | -0.23267
0.39023 | 0.48589 |  | 164.9117 |  | 0.27853 | -0.21907
0.39043 | 0.37004 |  | 119.6855 |  | 0.25714 | -0.20224
0.39062 | 0.24833 |  | 73.0164 |  | 0.23107 | -0.1817
0.39082 | 0.1231 |  | 25.3063 |  | 0.20145 | -0.15805
0.39102 | -0.0030866 |  | -22.8284 |  | 0.168 | -0.13177
0.39121 | -0.12921 |  | -70.5032 |  | 0.13277 | -0.10397
0.39141 | -0.25243 |  | -117.0983 |  | 0.096384 | -0.075178
0.3916 | -0.37334 |  | -162.3808 |  | 0.05767 | -0.044819
0.3918 | -0.48948 |  | -205.81 |  | 0.017565 | -0.013197
0.39199 | -0.59828 |  | -246.4721 |  | -0.023388 | 0.018891
0.39219 | -0.6982 |  | -283.3546 |  | -0.063324 | 0.050183
0.39238 | -0.78566 |  | -315.5145 |  | -0.10144 | 0.080022
0.39258 | -0.86077 |  | -342.7198 |  | -0.13823 | 0.10867
0.39277 | -0.92336 |  | -365.0701 |  | -0.17285 | 0.1357
0.39297 | -0.97106 |  | -381.9217 |  | -0.20576 | 0.1612
0.39316 | -1.0024 |  | -392.6314 |  | -0.2359 | 0.18468
0.39336 | -1.0171 |  | -397.228 |  | -0.26142 | 0.20472
0.39355 | -1.0161 |  | -395.6604 |  | -0.28252 | 0.22112
0.39375 | -0.99912 |  | -387.9088 |  | -0.2998 | 0.23426
0.39395 | -0.9664 |  | -374.1818 |  | -0.3134 | 0.24461
0.39414 | -0.91977 |  | -354.9497 |  | -0.32235 | 0.25181
0.39434 | -0.86127 |  | -331.1044 |  | -0.32615 | 0.25474
0.39453 | -0.79139 |  | -302.9843 |  | -0.32514 | 0.2538
0.39473 | -0.71003 |  | -270.5285 |  | -0.31935 | 0.24923
0.39492 | -0.61874 |  | -234.2269 |  | -0.30842 | 0.24055
0.39512 | -0.5193 |  | -194.858 |  | -0.29299 | 0.22838
0.39531 | -0.41408 |  | -153.0817 |  | -0.27415 | 0.2133
0.39551 | -0.30743 |  | -109.2156 |  | -0.25102 | 0.1951
0.3957 | -0.20682 |  | -63.5293 |  | -0.22343 | 0.17354
0.3959 | -0.12503 |  | -16.4808 |  | -0.19249 | 0.14893
0.39609 | -0.075939 |  | 31.233 |  | -0.15858 | 0.12201
0.39629 | -0.055755 |  | 78.8378 |  | -0.12249 | 0.093512
0.39648 | -0.0062747 |  | 125.9555 |  | -0.084461 | 0.063669
0.39668 | 0.13883 |  | 172.0319 |  | -0.045083 | 0.032679
0.39687 | 0.34606 |  | 216.2487 |  | -0.005531 | 0.0012923
0.39707 | 0.55786 |  | 257.7504 |  | 0.035186 | -0.030514
0.39727 | 0.75147 |  | 295.3713 |  | 0.074979 | -0.061606
0.39746 | 0.87263 |  | 328.3877 |  | 0.11187 | -0.09079
0.39766 | 0.94471 |  | 356.3645 |  | 0.1483 | -0.11926
0.39785 | 1.0242 |  | 378.8487 |  | 0.18268 | -0.14615
0.39805 | 1.0709 |  | 395.3255 |  | 0.2134 | -0.17025
0.39824 | 1.0925 |  | 404.9132 |  | 0.24175 | -0.19225
0.39844 | 1.1065 |  | 407.4783 |  | 0.26599 | -0.21121
0.39863 | 1.0916 |  | 403.2742 |  | 0.28578 | -0.22658
0.39883 | 1.0665 |  | 392.3236 |  | 0.30197 | -0.23899
0.39902 | 1.0225 |  | 375.2751 |  | 0.31352 | -0.24792
0.39922 | 0.96278 |  | 352.8179 |  | 0.32057 | -0.25309
0.39941 | 0.8991 |  | 325.4349 |  | 0.32261 | -0.2545
0.39961 | 0.81544 |  | 293.4344 |  | 0.31894 | -0.25167
0.3998 | 0.72379 |  | 256.9378 |  | 0.31153 | -0.24537