## EtaStar_Disp
η* 計算シート (変位入力版) Disp→Acc: a = -(2πf)²·d/1000
■ 入力パラメータ
サンプリング周波数 fs |  | Hz | A列全体平均から自動算出
データ点数 N |  | 点
加振周波数 f | 50 | Hz | 黄色: 加振周波数
粉体質量 m_p | 1.61 | g | 黄色: 粉体のみ(基準ジグなら 0)
容器質量 m_c | 2.1 | g | 黄色: 容器(ジグ)質量
合計質量 m_tot |  | g
角周波数 ω |  | rad/s
■ 使い方
1. 「TimeData」シート: A列=時刻[s], B列=力[N], C列=変位[mm] を貼り付け
2. 黄色セルに 加振周波数 f, 粉体質量 m_p, 容器質量 m_c を入力
3. ★ η* の行に答えが自動表示
※ 加速度は a = -(2πf)²·d/1000 でシート内部換算
■ 計算式
D(f) = Σ d[n]·exp(-j2πf·t[n]) ※d はmm単位の生DFT
X(f) = -(2πf)²·D/1000 ※加速度DFT [m/s²]
Y(f) = Σ F[n]·exp(-j2πf·t[n]) ※力DFT
η* = -2π·Im(X*·Y) / (m_tot · ¦X¦²) ※論文式(2)
■ 計算結果
項目 | 値 | 単位 | 備考
Re(D) [変位DFT, mm単位]
Im(D) [変位DFT, mm単位]
Re(Y) [力DFT]
Im(Y) [力DFT]
Re(X) [加速度DFT = -ω²·D/1000]
Im(X)
¦X¦² (加速度パワー)
Re(P_cross) = Re(X)·Re(Y)+Im(X)·Im(Y)
Im(P_cross) = Re(X)·Im(Y)-Im(X)·Re(Y)
A_disp (変位振幅) |  | mm
A_acc (加速度振幅) |  | m/s²
v_c,max (容器最大速度) |  | m/s
★ η* (Reduced Loss Factor) |  | - | 論文 式(2)
(検算) E_diss [J] |  | J
(検算) 基準KE ½·m_tot·v² [J] |  | J
(検算) E_diss / KE |  | - | η* と一致するはず

## EtaStar_Acc
η* 計算シート (加速度入力版) Acc 直接使用
■ 入力パラメータ
サンプリング周波数 fs |  | Hz | A列全体平均から自動算出
データ点数 N |  | 点
加振周波数 f | 1500 | Hz | 黄色: 加振周波数
粉体質量 m_p | 0.77 | g | 黄色: 粉体のみ(基準ジグなら 0)
容器質量 m_c | 0.88 | g | 黄色: 容器(ジグ)質量
合計質量 m_tot |  | g
角周波数 ω |  | rad/s
■ 使い方
1. 「TimeData」シート: A列=時刻[s], B列=力[N], D列=加速度[m/s²] を貼り付け
2. 黄色セルに 加振周波数 f, 粉体質量 m_p, 容器質量 m_c を入力
3. ★ η* の行に答えが自動表示
※ 加速度を直接使用(微分・変換なし)
■ 計算式
X(f) = Σ a[n]·exp(-j2πf·t[n]) ※加速度DFT [m/s²]
Y(f) = Σ F[n]·exp(-j2πf·t[n]) ※力DFT
η* = -2π·Im(X*·Y) / (m_tot · ¦X¦²) ※論文式(2)
■ 計算結果
項目 | 値 | 単位 | 備考
Re(Y) [力DFT]
Im(Y) [力DFT]
Re(X) [加速度DFT]
Im(X) [加速度DFT]
¦X¦² (加速度パワー)
Re(P_cross) = Re(X)·Re(Y)+Im(X)·Im(Y)
Im(P_cross) = Re(X)·Im(Y)-Im(X)·Re(Y)
A_acc (加速度振幅) |  | m/s²
v_c,max (容器最大速度) |  | m/s
★ η* (Reduced Loss Factor) |  | - | 論文 式(2)
(検算) E_diss [J] |  | J
(検算) 基準KE ½·m_tot·v² [J] |  | J
(検算) E_diss / KE |  | - | η* と一致するはず

## TimeData
時刻 t [s] | 力 F [N] | 変位 d [mm] ← Disp版で使う | 加速度 a [m/s²] ← Acc版で使う
0 | 0.14635 |  | 69.5081 | ← A: 時刻[s], B: 力[N] は両方で使用 | 0.29988 | -0.236
1.9531e-05 | 0.24311 |  | 99.6978 | ← C: 変位[mm] → EtaStar_Disp シート | 0.28336 | -0.22279
3.9063e-05 | 0.32625 |  | 126.8282 | ← D: 加速度[m/s²] → EtaStar_Acc シート | 0.26342 | -0.20692
5.8594e-05 | 0.39575 |  | 149.6184 | ※ どちらか片方のみ埋めればOK(使う方のシートで計算) | 0.23863 | -0.18741
7.8125e-05 | 0.4462 |  | 167.0885 |  | 0.20914 | -0.16401
9.7656e-05 | 0.47858 |  | 178.8808 |  | 0.17738 | -0.1388
0.00011719 | 0.4943 |  | 184.9174 |  | 0.14286 | -0.11167
0.00013672 | 0.49582 |  | 184.9186 |  | 0.10543 | -0.082425
0.00015625 | 0.48394 |  | 178.7757 |  | 0.067588 | -0.052527
0.00017578 | 0.45492 |  | 166.4952 |  | 0.028356 | -0.021652
0.00019531 | 0.41166 |  | 148.3834 |  | -0.012634 | 0.010316
0.00021484 | 0.35515 |  | 125.0436 |  | -0.05252 | 0.041699
0.00023437 | 0.28799 |  | 97.255 |  | -0.091279 | 0.072059
0.00025391 | 0.21287 |  | 66.3757 |  | -0.12917 | 0.10154
0.00027344 | 0.1296 |  | 33.3723 |  | -0.16467 | 0.1293
0.00029297 | 0.042217 |  | -1.1676 |  | -0.19745 | 0.15492
0.0003125 | -0.047488 |  | -35.6201 |  | -0.22773 | 0.17853
0.00033203 | -0.13636 |  | -68.466 |  | -0.25454 | 0.19949
0.00035156 | -0.2212 |  | -99.1587 |  | -0.27725 | 0.2171
0.00037109 | -0.29849 |  | -126.3959 |  | -0.29603 | 0.23143
0.00039063 | -0.36333 |  | -149.1972 |  | -0.31029 | 0.24245
0.00041016 | -0.41408 |  | -167.21 |  | -0.31986 | 0.24993
0.00042969 | -0.44794 |  | -179.3865 |  | -0.32511 | 0.25398
0.00044922 | -0.46624 |  | -185.7509 |  | -0.32545 | 0.2543
0.00046875 | -0.47245 |  | -186.2085 |  | -0.32072 | 0.25035
0.00048828 | -0.46822 |  | -180.1109 |  | -0.31145 | 0.24284
0.00050781 | -0.4563 |  | -167.9527 |  | -0.29741 | 0.23188
0.00052734 | -0.43393 |  | -150.0721 |  | -0.27917 | 0.21739
0.00054688 | -0.39348 |  | -127.2831 |  | -0.25722 | 0.20008
0.00056641 | -0.33454 |  | -100.3427 |  | -0.23028 | 0.17892
0.00058594 | -0.26162 |  | -69.5413 |  | -0.19963 | 0.15465
0.00060547 | -0.1733 |  | -36.2306 |  | -0.16721 | 0.12898
0.000625 | -0.072943 |  | -1.6333 |  | -0.13183 | 0.10111
0.00064453 | 0.032791 |  | 32.8556 |  | -0.094003 | 0.071433
0.00066406 | 0.13818 |  | 65.4193 |  | -0.055219 | 0.040737
0.00068359 | 0.23375 |  | 95.8172 |  | -0.015514 | 0.0092554
0.00070312 | 0.31662 |  | 123.5911 |  | 0.024939 | -0.02229
0.00072266 | 0.3873 |  | 146.8118 |  | 0.064688 | -0.053567
0.00074219 | 0.44106 |  | 165.1081 |  | 0.10255 | -0.083583
0.00076172 | 0.47535 |  | 178.0229 |  | 0.13912 | -0.11203
0.00078125 | 0.49279 |  | 184.4123 |  | 0.17401 | -0.1393
0.00080078 | 0.49668 |  | 185.1419 |  | 0.20587 | -0.16433
0.00082031 | 0.48646 |  | 180.0736 |  | 0.23471 | -0.18674
0.00083984 | 0.45958 |  | 168.4347 |  | 0.26033 | -0.20677
0.00085938 | 0.41848 |  | 151.1473 |  | 0.28121 | -0.22304
0.00087891 | 0.36497 |  | 128.4535 |  | 0.29746 | -0.23559
0.00089844 | 0.29862 |  | 101.0333 |  | 0.31039 | -0.2455
0.00091797 | 0.22352 |  | 70.6047 |  | 0.31851 | -0.25154
0.0009375 | 0.14145 |  | 37.8226 |  | 0.32155 | -0.25374
0.00095703 | 0.053379 |  | 3.43 |  | 0.32042 | -0.2527
0.00097656 | -0.036571 |  | -31.0268 |  | 0.31362 | -0.24716
0.00099609 | -0.12623 |  | -64.2933 |  | 0.30184 | -0.23773
0.0010156 | -0.2115 |  | -95.2489 |  | 0.28639 | -0.22527
0.0010352 | -0.28907 |  | -123.0335 |  | 0.26678 | -0.2097
0.0010547 | -0.35623 |  | -146.6741 |  | 0.2431 | -0.19112
0.0010742 | -0.40814 |  | -165.0814 |  | 0.21516 | -0.16895
0.0010938 | -0.44428 |  | -178.0963 |  | 0.18329 | -0.14375
0.0011133 | -0.46523 |  | -185.4114 |  | 0.14897 | -0.11675
0.0011328 | -0.47332 |  | -186.55 |  | 0.11279 | -0.0883
0.0011523 | -0.4712 |  | -181.4615 |  | 0.074679 | -0.058432
0.0011719 | -0.45859 |  | -170.0628 |  | 0.035341 | -0.027324
0.0011914 | -0.43648 |  | -152.8907 |  | -0.0046991 | 0.0041526
0.0012109 | -0.39967 |  | -130.6048 |  | -0.045148 | 0.035578
0.0012305 | -0.34386 |  | -103.9848 |  | -0.084764 | 0.066638
0.00125 | -0.27349 |  | -73.8292 |  | -0.12211 | 0.096026
0.0012695 | -0.18548 |  | -40.8074 |  | -0.15729 | 0.1236
0.0012891 | -0.082485 |  | -6.2322 |  | -0.19153 | 0.15017
0.0013086 | 0.021326 |  | 28.3428 |  | -0.22271 | 0.17439
0.0013281 | 0.1248 |  | 61.3558 |  | -0.24959 | 0.19548
0.0013477 | 0.22194 |  | 92.1716 |  | -0.27382 | 0.21421
0.0013672 | 0.3053 |  | 120.1318 |  | -0.2929 | 0.2291
0.0013867 | 0.37896 |  | 143.8482 |  | -0.3071 | 0.24016
0.0014062 | 0.43561 |  | 162.9957 |  | -0.31878 | 0.24891
0.0014258 | 0.47179 |  | 176.8419 |  | -0.325 | 0.25372
0.0014453 | 0.49199 |  | 184.218 |  | -0.32549 | 0.25412
0.0014648 | 0.49714 |  | 185.6021 |  | -0.3221 | 0.25124
0.0014844 | 0.48881 |  | 181.1201 |  | -0.31362 | 0.24445
0.0015039 | 0.46349 |  | 170.1642 |  | -0.30022 | 0.23397
0.0015234 | 0.42376 |  | 153.6014 |  | -0.28316 | 0.22039
0.001543 | 0.37275 |  | 132.0197 |  | -0.26147 | 0.20324
0.0015625 | 0.30798 |  | 105.3397 |  | -0.23577 | 0.18302
0.001582 | 0.23329 |  | 74.991 |  | -0.20675 | 0.16006
0.0016016 | 0.15118 |  | 42.2899 |  | -0.17353 | 0.13402
0.0016211 | 0.06407 |  | 7.95 |  | -0.1383 | 0.10613
0.0016406 | -0.025027 |  | -26.5726 |  | -0.10161 | 0.077019
0.0016602 | -0.11433 |  | -59.8343 |  | -0.062569 | 0.046403
0.0016797 | -0.19921 |  | -91.0125 |  | -0.022886 | 0.015151
0.0016992 | -0.27787 |  | -119.3324 |  | 0.017055 | -0.016294
0.0017188 | -0.34738 |  | -143.6513 |  | 0.056965 | -0.047582
0.0017383 | -0.40213 |  | -162.9965 |  | 0.095505 | -0.077909
0.0017578 | -0.44015 |  | -176.7177 |  | 0.13248 | -0.1069
0.0017773 | -0.46264 |  | -184.5956 |  | 0.16744 | -0.13422
0.0017969 | -0.4725 |  | -186.5789 |  | 0.19982 | -0.15961
0.0018164 | -0.47103 |  | -182.2516 |  | 0.22973 | -0.18292
0.0018359 | -0.4594 |  | -171.7113 |  | 0.25578 | -0.20332
0.0018555 | -0.43872 |  | -155.3884 |  | 0.27712 | -0.22008
0.001875 | -0.40306 |  | -133.8553 |  | 0.29485 | -0.23353
0.0018945 | -0.34938 |  | -107.6915 |  | 0.30842 | -0.24382
0.0019141 | -0.27944 |  | -77.7139 |  | 0.31738 | -0.25085
0.0019336 | -0.19317 |  | -45.0942 |  | 0.32194 | -0.25424
0.0019531 | -0.096815 |  | -10.616 |  | 0.32145 | -0.2535
0.0019727 | 0.0049871 |  | 23.936 |  | 0.31562 | -0.24859
0.0019922 | 0.10903 |  | 56.9588 |  | 0.30463 | -0.23978
0.0020117 | 0.20749 |  | 88.2906 |  | 0.28977 | -0.22804
0.0020313 | 0.29571 |  | 116.8425 |  | 0.27162 | -0.21358
0.0020508 | 0.37077 |  | 141.196 |  | 0.24868 | -0.19542
0.0020703 | 0.42905 |  | 160.9741 |  | 0.22073 | -0.17346
0.0020898 | 0.46865 |  | 175.4033 |  | 0.18994 | -0.14896
0.0021094 | 0.49052 |  | 183.5746 |  | 0.15674 | -0.12272
0.0021289 | 0.49784 |  | 185.854 |  | 0.12016 | -0.094303
0.0021484 | 0.49126 |  | 182.2339 |  | 0.082402 | -0.064465
0.002168 | 0.46828 |  | 172.2909 |  | 0.044081 | -0.034001
0.0021875 | 0.43043 |  | 156.5453 |  | 0.0033788 | -0.0022125
0.002207 | 0.38016 |  | 135.3147 |  | -0.03753 | 0.029843
0.0022266 | 0.31712 |  | 109.072 |  | -0.076401 | 0.060404
0.0022461 | 0.24363 |  | 79.1863 |  | -0.11429 | 0.089998
0.0022656 | 0.16254 |  | 46.8296 |  | -0.15091 | 0.11856
0.0022852 | 0.07596 |  | 12.808 |  | -0.18446 | 0.14479
0.0023047 | -0.013352 |  | -21.6772 |  | -0.21564 | 0.16924
0.0023242 | -0.10284 |  | -55.2992 |  | -0.245 | 0.192
0.0023437 | -0.18925 |  | -87.0278 |  | -0.26946 | 0.21103
0.0023633 | -0.26872 |  | -115.8284 |  | -0.28835 | 0.22591
0.0023828 | -0.33798 |  | -140.5487 |  | -0.30432 | 0.23796
0.0024023 | -0.39447 |  | -160.4003 |  | -0.3164 | 0.24714
0.0024219 | -0.43518 |  | -174.948 |  | -0.32337 | 0.25264
0.0024414 | -0.4596 |  | -183.7 |  | -0.32583 | 0.25437
0.0024609 | -0.4709 |  | -186.5234 |  | -0.3231 | 0.25217
0.0024805 | -0.47071 |  | -183.1854 |  | -0.31505 | 0.24574
0.0025 | -0.45976 |  | -173.3921 |  | -0.30263 | 0.23582
0.0025195 | -0.43903 |  | -157.5943 |  | -0.28656 | 0.2231
0.0025391 | -0.40615 |  | -136.5377 |  | -0.26606 | 0.20702
0.0025586 | -0.3566 |  | -111.1094 |  | -0.24078 | 0.18728
0.0025781 | -0.28749 |  | -81.8252 |  | -0.21188 | 0.16433
0.0025977 | -0.20233 |  | -49.4982 |  | -0.17973 | 0.1389
0.0026172 | -0.1084 |  | -15.3691 |  | -0.14536 | 0.1118
0.0026367 | -0.0070879 |  | 19.4848 |  | -0.109 | 0.083137
0.0026563 | 0.098002 |  | 53.0955 |  | -0.07008 | 0.052576
0.0026758 | 0.19723 |  | 84.3959 |  | -0.03035 | 0.021085
0.0026953 | 0.28539 |  | 113.308 |  | 0.0096446 | -0.010415
0.0027148 | 0.36088 |  | 138.2721 |  | 0.049783 | -0.041734
0.0027344 | 0.42157 |  | 158.4485 |  | 0.088013 | -0.071989
0.0027539 | 0.46332 |  | 173.7985 |  | 0.12509 | -0.10114
0.0027734 | 0.48798 |  | 183.0971 |  | 0.16139 | -0.12936
0.002793 | 0.49764 |  | 186.0124 |  | 0.19413 | -0.15517
0.0028125 | 0.49135 |  | 183.0111 |  | 0.22376 | -0.17827
0.002832 | 0.47136 |  | 173.8917 |  | 0.25111 | -0.19944
0.0028516 | 0.43559 |  | 158.8243 |  | 0.27379 | -0.21731
0.0028711 | 0.3861 |  | 138.393 |  | 0.29168 | -0.23103
0.0028906 | 0.32521 |  | 112.9207 |  | 0.30612 | -0.24198
0.0029102 | 0.25242 |  | 83.3474 |  | 0.31632 | -0.24982
0.0029297 | 0.17257 |  | 51.1783 |  | 0.32143 | -0.25349
0.0029492 | 0.086438 |  | 17.218 |  | 0.32165 | -0.2535
0.0029688 | -0.0028376 |  | -17.3657 |  | 0.31753 | -0.24997
0.0029883 | -0.090915 |  | -51.0019 |  | 0.30826 | -0.24241
0.0030078 | -0.1769 |  | -82.9871 |  | 0.29352 | -0.23095
0.0030273 | -0.25698 |  | -112.3374 |  | 0.27545 | -0.21656
0.0030469 | -0.32861 |  | -137.5919 |  | 0.2536 | -0.19928
0.0030664 | -0.38764 |  | -158.138 |  | 0.22655 | -0.17822
0.0030859 | -0.43085 |  | -173.5866 |  | 0.19655 | -0.15442
0.0031055 | -0.45793 |  | -183.1115 |  | 0.16389 | -0.12847
0.003125 | -0.4698 |  | -186.645 |  | 0.12773 | -0.10001
0.0031445 | -0.46965 |  | -184.1828 |  | 0.090437 | -0.070666
0.0031641 | -0.45764 |  | -175.1966 |  | 0.05152 | -0.04029
0.0031836 | -0.43672 |  | -160.0686 |  | 0.010829 | -0.0082176
0.0032031 | -0.40889 |  | -139.7186 |  | -0.028786 | 0.023295
0.0032227 | -0.36638 |  | -114.9473 |  | -0.068473 | 0.05408
0.0032422 | -0.30119 |  | -86.2507 |  | -0.10731 | 0.08438
0.0032617 | -0.21406 |  | -54.2267 |  | -0.14294 | 0.11258
0.0032812 | -0.11953 |  | -19.9774 |  | -0.17818 | 0.13987
0.0033008 | -0.023118 |  | 14.9577 |  | -0.21128 | 0.16575
0.0033203 | 0.08059 |  | 48.6437 |  | -0.23915 | 0.18761
0.0033398 | 0.1793 |  | 80.276 |  | -0.26433 | 0.20678
0.0033594 | 0.27057 |  | 109.3284 |  | -0.28574 | 0.22343
0.0033789 | 0.35124 |  | 134.873 |  | -0.3018 | 0.23603
0.0033984 | 0.41239 |  | 156.1541 |  | -0.31497 | 0.24608
0.003418 | 0.46008 |  | 172.2235 |  | -0.32375 | 0.25288
0.0034375 | 0.48691 |  | 182.1846 |  | -0.32609 | 0.25468
0.003457 | 0.49579 |  | 185.8433 |  | -0.32403 | 0.25287
0.0034766 | 0.49351 |  | 183.6341 |  | -0.31751 | 0.24757
0.0034961 | 0.47381 |  | 175.2095 |  | -0.30608 | 0.23864
0.0035156 | 0.44131 |  | 160.8682 |  | -0.29069 | 0.22652
0.0035352 | 0.39461 |  | 141.4472 |  | -0.27057 | 0.2107
0.0035547 | 0.33426 |  | 116.671 |  | -0.2464 | 0.19172
0.0035742 | 0.26434 |  | 87.5293 |  | -0.21836 | 0.16949
0.0035938 | 0.18403 |  | 55.4769 |  | -0.18635 | 0.14423
0.0036133 | 0.098453 |  | 21.561 |  | -0.15266 | 0.11749
0.0036328 | 0.0097185 |  | -12.8559 |  | -0.11665 | 0.08898
0.0036523 | -0.078939 |  | -46.6399 |  | -0.077856 | 0.058548
0.0036719 | -0.16493 |  | -78.685 |  | -0.038503 | 0.027413
0.0036914 | -0.24757 |  | -108.3196 |  | 0.0011976 | -0.0039374
0.0037109 | -0.32121 |  | -134.5393 |  | 0.041414 | -0.035409
0.0037305 | -0.38173 |  | -155.9 |  | 0.080556 | -0.066122
0.00375 | -0.42629 |  | -171.8253 |  | 0.11795 | -0.095589
0.0037695 | -0.45481 |  | -182.082 |  | 0.15387 | -0.12375
0.0037891 | -0.46891 |  | -186.3109 |  | 0.18732 | -0.14981
0.0038086 | -0.47033 |  | -184.4592 |  | 0.21815 | -0.17382
0.0038281 | -0.46237 |  | -176.5125 |  | 0.24628 | -0.19579
0.0038477 | -0.44612 |  | -162.3996 |  | 0.26949 | -0.214
0.0038672 | -0.4203 |  | -142.7171 |  | 0.28825 | -0.22833
0.0038867 | -0.37734 |  | -118.2829 |  | 0.30391 | -0.24021
0.0039062 | -0.31117 |  | -90.0102 |  | 0.31459 | -0.24862
0.0039258 | -0.22528 |  | -58.524 |  | 0.32062 | -0.25306
0.0039453 | -0.13074 |  | -24.2587 |  | 0.32265 | -0.25442
0.0039648 | -0.03576 |  | 10.6422 |  | 0.31877 | -0.2513
0.0039844 | 0.065569 |  | 44.3274 |  | 0.30986 | -0.24395
0.0040039 | 0.16773 |  | 76.353 |  | 0.29705 | -0.23383
0.0040234 | 0.26102 |  | 105.7081 |  | 0.27965 | -0.21999
0.004043 | 0.34291 |  | 131.8308 |  | 0.25826 | -0.20292
0.0040625 | 0.40749 |  | 153.9717 |  | 0.23276 | -0.18299
0.004082 | 0.45579 |  | 170.7032 |  | 0.20281 | -0.15942
0.0041016 | 0.48484 |  | 181.3133 |  | 0.17013 | -0.13348
0.0041211 | 0.49586 |  | 185.6235 |  | 0.1351 | -0.10581
0.0041406 | 0.49509 |  | 184.1085 |  | 0.09763 | -0.076355
0.0041602 | 0.47894 |  | 176.9 |  | 0.059709 | -0.04632
0.0041797 | 0.44863 |  | 163.5308 |  | 0.020215 | -0.015379
0.0041992 | 0.4033 |  | 144.4647 |  | -0.021223 | 0.016901
0.0042188 | 0.34386 |  | 120.3576 |  | -0.060945 | 0.048276
0.0042383 | 0.27465 |  | 91.5669 |  | -0.099325 | 0.078221
0.0042578 | 0.19507 |  | 59.5952 |  | -0.13663 | 0.10731
0.0042773 | 0.11001 |  | 26.1983 |  | -0.17126 | 0.13441
0.0042969 | 0.021905 |  | -8.0367 |  | -0.20392 | 0.15976
0.0043164 | -0.06716 |  | -42.1487 |  | -0.23362 | 0.18308
0.0043359 | -0.15406 |  | -74.6454 |  | -0.25965 | 0.20324
0.0043555 | -0.23775 |  | -104.7065 |  | -0.28175 | 0.22032
0.004375 | -0.31247 |  | -131.4415 |  | -0.29862 | 0.23348
0.0043945 | -0.375 |  | -153.4882 |  | -0.31202 | 0.24361
0.0044141 | -0.42171 |  | -170.0511 |  | -0.32197 | 0.25135
0.0044336 | -0.45123 |  | -180.8968 |  | -0.32538 | 0.25421
0.0044531 | -0.4675 |  | -186.0498 |  | -0.32434 | 0.25325
0.0044727 | -0.47122 |  | -185.3352 |  | -0.31985 | 0.24945
0.0044922 | -0.46532 |  | -178.0792 |  | -0.30828 | 0.24049
0.0045117 | -0.45139 |  | -164.6452 |  | -0.29267 | 0.22829
0.0045312 | -0.42532 |  | -145.7243 |  | -0.27481 | 0.21394
0.0045508 | -0.38279 |  | -121.7389 |  | -0.25113 | 0.19534
0.0045703 | -0.31789 |  | -93.9434 |  | -0.22403 | 0.17391
0.0045898 | -0.23446 |  | -62.738 |  | -0.19388 | 0.15001
0.0046094 | -0.14611 |  | -28.8953 |  | -0.15926 | 0.12277
0.0046289 | -0.0496 |  | 5.5966 |  | -0.12347 | 0.094209
0.0046484 | 0.053702 |  | 39.8028 |  | -0.085788 | 0.064514
0.004668 | 0.15419 |  | 72.2088 |  | -0.046003 | 0.033332
0.0046875 | 0.25076 |  | 101.9244 |  | -0.0067036 | 0.0022932
0.004707 | 0.33263 |  | 128.9194 |  | 0.033416 | -0.029013
0.0047266 | 0.39964 |  | 151.3923 |  | 0.073421 | -0.060536
0.0047461 | 0.45051 |  | 168.393 |  | 0.11102 | -0.090295
0.0047656 | 0.47969 |  | 179.9326 |  | 0.14744 | -0.1186
0.0047852 | 0.49597 |  | 185.4835 |  | 0.18154 | -0.14529
0.0048047 | 0.4963 |  | 184.8864 |  | 0.21244 | -0.16949
0.0048242 | 0.48155 |  | 178.2403 |  | 0.24142 | -0.192
0.0048437 | 0.45355 |  | 165.6642 |  | 0.2658 | -0.21113
0.0048633 | 0.40832 |  | 147.1812 |  | 0.28506 | -0.22603
0.0048828 | 0.35229 |  | 123.3691 |  | 0.30178 | -0.23855
0.0049023 | 0.28448 |  | 95.458 |  | 0.3136 | -0.24778
0.0049219 | 0.2065 |  | 64.3669 |  | 0.32006 | -0.25298
0.0049414 | 0.12276 |  | 30.897 |  | 0.32274 | -0.25462
0.0049609 | 0.033834 |  | -3.5144 |  | 0.32022 | -0.25231
0.0049805 | -0.055097 |  | -37.7064 |  | 0.31263 | -0.24623
0.005 | -0.14269 |  | -70.687 |  | 0.30014 | -0.23631
0.0050195 | -0.22663 |  | -101.0571 |  | 0.2835 | -0.22306
0.0050391 | -0.30269 |  | -128.0545 |  | 0.26368 | -0.2072
0.0050586 | -0.36675 |  | -150.6639 |  | 0.23876 | -0.18764
0.0050781 | -0.41551 |  | -167.9749 |  | 0.2095 | -0.16453
0.0050977 | -0.44902 |  | -179.8696 |  | 0.17782 | -0.13922
0.0051172 | -0.46704 |  | -185.8824 |  | 0.14283 | -0.11173
0.0051367 | -0.47274 |  | -185.7935 |  | 0.10562 | -0.082589
0.0051563 | -0.46854 |  | -179.4251 |  | 0.067974 | -0.052842
0.0051758 | -0.45464 |  | -166.7988 |  | 0.028766 | -0.022061
0.0051953 | -0.42931 |  | -148.4603 |  | -0.012158 | 0.010018
0.0052148 | -0.38905 |  | -125.186 |  | -0.052443 | 0.041704
0.0052344 | -0.33161 |  | -97.9352 |  | -0.091095 | 0.072023
0.0052539 | -0.25171 |  | -67.1895 |  | -0.12873 | 0.10139
0.0052734 | -0.1569 |  | -33.7501 |  | -0.16445 | 0.12916
0.005293 | -0.058844 |  | 1.008 |  | -0.19711 | 0.15458
0.0053125 | 0.043211 |  | 35.4897 |  | -0.22727 | 0.17803
0.005332 | 0.1435 |  | 68.1303 |  | -0.25449 | 0.19924
0.0053516 | 0.23745 |  | 98.1119 |  | -0.27707 | 0.21705
0.0053711 | 0.32293 |  | 125.0354 |  | -0.29544 | 0.23116
0.0053906 | 0.39177 |  | 148.2466 |  | -0.31002 | 0.2421
0.0054102 | 0.44321 |  | 166.4321 |  | -0.31982 | 0.24974
0.0054297 | 0.47785 |  | 178.9365 |  | -0.32477 | 0.25357
0.0054492 | 0.49531 |  | 185.3784 |  | -0.32501 | 0.25372
0.0054687 | 0.49719 |  | 185.1288 |  | -0.32024 | 0.25
0.0054883 | 0.48328 |  | 178.9689 |  | -0.31076 | 0.24241
0.0055078 | 0.45591 |  | 167.3131 |  | -0.29697 | 0.23153
0.0055273 | 0.41527 |  | 149.8007 |  | -0.27848 | 0.21708
0.0055469 | 0.36022 |  | 126.969 |  | -0.25587 | 0.19917
0.0055664 | 0.29305 |  | 99.4928 |  | -0.22945 | 0.17821
0.0055859 | 0.21607 |  | 68.3784 |  | -0.19902 | 0.15431
0.0056055 | 0.13252 |  | 35.0766 |  | -0.16602 | 0.12822
0.005625 | 0.045287 |  | 0.81944 |  | -0.13096 | 0.10043
0.0056445 | -0.043847 |  | -33.3373 |  | -0.093364 | 0.070888
0.0056641 | -0.13198 |  | -66.3199 |  | -0.054021 | 0.039838
0.0056836 | -0.21653 |  | -97.1469 |  | -0.014155 | 0.0082389
0.0057031 | -0.2944 |  | -124.8135 |  | 0.02603 | -0.023347
0.0057227 | -0.35996 |  | -148.0774 |  | 0.065858 | -0.054496
0.0057422 | -0.41013 |  | -166.1716 |  | 0.10356 | -0.084098
0.0057617 | -0.44527 |  | -178.7084 |  | 0.13992 | -0.11257
0.0057812 | -0.46526 |  | -185.4828 |  | 0.17501 | -0.14009
0.0058008 | -0.47181 |  | -186.2996 |  | 0.2065 | -0.16492
0.0058203 | -0.4672 |  | -180.6314 |  | 0.23528 | -0.18724
0.0058398 | -0.45502 |  | -168.7803 |  | 0.26124 | -0.20737
0.0058594 | -0.43496 |  | -151.2776 |  | 0.2818 | -0.22347
0.0058789 | -0.39827 |  | -128.623 |  | 0.29839 | -0.23605
0.0058984 | -0.33988 |  | -101.9618 |  | 0.31154 | -0.24609
0.005918 | -0.25991 |  | -71.6078 |  | 0.31907 | -0.2519
0.0059375 | -0.16568 |  | -38.2241 |  | 0.32216 | -0.25404
0.005957 | -0.067416 |  | -3.6166 |  | 0.32109 | -0.25309
0.0059766 | 0.032817 |  | 30.9169 |  | 0.31446 | -0.24766
0.0059961 | 0.13117 |  | 63.8577 |  | 0.30292 | -0.23842
0.0060156 | 0.22431 |  | 94.1089 |  | 0.28729 | -0.226
0.0060352 | 0.30954 |  | 121.6127 |  | 0.26754 | -0.21032
0.0060547 | 0.38088 |  | 145.4598 |  | 0.24332 | -0.1914
0.0060742 | 0.43725 |  | 164.3691 |  | 0.21523 | -0.16912
0.0060938 | 0.47467 |  | 177.626 |  | 0.18394 | -0.14422
0.0061133 | 0.49303 |  | 184.6589 |  | 0.14976 | -0.11736
0.0061328 | 0.4974 |  | 185.4662 |  | 0.11355 | -0.088808
0.0061523 | 0.48581 |  | 180.2403 |  | 0.075384 | -0.058657
0.0061719 | 0.45981 |  | 169.1034 |  | 0.035714 | -0.027406
0.0061914 | 0.42002 |  | 152.3734 |  | -0.0045874 | 0.0041979
0.0062109 | 0.36616 |  | 130.1861 |  | -0.044603 | 0.035562
0.0062305 | 0.30115 |  | 103.2586 |  | -0.083566 | 0.06608
0.00625 | 0.22529 |  | 72.6853 |  | -0.12122 | 0.095609
0.0062695 | 0.14185 |  | 39.4841 |  | -0.1573 | 0.1237
0.0062891 | 0.054986 |  | 5.249 |  | -0.19121 | 0.14993
0.0063086 | -0.033184 |  | -28.9911 |  | -0.2216 | 0.17374
0.0063281 | -0.12068 |  | -62.2774 |  | -0.2489 | 0.19492
0.0063477 | -0.20518 |  | -93.1441 |  | -0.27291 | 0.21348
0.0063672 | -0.2833 |  | -121.2095 |  | -0.2918 | 0.22814
0.0063867 | -0.3519 |  | -145.5012 |  | -0.30666 | 0.23949
0.0064062 | -0.40547 |  | -164.3407 |  | -0.31794 | 0.24836
0.0064258 | -0.44179 |  | -177.5017 |  | -0.32429 | 0.25328
0.0064453 | -0.46357 |  | -185.0316 |  | -0.32513 | 0.25388
0.0064648 | -0.47104 |  | -186.5029 |  | -0.32081 | 0.25051
0.0064844 | -0.46773 |  | -181.6854 |  | -0.3124 | 0.24361
0.0065039 | -0.45623 |  | -170.7751 |  | -0.29934 | 0.23343
0.0065234 | -0.43366 |  | -154.1111 |  | -0.28156 | 0.2196
0.006543 | -0.39923 |  | -132.107 |  | -0.26065 | 0.20279
0.0065625 | -0.34742 |  | -105.6554 |  | -0.23524 | 0.18271
0.006582 | -0.27293 |  | -75.5679 |  | -0.20485 | 0.15881
0.0066016 | -0.18268 |  | -42.692 |  | -0.17243 | 0.13292
0.0066211 | -0.085721 |  | -8.2109 |  | -0.13795 | 0.10568
0.0066406 | 0.014054 |  | 26.3731 |  | -0.10044 | 0.076259
0.0066602 | 0.11557 |  | 59.4106 |  | -0.061583 | 0.045644
0.0066797 | 0.21268 |  | 90.374 |  | -0.021948 | 0.014441
0.0066992 | 0.29948 |  | 118.533 |  | 0.018275 | -0.017387
0.0067187 | 0.37413 |  | 142.6496 |  | 0.05805 | -0.048477
0.0067383 | 0.43096 |  | 162.2099 |  | 0.09654 | -0.078479
0.0067578 | 0.46945 |  | 176.1775 |  | 0.13307 | -0.10742
0.0067773 | 0.49165 |  | 183.9551 |  | 0.1682 | -0.13478
0.0067969 | 0.4977 |  | 185.757 |  | 0.20111 | -0.16034
0.0068164 | 0.48921 |  | 181.3921 |  | 0.23016 | -0.18315
0.0068359 | 0.46538 |  | 171.1087 |  | 0.2563 | -0.2035
0.0068555 | 0.42682 |  | 155.1359 |  | 0.27865 | -0.22109
0.006875 | 0.37473 |  | 133.4766 |  | 0.29553 | -0.23416
0.0068945 | 0.3104 |  | 107.0544 |  | 0.30856 | -0.24393
0.0069141 | 0.2368 |  | 76.9495 |  | 0.31806 | -0.25115
0.0069336 | 0.15568 |  | 44.1424 |  | 0.32243 | -0.25458
0.0069531 | 0.069126 |  | 10.0787 |  | 0.3215 | -0.25384
0.0069727 | -0.020197 |  | -24.1855 |  | 0.31574 | -0.24879
0.0069922 | -0.10938 |  | -57.7754 |  | 0.30529 | -0.24017
0.0070117 | -0.19471 |  | -89.3772 |  | 0.29033 | -0.22853
0.0070313 | -0.2733 |  | -117.8214 |  | 0.27117 | -0.21349
0.0070508 | -0.34276 |  | -142.2406 |  | 0.24864 | -0.19557
0.0070703 | -0.39846 |  | -161.8158 |  | 0.22169 | -0.1741
0.0070898 | -0.43745 |  | -175.867 |  | 0.18948 | -0.14882
0.0071094 | -0.46088 |  | -184.174 |  | 0.15594 | -0.12229
0.0071289 | -0.4708 |  | -186.6475 |  | 0.12098 | -0.094606
0.0071484 | -0.46938 |  | -182.7519 |  | 0.082177 | -0.064419
0.007168 | -0.45742 |  | -172.4221 |  | 0.042979 | -0.033492
0.0071875 | -0.43635 |  | -156.3508 |  | 0.0033979 | -0.0021979
0.007207 | -0.40506 |  | -134.9977 |  | -0.03755 | 0.029795
0.0072266 | -0.35532 |  | -109.1619 |  | -0.076683 | 0.06055
0.0072461 | -0.28349 |  | -79.7533 |  | -0.11441 | 0.090079
0.0072656 | -0.19592 |  | -47.1847 |  | -0.151 | 0.11858
0.0072852 | -0.10008 |  | -12.7652 |  | -0.18496 | 0.14511
0.0073047 | 0.00059699 |  | 21.9261 |  | -0.21714 | 0.17007
0.0073242 | 0.10348 |  | 55.5319 |  | -0.2455 | 0.19221
0.0073437 | 0.20117 |  | 86.6315 |  | -0.26885 | 0.21059
0.0073633 | 0.28837 |  | 114.948 |  | -0.28915 | 0.22608
0.0073828 | 0.36467 |  | 139.777 |  | -0.30533 | 0.2384
0.0074023 | 0.42507 |  | 159.8909 |  | -0.31718 | 0.24773
0.0074219 | 0.46597 |  | 174.774 |  | -0.3245 | 0.25343
0.0074414 | 0.48949 |  | 183.4982 |  | -0.32625 | 0.25474
0.0074609 | 0.49718 |  | 186.0153 |  | -0.32363 | 0.2525
0.0074805 | 0.4908 |  | 182.5502 |  | -0.31556 | 0.2461
0.0075 | 0.4694 |  | 172.7919 |  | -0.30287 | 0.2361
0.0075195 | 0.43284 |  | 157.4992 |  | -0.28727 | 0.22361
0.0075391 | 0.38337 |  | 136.83 |  | -0.26653 | 0.20747
0.0075586 | 0.32071 |  | 110.8839 |  | -0.2412 | 0.18759
0.0075781 | 0.24778 |  | 81.2134 |  | -0.21247 | 0.16467
0.0075977 | 0.16716 |  | 48.7527 |  | -0.1798 | 0.13879
0.0076172 | 0.080627 |  | 14.545 |  | -0.14512 | 0.11134
0.0076367 | -0.0073258 |  | -19.6969 |  | -0.10929 | 0.083134
0.0076562 | -0.095684 |  | -53.3346 |  | -0.070905 | 0.052975
0.0076758 | -0.18238 |  | -85.3024 |  | -0.030903 | 0.021329
0.0076953 | -0.26264 |  | -114.0941 |  | 0.0096489 | -0.010577
0.0077148 | -0.33361 |  | -139.2231 |  | 0.049913 | -0.042096
0.0077344 | -0.39162 |  | -159.6094 |  | 0.088221 | -0.072186
0.0077539 | -0.43367 |  | -174.3573 |  | 0.12513 | -0.10111
0.0077734 | -0.45915 |  | -183.5239 |  | 0.16031 | -0.12866
0.007793 | -0.46958 |  | -186.6353 |  | 0.19336 | -0.15446
0.0078125 | -0.46796 |  | -183.4753 |  | 0.22448 | -0.17867
0.007832 | -0.45802 |  | -174.2069 |  | 0.25134 | -0.1998
0.0078516 | -0.44167 |  | -158.9553 |  | 0.27345 | -0.21712
0.0078711 | -0.41301 |  | -138.2903 |  | 0.2917 | -0.23099
0.0078906 | -0.36406 |  | -113.0048 |  | 0.30581 | -0.2418
0.0079102 | -0.29473 |  | -83.8467 |  | 0.31605 | -0.24982
0.0079297 | -0.2094 |  | -51.587 |  | 0.32147 | -0.25393
0.0079492 | -0.11232 |  | -17.4425 |  | 0.32171 | -0.25392
0.0079688 | -0.011039 |  | 17.2331 |  | 0.31758 | -0.25029
0.0079883 | 0.088553 |  | 50.9969 |  | 0.30727 | -0.24207
0.0080078 | 0.1877 |  | 82.471 |  | 0.29247 | -0.23022
0.0080273 | 0.27782 |  | 111.227 |  | 0.27593 | -0.21669
0.0080469 | 0.35329 |  | 136.5717 |  | 0.25378 | -0.19944
0.0080664 | 0.41766 |  | 157.4921 |  | 0.22626 | -0.17788
0.0080859 | 0.46175 |  | 173.0995 |  | 0.1967 | -0.15414
0.0081055 | 0.48609 |  | 182.5041 |  | 0.16329 | -0.1278
0.008125 | 0.49672 |  | 185.8282 |  | 0.12704 | -0.099471
0.0081445 | 0.49062 |  | 183.0246 |  | 0.090067 | -0.070413
0.0081641 | 0.47097 |  | 174.1098 |  | 0.051301 | -0.039908
0.0081836 | 0.43743 |  | 159.7339 |  | 0.011116 | -0.0083231
0.0082031 | 0.38941 |  | 139.7511 |  | -0.029625 | 0.023574
0.0082227 | 0.32892 |  | 114.4746 |  | -0.069456 | 0.054779
0.0082422 | 0.25629 |  | 85.0275 |  | -0.10715 | 0.084464
0.0082617 | 0.17634 |  | 52.7089 |  | -0.14387 | 0.11315
0.0082813 | 0.090992 |  | 18.8793 |  | -0.17864 | 0.14018
0.0083008 | 0.0031114 |  | -15.4421 |  | -0.21011 | 0.16485
0.0083203 | -0.084483 |  | -49.2018 |  | -0.23975 | 0.18785
0.0083398 | -0.17123 |  | -81.298 |  | -0.26549 | 0.20789
0.0083594 | -0.25289 |  | -110.7285 |  | -0.2855 | 0.22365
0.0083789 | -0.32586 |  | -136.5143 |  | -0.30219 | 0.23631
0.0083984 | -0.38564 |  | -157.4906 |  | -0.31494 | 0.24603
0.008418 | -0.42901 |  | -172.9501 |  | -0.32292 | 0.25229
0.0084375 | -0.45658 |  | -182.8034 |  | -0.32625 | 0.25485
0.008457 | -0.46919 |  | -186.8148 |  | -0.3241 | 0.25319
0.0084766 | -0.46833 |  | -184.5697 |  | -0.31783 | 0.24803
0.0084961 | -0.45833 |  | -175.9796 |  | -0.30644 | 0.239
0.0085156 | -0.44213 |  | -161.6327 |  | -0.28974 | 0.22586
0.0085352 | -0.41331 |  | -141.6355 |  | -0.27067 | 0.21062
0.0085547 | -0.36839 |  | -116.5979 |  | -0.24685 | 0.19207
0.0085742 | -0.30991 |  | -87.9406 |  | -0.21766 | 0.16913
0.0085938 | -0.2291 |  | -56.2607 |  | -0.18685 | 0.1444
0.0086133 | -0.12773 |  | -22.4159 |  | -0.15293 | 0.11767
0.0086328 | -0.025142 |  | 12.388 |  | -0.11587 | 0.08858
0.0086523 | 0.077172 |  | 46.4369 |  | -0.078088 | 0.058691
0.0086719 | 0.17825 |  | 78.3835 |  | -0.03855 | 0.027529
0.0086914 | 0.26697 |  | 107.8457 |  | 0.0018343 | -0.0043221
0.0087109 | 0.34451 |  | 133.4097 |  | 0.041869 | -0.035652
0.0087305 | 0.40906 |  | 154.4051 |  | 0.081172 | -0.06638
0.00875 | 0.45447 |  | 171.0038 |  | 0.11829 | -0.095746
0.0087695 | 0.48289 |  | 181.5788 |  | 0.15404 | -0.1237
0.0087891 | 0.49576 |  | 185.6294 |  | 0.18813 | -0.15019
0.0088086 | 0.49322 |  | 184.0567 |  | 0.21863 | -0.17419
0.0088281 | 0.47508 |  | 175.9321 |  | 0.24606 | -0.19563
0.0088477 | 0.44149 |  | 161.5591 |  | 0.27013 | -0.21428
0.0088672 | 0.39535 |  | 142.4159 |  | 0.28919 | -0.22904
0.0088867 | 0.33653 |  | 118.0006 |  | 0.30391 | -0.2403
0.0089062 | 0.26558 |  | 89.1119 |  | 0.31488 | -0.24868
0.0089258 | 0.18701 |  | 57.4836 |  | 0.32107 | -0.25333
0.0089453 | 0.10285 |  | 23.7075 |  | 0.32254 | -0.25425
0.0089648 | 0.014855 |  | -10.9723 |  | 0.31903 | -0.25137
0.0089844 | -0.074132 |  | -45.0323 |  | 0.31003 | -0.24411
0.0090039 | -0.16067 |  | -77.2797 |  | 0.29665 | -0.2334
0.0090234 | -0.24195 |  | -106.8443 |  | 0.27942 | -0.21969
0.009043 | -0.31635 |  | -133.0565 |  | 0.25835 | -0.20295
0.0090625 | -0.37861 |  | -154.8238 |  | 0.23298 | -0.18299
0.009082 | -0.42474 |  | -171.2161 |  | 0.20306 | -0.15941
0.0091016 | -0.45426 |  | -181.8845 |  | 0.17005 | -0.13319
0.0091211 | -0.46884 |  | -186.6863 |  | 0.13495 | -0.10544
0.0091406 | -0.47085 |  | -185.2166 |  | 0.097989 | -0.076514
0.0091602 | -0.46133 |  | -177.2721 |  | 0.059349 | -0.046302
0.0091797 | -0.44371 |  | -163.4534 |  | 0.019619 | -0.01505
0.0091992 | -0.41766 |  | -144.351 |  | -0.020414 | 0.016523
0.0092187 | -0.37752 |  | -120.2183 |  | -0.061053 | 0.048254
0.0092383 | -0.31863 |  | -91.9926 |  | -0.10043 | 0.078944
0.0092578 | -0.23735 |  | -60.7345 |  | -0.13636 | 0.10731
0.0092773 | -0.13946 |  | -26.8219 |  | -0.17092 | 0.13423
0.0092969 | -0.038635 |  | 8.2895 |  | -0.20421 | 0.15999
0.0093164 | 0.062216 |  | 42.249 |  | -0.23378 | 0.18327
0.0093359 | 0.1617 |  | 74.2753 |  | -0.25987 | 0.20356
0.0093555 | 0.25332 |  | 103.9299 |  | -0.28193 | 0.22065
0.009375 | 0.33531 |  | 130.0504 |  | -0.29918 | 0.23399
0.0093945 | 0.40263 |  | 152.2182 |  | -0.31232 | 0.24406
0.0094141 | 0.45139 |  | 169.5638 |  | -0.32101 | 0.25091
0.0094336 | 0.48199 |  | 180.6475 |  | -0.3256 | 0.25421
0.0094531 | 0.49484 |  | 185.4798 |  | -0.32543 | 0.25403
0.0094727 | 0.49404 |  | 184.3454 |  | -0.31905 | 0.24927
0.0094922 | 0.47843 |  | 177.0404 |  | -0.30846 | 0.24056
0.0095117 | 0.44746 |  | 163.9784 |  | -0.29386 | 0.22887
0.0095312 | 0.40403 |  | 145.5073 |  | -0.27404 | 0.21339
0.0095508 | 0.34603 |  | 121.6466 |  | -0.25101 | 0.19511
0.0095703 | 0.27634 |  | 93.2272 |  | -0.22447 | 0.17418
0.0095898 | 0.19868 |  | 61.6564 |  | -0.19351 | 0.14965
0.0096094 | 0.11391 |  | 28.0875 |  | -0.15969 | 0.12288
0.0096289 | 0.025924 |  | -6.4049 |  | -0.12339 | 0.094522
0.0096484 | -0.062348 |  | -40.3427 |  | -0.085292 | 0.064419
0.009668 | -0.14915 |  | -72.7912 |  | -0.045961 | 0.033391
0.0096875 | -0.23294 |  | -103.2548 |  | -0.0060221 | 0.0020646
0.009707 | -0.30856 |  | -130.018 |  | 0.033034 | -0.028839
0.0097266 | -0.37129 |  | -152.155 |  | 0.072577 | -0.05967
0.0097461 | -0.41979 |  | -169.5189 |  | 0.11166 | -0.090444
0.0097656 | -0.45076 |  | -180.746 |  | 0.14716 | -0.11868
0.0097852 | -0.46633 |  | -186.0155 |  | 0.18112 | -0.14474
0.0098047 | -0.47008 |  | -185.7258 |  | 0.2129 | -0.16973
0.0098242 | -0.46205 |  | -178.7695 |  | 0.2404 | -0.19152
0.0098438 | -0.44687 |  | -165.7369 |  | 0.26526 | -0.21063
0.0098633 | -0.4238 |  | -147.2803 |  | 0.28557 | -0.22664
0.0098828 | -0.38226 |  | -123.603 |  | 0.30084 | -0.23813
0.0099023 | -0.32185 |  | -95.9196 |  | 0.31299 | -0.24729
0.0099219 | -0.2484 |  | -64.7642 |  | 0.32012 | -0.25306
0.0099414 | -0.15561 |  | -31.2725 |  | 0.32226 | -0.25424
0.0099609 | -0.054538 |  | 3.3193 |  | 0.31979 | -0.25209
0.0099805 | 0.045105 |  | 37.74 |  | 0.31155 | -0.24549
0.01 | 0.15055 |  | 70.1582 |  | 0.29953 | -0.23556
0.01002 | 0.24461 |  | 100.2983 |  | 0.28398 | -0.22326
0.010039 | 0.32557 |  | 127.1886 |  | 0.263 | -0.20673
0.010059 | 0.39607 |  | 149.651 |  | 0.23786 | -0.18678
0.010078 | 0.44561 |  | 167.4441 |  | 0.20897 | -0.16405
0.010098 | 0.47913 |  | 179.368 |  | 0.17646 | -0.13842
0.010117 | 0.49432 |  | 185.1395 |  | 0.14226 | -0.11157
0.010137 | 0.49513 |  | 185.0949 |  | 0.10577 | -0.083045
0.010156 | 0.4823 |  | 178.6235 |  | 0.067103 | -0.052483
0.010176 | 0.45116 |  | 166.1116 |  | 0.027467 | -0.021313
0.010195 | 0.40933 |  | 148.3039 |  | -0.013611 | 0.01083
0.010215 | 0.35356 |  | 124.9283 |  | -0.053742 | 0.042491
0.010234 | 0.28526 |  | 96.9358 |  | -0.091994 | 0.072395
0.010254 | 0.20899 |  | 66.0093 |  | -0.12919 | 0.10162
0.010273 | 0.12491 |  | 32.8279 |  | -0.16408 | 0.12905
0.010293 | 0.038355 |  | -1.6302 |  | -0.19782 | 0.15505
0.010313 | -0.050696 |  | -35.9124 |  | -0.22896 | 0.17941
0.010332 | -0.13876 |  | -68.8376 |  | -0.25506 | 0.19976
0.010352 | -0.22245 |  | -99.4655 |  | -0.27774 | 0.2172
0.010371 | -0.29924 |  | -126.7871 |  | -0.29596 | 0.23143
0.010391 | -0.36303 |  | -149.5917 |  | -0.30947 | 0.24172
0.01041 | -0.41336 |  | -167.2005 |  | -0.32011 | 0.24986
0.01043 | -0.4477 |  | -179.4955 |  | -0.32556 | 0.25411
0.010449 | -0.466 |  | -185.9007 |  | -0.32543 | 0.25397
0.010469 | -0.4718 |  | -186.1311 |  | -0.32114 | 0.25059
0.010488 | -0.46583 |  | -180.2109 |  | -0.31075 | 0.24224
0.010508 | -0.45104 |  | -167.8396 |  | -0.29639 | 0.23069
0.010527 | -0.42542 |  | -149.8391 |  | -0.27929 | 0.21724
0.010547 | -0.38494 |  | -127.0344 |  | -0.2565 | 0.19955
0.010566 | -0.32944 |  | -99.6843 |  | -0.23008 | 0.17874
0.010586 | -0.25654 |  | -69.1119 |  | -0.20028 | 0.15514
0.010605 | -0.16556 |  | -36.0637 |  | -0.16614 | 0.12817
0.010625 | -0.066631 |  | -1.1873 |  | -0.13067 | 0.10017
0.010645 | 0.033438 |  | 33.2896 |  | -0.09366 | 0.070885
0.010664 | 0.13575 |  | 65.9696 |  | -0.05466 | 0.040118
0.010684 | 0.2304 |  | 96.6031 |  | -0.014816 | 0.0089375
0.010703 | 0.31444 |  | 123.7347 |  | 0.025861 | -0.02314
0.010723 | 0.38665 |  | 146.6389 |  | 0.065346 | -0.054283
0.010742 | 0.43949 |  | 165.3226 |  | 0.10314 | -0.08391
0.010762 | 0.47523 |  | 178.2376 |  | 0.14016 | -0.11292
0.010781 | 0.49317 |  | 184.7793 |  | 0.17427 | -0.13962
0.010801 | 0.49597 |  | 185.3246 |  | 0.20555 | -0.16429
0.01082 | 0.48479 |  | 179.6665 |  | 0.23518 | -0.18725
0.01084 | 0.457 |  | 168.0851 |  | 0.26055 | -0.20678
0.010859 | 0.41633 |  | 150.793 |  | 0.28116 | -0.223
0.010879 | 0.36182 |  | 128.2373 |  | 0.29812 | -0.23599
0.010898 | 0.29559 |  | 101.1641 |  | 0.3105 | -0.24547
0.010918 | 0.22009 |  | 70.2497 |  | 0.31859 | -0.2517
0.010937 | 0.13661 |  | 37.1081 |  | 0.32196 | -0.25386
0.010957 | 0.050234 |  | 3.0223 |  | 0.32003 | -0.25218
0.010977 | -0.038983 |  | -31.418 |  | 0.3137 | -0.2471
0.010996 | -0.12716 |  | -64.6395 |  | 0.30213 | -0.23785
0.011016 | -0.21098 |  | -95.4839 |  | 0.28634 | -0.22531
0.011035 | -0.28933 |  | -123.3272 |  | 0.26704 | -0.20992
0.011055 | -0.35594 |  | -146.8115 |  | 0.24262 | -0.19077
0.011074 | -0.40816 |  | -165.2756 |  | 0.2146 | -0.16864
0.011094 | -0.44415 |  | -178.2272 |  | 0.18337 | -0.14388
0.011113 | -0.46385 |  | -185.2386 |  | 0.14872 | -0.11652
0.011133 | -0.47084 |  | -186.4941 |  | 0.11255 | -0.087967
0.011152 | -0.46611 |  | -181.2464 |  | 0.07467 | -0.058271
0.011172 | -0.45318 |  | -169.54 |  | 0.034899 | -0.02705
0.011191 | -0.43238 |  | -152.5448 |  | -0.0053208 | 0.0046673
0.011211 | -0.39416 |  | -130.4777 |  | -0.04573 | 0.036416
0.01123 | -0.33876 |  | -103.5529 |  | -0.085233 | 0.067279
0.01125 | -0.27027 |  | -73.0421 |  | -0.1221 | 0.096147
0.01127 | -0.18214 |  | -40.3068 |  | -0.15784 | 0.12404
0.011289 | -0.082072 |  | -5.8544 |  | -0.19191 | 0.15054
0.011309 | 0.01967 |  | 28.8987 |  | -0.22276 | 0.17467
0.011328 | 0.1215 |  | 61.8323 |  | -0.25081 | 0.1965
0.011348 | 0.21771 |  | 92.5373 |  | -0.27361 | 0.21427
0.011367 | 0.30619 |  | 120.4965 |  | -0.29229 | 0.22862
0.011387 | 0.37965 |  | 144.2013 |  | -0.3083 | 0.2407
0.011406 | 0.43428 |  | 163.189 |  | -0.31881 | 0.24896
0.011426 | 0.47261 |  | 176.9779 |  | -0.32488 | 0.25377
0.011445 | 0.49185 |  | 184.3723 |  | -0.3264 | 0.25482
0.011465 | 0.49705 |  | 185.4976 |  | -0.32181 | 0.25117
0.011484 | 0.48813 |  | 180.8704 |  | -0.31309 | 0.24427
0.011504 | 0.46185 |  | 170.0503 |  | -0.3003 | 0.23412
0.011523 | 0.4228 |  | 153.5422 |  | -0.28285 | 0.22043
0.011543 | 0.37035 |  | 131.7135 |  | -0.26147 | 0.20361
0.011562 | 0.30528 |  | 104.7791 |  | -0.23559 | 0.18302
0.011582 | 0.2307 |  | 74.4943 |  | -0.20605 | 0.15961
0.011602 | 0.14856 |  | 41.7517 |  | -0.17347 | 0.13396
0.011621 | 0.061804 |  | 7.3817 |  | -0.13771 | 0.10583
0.011641 | -0.026922 |  | -26.8366 |  | -0.10124 | 0.077006
0.01166 | -0.11498 |  | -60.2172 |  | -0.063183 | 0.046882
0.01168 | -0.20047 |  | -91.7904 |  | -0.022432 | 0.014857
0.011699 | -0.27947 |  | -120.0678 |  | 0.017502 | -0.016592
0.011719 | -0.34783 |  | -144.0958 |  | 0.057212 | -0.047784
0.011738 | -0.40212 |  | -163.1797 |  | 0.096203 | -0.07835
0.011758 | -0.44005 |  | -176.9755 |  | 0.13219 | -0.10663
0.011777 | -0.46293 |  | -184.8535 |  | 0.16719 | -0.13388
0.011797 | -0.47132 |  | -186.6329 |  | 0.19988 | -0.15941
0.011816 | -0.46834 |  | -182.5512 |  | 0.22931 | -0.18246
0.011836 | -0.45738 |  | -171.9548 |  | 0.25622 | -0.20339
0.011855 | -0.43649 |  | -155.2465 |  | 0.27722 | -0.21991
0.011875 | -0.40146 |  | -133.631 |  | 0.29397 | -0.23276
0.011895 | -0.34954 |  | -107.4844 |  | 0.30848 | -0.24356
0.011914 | -0.27978 |  | -77.6476 |  | 0.31699 | -0.25027
0.011934 | -0.19123 |  | -45.1362 |  | 0.32069 | -0.25316
0.011953 | -0.093229 |  | -10.683 |  | 0.32062 | -0.25277
0.011973 | 0.0062853 |  | 24.103 |  | 0.31469 | -0.24783
0.011992 | 0.10798 |  | 57.4333 |  | 0.30411 | -0.23932
0.012012 | 0.20573 |  | 88.5492 |  | 0.2892 | -0.22745
0.012031 | 0.29445 |  | 116.7175 |  | 0.27026 | -0.21231
0.012051 | 0.36931 |  | 140.903 |  | 0.24729 | -0.1943
0.01207 | 0.42729 |  | 160.7762 |  | 0.21916 | -0.17227
0.01209 | 0.46812 |  | 175.3761 |  | 0.18851 | -0.14772
0.012109 | 0.48921 |  | 183.4612 |  | 0.1554 | -0.12154
0.012129 | 0.49616 |  | 185.5507 |  | 0.11849 | -0.092771
0.012148 | 0.48923 |  | 181.7611 |  | 0.081137 | -0.063308
0.012168 | 0.46519 |  | 171.5517 |  | 0.042449 | -0.032794
0.012188 | 0.42837 |  | 155.6694 |  | 0.0011342 | -0.00041337
0.012207 | 0.37778 |  | 134.6538 |  | -0.039011 | 0.031145
0.012227 | 0.31394 |  | 108.5852 |  | -0.078264 | 0.061766
0.012246 | 0.24014 |  | 78.5543 |  | -0.11653 | 0.091634
0.012266 | 0.15909 |  | 45.9463 |  | -0.15184 | 0.11947
0.012285 | 0.073473 |  | 11.743 |  | -0.18624 | 0.14623
0.012305 | -0.015619 |  | -22.7524 |  | -0.21822 | 0.1711
0.012324 | -0.10376 |  | -56.14 |  | -0.24599 | 0.19274
0.012344 | -0.18912 |  | -87.6093 |  | -0.27094 | 0.21201
0.012363 | -0.26891 |  | -116.3767 |  | -0.29063 | 0.22754
0.012383 | -0.33879 |  | -141.263 |  | -0.30572 | 0.23919
0.012402 | -0.39611 |  | -161.1273 |  | -0.31832 | 0.24859
0.012422 | -0.4362 |  | -175.4712 |  | -0.32537 | 0.25412
0.012441 | -0.46098 |  | -184.2463 |  | -0.32724 | 0.25552
0.012461 | -0.47209 |  | -186.9891 |  | -0.32476 | 0.25344
0.01248 | -0.46936 |  | -183.2918 |  | -0.31651 | 0.24696
0.0125 | -0.45842 |  | -173.5122 |  | -0.30402 | 0.23693
0.01252 | -0.43956 |  | -157.9163 |  | -0.28744 | 0.22392
0.012539 | -0.40706 |  | -136.7871 |  | -0.26686 | 0.20783
0.012559 | -0.35791 |  | -111.1791 |  | -0.24233 | 0.18839
0.012578 | -0.29143 |  | -81.7773 |  | -0.21275 | 0.16505
0.012598 | -0.20457 |  | -49.4022 |  | -0.18085 | 0.13962
0.012617 | -0.10776 |  | -15.1885 |  | -0.14638 | 0.11243
0.012637 | -0.0096511 |  | 19.5712 |  | -0.10867 | 0.082982
0.012656 | 0.0961 |  | 53.0038 |  | -0.071373 | 0.053336
0.012676 | 0.19547 |  | 84.5466 |  | -0.032027 | 0.022328
0.012695 | 0.28339 |  | 113.4032 |  | 0.0094625 | -0.010241
0.012715 | 0.36142 |  | 138.0653 |  | 0.048505 | -0.041139
0.012734 | 0.42014 |  | 158.4425 |  | 0.087898 | -0.071753
0.012754 | 0.46409 |  | 173.8469 |  | 0.12602 | -0.10172
0.012773 | 0.48788 |  | 182.7953 |  | 0.15964 | -0.12837
0.012793 | 0.49458 |  | 185.5147 |  | 0.19299 | -0.15415
0.012812 | 0.49133 |  | 182.6283 |  | 0.22406 | -0.17845
0.012832 | 0.46942 |  | 173.4451 |  | 0.25031 | -0.1991
0.012852 | 0.43441 |  | 158.268 |  | 0.27352 | -0.21713
0.012871 | 0.38553 |  | 137.8967 |  | 0.29157 | -0.23097
0.012891 | 0.32161 |  | 112.3286 |  | 0.30531 | -0.24127
0.01291 | 0.24961 |  | 82.6469 |  | 0.31591 | -0.24952
0.01293 | 0.16833 |  | 50.3422 |  | 0.32058 | -0.25319
0.012949 | 0.083063 |  | 16.5025 |  | 0.3211 | -0.2532
0.012969 | -0.0041421 |  | -17.876 |  | 0.31719 | -0.24987
0.012988 | -0.093013 |  | -51.6842 |  | 0.30625 | -0.2413
0.013008 | -0.1787 |  | -83.5725 |  | 0.29246 | -0.23011
0.013027 | -0.25956 |  | -112.7175 |  | 0.27527 | -0.21637
0.013047 | -0.33103 |  | -138.248 |  | 0.25227 | -0.19839
0.013066 | -0.38915 |  | -158.8091 |  | 0.22639 | -0.17779
0.013086 | -0.4315 |  | -173.775 |  | 0.19598 | -0.15387
0.013105 | -0.45787 |  | -183.2736 |  | 0.16213 | -0.12709
0.013125 | -0.47017 |  | -186.9139 |  | 0.12716 | -0.099382
0.013145 | -0.46917 |  | -184.2144 |  | 0.088917 | -0.069654
0.013164 | -0.45827 |  | -175.2378 |  | 0.050633 | -0.039322
0.013184 | -0.43963 |  | -160.1583 |  | 0.011288 | -0.0083913
0.013203 | -0.41148 |  | -139.7052 |  | -0.030929 | 0.024537
0.013223 | -0.36503 |  | -114.7418 |  | -0.069909 | 0.055486
0.013242 | -0.29705 |  | -85.8387 |  | -0.10758 | 0.084798
0.013262 | -0.21592 |  | -53.8654 |  | -0.14523 | 0.11402
0.013281 | -0.12009 |  | -19.864 |  | -0.17864 | 0.14027
0.013301 | -0.017452 |  | 15.1222 |  | -0.21078 | 0.16524
0.01332 | 0.080239 |  | 49.089 |  | -0.24099 | 0.18877
0.01334 | 0.17951 |  | 80.5425 |  | -0.26563 | 0.20804
0.013359 | 0.27141 |  | 109.6333 |  | -0.28641 | 0.22416
0.013379 | 0.3488 |  | 135.1727 |  | -0.3028 | 0.23661
0.013398 | 0.414 |  | 156.0438 |  | -0.31493 | 0.24583
0.013418 | 0.4593 |  | 172.2035 |  | -0.32388 | 0.25286
0.013437 | 0.48591 |  | 182.226 |  | -0.3272 | 0.25542
0.013457 | 0.49594 |  | 185.7198 |  | -0.32537 | 0.25391
0.013477 | 0.49118 |  | 183.3324 |  | -0.31852 | 0.24852
0.013496 | 0.47313 |  | 174.8548 |  | -0.30578 | 0.23849
0.013516 | 0.43873 |  | 160.5976 |  | -0.29065 | 0.22638
0.013535 | 0.39202 |  | 140.9451 |  | -0.27154 | 0.21142
0.013555 | 0.33298 |  | 116.1186 |  | -0.24687 | 0.19221
0.013574 | 0.26139 |  | 87.0601 |  | -0.21969 | 0.17042
0.013594 | 0.18158 |  | 54.9653 |  | -0.18762 | 0.14503
0.013613 | 0.095543 |  | 20.9939 |  | -0.15238 | 0.11723
0.013633 | 0.0076941 |  | -13.5365 |  | -0.11699 | 0.089147
0.013652 | -0.080242 |  | -47.3549 |  | -0.078675 | 0.059161
0.013672 | -0.16659 |  | -79.3974 |  | -0.039531 | 0.028232
0.013691 | -0.24764 |  | -108.8768 |  | 4.7972e-05 | -0.0030441
0.013711 | -0.32058 |  | -134.8563 |  | 0.040974 | -0.035138
0.01373 | -0.38198 |  | -156.2885 |  | 0.080003 | -0.065802
0.01375 | -0.42778 |  | -172.3774 |  | 0.11786 | -0.095363
0.01377 | -0.45559 |  | -182.4389 |  | 0.15372 | -0.12356
0.013789 | -0.46877 |  | -186.5779 |  | 0.18585 | -0.1488
0.013809 | -0.46959 |  | -184.7414 |  | 0.21701 | -0.17286
0.013828 | -0.4598 |  | -176.5523 |  | 0.24536 | -0.19495
0.013848 | -0.44188 |  | -162.3659 |  | 0.26869 | -0.21331
0.013867 | -0.41532 |  | -142.6253 |  | 0.28845 | -0.22861
0.013887 | -0.37505 |  | -118.2072 |  | 0.30289 | -0.23964
0.013906 | -0.31182 |  | -89.7419 |  | 0.31289 | -0.24722
0.013926 | -0.22937 |  | -58.026 |  | 0.31972 | -0.25237
0.013945 | -0.13486 |  | -24.4225 |  | 0.32085 | -0.25318
0.013965 | -0.032217 |  | 10.498 |  | 0.31811 | -0.25077
0.013984 | 0.069377 |  | 44.7939 |  | 0.31006 | -0.24424
0.014004 | 0.16732 |  | 76.6332 |  | 0.29468 | -0.2322
0.014023 | 0.25962 |  | 106.0684 |  | 0.27791 | -0.21854
0.014043 | 0.34133 |  | 132.0331 |  | 0.25756 | -0.20235
0.014063 | 0.40714 |  | 153.547 |  | 0.23077 | -0.18161
0.014082 | 0.45459 |  | 170.371 |  | 0.20226 | -0.15878
0.014102 | 0.48452 |  | 181.2735 |  | 0.16965 | -0.13294
0.014121 | 0.49647 |  | 185.6836 |  | 0.1333 | -0.10441
0.014141 | 0.49446 |  | 184.0645 |  | 0.09693 | -0.075536
0.01416 | 0.478 |  | 176.3747 |  | 0.057991 | -0.04513
0.01418 | 0.44572 |  | 162.8746 |  | 0.018152 | -0.013823
0.014199 | 0.40057 |  | 143.9126 |  | -0.021527 | 0.017475
0.014219 | 0.34103 |  | 119.5649 |  | -0.062406 | 0.049269
0.014238 | 0.2708 |  | 91.0136 |  | -0.10061 | 0.079334
0.014258 | 0.19298 |  | 59.3682 |  | -0.13696 | 0.10773
0.014277 | 0.10808 |  | 25.5535 |  | -0.17291 | 0.13541
0.014297 | 0.021052 |  | -8.9292 |  | -0.20475 | 0.16053
0.014316 | -0.067361 |  | -42.8755 |  | -0.23423 | 0.18358
0.014336 | -0.15442 |  | -75.2254 |  | -0.26108 | 0.20426
0.014355 | -0.23633 |  | -105.2018 |  | -0.28195 | 0.22071
0.014375 | -0.31208 |  | -131.7509 |  | -0.29967 | 0.23419
0.014395 | -0.37528 |  | -153.7039 |  | -0.31349 | 0.24483
0.014414 | -0.42228 |  | -170.545 |  | -0.32167 | 0.25148
0.014434 | -0.45307 |  | -181.4978 |  | -0.32625 | 0.25474
0.014453 | -0.46765 |  | -186.2822 |  | -0.32543 | 0.25404
0.014473 | -0.47052 |  | -185.2693 |  | -0.31938 | 0.24929
0.014492 | -0.4644 |  | -178.1206 |  | -0.3091 | 0.24112
0.014512 | -0.44907 |  | -164.6742 |  | -0.29344 | 0.22887
0.014531 | -0.42399 |  | -145.6499 |  | -0.27464 | 0.2138
0.014551 | -0.38416 |  | -121.779 |  | -0.25205 | 0.19592
0.01457 | -0.32157 |  | -93.7199 |  | -0.22399 | 0.1739
0.01459 | -0.23927 |  | -62.3986 |  | -0.19351 | 0.14965
0.014609 | -0.14824 |  | -28.8054 |  | -0.15988 | 0.12319
0.014629 | -0.047118 |  | 5.8946 |  | -0.12308 | 0.094274
0.014648 | 0.059344 |  | 40.1826 |  | -0.085861 | 0.064712
0.014668 | 0.15761 |  | 72.6299 |  | -0.04653 | 0.033789
0.014687 | 0.24932 |  | 102.4129 |  | -0.0061594 | 0.0020578
0.014707 | 0.332 |  | 128.8619 |  | 0.033518 | -0.029212
0.014727 | 0.39984 |  | 151.2166 |  | 0.07305 | -0.06019
0.014746 | 0.45072 |  | 168.6065 |  | 0.1107 | -0.089789
0.014766 | 0.48089 |  | 180.0191 |  | 0.14707 | -0.11818
0.014785 | 0.49538 |  | 185.3711 |  | 0.18141 | -0.14503
0.014805 | 0.49612 |  | 184.8048 |  | 0.21199 | -0.16911
0.014824 | 0.48055 |  | 177.9313 |  | 0.24069 | -0.19143
0.014844 | 0.45061 |  | 165.0553 |  | 0.26532 | -0.21077
0.014863 | 0.40734 |  | 146.7835 |  | 0.28458 | -0.2257
0.014883 | 0.35109 |  | 123.2464 |  | 0.30102 | -0.23809
0.014902 | 0.28187 |  | 95.0688 |  | 0.31274 | -0.24724
0.014922 | 0.20263 |  | 63.7075 |  | 0.31956 | -0.25235
0.014941 | 0.11798 |  | 30.2522 |  | 0.32237 | -0.25428
0.014961 | 0.030846 |  | -4.2923 |  | 0.31903 | -0.2516
0.01498 | -0.057488 |  | -38.4168 |  | 0.3114 | -0.24519
0.015 | -0.14558 |  | -70.9191 |  | 0.29923 | -0.23563
0.01502 | -0.22863 |  | -101.1673 |  | 0.28198 | -0.22195
0.015039 | -0.30387 |  | -128.4371 |  | 0.2625 | -0.20626
0.015059 | -0.3681 |  | -151.1846 |  | 0.2377 | -0.18695
0.015078 | -0.41701 |  | -168.4576 |  | 0.20787 | -0.16327
0.015098 | -0.44993 |  | -180.186 |  | 0.17661 | -0.13835
0.015117 | -0.46665 |  | -186.0113 |  | 0.14151 | -0.11092
0.015137 | -0.471 |  | -185.7539 |  | 0.1044 | -0.081672
0.015156 | -0.46616 |  | -179.3623 |  | 0.066966 | -0.052226
0.015176 | -0.45078 |  | -166.9244 |  | 0.02689 | -0.020718
0.015195 | -0.42468 |  | -148.5608 |  | -0.013521 | 0.011176
0.015215 | -0.38326 |  | -125.0588 |  | -0.053509 | 0.042392
0.015234 | -0.32135 |  | -97.6973 |  | -0.093229 | 0.073436
0.015254 | -0.24624 |  | -66.6371 |  | -0.12983 | 0.10221
0.015273 | -0.15857 |  | -33.258 |  | -0.16492 | 0.1295
0.015293 | -0.055392 |  | 0.9838 |  | -0.19882 | 0.15584
0.015312 | 0.044462 |  | 35.6867 |  | -0.22833 | 0.17897
0.015332 | 0.14052 |  | 68.4101 |  | -0.25551 | 0.20007
0.015352 | 0.23716 |  | 98.372 |  | -0.27886 | 0.21821
0.015371 | 0.31997 |  | 125.6675 |  | -0.29575 | 0.23131
0.015391 | 0.39082 |  | 148.4135 |  | -0.31057 | 0.24252
0.01541 | 0.44373 |  | 166.4102 |  | -0.32086 | 0.25066
0.01543 | 0.47529 |  | 178.9411 |  | -0.3247 | 0.25376
0.015449 | 0.49311 |  | 184.812 |  | -0.32594 | 0.25433
0.015469 | 0.4943 |  | 184.921 |  | -0.32105 | 0.25039
0.015488 | 0.4818 |  | 179.0844 |  | -0.3103 | 0.242
0.015508 | 0.45427 |  | 166.9709 |  | -0.29717 | 0.23152
0.015527 | 0.41152 |  | 149.4901 |  | -0.2789 | 0.21713
0.015547 | 0.35692 |  | 126.4832 |  | -0.25633 | 0.19943
0.015566 | 0.28893 |  | 98.7143 |  | -0.23008 | 0.17866
0.015586 | 0.21307 |  | 67.9397 |  | -0.199 | 0.15407
0.015605 | 0.13055 |  | 34.689 |  | -0.16604 | 0.12803
0.015625 | 0.042792 |  | 0.26542 |  | -0.1308 | 0.10033
0.015645 | -0.045249 |  | -33.8959 |  | -0.092913 | 0.070512
0.015664 | -0.13303 |  | -66.9207 |  | -0.054372 | 0.039892
0.015684 | -0.21661 |  | -97.6147 |  | -0.014032 | 0.0080855
0.015703 | -0.29345 |  | -125.1806 |  | 0.026152 | -0.02347
0.015723 | -0.35987 |  | -148.4299 |  | 0.064922 | -0.053916
0.015742 | -0.41086 |  | -166.4651 |  | 0.1039 | -0.084426
0.015762 | -0.44649 |  | -179.0825 |  | 0.14034 | -0.11322
0.015781 | -0.46622 |  | -185.8083 |  | 0.17444 | -0.13996
0.015801 | -0.47169 |  | -186.2864 |  | 0.20698 | -0.16522
0.01582 | -0.46668 |  | -180.5779 |  | 0.23522 | -0.1873
0.01584 | -0.45259 |  | -168.8054 |  | 0.26059 | -0.20695
0.015859 | -0.42841 |  | -151.1207 |  | 0.28228 | -0.22379
0.015879 | -0.38997 |  | -128.5301 |  | 0.29832 | -0.23618
0.015898 | -0.33362 |  | -101.6229 |  | 0.31103 | -0.24568
0.015918 | -0.26059 |  | -70.8921 |  | 0.31914 | -0.25194
0.015938 | -0.17242 |  | -38.0078 |  | 0.32201 | -0.25418
0.015957 | -0.072333 |  | -3.5767 |  | 0.32106 | -0.25314
0.015977 | 0.030079 |  | 31.338 |  | 0.31435 | -0.24765
0.015996 | 0.129 |  | 64.2381 |  | 0.30239 | -0.23805
0.016016 | 0.22382 |  | 94.579 |  | 0.28674 | -0.22548
0.016035 | 0.30981 |  | 122.2438 |  | 0.26671 | -0.20976
0.016055 | 0.38192 |  | 145.6314 |  | 0.24315 | -0.19129
0.016074 | 0.43666 |  | 164.3149 |  | 0.21536 | -0.1693
0.016094 | 0.47247 |  | 177.7915 |  | 0.18311 | -0.1438
0.016113 | 0.49195 |  | 184.6591 |  | 0.14903 | -0.11674
0.016133 | 0.49632 |  | 185.3438 |  | 0.1128 | -0.088291
0.016152 | 0.48496 |  | 180.2534 |  | 0.074649 | -0.058436
0.016172 | 0.45866 |  | 169.0727 |  | 0.035647 | -0.027538
0.016191 | 0.4186 |  | 152.1648 |  | -0.0055158 | 0.004738
0.016211 | 0.36555 |  | 129.8852 |  | -0.045867 | 0.036466
0.01623 | 0.29934 |  | 102.8487 |  | -0.083928 | 0.066428
0.01625 | 0.22294 |  | 72.0616 |  | -0.1221 | 0.095907
0.01627 | 0.14124 |  | 39.0657 |  | -0.15783 | 0.12387
0.016289 | 0.055396 |  | 4.995 |  | -0.19131 | 0.15008
0.016309 | -0.032811 |  | -29.3293 |  | -0.22312 | 0.17481
0.016328 | -0.12089 |  | -62.4954 |  | -0.24986 | 0.19581
0.016348 | -0.20552 |  | -93.7323 |  | -0.27336 | 0.21385
0.016367 | -0.28338 |  | -121.8819 |  | -0.29291 | 0.22901
0.016387 | -0.35183 |  | -145.5718 |  | -0.30692 | 0.23996
0.016406 | -0.40525 |  | -164.3443 |  | -0.31837 | 0.24853
0.016426 | -0.44216 |  | -177.6378 |  | -0.32474 | 0.25361
0.016445 | -0.46353 |  | -185.1554 |  | -0.32547 | 0.25412
0.016465 | -0.4707 |  | -186.6412 |  | -0.32239 | 0.2514
0.016484 | -0.46637 |  | -181.7928 |  | -0.31288 | 0.24408
0.016504 | -0.45177 |  | -170.7241 |  | -0.29917 | 0.23313
0.016523 | -0.43016 |  | -153.7551 |  | -0.28259 | 0.22003
0.016543 | -0.39917 |  | -131.6432 |  | -0.26075 | 0.20306
0.016563 | -0.34846 |  | -105.3064 |  | -0.23548 | 0.18292
0.016582 | -0.27431 |  | -75.3936 |  | -0.20577 | 0.15955
0.016602 | -0.18574 |  | -42.5666 |  | -0.17156 | 0.13253
0.016621 | -0.087926 |  | -8.0448 |  | -0.13713 | 0.10499
0.016641 | 0.01676 |  | 26.8366 |  | -0.10075 | 0.076528
0.01666 | 0.11641 |  | 60.2615 |  | -0.061577 | 0.045782
0.01668 | 0.21038 |  | 90.7884 |  | -0.022174 | 0.014501
0.016699 | 0.29872 |  | 118.5514 |  | 0.018661 | -0.017584
0.016719 | 0.37261 |  | 142.699 |  | 0.058985 | -0.049325
0.016738 | 0.43094 |  | 162.0849 |  | 0.09658 | -0.078868
0.016758 | 0.47072 |  | 176.2826 |  | 0.13331 | -0.1076
0.016777 | 0.49129 |  | 184.1022 |  | 0.16816 | -0.13503
0.016797 | 0.49723 |  | 185.5534 |  | 0.20078 | -0.16038
0.016816 | 0.48887 |  | 181.1719 |  | 0.23122 | -0.18395
0.016836 | 0.46516 |  | 170.6346 |  | 0.25696 | -0.20417
0.016855 | 0.42632 |  | 154.5242 |  | 0.27821 | -0.22074
0.016875 | 0.37469 |  | 133.1378 |  | 0.29562 | -0.23403
0.016895 | 0.31079 |  | 106.5976 |  | 0.30905 | -0.24418
0.016914 | 0.23606 |  | 76.4577 |  | 0.31861 | -0.25159
0.016934 | 0.15359 |  | 43.6646 |  | 0.32279 | -0.25485
0.016953 | 0.066521 |  | 9.2883 |  | 0.32183 | -0.25387
0.016973 | -0.02118 |  | -24.8928 |  | 0.31644 | -0.24938
0.016992 | -0.10916 |  | -58.2729 |  | 0.30526 | -0.24053
0.017012 | -0.19479 |  | -89.7099 |  | 0.28988 | -0.22827
0.017031 | -0.27401 |  | -118.11 |  | 0.27165 | -0.21372
0.017051 | -0.34388 |  | -142.8564 |  | 0.2488 | -0.19575
0.01707 | -0.39955 |  | -162.4699 |  | 0.22157 | -0.17417
0.01709 | -0.43884 |  | -176.3582 |  | 0.19055 | -0.14964
0.017109 | -0.46196 |  | -184.4978 |  | 0.15624 | -0.12247
0.017129 | -0.47059 |  | -186.6601 |  | 0.12041 | -0.094171
0.017148 | -0.46825 |  | -182.718 |  | 0.082886 | -0.064828
0.017168 | -0.45818 |  | -172.5543 |  | 0.043802 | -0.034047
0.017188 | -0.44052 |  | -156.3537 |  | 0.0038215 | -0.0026227
0.017207 | -0.40811 |  | -135.0026 |  | -0.037423 | 0.02965
0.017227 | -0.35471 |  | -109.3304 |  | -0.077131 | 0.060834
0.017246 | -0.28379 |  | -79.4306 |  | -0.11382 | 0.089585
0.017266 | -0.19579 |  | -46.8508 |  | -0.15005 | 0.11765
0.017285 | -0.097461 |  | -12.6905 |  | -0.18461 | 0.14444
0.017305 | 0.00073552 |  | 22.3152 |  | -0.21574 | 0.16902
0.017324 | 0.10248 |  | 55.6206 |  | -0.24425 | 0.19129
0.017344 | 0.1998 |  | 86.6141 |  | -0.26896 | 0.21029
0.017363 | 0.28808 |  | 115.134 |  | -0.28869 | 0.22565
0.017383 | 0.36693 |  | 139.8449 |  | -0.30393 | 0.23752
0.017402 | 0.42535 |  | 160.0233 |  | -0.31557 | 0.2465
0.017422 | 0.4662 |  | 174.6764 |  | -0.32318 | 0.25231
0.017441 | 0.48994 |  | 183.23 |  | -0.32496 | 0.25381
0.017461 | 0.49621 |  | 185.7267 |  | -0.32164 | 0.25117
0.01748 | 0.48962 |  | 181.9885 |  | -0.31459 | 0.24523
0.0175 | 0.46698 |  | 172.2896 |  | -0.3021 | 0.23544
0.01752 | 0.43089 |  | 157.0724 |  | -0.2847 | 0.22184
0.017539 | 0.38149 |  | 136.2177 |  | -0.26475 | 0.20589
0.017559 | 0.31816 |  | 110.3247 |  | -0.24031 | 0.18666
0.017578 | 0.24565 |  | 80.5269 |  | -0.21062 | 0.16328
0.017598 | 0.16435 |  | 47.8405 |  | -0.17811 | 0.13741
0.017617 | 0.078109 |  | 13.8337 |  | -0.14356 | 0.11006
0.017637 | -0.010004 |  | -20.4565 |  | -0.10718 | 0.081472
0.017656 | -0.098618 |  | -53.9894 |  | -0.068798 | 0.051336
0.017676 | -0.18367 |  | -85.6797 |  | -0.029032 | 0.02
0.017695 | -0.26422 |  | -114.7891 |  | 0.010894 | -0.01161
0.017715 | -0.33579 |  | -139.8582 |  | 0.051418 | -0.043285
0.017734 | -0.39298 |  | -160.0273 |  | 0.090542 | -0.07378
0.017754 | -0.43445 |  | -174.9075 |  | 0.12657 | -0.10239
0.017773 | -0.45943 |  | -183.8214 |  | 0.16197 | -0.1301
0.017793 | -0.47069 |  | -186.8084 |  | 0.19583 | -0.15638
0.017812 | -0.47025 |  | -183.8254 |  | 0.22573 | -0.17986
0.017832 | -0.45938 |  | -174.3857 |  | 0.25251 | -0.20069
0.017852 | -0.44077 |  | -158.8926 |  | 0.27504 | -0.21828
0.017871 | -0.41145 |  | -138.1558 |  | 0.29278 | -0.232
0.017891 | -0.3623 |  | -112.7608 |  | 0.30713 | -0.24296
0.01791 | -0.29214 |  | -83.6299 |  | 0.31735 | -0.2508
0.01793 | -0.20865 |  | -51.4525 |  | 0.32293 | -0.25488
0.017949 | -0.11245 |  | -17.3825 |  | 0.32327 | -0.25505
0.017969 | -0.010127 |  | 17.3593 |  | 0.31792 | -0.25064
0.017988 | 0.090527 |  | 51.3605 |  | 0.30808 | -0.24258
0.018008 | 0.1893 |  | 82.8191 |  | 0.29409 | -0.2314
0.018027 | 0.2779 |  | 111.5747 |  | 0.27617 | -0.21706
0.018047 | 0.35488 |  | 136.8551 |  | 0.2542 | -0.19983
0.018066 | 0.4179 |  | 157.3393 |  | 0.22739 | -0.17872
0.018086 | 0.46013 |  | 172.9368 |  | 0.19693 | -0.15447
0.018105 | 0.48583 |  | 182.5796 |  | 0.1639 | -0.12832
0.018125 | 0.49587 |  | 185.7243 |  | 0.12807 | -0.10014
0.018145 | 0.49119 |  | 183.0321 |  | 0.090772 | -0.070839
0.018164 | 0.47163 |  | 174.1763 |  | 0.051898 | -0.040304
0.018184 | 0.43586 |  | 159.204 |  | 0.011235 | -0.00844
0.018203 | 0.38874 |  | 139.1621 |  | -0.028896 | 0.023051
0.018223 | 0.32828 |  | 114.1176 |  | -0.068764 | 0.054136
0.018242 | 0.25511 |  | 84.6303 |  | -0.10726 | 0.08429
0.018262 | 0.17517 |  | 52.5322 |  | -0.14274 | 0.11227
0.018281 | 0.089937 |  | 18.5488 |  | -0.17775 | 0.13936
0.018301 | 0.001468 |  | -16.1963 |  | -0.21041 | 0.16483
0.01832 | -0.087002 |  | -49.7691 |  | -0.23898 | 0.18721
0.01834 | -0.17209 |  | -81.5994 |  | -0.2647 | 0.20724
0.018359 | -0.25268 |  | -111.0067 |  | -0.28505 | 0.22324
0.018379 | -0.32593 |  | -136.6061 |  | -0.30107 | 0.23537
0.018398 | -0.38591 |  | -157.5794 |  | -0.31438 | 0.24556
0.018418 | -0.4305 |  | -173.336 |  | -0.32218 | 0.25179
0.018437 | -0.458 |  | -183.1863 |  | -0.32529 | 0.25405
0.018457 | -0.46954 |  | -186.8135 |  | -0.32383 | 0.25289
0.018477 | -0.46924 |  | -184.3199 |  | -0.31636 | 0.24688
0.018496 | -0.45923 |  | -175.7537 |  | -0.30489 | 0.23761
0.018516 | -0.44248 |  | -161.1965 |  | -0.28923 | 0.22539
0.018535 | -0.41542 |  | -141.1831 |  | -0.26904 | 0.20956
0.018555 | -0.37065 |  | -116.4945 |  | -0.24563 | 0.19105
0.018574 | -0.3066 |  | -87.7188 |  | -0.21758 | 0.16885
0.018594 | -0.22469 |  | -55.6577 |  | -0.18539 | 0.14337
0.018613 | -0.12821 |  | -21.6633 |  | -0.15124 | 0.11638
0.018633 | -0.024047 |  | 13.1193 |  | -0.11469 | 0.087638
0.018652 | 0.078761 |  | 47.0503 |  | -0.076697 | 0.057757
0.018672 | 0.17757 |  | 78.7169 |  | -0.0378 | 0.02706
0.018691 | 0.26835 |  | 108.0797 |  | 0.0027502 | -0.0047711
0.018711 | 0.34582 |  | 133.8234 |  | 0.042615 | -0.036092
0.01873 | 0.41051 |  | 154.9637 |  | 0.081466 | -0.066687
0.01875 | 0.4575 |  | 171.4753 |  | 0.12002 | -0.096883
0.01877 | 0.4843 |  | 181.7215 |  | 0.15546 | -0.12475
0.018789 | 0.49543 |  | 185.552 |  | 0.188 | -0.15032
0.018809 | 0.49263 |  | 183.8116 |  | 0.2191 | -0.17449
0.018828 | 0.47522 |  | 175.8318 |  | 0.24688 | -0.19611
0.018848 | 0.44232 |  | 161.7308 |  | 0.2703 | -0.2145
0.018867 | 0.39578 |  | 142.2892 |  | 0.28941 | -0.22932
0.018887 | 0.33702 |  | 117.8294 |  | 0.30436 | -0.24068
0.018906 | 0.2665 |  | 88.8972 |  | 0.3152 | -0.24909
0.018926 | 0.18738 |  | 56.8989 |  | 0.32134 | -0.25376
0.018945 | 0.10297 |  | 23.2908 |  | 0.32269 | -0.25449
0.018965 | 0.015189 |  | -11.231 |  | 0.31921 | -0.25149
0.018984 | -0.074125 |  | -45.3047 |  | 0.31039 | -0.24437
0.019004 | -0.16097 |  | -77.3376 |  | 0.29669 | -0.23353
0.019023 | -0.24323 |  | -107.0807 |  | 0.27947 | -0.21964
0.019043 | -0.31798 |  | -133.5793 |  | 0.2585 | -0.20301
0.019062 | -0.37889 |  | -155.1377 |  | 0.23271 | -0.18291
0.019082 | -0.42468 |  | -171.3318 |  | 0.20272 | -0.15916
0.019102 | -0.45419 |  | -181.8355 |  | 0.17017 | -0.13334
0.019121 | -0.46789 |  | -186.4256 |  | 0.13499 | -0.10559
0.019141 | -0.46961 |  | -185.0959 |  | 0.097369 | -0.076041
0.01916 | -0.46042 |  | -177.2728 |  | 0.059354 | -0.046139
0.01918 | -0.44419 |  | -163.2942 |  | 0.020025 | -0.015282
0.019199 | -0.4197 |  | -143.9559 |  | -0.021312 | 0.016945
0.019219 | -0.37691 |  | -119.7736 |  | -0.061331 | 0.048458
0.019238 | -0.31531 |  | -91.4835 |  | -0.099442 | 0.078419
0.019258 | -0.23704 |  | -60.0614 |  | -0.13665 | 0.10735
0.019277 | -0.14019 |  | -26.4368 |  | -0.1717 | 0.13461
0.019297 | -0.03631 |  | 8.5334 |  | -0.20384 | 0.15971
0.019316 | 0.065605 |  | 42.8733 |  | -0.23297 | 0.1827
0.019336 | 0.16326 |  | 74.9717 |  | -0.25941 | 0.20324
0.019355 | 0.25334 |  | 104.4634 |  | -0.28187 | 0.22048
0.019375 | 0.33544 |  | 130.6138 |  | -0.29851 | 0.23345
0.019395 | 0.40258 |  | 152.419 |  | -0.31165 | 0.24345
0.019414 | 0.45136 |  | 169.4429 |  | -0.32132 | 0.25076
0.019434 | 0.48297 |  | 180.9736 |  | -0.32463 | 0.25355
0.019453 | 0.49607 |  | 185.7931 |  | -0.3236 | 0.25261
0.019473 | 0.4942 |  | 184.354 |  | -0.31847 | 0.24829
0.019492 | 0.47782 |  | 177.2254 |  | -0.30753 | 0.23971
0.019512 | 0.44631 |  | 163.8691 |  | -0.29261 | 0.22788
0.019531 | 0.40204 |  | 145.0539 |  | -0.27359 | 0.21292
0.019551 | 0.34483 |  | 121.3307 |  | -0.25012 | 0.19447
0.01957 | 0.27597 |  | 92.9818 |  | -0.2229 | 0.17284
0.01959 | 0.19809 |  | 61.4185 |  | -0.19159 | 0.14816
0.019609 | 0.11414 |  | 27.7848 |  | -0.15804 | 0.1215
0.019629 | 0.026222 |  | -6.8313 |  | -0.12278 | 0.093654
0.019648 | -0.062867 |  | -40.8978 |  | -0.084212 | 0.063715
0.019668 | -0.14931 |  | -73.2804 |  | -0.044479 | 0.032242
0.019688 | -0.23226 |  | -103.3841 |  | -0.0051757 | 0.00098879
0.019707 | -0.30808 |  | -130.2563 |  | 0.035287 | -0.030592
0.019727 | -0.37152 |  | -152.5315 |  | 0.074878 | -0.061735
0.019746 | -0.41985 |  | -169.5997 |  | 0.11169 | -0.090767
0.019766 | -0.45145 |  | -181.0443 |  | 0.14798 | -0.11914
0.019785 | -0.46745 |  | -186.2214 |  | 0.18278 | -0.14634
0.019805 | -0.47015 |  | -185.4263 |  | 0.21402 | -0.17071
0.019824 | -0.46162 |  | -178.7504 |  | 0.24217 | -0.19278
0.019844 | -0.44533 |  | -165.5932 |  | 0.26649 | -0.21172
0.019863 | -0.42444 |  | -146.7356 |  | 0.28629 | -0.22697
0.019883 | -0.38706 |  | -123.4577 |  | 0.30174 | -0.23892
0.019902 | -0.32288 |  | -95.7405 |  | 0.31353 | -0.24786
0.019922 | -0.24417 |  | -64.2665 |  | 0.3216 | -0.25389
0.019941 | -0.15246 |  | -30.8947 |  | 0.32346 | -0.25534
0.019961 | -0.04943 |  | 3.8148 |  | 0.32011 | -0.25249
0.01998 | 0.053677 |  | 38.3208 |  | 0.31298 | -0.24659
0.02 | 0.15381 |  | 70.4983 |  | 0.30026 | -0.23651
0.02002 | 0.24333 |  | 100.4779 |  | 0.28354 | -0.22312
0.020039 | 0.32406 |  | 127.4346 |  | 0.26343 | -0.20721
0.020059 | 0.39548 |  | 149.8915 |  | 0.23839 | -0.18746
0.020078 | 0.44646 |  | 167.5221 |  | 0.20939 | -0.16448
0.020098 | 0.4784 |  | 179.5074 |  | 0.17697 | -0.13899
0.020117 | 0.49324 |  | 185.2683 |  | 0.14207 | -0.11137
0.020137 | 0.49342 |  | 184.8206 |  | 0.10552 | -0.08258
0.020156 | 0.48068 |  | 178.3035 |  | 0.067038 | -0.052502
0.020176 | 0.45085 |  | 165.9878 |  | 0.027206 | -0.021214
0.020195 | 0.40704 |  | 147.9329 |  | -0.013094 | 0.010516
0.020215 | 0.35172 |  | 124.5545 |  | -0.053278 | 0.042004
0.020234 | 0.28426 |  | 96.7395 |  | -0.09245 | 0.072555
0.020254 | 0.20729 |  | 65.5243 |  | -0.1292 | 0.10146
0.020273 | 0.12343 |  | 32.1947 |  | -0.16425 | 0.12879
0.020293 | 0.036498 |  | -2.2433 |  | -0.19806 | 0.15506
0.020313 | -0.051318 |  | -36.5775 |  | -0.22824 | 0.17886
0.020332 | -0.13824 |  | -69.1499 |  | -0.25464 | 0.19941
0.020352 | -0.22168 |  | -99.5861 |  | -0.27779 | 0.21732
0.020371 | -0.29929 |  | -127.2488 |  | -0.29598 | 0.23138
0.020391 | -0.36443 |  | -150.0188 |  | -0.30941 | 0.24172
0.02041 | -0.41444 |  | -167.5921 |  | -0.31944 | 0.24947
0.02043 | -0.44902 |  | -179.9902 |  | -0.32501 | 0.25369
0.020449 | -0.46598 |  | -185.905 |  | -0.32498 | 0.25368
0.020469 | -0.47009 |  | -185.7991 |  | -0.32005 | 0.24974
0.020488 | -0.46509 |  | -180.1332 |  | -0.31044 | 0.24192
0.020508 | -0.44998 |  | -167.9004 |  | -0.29599 | 0.23056
0.020527 | -0.4241 |  | -149.6179 |  | -0.27737 | 0.216
0.020547 | -0.38599 |  | -126.7203 |  | -0.25522 | 0.19833
0.020566 | -0.33264 |  | -99.5711 |  | -0.22901 | 0.17762
0.020586 | -0.2569 |  | -68.6267 |  | -0.19862 | 0.15378
0.020605 | -0.16109 |  | -35.4142 |  | -0.16529 | 0.12734
0.020625 | -0.062544 |  | -0.94275 |  | -0.12956 | 0.099102
0.020645 | 0.036404 |  | 33.6591 |  | -0.091974 | 0.069524
0.020664 | 0.1375 |  | 66.5062 |  | -0.053049 | 0.038939
0.020684 | 0.23049 |  | 96.8071 |  | -0.013064 | 0.0076152
0.020703 | 0.31476 |  | 123.9649 |  | 0.026819 | -0.023862
0.020723 | 0.38561 |  | 147.0441 |  | 0.066404 | -0.054992
0.020742 | 0.43891 |  | 165.3895 |  | 0.10505 | -0.085206
0.020762 | 0.47629 |  | 178.3257 |  | 0.14144 | -0.11383
0.020781 | 0.4933 |  | 185.0293 |  | 0.17582 | -0.14078
0.020801 | 0.49532 |  | 185.3131 |  | 0.20757 | -0.16569
0.02082 | 0.48396 |  | 179.6064 |  | 0.23642 | -0.18815
0.02084 | 0.45626 |  | 167.7661 |  | 0.2619 | -0.20786
0.020859 | 0.41558 |  | 150.3756 |  | 0.28233 | -0.22395
0.020879 | 0.36137 |  | 128.1267 |  | 0.29932 | -0.23681
0.020898 | 0.29506 |  | 100.8811 |  | 0.31252 | -0.24677
0.020918 | 0.21882 |  | 69.884 |  | 0.31945 | -0.25233
0.020938 | 0.13594 |  | 36.7809 |  | 0.32244 | -0.25429
0.020957 | 0.049397 |  | 2.3214 |  | 0.32155 | -0.2533
0.020977 | -0.039744 |  | -32.1963 |  | 0.31446 | -0.2476
0.020996 | -0.12646 |  | -64.9659 |  | 0.30305 | -0.23834
0.021016 | -0.21066 |  | -95.5804 |  | 0.28763 | -0.22614
0.021035 | -0.28998 |  | -123.7064 |  | 0.26756 | -0.21017
0.021055 | -0.35693 |  | -147.3198 |  | 0.24361 | -0.19126
0.021074 | -0.40906 |  | -165.5519 |  | 0.21504 | -0.16889
0.021094 | -0.44485 |  | -178.5693 |  | 0.1834 | -0.14367
0.021113 | -0.4653 |  | -185.6528 |  | 0.1498 | -0.11706
0.021133 | -0.47163 |  | -186.3854 |  | 0.11292 | -0.088365
0.021152 | -0.46646 |  | -180.9856 |  | 0.074819 | -0.058326
0.021172 | -0.45509 |  | -169.6285 |  | 0.035827 | -0.027464
0.021191 | -0.43496 |  | -152.4364 |  | -0.0055339 | 0.004838
0.021211 | -0.39871 |  | -130.1671 |  | -0.046088 | 0.036604
0.02123 | -0.3434 |  | -103.5345 |  | -0.084134 | 0.06652
0.02125 | -0.27017 |  | -72.9661 |  | -0.12152 | 0.095729
0.02127 | -0.1781 |  | -39.7713 |  | -0.15759 | 0.12389
0.021289 | -0.075224 |  | -5.3063 |  | -0.19154 | 0.15042
0.021309 | 0.025197 |  | 29.1663 |  | -0.22281 | 0.17485
0.021328 | 0.12491 |  | 62.068 |  | -0.25017 | 0.19611
0.021348 | 0.22036 |  | 92.7516 |  | -0.27367 | 0.21431
0.021367 | 0.30547 |  | 120.6641 |  | -0.29189 | 0.22859
0.021387 | 0.37908 |  | 144.4004 |  | -0.30615 | 0.2395
0.021406 | 0.43428 |  | 163.3057 |  | -0.31874 | 0.24885
0.021426 | 0.4717 |  | 177.032 |  | -0.32534 | 0.25418
0.021445 | 0.49222 |  | 184.3737 |  | -0.32527 | 0.25432
0.021465 | 0.49643 |  | 185.4109 |  | -0.32156 | 0.25094
0.021484 | 0.48695 |  | 180.726 |  | -0.31231 | 0.24361
0.021504 | 0.46153 |  | 169.8124 |  | -0.29865 | 0.23298
0.021523 | 0.42248 |  | 153.0901 |  | -0.28236 | 0.22013
0.021543 | 0.37081 |  | 131.3134 |  | -0.26104 | 0.20341
0.021562 | 0.30546 |  | 104.6952 |  | -0.23491 | 0.18254
0.021582 | 0.2295 |  | 74.0962 |  | -0.20472 | 0.15879
0.021602 | 0.14705 |  | 41.0233 |  | -0.17158 | 0.13267
0.021621 | 0.061238 |  | 6.9043 |  | -0.13723 | 0.10516
0.021641 | -0.026944 |  | -27.3864 |  | -0.10046 | 0.076353
0.02166 | -0.11507 |  | -60.6676 |  | -0.061361 | 0.045677
0.02168 | -0.20035 |  | -91.7951 |  | -0.021803 | 0.014393
0.021699 | -0.27988 |  | -120.1558 |  | 0.01843 | -0.017235
0.021719 | -0.34902 |  | -144.4897 |  | 0.058954 | -0.049126
0.021738 | -0.40297 |  | -163.4945 |  | 0.097487 | -0.079387
0.021758 | -0.44024 |  | -176.9386 |  | 0.13354 | -0.10772
0.021777 | -0.46274 |  | -184.7671 |  | 0.16815 | -0.13478
0.021797 | -0.47144 |  | -186.5408 |  | 0.20075 | -0.16018
0.021816 | -0.4684 |  | -182.1075 |  | 0.23056 | -0.18346
0.021836 | -0.457 |  | -171.5086 |  | 0.25719 | -0.20421
0.021855 | -0.43735 |  | -154.9669 |  | 0.27901 | -0.22129
0.021875 | -0.40418 |  | -133.2179 |  | 0.29553 | -0.234
0.021895 | -0.35215 |  | -106.9065 |  | 0.30822 | -0.24358
0.021914 | -0.2811 |  | -76.885 |  | 0.31758 | -0.25067
0.021934 | -0.19128 |  | -44.361 |  | 0.32222 | -0.25416
0.021953 | -0.090027 |  | -10.0444 |  | 0.32156 | -0.25359
0.021973 | 0.012495 |  | 24.8423 |  | 0.31594 | -0.24881
0.021992 | 0.11467 |  | 58.1383 |  | 0.30482 | -0.23979
0.022012 | 0.2097 |  | 89.0853 |  | 0.2895 | -0.22768
0.022031 | 0.29572 |  | 117.3764 |  | 0.27087 | -0.213
0.022051 | 0.37152 |  | 141.5485 |  | 0.24814 | -0.19518
0.02207 | 0.4286 |  | 161.0804 |  | 0.22116 | -0.1738
0.02209 | 0.46874 |  | 175.7449 |  | 0.18937 | -0.14874
0.022109 | 0.49137 |  | 184.081 |  | 0.15537 | -0.1218
0.022129 | 0.49685 |  | 185.8104 |  | 0.12023 | -0.093967
0.022148 | 0.48945 |  | 181.8025 |  | 0.081826 | -0.064066
0.022168 | 0.4661 |  | 171.7891 |  | 0.042698 | -0.03315
0.022187 | 0.42852 |  | 155.7461 |  | 0.0029875 | -0.0018447
0.022207 | 0.37898 |  | 134.6089 |  | -0.038097 | 0.030137
0.022227 | 0.31579 |  | 108.5835 |  | -0.077107 | 0.060824
0.022246 | 0.24163 |  | 78.4242 |  | -0.11493 | 0.090368
0.022266 | 0.15981 |  | 45.8193 |  | -0.15152 | 0.11899
0.022285 | 0.073363 |  | 11.6588 |  | -0.18483 | 0.14507
0.022305 | -0.015452 |  | -22.8277 |  | -0.21693 | 0.16976
0.022324 | -0.10424 |  | -56.1157 |  | -0.24552 | 0.19211
0.022344 | -0.18968 |  | -87.6347 |  | -0.26891 | 0.21047
0.022363 | -0.26983 |  | -116.4813 |  | -0.28982 | 0.22653
0.022383 | -0.34015 |  | -141.2004 |  | -0.30543 | 0.2387
0.022402 | -0.39617 |  | -161.0469 |  | -0.31584 | 0.24672
0.022422 | -0.43637 |  | -175.5214 |  | -0.32396 | 0.25271
0.022441 | -0.46021 |  | -183.963 |  | -0.32606 | 0.25449
0.022461 | -0.47008 |  | -186.4277 |  | -0.32241 | 0.25174
0.02248 | -0.46854 |  | -182.9139 |  | -0.31537 | 0.24589
0.0225 | -0.45781 |  | -173.1087 |  | -0.30278 | 0.23594
0.02252 | -0.43984 |  | -157.3099 |  | -0.28576 | 0.22252
0.022539 | -0.41176 |  | -136.161 |  | -0.26542 | 0.20635
0.022559 | -0.36424 |  | -110.6119 |  | -0.24029 | 0.18655
0.022578 | -0.29067 |  | -81.1866 |  | -0.21144 | 0.16376
0.022598 | -0.20029 |  | -48.542 |  | -0.17932 | 0.13842
0.022617 | -0.10325 |  | -14.3856 |  | -0.14426 | 0.11081
0.022637 | 0.00012772 |  | 20.239 |  | -0.10828 | 0.082291
0.022656 | 0.1028 |  | 54.0241 |  | -0.069824 | 0.052018
0.022676 | 0.19768 |  | 85.2264 |  | -0.029076 | 0.020073
0.022695 | 0.28485 |  | 113.5852 |  | 0.010271 | -0.011162
0.022715 | 0.36157 |  | 138.563 |  | 0.049716 | -0.042188
0.022734 | 0.42237 |  | 159.0001 |  | 0.089456 | -0.07311
0.022754 | 0.46488 |  | 174.1504 |  | 0.12622 | -0.10214
0.022773 | 0.48923 |  | 183.2513 |  | 0.16121 | -0.12965
0.022793 | 0.49659 |  | 185.9722 |  | 0.1946 | -0.15561
0.022812 | 0.4904 |  | 182.5205 |  | 0.22438 | -0.1789
0.022832 | 0.47008 |  | 173.207 |  | 0.25135 | -0.19989
0.022852 | 0.43418 |  | 158.2894 |  | 0.27412 | -0.2177
0.022871 | 0.38497 |  | 137.8478 |  | 0.29179 | -0.23137
0.022891 | 0.3233 |  | 112.1691 |  | 0.30646 | -0.24226
0.02291 | 0.25098 |  | 82.4045 |  | 0.3161 | -0.24967
0.02293 | 0.16998 |  | 50.1237 |  | 0.32053 | -0.25306
0.022949 | 0.084286 |  | 16.3182 |  | 0.32199 | -0.25376
0.022969 | -0.0029609 |  | -18.2149 |  | 0.31746 | -0.25011
0.022988 | -0.092034 |  | -52.0431 |  | 0.30665 | -0.24159
0.023008 | -0.17857 |  | -83.7844 |  | 0.29275 | -0.23026
0.023027 | -0.25937 |  | -112.982 |  | 0.27477 | -0.21599
0.023047 | -0.3312 |  | -138.3942 |  | 0.25218 | -0.19832
0.023066 | -0.38908 |  | -158.6943 |  | 0.22617 | -0.17773
0.023086 | -0.43209 |  | -173.8924 |  | 0.19576 | -0.15376
0.023105 | -0.45899 |  | -183.3743 |  | 0.1616 | -0.1267
0.023125 | -0.47039 |  | -186.6888 |  | 0.12628 | -0.098678
0.023145 | -0.46967 |  | -183.8904 |  | 0.08913 | -0.069733
0.023164 | -0.45987 |  | -174.8252 |  | 0.049948 | -0.038983
0.023184 | -0.44231 |  | -159.7944 |  | 0.010182 | -0.0075222
0.023203 | -0.41439 |  | -139.2615 |  | -0.030782 | 0.024515
0.023223 | -0.37023 |  | -114.2819 |  | -0.070883 | 0.05604
0.023242 | -0.30203 |  | -85.5311 |  | -0.10799 | 0.08518
0.023262 | -0.21179 |  | -53.2486 |  | -0.14434 | 0.11332
0.023281 | -0.1139 |  | -18.981 |  | -0.17936 | 0.14068
0.023301 | -0.014804 |  | 15.7173 |  | -0.21117 | 0.16576
0.02332 | 0.086507 |  | 49.6618 |  | -0.24064 | 0.18863
0.02334 | 0.18323 |  | 81.2226 |  | -0.26595 | 0.20821
0.023359 | 0.27225 |  | 109.7786 |  | -0.28567 | 0.22355
0.023379 | 0.35221 |  | 135.4321 |  | -0.30214 | 0.2362
0.023398 | 0.41557 |  | 156.8525 |  | -0.31517 | 0.24638
0.023418 | 0.46048 |  | 172.6779 |  | -0.3235 | 0.25281
0.023438 | 0.48677 |  | 182.4838 |  | -0.32667 | 0.25508
0.023457 | 0.49619 |  | 185.893 |  | -0.32422 | 0.25314
0.023477 | 0.49224 |  | 183.2842 |  | -0.31734 | 0.24756
0.023496 | 0.474 |  | 174.9251 |  | -0.30585 | 0.2385
0.023516 | 0.44122 |  | 160.696 |  | -0.28965 | 0.22576
0.023535 | 0.3939 |  | 140.9503 |  | -0.27034 | 0.21044
0.023555 | 0.3333 |  | 115.9901 |  | -0.24679 | 0.19194
0.023574 | 0.26174 |  | 86.6838 |  | -0.2179 | 0.1692
0.023594 | 0.1811 |  | 54.6085 |  | -0.18618 | 0.14408
0.023613 | 0.095435 |  | 20.8236 |  | -0.152 | 0.11702
0.023633 | 0.007472 |  | -13.6974 |  | -0.11489 | 0.087877
0.023652 | -0.080477 |  | -47.4368 |  | -0.077217 | 0.058198
0.023672 | -0.16633 |  | -79.5211 |  | -0.038419 | 0.02761
0.023691 | -0.24847 |  | -109.1472 |  | 0.002078 | -0.0042204
0.023711 | -0.32183 |  | -135.0935 |  | 0.042097 | -0.035839
0.02373 | -0.38222 |  | -156.4383 |  | 0.081521 | -0.066804
0.02375 | -0.42702 |  | -172.2256 |  | 0.11927 | -0.096487
0.02377 | -0.4553 |  | -182.2198 |  | 0.15437 | -0.12399
0.023789 | -0.46917 |  | -186.4935 |  | 0.1879 | -0.15003
0.023809 | -0.47024 |  | -184.4905 |  | 0.21852 | -0.17415
0.023828 | -0.46151 |  | -176.3213 |  | 0.24611 | -0.19566
0.023848 | -0.44483 |  | -162.2339 |  | 0.27046 | -0.21462
0.023867 | -0.4168 |  | -142.2071 |  | 0.28893 | -0.22909
0.023887 | -0.37464 |  | -117.564 |  | 0.30348 | -0.23991
0.023906 | -0.31213 |  | -89.3524 |  | 0.31482 | -0.24852
0.023926 | -0.22514 |  | -57.5755 |  | 0.32038 | -0.25285
0.023945 | -0.1273 |  | -23.5952 |  | 0.32186 | -0.2536
0.023965 | -0.026875 |  | 11.0447 |  | 0.3188 | -0.25101
0.023984 | 0.074792 |  | 45.3367 |  | 0.30959 | -0.24359
0.024004 | 0.17105 |  | 77.2901 |  | 0.29622 | -0.23285
0.024023 | 0.262 |  | 106.3113 |  | 0.27893 | -0.21922
0.024043 | 0.34128 |  | 132.4644 |  | 0.25731 | -0.20215
0.024063 | 0.40632 |  | 154.1029 |  | 0.23161 | -0.1819
0.024082 | 0.4553 |  | 170.6455 |  | 0.20203 | -0.15849
0.024102 | 0.48291 |  | 181.5125 |  | 0.16948 | -0.13277
0.024121 | 0.49667 |  | 185.8643 |  | 0.1343 | -0.10517
0.024141 | 0.49475 |  | 184.2003 |  | 0.096605 | -0.075509
0.02416 | 0.47693 |  | 176.3572 |  | 0.05783 | -0.044892
0.02418 | 0.44671 |  | 162.634 |  | 0.018493 | -0.013928
0.024199 | 0.4005 |  | 143.7244 |  | -0.022259 | 0.017908
0.024219 | 0.342 |  | 119.5343 |  | -0.062169 | 0.049219
0.024238 | 0.27168 |  | 90.8448 |  | -0.1 | 0.079089
0.024258 | 0.19198 |  | 58.9846 |  | -0.13752 | 0.1083
0.024277 | 0.10721 |  | 25.1812 |  | -0.17311 | 0.13593
0.024297 | 0.018787 |  | -9.2452 |  | -0.20524 | 0.1611
0.024316 | -0.068539 |  | -43.139 |  | -0.23453 | 0.1839
0.024336 | -0.15469 |  | -75.4421 |  | -0.26034 | 0.204
0.024355 | -0.23753 |  | -105.3474 |  | -0.28205 | 0.22079
0.024375 | -0.31251 |  | -132.0704 |  | -0.29977 | 0.2343
0.024395 | -0.3757 |  | -154.1099 |  | -0.31355 | 0.24496
0.024414 | -0.42214 |  | -170.4835 |  | -0.32239 | 0.25188
0.024434 | -0.45272 |  | -181.2962 |  | -0.326 | 0.25463
0.024453 | -0.46888 |  | -186.3094 |  | -0.32511 | 0.25388
0.024473 | -0.47192 |  | -185.1674 |  | -0.31923 | 0.24911
0.024492 | -0.46542 |  | -177.8874 |  | -0.30867 | 0.24061
0.024512 | -0.44962 |  | -164.4918 |  | -0.29424 | 0.22925
0.024531 | -0.42259 |  | -145.3023 |  | -0.27506 | 0.21425
0.024551 | -0.38225 |  | -121.2568 |  | -0.25155 | 0.19566
0.02457 | -0.32015 |  | -93.4136 |  | -0.22423 | 0.17397
0.02459 | -0.23678 |  | -62.1064 |  | -0.19274 | 0.14915
0.024609 | -0.1452 |  | -28.3029 |  | -0.1591 | 0.12255
0.024629 | -0.04328 |  | 6.2881 |  | -0.12368 | 0.094593
0.024648 | 0.061447 |  | 40.6245 |  | -0.085829 | 0.064779
0.024668 | 0.15688 |  | 73.0905 |  | -0.046717 | 0.033931
0.024688 | 0.24942 |  | 102.5404 |  | -0.0061735 | 0.0021547
0.024707 | 0.33284 |  | 129.0221 |  | 0.034142 | -0.029653
0.024727 | 0.40031 |  | 151.4804 |  | 0.072817 | -0.060198
0.024746 | 0.4501 |  | 168.7169 |  | 0.11089 | -0.089847
0.024766 | 0.47968 |  | 180.2659 |  | 0.14687 | -0.1181
0.024785 | 0.49481 |  | 185.5245 |  | 0.18056 | -0.14454
0.024805 | 0.49482 |  | 184.5452 |  | 0.2123 | -0.16923
0.024824 | 0.47974 |  | 177.5911 |  | 0.24046 | -0.19135
0.024844 | 0.45035 |  | 164.7421 |  | 0.26491 | -0.21036
0.024863 | 0.40613 |  | 146.4341 |  | 0.28491 | -0.2258
0.024883 | 0.35032 |  | 122.8614 |  | 0.30008 | -0.23759
0.024902 | 0.28157 |  | 94.6712 |  | 0.31209 | -0.24658
0.024922 | 0.20324 |  | 63.2055 |  | 0.31956 | -0.25225
0.024941 | 0.11927 |  | 29.6721 |  | 0.32098 | -0.25347
0.024961 | 0.03106 |  | -4.6672 |  | 0.31878 | -0.25128
0.02498 | -0.057427 |  | -38.7815 |  | 0.31151 | -0.2454
0.025 | -0.14511 |  | -71.4778 |  | 0.2979 | -0.23482
0.02502 | -0.22841 |  | -101.7389 |  | 0.28175 | -0.22159
0.025039 | -0.30393 |  | -128.8696 |  | 0.26153 | -0.20558
0.025059 | -0.36896 |  | -151.5263 |  | 0.2363 | -0.18581
0.025078 | -0.41746 |  | -168.7044 |  | 0.2081 | -0.1634
0.025098 | -0.4495 |  | -180.2187 |  | 0.17535 | -0.13779
0.025117 | -0.46741 |  | -186.1209 |  | 0.1402 | -0.10988
0.025137 | -0.47181 |  | -185.8691 |  | 0.1039 | -0.081143
0.025156 | -0.46614 |  | -179.183 |  | 0.064991 | -0.050809
0.025176 | -0.45238 |  | -166.6993 |  | 0.025927 | -0.019895
0.025195 | -0.42824 |  | -148.3074 |  | -0.013784 | 0.011333
0.025215 | -0.38937 |  | -124.692 |  | -0.054921 | 0.043331
0.025234 | -0.33036 |  | -97.3054 |  | -0.094056 | 0.07408
0.025254 | -0.24958 |  | -66.4448 |  | -0.13095 | 0.10304
0.025273 | -0.15602 |  | -32.969 |  | -0.16646 | 0.13068
0.025293 | -0.054222 |  | 1.5594 |  | -0.1993 | 0.15628
0.025313 | 0.049457 |  | 36.1295 |  | -0.22944 | 0.17975
0.025332 | 0.1452 |  | 68.9991 |  | -0.25607 | 0.20052
0.025352 | 0.23793 |  | 98.8241 |  | -0.27854 | 0.21808
0.025371 | 0.32256 |  | 125.7023 |  | -0.2975 | 0.23259
0.025391 | 0.39086 |  | 148.6169 |  | -0.31143 | 0.24328
0.02541 | 0.44422 |  | 166.5883 |  | -0.3206 | 0.25042
0.02543 | 0.47736 |  | 179.145 |  | -0.32619 | 0.25453
0.025449 | 0.49361 |  | 185.2617 |  | -0.32615 | 0.25459
0.025469 | 0.49618 |  | 185.1189 |  | -0.32099 | 0.25063
0.025488 | 0.4819 |  | 178.8419 |  | -0.31197 | 0.24315
0.025508 | 0.45412 |  | 166.6415 |  | -0.29756 | 0.23178
0.025527 | 0.41305 |  | 149.167 |  | -0.27891 | 0.21724
0.025547 | 0.35868 |  | 126.2035 |  | -0.25671 | 0.19974
0.025566 | 0.29202 |  | 98.633 |  | -0.22981 | 0.17851
0.025586 | 0.21438 |  | 67.7161 |  | -0.19965 | 0.15453
0.025605 | 0.13033 |  | 34.1344 |  | -0.16635 | 0.12829
0.025625 | 0.042619 |  | -0.34526 |  | -0.13038 | 0.10003
0.025645 | -0.046406 |  | -34.4057 |  | -0.093454 | 0.070748
0.025664 | -0.13439 |  | -67.4346 |  | -0.05413 | 0.039748
0.025684 | -0.21802 |  | -98.0042 |  | -0.013592 | 0.0079497
0.025703 | -0.29437 |  | -125.3002 |  | 0.026018 | -0.023278
0.025723 | -0.36082 |  | -148.6876 |  | 0.065652 | -0.054406
0.025742 | -0.41213 |  | -166.8121 |  | 0.10401 | -0.084527
0.025762 | -0.44706 |  | -179.2315 |  | 0.14035 | -0.11308
0.025781 | -0.46649 |  | -185.8185 |  | 0.17489 | -0.13999
0.025801 | -0.47209 |  | -186.1886 |  | 0.20675 | -0.16485
0.02582 | -0.46687 |  | -180.4107 |  | 0.23588 | -0.18768
0.02584 | -0.45271 |  | -168.5925 |  | 0.26096 | -0.20733
0.025859 | -0.43197 |  | -150.8572 |  | 0.28142 | -0.22312
0.025879 | -0.39823 |  | -128.1103 |  | 0.29847 | -0.23604
0.025898 | -0.34146 |  | -101.2798 |  | 0.31118 | -0.24595
0.025918 | -0.2616 |  | -70.6932 |  | 0.31884 | -0.25192
0.025937 | -0.16663 |  | -37.4182 |  | 0.32227 | -0.25414
0.025957 | -0.066336 |  | -2.7783 |  | 0.3204 | -0.25245
0.025977 | 0.036381 |  | 31.8689 |  | 0.3133 | -0.2468
0.025996 | 0.13429 |  | 64.7462 |  | 0.30237 | -0.23794
0.026016 | 0.22539 |  | 94.9263 |  | 0.2868 | -0.2256
0.026035 | 0.31274 |  | 122.2426 |  | 0.26676 | -0.20976
0.026055 | 0.38442 |  | 145.9938 |  | 0.24259 | -0.19074
0.026074 | 0.43843 |  | 164.8172 |  | 0.2141 | -0.16822
0.026094 | 0.47562 |  | 177.9183 |  | 0.18262 | -0.14311
0.026113 | 0.49325 |  | 184.94 |  | 0.1484 | -0.11618
0.026133 | 0.49685 |  | 185.4914 |  | 0.11192 | -0.087584
0.026152 | 0.48485 |  | 179.9707 |  | 0.074514 | -0.058094
0.026172 | 0.45822 |  | 168.7506 |  | 0.03511 | -0.027143
0.026191 | 0.41934 |  | 151.9289 |  | -0.0061817 | 0.0053039
0.026211 | 0.36577 |  | 129.7807 |  | -0.046635 | 0.037095
0.02623 | 0.29969 |  | 102.6989 |  | -0.085333 | 0.06734
0.02625 | 0.22368 |  | 71.9038 |  | -0.12249 | 0.096415
0.02627 | 0.14112 |  | 38.7322 |  | -0.15817 | 0.12421
0.026289 | 0.054189 |  | 4.2816 |  | -0.1922 | 0.15063
0.026309 | -0.034576 |  | -29.8315 |  | -0.22344 | 0.17506
0.026328 | -0.12154 |  | -62.7219 |  | -0.25135 | 0.19678
0.026348 | -0.20621 |  | -93.9034 |  | -0.27454 | 0.21493
0.026367 | -0.28476 |  | -121.9895 |  | -0.2924 | 0.22889
0.026387 | -0.35248 |  | -145.8382 |  | -0.30765 | 0.2403
0.026406 | -0.40626 |  | -164.6907 |  | -0.31919 | 0.24928
0.026426 | -0.44266 |  | -177.7931 |  | -0.32494 | 0.25394
0.026445 | -0.4633 |  | -185.0233 |  | -0.32622 | 0.25473
0.026465 | -0.47082 |  | -186.3524 |  | -0.32215 | 0.25148
0.026484 | -0.46681 |  | -181.5184 |  | -0.31268 | 0.24394
0.026504 | -0.45426 |  | -170.5792 |  | -0.29969 | 0.23368
0.026523 | -0.43331 |  | -153.5282 |  | -0.28287 | 0.22036
0.026543 | -0.40155 |  | -131.1497 |  | -0.26125 | 0.20319
0.026562 | -0.35213 |  | -104.9268 |  | -0.23492 | 0.18251
0.026582 | -0.27614 |  | -74.9975 |  | -0.20516 | 0.15892
0.026602 | -0.18015 |  | -41.9311 |  | -0.17267 | 0.1332
0.026621 | -0.080386 |  | -7.485 |  | -0.13738 | 0.10543
0.026641 | 0.0224 |  | 27.2118 |  | -0.10035 | 0.076089
0.02666 | 0.12402 |  | 60.7065 |  | -0.061869 | 0.045657
0.02668 | 0.21444 |  | 91.3494 |  | -0.021783 | 0.014221
0.026699 | 0.2994 |  | 118.7977 |  | 0.01846 | -0.017354
0.026719 | 0.37499 |  | 142.8672 |  | 0.058058 | -0.048489
0.026738 | 0.43117 |  | 162.4226 |  | 0.096852 | -0.078969
0.026758 | 0.4704 |  | 176.2925 |  | 0.13357 | -0.10782
0.026777 | 0.49205 |  | 184.12 |  | 0.16832 | -0.13487
0.026797 | 0.49732 |  | 185.9414 |  | 0.20081 | -0.16021
0.026816 | 0.4885 |  | 181.3054 |  | 0.22996 | -0.18311
0.026836 | 0.46355 |  | 170.3174 |  | 0.25668 | -0.20384
0.026855 | 0.42469 |  | 154.1224 |  | 0.27866 | -0.22107
0.026875 | 0.37284 |  | 132.8393 |  | 0.29494 | -0.23371
0.026895 | 0.30819 |  | 106.4099 |  | 0.30876 | -0.2441
0.026914 | 0.23395 |  | 76.1254 |  | 0.31801 | -0.25127
0.026934 | 0.15246 |  | 43.2786 |  | 0.32134 | -0.25375
0.026953 | 0.065587 |  | 8.8787 |  | 0.32096 | -0.25321
0.026973 | -0.023128 |  | -25.6993 |  | 0.31548 | -0.24863
0.026992 | -0.11011 |  | -58.8969 |  | 0.3045 | -0.2397
0.027012 | -0.19493 |  | -89.919 |  | 0.28974 | -0.22801
0.027031 | -0.27499 |  | -118.4701 |  | 0.27099 | -0.2131
0.027051 | -0.34494 |  | -143.1571 |  | 0.24766 | -0.19471
0.02707 | -0.40045 |  | -162.5421 |  | 0.21984 | -0.17283
0.02709 | -0.43927 |  | -176.5303 |  | 0.18858 | -0.14782
0.027109 | -0.46279 |  | -184.8234 |  | 0.15543 | -0.12148
0.027129 | -0.47203 |  | -186.6836 |  | 0.11967 | -0.093686
0.027148 | -0.46926 |  | -182.3822 |  | 0.081249 | -0.063673
0.027168 | -0.45884 |  | -172.3523 |  | 0.042392 | -0.032783
0.027187 | -0.44119 |  | -156.3717 |  | 0.0023651 | -0.0011988
0.027207 | -0.41037 |  | -134.7839 |  | -0.038658 | 0.030742
0.027227 | -0.35722 |  | -108.7685 |  | -0.07762 | 0.061095
0.027246 | -0.28286 |  | -79.1385 |  | -0.11494 | 0.0903
0.027266 | -0.19451 |  | -46.4552 |  | -0.15157 | 0.11899
0.027285 | -0.094891 |  | -12.0119 |  | -0.18633 | 0.14606
0.027305 | 0.0068482 |  | 22.5841 |  | -0.21775 | 0.17064
0.027324 | 0.10449 |  | 55.9097 |  | -0.24544 | 0.19226
0.027344 | 0.20099 |  | 87.078 |  | -0.26969 | 0.21102
0.027363 | 0.29071 |  | 115.4427 |  | -0.28932 | 0.22643
0.027383 | 0.36658 |  | 139.9917 |  | -0.30482 | 0.23843
0.027402 | 0.42604 |  | 160.2224 |  | -0.31689 | 0.24763
0.027422 | 0.46667 |  | 175.0221 |  | -0.32408 | 0.25326
0.027441 | 0.48964 |  | 183.2661 |  | -0.32607 | 0.25482
0.027461 | 0.49695 |  | 185.5674 |  | -0.32315 | 0.25237
0.02748 | 0.48979 |  | 181.9339 |  | -0.31506 | 0.24581
0.0275 | 0.46786 |  | 172.2637 |  | -0.30254 | 0.23591
0.02752 | 0.43118 |  | 156.9207 |  | -0.2858 | 0.22274
0.027539 | 0.38106 |  | 135.8632 |  | -0.26495 | 0.20622
0.027559 | 0.31819 |  | 110.0072 |  | -0.24086 | 0.18704
0.027578 | 0.24448 |  | 80.1487 |  | -0.21178 | 0.1643
0.027598 | 0.16327 |  | 47.3672 |  | -0.17865 | 0.13826
0.027617 | 0.078041 |  | 13.4933 |  | -0.14437 | 0.11092
0.027637 | -0.010035 |  | -20.787 |  | -0.10757 | 0.081984
0.027656 | -0.098896 |  | -54.4782 |  | -0.069091 | 0.051672
0.027676 | -0.18424 |  | -86.0923 |  | -0.029697 | 0.020715
0.027695 | -0.26468 |  | -115.0804 |  | 0.010953 | -0.011153
0.027715 | -0.33623 |  | -140.2782 |  | 0.05052 | -0.042491
0.027734 | -0.39329 |  | -160.3806 |  | 0.089153 | -0.07273
0.027754 | -0.43464 |  | -175.0535 |  | 0.12678 | -0.10223
0.027773 | -0.4599 |  | -183.8549 |  | 0.16177 | -0.12985
0.027793 | -0.47066 |  | -186.7698 |  | 0.19462 | -0.15544
0.027813 | -0.46982 |  | -183.7544 |  | 0.22522 | -0.17922
0.027832 | -0.45966 |  | -174.2044 |  | 0.25176 | -0.20003
0.027852 | -0.44266 |  | -158.618 |  | 0.27398 | -0.2175
0.027871 | -0.41403 |  | -137.867 |  | 0.29286 | -0.23192
0.027891 | -0.36455 |  | -112.3965 |  | 0.30692 | -0.24269
0.02791 | -0.29452 |  | -83.1502 |  | 0.31612 | -0.24978
0.02793 | -0.20811 |  | -51.1181 |  | 0.32127 | -0.25345
0.027949 | -0.10907 |  | -16.9449 |  | 0.32141 | -0.25344
0.027969 | -0.0064201 |  | 18.0569 |  | 0.31731 | -0.24987
0.027988 | 0.092456 |  | 51.7987 |  | 0.30766 | -0.24205
0.028008 | 0.18672 |  | 83.0888 |  | 0.29276 | -0.23026
0.028027 | 0.27645 |  | 111.7577 |  | 0.27505 | -0.21594
0.028047 | 0.35545 |  | 136.9992 |  | 0.25253 | -0.19841
0.028066 | 0.41788 |  | 157.585 |  | 0.22574 | -0.17736
0.028086 | 0.46199 |  | 173.0479 |  | 0.19584 | -0.15346
0.028105 | 0.48709 |  | 182.745 |  | 0.16204 | -0.12689
0.028125 | 0.49653 |  | 185.8165 |  | 0.12621 | -0.098683
0.028145 | 0.49084 |  | 182.5865 |  | 0.089085 | -0.069474
0.028164 | 0.47051 |  | 173.7482 |  | 0.050355 | -0.039011
0.028184 | 0.43684 |  | 159.2282 |  | 0.010361 | -0.007516
0.028203 | 0.3882 |  | 138.9364 |  | -0.030449 | 0.024353
0.028223 | 0.32672 |  | 113.6917 |  | -0.070504 | 0.055661
0.028242 | 0.25471 |  | 84.3994 |  | -0.10856 | 0.085578
0.028262 | 0.17462 |  | 51.8816 |  | -0.14476 | 0.1139
0.028281 | 0.0896 |  | 17.8331 |  | -0.17934 | 0.14076
0.028301 | 0.0014283 |  | -16.4626 |  | -0.21129 | 0.16579
0.02832 | -0.086311 |  | -50.1649 |  | -0.24024 | 0.18837
0.02834 | -0.17218 |  | -81.9981 |  | -0.26578 | 0.20812
0.028359 | -0.25405 |  | -111.3252 |  | -0.28625 | 0.22405
0.028379 | -0.32693 |  | -137.1333 |  | -0.30238 | 0.2363
0.028398 | -0.38665 |  | -157.9395 |  | -0.31503 | 0.24601
0.028418 | -0.4304 |  | -173.4473 |  | -0.32301 | 0.25234
0.028438 | -0.45761 |  | -183.1182 |  | -0.3263 | 0.25475
0.028457 | -0.46924 |  | -186.511 |  | -0.3246 | 0.25344
0.028477 | -0.46913 |  | -184.2319 |  | -0.31707 | 0.24746
0.028496 | -0.46031 |  | -175.7622 |  | -0.30532 | 0.238
0.028516 | -0.44277 |  | -160.871 |  | -0.28989 | 0.22588
0.028535 | -0.4165 |  | -140.8407 |  | -0.26973 | 0.20994
0.028555 | -0.37444 |  | -116.0934 |  | -0.24575 | 0.19099
0.028574 | -0.30798 |  | -87.1299 |  | -0.21789 | 0.16918
0.028594 | -0.219 |  | -55.3352 |  | -0.1859 | 0.1438
0.028613 | -0.11905 |  | -21.3951 |  | -0.15143 | 0.11642
0.028633 | -0.018665 |  | 13.6121 |  | -0.11509 | 0.087865
0.028652 | 0.081807 |  | 47.6258 |  | -0.076971 | 0.057803
0.028672 | 0.176 |  | 79.35 |  | -0.037489 | 0.026671
0.028691 | 0.26456 |  | 108.1768 |  | 0.0025234 | -0.0048863
0.028711 | 0.34712 |  | 133.8807 |  | 0.042287 | -0.036223
0.02873 | 0.4105 |  | 155.4775 |  | 0.081497 | -0.066879
0.02875 | 0.45713 |  | 171.5121 |  | 0.11933 | -0.096592
0.02877 | 0.48547 |  | 181.8294 |  | 0.15506 | -0.1247
0.028789 | 0.49575 |  | 185.9456 |  | 0.18819 | -0.15069
0.028809 | 0.49299 |  | 183.4692 |  | 0.21895 | -0.17462
0.028828 | 0.47333 |  | 175.2591 |  | 0.24686 | -0.19615
0.028848 | 0.44149 |  | 161.52 |  | 0.27007 | -0.21452
0.028867 | 0.39582 |  | 141.9897 |  | 0.28907 | -0.22934
0.028887 | 0.3349 |  | 117.3669 |  | 0.30449 | -0.24079
0.028906 | 0.26461 |  | 88.6053 |  | 0.31486 | -0.24878
0.028926 | 0.18471 |  | 56.4687 |  | 0.32048 | -0.25313
0.028945 | 0.10005 |  | 22.5665 |  | 0.322 | -0.25417
0.028965 | 0.012321 |  | -11.8689 |  | 0.31855 | -0.25126
0.028984 | -0.076883 |  | -45.8321 |  | 0.30965 | -0.24391
0.029004 | -0.16209 |  | -77.797 |  | 0.29615 | -0.2332
0.029023 | -0.24371 |  | -107.5709 |  | 0.27899 | -0.21951
0.029043 | -0.31799 |  | -134.0732 |  | 0.25772 | -0.20261
0.029063 | -0.37933 |  | -155.3527 |  | 0.23171 | -0.18218
0.029082 | -0.42502 |  | -171.5381 |  | 0.20174 | -0.15842
0.029102 | -0.45449 |  | -182.2556 |  | 0.169 | -0.1325
0.029121 | -0.46878 |  | -186.5273 |  | 0.13375 | -0.10475
0.029141 | -0.46987 |  | -184.8471 |  | 0.096584 | -0.075569
0.02916 | -0.46192 |  | -177.2284 |  | 0.05834 | -0.045492
0.02918 | -0.44552 |  | -163.2307 |  | 0.018305 | -0.01407
0.029199 | -0.42028 |  | -143.6852 |  | -0.022676 | 0.018006
0.029219 | -0.38224 |  | -119.5221 |  | -0.062518 | 0.049364
0.029238 | -0.31876 |  | -91.3258 |  | -0.10088 | 0.079485
0.029258 | -0.23146 |  | -59.7389 |  | -0.13747 | 0.10797
0.029277 | -0.13461 |  | -25.8156 |  | -0.17261 | 0.1352
0.029297 | -0.032071 |  | 8.9239 |  | -0.20572 | 0.16114
0.029316 | 0.070064 |  | 43.0802 |  | -0.2349 | 0.18417
0.029336 | 0.16657 |  | 75.2318 |  | -0.26072 | 0.20406
0.029355 | 0.25752 |  | 104.6297 |  | -0.28236 | 0.22067
0.029375 | 0.33756 |  | 130.7837 |  | -0.29905 | 0.23366
0.029395 | 0.40342 |  | 152.8339 |  | -0.31323 | 0.24457
0.029414 | 0.45237 |  | 169.8417 |  | -0.32278 | 0.25203
0.029434 | 0.48183 |  | 180.7914 |  | -0.32571 | 0.25424
0.029453 | 0.49552 |  | 185.6207 |  | -0.32471 | 0.25317
0.029473 | 0.49495 |  | 184.4333 |  | -0.31896 | 0.24873
0.029492 | 0.47849 |  | 176.9323 |  | -0.30789 | 0.24018
0.029512 | 0.44726 |  | 163.6229 |  | -0.29362 | 0.22873
0.029531 | 0.40234 |  | 144.896 |  | -0.27468 | 0.21376
0.029551 | 0.34435 |  | 120.9951 |  | -0.25043 | 0.19473
0.02957 | 0.2749 |  | 92.656 |  | -0.22313 | 0.17303
0.02959 | 0.19586 |  | 60.9117 |  | -0.19263 | 0.14891
0.029609 | 0.11134 |  | 27.2481 |  | -0.159 | 0.12244
0.029629 | 0.024541 |  | -7.0961 |  | -0.12313 | 0.094193
0.029648 | -0.063725 |  | -41.1833 |  | -0.084822 | 0.064103
0.029668 | -0.15058 |  | -73.6427 |  | -0.045431 | 0.032919
0.029687 | -0.23312 |  | -103.6284 |  | -0.0054942 | 0.0014033
0.029707 | -0.30904 |  | -130.5405 |  | 0.034859 | -0.030141
0.029727 | -0.37283 |  | -152.7466 |  | 0.073609 | -0.060645
0.029746 | -0.41999 |  | -169.5038 |  | 0.11109 | -0.09012
0.029766 | -0.45122 |  | -180.9013 |  | 0.14768 | -0.11869
0.029785 | -0.46766 |  | -186.1972 |  | 0.18162 | -0.14531
0.029805 | -0.47097 |  | -185.3358 |  | 0.21296 | -0.16987
0.029824 | -0.46489 |  | -178.4646 |  | 0.24151 | -0.19208
0.029844 | -0.44985 |  | -165.2692 |  | 0.26564 | -0.21089
0.029863 | -0.42596 |  | -146.3944 |  | 0.28498 | -0.22587
0.029883 | -0.3904 |  | -122.8883 |  | 0.30051 | -0.23766
0.029902 | -0.32882 |  | -95.2263 |  | 0.31277 | -0.24701
0.029922 | -0.24228 |  | -63.9925 |  | 0.31993 | -0.25259
0.029941 | -0.14753 |  | -30.3818 |  | 0.32132 | -0.25359
0.029961 | -0.044836 |  | 4.3749 |  | 0.31892 | -0.25135
0.02998 | 0.057986 |  | 38.8595 |  | 0.31138 | -0.24509
0.03 | 0.15305 |  | 71.1905 |  | 0.29812 | -0.2346
0.03002 | 0.24636 |  | 100.7215 |  | 0.28219 | -0.22187
0.030039 | 0.32909 |  | 127.4042 |  | 0.26215 | -0.20605
0.030059 | 0.39621 |  | 150.1508 |  | 0.23628 | -0.18584
0.030078 | 0.44756 |  | 167.9072 |  | 0.20709 | -0.16257
0.030098 | 0.47959 |  | 179.8247 |  | 0.17521 | -0.13711
0.030117 | 0.49584 |  | 185.33 |  | 0.14026 | -0.10966
0.030137 | 0.49618 |  | 184.7547 |  | 0.10357 | -0.081003
0.030156 | 0.48107 |  | 178.1485 |  | 0.065436 | -0.051021
0.030176 | 0.45249 |  | 165.6269 |  | 0.025547 | -0.019525
0.030195 | 0.40978 |  | 147.7567 |  | -0.015035 | 0.01237
0.030215 | 0.35323 |  | 124.4441 |  | -0.055258 | 0.043805
0.030234 | 0.2844 |  | 96.4045 |  | -0.093912 | 0.073988
0.030254 | 0.20742 |  | 65.0466 |  | -0.13085 | 0.103
0.030273 | 0.12394 |  | 31.5071 |  | -0.16647 | 0.13096
0.030293 | 0.036354 |  | -2.7489 |  | -0.19944 | 0.15667
0.030312 | -0.051534 |  | -36.8051 |  | -0.22959 | 0.18007
0.030332 | -0.13892 |  | -69.5444 |  | -0.25654 | 0.20097
0.030352 | -0.22309 |  | -99.9804 |  | -0.27891 | 0.21846
0.030371 | -0.30007 |  | -127.4785 |  | -0.29687 | 0.2324
0.030391 | -0.36586 |  | -150.353 |  | -0.31095 | 0.2431
0.03041 | -0.41576 |  | -167.8641 |  | -0.32098 | 0.25093
0.03043 | -0.44852 |  | -179.883 |  | -0.32601 | 0.25486
0.030449 | -0.46667 |  | -185.9319 |  | -0.32597 | 0.2546
0.030469 | -0.47172 |  | -185.9548 |  | -0.32114 | 0.25058
0.030488 | -0.4667 |  | -179.7694 |  | -0.31111 | 0.24263
0.030508 | -0.45441 |  | -167.5833 |  | -0.29673 | 0.23145
0.030527 | -0.43206 |  | -149.5779 |  | -0.27867 | 0.21715
0.030547 | -0.39759 |  | -126.3463 |  | -0.25646 | 0.19949
0.030566 | -0.34131 |  | -99.2205 |  | -0.22981 | 0.17856
0.030586 | -0.25621 |  | -68.4793 |  | -0.19877 | 0.15412
0.030605 | -0.16013 |  | -34.839 |  | -0.16515 | 0.12747
0.030625 | -0.061162 |  | -0.23246 |  | -0.13032 | 0.099915
0.030645 | 0.042032 |  | 34.1903 |  | -0.092791 | 0.070525
0.030664 | 0.13967 |  | 67.0327 |  | -0.053315 | 0.03947
0.030684 | 0.23284 |  | 96.8915 |  | -0.013864 | 0.008163
0.030703 | 0.31789 |  | 124.0354 |  | 0.026461 | -0.023508
0.030723 | 0.38761 |  | 147.599 |  | 0.066349 | -0.054732
0.030742 | 0.44191 |  | 165.9117 |  | 0.1044 | -0.08464
0.030762 | 0.47671 |  | 178.6205 |  | 0.1411 | -0.11349
0.030781 | 0.49481 |  | 185.0466 |  | 0.175 | -0.14016
0.030801 | 0.49738 |  | 185.0982 |  | 0.2067 | -0.16478
0.03082 | 0.48447 |  | 179.3727 |  | 0.23618 | -0.18761
0.03084 | 0.45909 |  | 167.8457 |  | 0.26106 | -0.20718
0.030859 | 0.41831 |  | 150.6083 |  | 0.28168 | -0.22337
0.030879 | 0.36326 |  | 127.872 |  | 0.29854 | -0.23623
0.030898 | 0.29602 |  | 100.3428 |  | 0.31075 | -0.24541
0.030918 | 0.21928 |  | 69.3811 |  | 0.31855 | -0.2514
0.030937 | 0.13684 |  | 36.2898 |  | 0.32221 | -0.25407
0.030957 | 0.049013 |  | 2.0438 |  | 0.32035 | -0.25249
0.030977 | -0.040632 |  | -32.2719 |  | 0.31332 | -0.24674
0.030996 | -0.12843 |  | -65.277 |  | 0.30187 | -0.23731
0.031016 | -0.21261 |  | -96.1218 |  | 0.2858 | -0.22464
0.031035 | -0.29064 |  | -123.9883 |  | 0.26639 | -0.20939
0.031055 | -0.35777 |  | -147.4834 |  | 0.24248 | -0.19061
0.031074 | -0.40915 |  | -165.6862 |  | 0.21385 | -0.16807
0.031094 | -0.44481 |  | -178.466 |  | 0.18215 | -0.14274
0.031113 | -0.4657 |  | -185.3894 |  | 0.14708 | -0.11509
0.031133 | -0.47334 |  | -186.0974 |  | 0.11116 | -0.086907
0.031152 | -0.47095 |  | -180.9326 |  | 0.074438 | -0.057996
0.031172 | -0.45943 |  | -169.7018 |  | 0.034164 | -0.026531
0.031191 | -0.43918 |  | -152.217 |  | -0.0069056 | 0.0058334
0.031211 | -0.40609 |  | -129.5025 |  | -0.046982 | 0.037402
0.03123 | -0.34881 |  | -102.8636 |  | -0.086355 | 0.068053
0.03125 | -0.26684 |  | -72.7222 |  | -0.12328 | 0.09696
0.03127 | -0.1694 |  | -39.5615 |  | -0.15858 | 0.12454
0.031289 | -0.066245 |  | -4.8196 |  | -0.19285 | 0.15114
0.031309 | 0.033471 |  | 29.8479 |  | -0.22378 | 0.17536
0.031328 | 0.12947 |  | 62.8836 |  | -0.25123 | 0.19678
0.031348 | 0.22043 |  | 93.1928 |  | -0.27481 | 0.21507
0.031367 | 0.3047 |  | 120.5045 |  | -0.29315 | 0.22929
0.031387 | 0.37901 |  | 144.4021 |  | -0.30773 | 0.24046
0.031406 | 0.43546 |  | 163.7466 |  | -0.31886 | 0.24904
0.031426 | 0.4736 |  | 177.4224 |  | -0.32519 | 0.25389
0.031445 | 0.49352 |  | 184.5923 |  | -0.32668 | 0.25498
0.031465 | 0.49693 |  | 185.3381 |  | -0.32269 | 0.25186
0.031484 | 0.48638 |  | 180.3804 |  | -0.31298 | 0.24415
0.031504 | 0.46141 |  | 169.5324 |  | -0.29914 | 0.23313
0.031523 | 0.42328 |  | 152.8917 |  | -0.28224 | 0.21966
0.031543 | 0.3706 |  | 131.0606 |  | -0.26111 | 0.20316
0.031563 | 0.30542 |  | 104.2995 |  | -0.23537 | 0.18295
0.031582 | 0.23043 |  | 73.5875 |  | -0.20586 | 0.15936
0.031602 | 0.14788 |  | 40.5249 |  | -0.17237 | 0.13287
0.031621 | 0.061409 |  | 6.4722 |  | -0.13643 | 0.10443
0.031641 | -0.02855 |  | -27.8208 |  | -0.1 | 0.075631
0.03166 | -0.11701 |  | -61.2106 |  | -0.062066 | 0.045958
0.03168 | -0.20221 |  | -92.3104 |  | -0.02179 | 0.01437
0.031699 | -0.28199 |  | -120.4716 |  | 0.018714 | -0.017684
0.031719 | -0.34976 |  | -144.6338 |  | 0.058257 | -0.048941
0.031738 | -0.40391 |  | -163.7935 |  | 0.097342 | -0.079368
0.031758 | -0.4414 |  | -177.2818 |  | 0.1342 | -0.10807
0.031777 | -0.46355 |  | -184.7758 |  | 0.16823 | -0.13494
0.031797 | -0.47281 |  | -186.4626 |  | 0.20091 | -0.16063
0.031816 | -0.47011 |  | -181.9316 |  | 0.23085 | -0.18392
0.031836 | -0.45997 |  | -171.1946 |  | 0.25659 | -0.20398
0.031855 | -0.44265 |  | -154.7652 |  | 0.27815 | -0.22079
0.031875 | -0.41616 |  | -132.8368 |  | 0.29553 | -0.2341
0.031895 | -0.36379 |  | -106.5286 |  | 0.30892 | -0.24435
0.031914 | -0.27582 |  | -76.883 |  | 0.31767 | -0.25105
0.031934 | -0.17913 |  | -43.9626 |  | 0.32175 | -0.25397
0.031953 | -0.081011 |  | -9.2525 |  | 0.32123 | -0.25329
0.031973 | 0.024083 |  | 25.4772 |  | 0.31543 | -0.24851
0.031992 | 0.12128 |  | 58.9112 |  | 0.3045 | -0.23978
0.032012 | 0.21242 |  | 89.4173 |  | 0.28923 | -0.22749
0.032031 | 0.2979 |  | 117.1558 |  | 0.27072 | -0.21271
0.032051 | 0.37054 |  | 141.7988 |  | 0.24765 | -0.19487
0.03207 | 0.42986 |  | 161.7186 |  | 0.21977 | -0.17292
0.03209 | 0.46993 |  | 176.2359 |  | 0.18911 | -0.14828
0.032109 | 0.49181 |  | 184.3545 |  | 0.15497 | -0.12142
0.032129 | 0.49743 |  | 185.8134 |  | 0.11848 | -0.092896
0.032148 | 0.48786 |  | 181.425 |  | 0.081621 | -0.063819
0.032168 | 0.46601 |  | 171.4328 |  | 0.042924 | -0.033378
0.032188 | 0.42896 |  | 155.7952 |  | 0.0019294 | -0.0011481
0.032207 | 0.37796 |  | 134.6575 |  | -0.039256 | 0.031172
0.032227 | 0.31426 |  | 108.4559 |  | -0.078595 | 0.061997
0.032246 | 0.2394 |  | 78.1129 |  | -0.11583 | 0.0912
0.032266 | 0.15762 |  | 45.2364 |  | -0.15164 | 0.11907
0.032285 | 0.07033 |  | 11.0857 |  | -0.18589 | 0.14574
0.032305 | -0.017782 |  | -23.2828 |  | -0.21756 | 0.17063
0.032324 | -0.10485 |  | -56.4866 |  | -0.24609 | 0.19283
0.032344 | -0.19074 |  | -87.8823 |  | -0.27045 | 0.21165
0.032363 | -0.27062 |  | -116.7601 |  | -0.28974 | 0.22664
0.032383 | -0.34099 |  | -141.5912 |  | -0.30529 | 0.23856
0.032402 | -0.39749 |  | -161.4077 |  | -0.31708 | 0.24764
0.032422 | -0.43704 |  | -175.7963 |  | -0.3239 | 0.253
0.032441 | -0.4608 |  | -184.0373 |  | -0.32635 | 0.25479
0.032461 | -0.47038 |  | -186.2672 |  | -0.32391 | 0.25272
0.03248 | -0.46903 |  | -182.7624 |  | -0.31561 | 0.24618
0.0325 | -0.45912 |  | -173.0548 |  | -0.30281 | 0.23613
0.03252 | -0.43956 |  | -157.3532 |  | -0.28568 | 0.22265
0.032539 | -0.41087 |  | -136.021 |  | -0.2648 | 0.20617
0.032559 | -0.36712 |  | -110.151 |  | -0.24136 | 0.18752
0.032578 | -0.29385 |  | -80.8995 |  | -0.21217 | 0.16467
0.032598 | -0.19821 |  | -48.402 |  | -0.17852 | 0.13811
0.032617 | -0.097629 |  | -14.1176 |  | -0.14439 | 0.11075
0.032637 | 0.0052728 |  | 20.4969 |  | -0.10734 | 0.081694
0.032656 | 0.10565 |  | 54.3756 |  | -0.068671 | 0.051341
0.032676 | 0.20023 |  | 85.6591 |  | -0.030217 | 0.021005
0.032695 | 0.28698 |  | 113.7074 |  | 0.010261 | -0.010742
0.032715 | 0.36155 |  | 138.4751 |  | 0.050801 | -0.042745
0.032734 | 0.42225 |  | 159.0541 |  | 0.089547 | -0.073126
0.032754 | 0.46402 |  | 174.1932 |  | 0.12665 | -0.10221
0.032773 | 0.48848 |  | 183.1964 |  | 0.1616 | -0.12965
0.032793 | 0.49794 |  | 185.9792 |  | 0.19461 | -0.15529
0.032813 | 0.49013 |  | 182.3576 |  | 0.22487 | -0.17897
0.032832 | 0.46834 |  | 172.728 |  | 0.25109 | -0.19955
0.032852 | 0.43391 |  | 157.7374 |  | 0.2739 | -0.21719
0.032871 | 0.38535 |  | 137.3337 |  | 0.29261 | -0.23175
0.032891 | 0.32315 |  | 111.801 |  | 0.30614 | -0.24233
0.03291 | 0.25026 |  | 82.1695 |  | 0.31603 | -0.24968
0.03293 | 0.16959 |  | 49.5861 |  | 0.32136 | -0.25358
0.032949 | 0.083337 |  | 15.5011 |  | 0.32126 | -0.25333
0.032969 | -0.0053553 |  | -18.8289 |  | 0.31675 | -0.2496
0.032988 | -0.094131 |  | -52.4939 |  | 0.30689 | -0.24181
0.033008 | -0.17959 |  | -84.2058 |  | 0.29274 | -0.23024
0.033027 | -0.26054 |  | -113.271 |  | 0.27463 | -0.21574
0.033047 | -0.33367 |  | -138.7841 |  | 0.25175 | -0.19792
0.033066 | -0.39118 |  | -159.1467 |  | 0.22557 | -0.17717
0.033086 | -0.43246 |  | -174.1522 |  | 0.19553 | -0.15334
0.033105 | -0.45925 |  | -183.5673 |  | 0.16167 | -0.12656
0.033125 | -0.4719 |  | -186.603 |  | 0.12615 | -0.098539
0.033145 | -0.47299 |  | -183.583 |  | 0.088821 | -0.069339
0.033164 | -0.4635 |  | -174.7926 |  | 0.049502 | -0.038487
0.033184 | -0.44442 |  | -159.8552 |  | 0.009681 | -0.0070339
0.033203 | -0.41749 |  | -139.0401 |  | -0.030559 | 0.024582
0.033223 | -0.3748 |  | -113.7646 |  | -0.070697 | 0.055873
0.033242 | -0.30375 |  | -84.9936 |  | -0.10869 | 0.0856
0.033262 | -0.21173 |  | -52.8496 |  | -0.14475 | 0.11385
0.033281 | -0.1124 |  | -18.7044 |  | -0.17957 | 0.1409
0.033301 | -0.0095296 |  | 15.8975 |  | -0.212 | 0.1662
0.03332 | 0.090126 |  | 49.9794 |  | -0.24084 | 0.18874
0.03334 | 0.18616 |  | 81.788 |  | -0.26572 | 0.20806
0.033359 | 0.27616 |  | 110.4012 |  | -0.28631 | 0.22416
0.033379 | 0.35253 |  | 135.5477 |  | -0.30228 | 0.23645
0.033398 | 0.41555 |  | 156.5897 |  | -0.31493 | 0.246
0.033418 | 0.46113 |  | 172.6665 |  | -0.32364 | 0.25275
0.033438 | 0.48728 |  | 182.4493 |  | -0.32631 | 0.2548
0.033457 | 0.49843 |  | 185.9234 |  | -0.32414 | 0.25309
0.033477 | 0.49372 |  | 183.367 |  | -0.31754 | 0.24772
0.033496 | 0.4736 |  | 174.4426 |  | -0.30565 | 0.23818
0.033516 | 0.44052 |  | 160.0219 |  | -0.28975 | 0.22576
0.033535 | 0.39361 |  | 140.41 |  | -0.27007 | 0.21019
0.033555 | 0.33264 |  | 115.4829 |  | -0.2458 | 0.19097
0.033574 | 0.26061 |  | 86.3387 |  | -0.21733 | 0.16862
0.033594 | 0.18047 |  | 54.0374 |  | -0.18534 | 0.14329
0.033613 | 0.094358 |  | 19.9556 |  | -0.15122 | 0.11623
0.033633 | 0.0063359 |  | -14.3877 |  | -0.11519 | 0.087919
0.033652 | -0.082488 |  | -48.1396 |  | -0.076705 | 0.057698
0.033672 | -0.16975 |  | -80.1941 |  | -0.03729 | 0.02656
0.033691 | -0.25083 |  | -109.5725 |  | 0.0030418 | -0.0051319
0.033711 | -0.32413 |  | -135.6594 |  | 0.043516 | -0.03692
0.03373 | -0.38423 |  | -156.9674 |  | 0.082062 | -0.067267
0.03375 | -0.42791 |  | -172.4771 |  | 0.11978 | -0.096797
0.03377 | -0.4567 |  | -182.5933 |  | 0.15545 | -0.12488
0.033789 | -0.47084 |  | -186.8065 |  | 0.18801 | -0.1504
0.033809 | -0.47259 |  | -184.5248 |  | 0.21949 | -0.17481
0.033828 | -0.46617 |  | -176.3342 |  | 0.24737 | -0.19671
0.033848 | -0.45004 |  | -162.3252 |  | 0.27005 | -0.21459
0.033867 | -0.42164 |  | -142.3609 |  | 0.28975 | -0.22966
0.033887 | -0.38015 |  | -117.5805 |  | 0.30464 | -0.24089
0.033906 | -0.31323 |  | -89.1863 |  | 0.31425 | -0.24838
0.033926 | -0.22107 |  | -57.329 |  | 0.32113 | -0.25359
0.033945 | -0.12479 |  | -23.232 |  | 0.32281 | -0.25464
0.033965 | -0.026653 |  | 11.3032 |  | 0.31838 | -0.25104
0.033984 | 0.07691 |  | 45.2956 |  | 0.30981 | -0.24402
0.034004 | 0.17301 |  | 77.3734 |  | 0.29601 | -0.23303
0.034023 | 0.26181 |  | 106.5539 |  | 0.27843 | -0.21902
0.034043 | 0.34404 |  | 132.4505 |  | 0.25779 | -0.20265
0.034063 | 0.40786 |  | 154.1425 |  | 0.23169 | -0.18222
0.034082 | 0.45482 |  | 170.7462 |  | 0.20172 | -0.1584
0.034102 | 0.48443 |  | 181.3537 |  | 0.16915 | -0.13253
0.034121 | 0.49552 |  | 185.5897 |  | 0.1335 | -0.10458
0.034141 | 0.49379 |  | 183.868 |  | 0.096505 | -0.075484
0.03416 | 0.47634 |  | 175.9948 |  | 0.058114 | -0.045295
0.03418 | 0.44448 |  | 162.2892 |  | 0.017739 | -0.013615
0.034199 | 0.39949 |  | 143.3339 |  | -0.02284 | 0.018328
0.034219 | 0.33962 |  | 118.9947 |  | -0.062267 | 0.04933
0.034238 | 0.26971 |  | 90.2407 |  | -0.10064 | 0.07925
0.034258 | 0.19154 |  | 58.403 |  | -0.13782 | 0.10828
0.034277 | 0.10692 |  | 24.6405 |  | -0.17263 | 0.13562
0.034297 | 0.019128 |  | -9.7102 |  | -0.20528 | 0.16099
0.034316 | -0.069599 |  | -43.6827 |  | -0.23553 | 0.18438
0.034336 | -0.15636 |  | -76.0746 |  | -0.26107 | 0.2044
0.034355 | -0.23887 |  | -105.8843 |  | -0.28221 | 0.22094
0.034375 | -0.3135 |  | -132.341 |  | -0.29997 | 0.23448
0.034395 | -0.37662 |  | -154.3336 |  | -0.31325 | 0.24464
0.034414 | -0.4236 |  | -170.8052 |  | -0.32195 | 0.25141
0.034434 | -0.45372 |  | -181.5462 |  | -0.32619 | 0.25461
0.034453 | -0.46965 |  | -186.6119 |  | -0.32529 | 0.25389
0.034473 | -0.47167 |  | -185.2209 |  | -0.31928 | 0.24908
0.034492 | -0.4648 |  | -177.5871 |  | -0.30837 | 0.2404
0.034512 | -0.45194 |  | -164.3511 |  | -0.29323 | 0.22846
0.034531 | -0.42695 |  | -145.2634 |  | -0.27428 | 0.21333
0.034551 | -0.3853 |  | -121.1591 |  | -0.25097 | 0.19503
0.03457 | -0.32289 |  | -93.1158 |  | -0.22332 | 0.17342
0.03459 | -0.2349 |  | -61.7155 |  | -0.19217 | 0.14862
0.034609 | -0.13567 |  | -27.9871 |  | -0.15846 | 0.12186
0.034629 | -0.037847 |  | 6.8113 |  | -0.12259 | 0.093664
0.034648 | 0.065057 |  | 41.0447 |  | -0.084616 | 0.063753
0.034668 | 0.16248 |  | 73.2767 |  | -0.04525 | 0.032734
0.034688 | 0.25023 |  | 102.8519 |  | -0.0055406 | 0.0014182
0.034707 | 0.33316 |  | 129.2672 |  | 0.034595 | -0.03016
0.034727 | 0.39936 |  | 151.5591 |  | 0.074403 | -0.061337
0.034746 | 0.44901 |  | 168.7985 |  | 0.11184 | -0.090895
0.034766 | 0.48113 |  | 180.2733 |  | 0.14788 | -0.11904
0.034785 | 0.49422 |  | 185.3906 |  | 0.18252 | -0.14589
0.034805 | 0.49452 |  | 184.3562 |  | 0.21352 | -0.17034
0.034824 | 0.47893 |  | 177.3695 |  | 0.24151 | -0.19219
0.034844 | 0.44953 |  | 164.4392 |  | 0.26606 | -0.2112
0.034863 | 0.40587 |  | 146.0105 |  | 0.28586 | -0.22654
0.034883 | 0.34711 |  | 122.2728 |  | 0.30161 | -0.2386
0.034902 | 0.27871 |  | 94.0412 |  | 0.31345 | -0.24776
0.034922 | 0.20091 |  | 62.7477 |  | 0.3206 | -0.25326
0.034941 | 0.11708 |  | 29.1418 |  | 0.32264 | -0.25456
0.034961 | 0.028884 |  | -5.4509 |  | 0.3197 | -0.25202
0.03498 | -0.060453 |  | -39.3825 |  | 0.31172 | -0.24563
0.035 | -0.14675 |  | -72.0563 |  | 0.29922 | -0.23553
0.03502 | -0.2303 |  | -102.3957 |  | 0.2828 | -0.22245
0.035039 | -0.30555 |  | -129.1327 |  | 0.26234 | -0.20629
0.035059 | -0.36925 |  | -151.7834 |  | 0.23775 | -0.18674
0.035078 | -0.41858 |  | -169.1822 |  | 0.20842 | -0.16364
0.035098 | -0.45066 |  | -180.5974 |  | 0.17605 | -0.13802
0.035117 | -0.46857 |  | -186.3597 |  | 0.14176 | -0.11096
0.035137 | -0.47279 |  | -185.9405 |  | 0.10463 | -0.08197
0.035156 | -0.46623 |  | -179.1024 |  | 0.066015 | -0.051487
0.035176 | -0.45336 |  | -166.4752 |  | 0.026408 | -0.020197
0.035195 | -0.43069 |  | -148.0494 |  | -0.01412 | 0.011571
0.035215 | -0.39281 |  | -124.5359 |  | -0.054059 | 0.042775
0.035234 | -0.33328 |  | -97.2286 |  | -0.092603 | 0.072913
0.035254 | -0.24806 |  | -66.2119 |  | -0.12973 | 0.10208
0.035273 | -0.14851 |  | -32.365 |  | -0.16561 | 0.13003
0.035293 | -0.050171 |  | 2.3494 |  | -0.19904 | 0.15605
0.035312 | 0.048542 |  | 36.698 |  | -0.22886 | 0.17939
0.035332 | 0.14752 |  | 69.2282 |  | -0.25533 | 0.19991
0.035352 | 0.23807 |  | 98.9622 |  | -0.27774 | 0.21736
0.035371 | 0.32148 |  | 125.8866 |  | -0.29561 | 0.23127
0.035391 | 0.39273 |  | 149.0088 |  | -0.30999 | 0.24229
0.03541 | 0.44458 |  | 167.103 |  | -0.32012 | 0.25013
0.03543 | 0.47908 |  | 179.3591 |  | -0.32508 | 0.25389
0.035449 | 0.49472 |  | 185.1186 |  | -0.32517 | 0.2539
0.035469 | 0.49521 |  | 184.8116 |  | -0.31967 | 0.24957
0.035488 | 0.4825 |  | 178.6809 |  | -0.3099 | 0.24168
0.035508 | 0.45424 |  | 166.5663 |  | -0.2965 | 0.23099
0.035527 | 0.41268 |  | 149.0559 |  | -0.27782 | 0.21642
0.035547 | 0.3567 |  | 126.0927 |  | -0.25542 | 0.19874
0.035566 | 0.28878 |  | 98.1222 |  | -0.22898 | 0.17789
0.035586 | 0.2129 |  | 67.0209 |  | -0.19761 | 0.15312
0.035605 | 0.12966 |  | 33.7244 |  | -0.16448 | 0.12663
0.035625 | 0.042685 |  | -0.68258 |  | -0.12966 | 0.099274
0.035645 | -0.045201 |  | -34.5209 |  | -0.092009 | 0.069913
0.035664 | -0.13261 |  | -67.4309 |  | -0.053004 | 0.038991
0.035684 | -0.21738 |  | -98.4602 |  | -0.012698 | 0.0071962
0.035703 | -0.29541 |  | -125.7994 |  | 0.027891 | -0.02479
0.035723 | -0.36198 |  | -148.9989 |  | 0.067186 | -0.055721
0.035742 | -0.41298 |  | -167.1105 |  | 0.10537 | -0.085501
0.035762 | -0.44643 |  | -179.1017 |  | 0.14144 | -0.11385
0.035781 | -0.46568 |  | -185.6464 |  | 0.17562 | -0.14059
0.035801 | -0.4719 |  | -186.2541 |  | 0.2081 | -0.16583
0.03582 | -0.46651 |  | -180.2651 |  | 0.23676 | -0.18838
0.03584 | -0.45496 |  | -168.414 |  | 0.26187 | -0.20796
0.035859 | -0.43439 |  | -150.6742 |  | 0.28316 | -0.22434
0.035879 | -0.39931 |  | -127.6956 |  | 0.29924 | -0.23683
0.035898 | -0.34378 |  | -100.958 |  | 0.3112 | -0.24604
0.035918 | -0.26398 |  | -70.4535 |  | 0.31933 | -0.25207
0.035937 | -0.16807 |  | -36.9093 |  | 0.32281 | -0.25463
0.035957 | -0.064618 |  | -2.3085 |  | 0.32138 | -0.25339
0.035977 | 0.035642 |  | 32.2653 |  | 0.31446 | -0.24774
0.035996 | 0.13121 |  | 65.1206 |  | 0.30231 | -0.23808
0.036016 | 0.22606 |  | 95.1263 |  | 0.28651 | -0.22537
0.036035 | 0.31199 |  | 122.4224 |  | 0.26666 | -0.20968
0.036055 | 0.38518 |  | 146.0458 |  | 0.24281 | -0.19088
0.036074 | 0.44092 |  | 164.9499 |  | 0.21546 | -0.16903
0.036094 | 0.47531 |  | 178.1868 |  | 0.18317 | -0.14375
0.036113 | 0.49377 |  | 184.7765 |  | 0.14814 | -0.11602
0.036133 | 0.49742 |  | 185.1884 |  | 0.11211 | -0.087443
0.036152 | 0.48549 |  | 179.8063 |  | 0.074115 | -0.0579
0.036172 | 0.45884 |  | 168.3513 |  | 0.034962 | -0.027009
0.036191 | 0.41947 |  | 151.5177 |  | -0.0057312 | 0.0049649
0.036211 | 0.36758 |  | 129.5067 |  | -0.046305 | 0.036786
0.03623 | 0.30105 |  | 102.2421 |  | -0.084639 | 0.066935
0.03625 | 0.224 |  | 71.3734 |  | -0.12237 | 0.096056
0.03627 | 0.14141 |  | 38.1722 |  | -0.15835 | 0.12426
0.036289 | 0.054225 |  | 3.7145 |  | -0.19145 | 0.15037
0.036309 | -0.035197 |  | -30.3663 |  | -0.22318 | 0.17482
0.036328 | -0.12309 |  | -63.3416 |  | -0.25114 | 0.19654
0.036348 | -0.20742 |  | -94.3906 |  | -0.27338 | 0.21401
0.036367 | -0.28561 |  | -122.3837 |  | -0.29194 | 0.22833
0.036387 | -0.35375 |  | -146.2841 |  | -0.30719 | 0.23998
0.036406 | -0.40742 |  | -164.959 |  | -0.31825 | 0.24841
0.036426 | -0.44326 |  | -177.8746 |  | -0.32424 | 0.2532
0.036445 | -0.46379 |  | -185.1785 |  | -0.32502 | 0.25396
0.036465 | -0.47187 |  | -186.4707 |  | -0.32127 | 0.25066
0.036484 | -0.46888 |  | -181.2319 |  | -0.31234 | 0.2435
0.036504 | -0.4574 |  | -170.2361 |  | -0.29851 | 0.23282
0.036523 | -0.43619 |  | -153.5481 |  | -0.2812 | 0.219
0.036543 | -0.40381 |  | -131.1305 |  | -0.25966 | 0.20198
0.036562 | -0.35308 |  | -104.5547 |  | -0.23372 | 0.18155
0.036582 | -0.27483 |  | -74.4881 |  | -0.2043 | 0.15815
0.036602 | -0.17897 |  | -41.3756 |  | -0.17143 | 0.13226
0.036621 | -0.078723 |  | -6.8679 |  | -0.13606 | 0.10441
0.036641 | 0.022291 |  | 27.6408 |  | -0.098737 | 0.075053
0.03666 | 0.12036 |  | 60.8128 |  | -0.060104 | 0.0445
0.03668 | 0.21517 |  | 91.473 |  | -0.020836 | 0.013448
0.036699 | 0.30423 |  | 119.3053 |  | 0.019715 | -0.018241
0.036719 | 0.37809 |  | 143.4441 |  | 0.059806 | -0.049862
0.036738 | 0.43374 |  | 162.7453 |  | 0.097748 | -0.079851
0.036758 | 0.47153 |  | 176.7249 |  | 0.1347 | -0.10869
0.036777 | 0.49151 |  | 184.3575 |  | 0.16952 | -0.13589
0.036797 | 0.49688 |  | 185.5585 |  | 0.20144 | -0.16076
0.036816 | 0.48724 |  | 181.0399 |  | 0.23152 | -0.18416
0.036836 | 0.46299 |  | 170.469 |  | 0.25758 | -0.20472
0.036855 | 0.42542 |  | 154.1758 |  | 0.27895 | -0.22131
0.036875 | 0.37374 |  | 132.7145 |  | 0.29658 | -0.23465
0.036895 | 0.30957 |  | 106.1946 |  | 0.30925 | -0.24452
0.036914 | 0.23484 |  | 75.6767 |  | 0.31802 | -0.25124
0.036934 | 0.15293 |  | 42.7279 |  | 0.32281 | -0.25475
0.036953 | 0.066613 |  | 8.5271 |  | 0.32182 | -0.25393
0.036973 | -0.022659 |  | -25.7643 |  | 0.31599 | -0.24902
0.036992 | -0.11071 |  | -58.9691 |  | 0.30504 | -0.24013
0.037012 | -0.19577 |  | -90.3369 |  | 0.28955 | -0.22769
0.037031 | -0.27588 |  | -118.8443 |  | 0.27109 | -0.21304
0.037051 | -0.34542 |  | -143.2903 |  | 0.2479 | -0.19508
0.03707 | -0.40098 |  | -162.7622 |  | 0.22002 | -0.17301
0.03709 | -0.43942 |  | -176.5538 |  | 0.18907 | -0.14833
0.037109 | -0.46194 |  | -184.481 |  | 0.15497 | -0.12142
0.037129 | -0.47192 |  | -186.5773 |  | 0.11879 | -0.092982
0.037148 | -0.47009 |  | -182.4634 |  | 0.081488 | -0.063737
0.037168 | -0.45974 |  | -172.1169 |  | 0.042307 | -0.0329
0.037187 | -0.43934 |  | -156.0717 |  | 0.0016645 | -0.00092636
0.037207 | -0.40587 |  | -134.4258 |  | -0.038885 | 0.030833
0.037227 | -0.3581 |  | -108.1271 |  | -0.078107 | 0.061577
0.037246 | -0.28658 |  | -78.588 |  | -0.11566 | 0.091
0.037266 | -0.1931 |  | -46.0454 |  | -0.15178 | 0.1192
0.037285 | -0.094036 |  | -11.6308 |  | -0.18585 | 0.14579
0.037305 | 0.0081638 |  | 22.9371 |  | -0.21725 | 0.17029
0.037324 | 0.11276 |  | 56.4896 |  | -0.24565 | 0.1924
0.037344 | 0.20835 |  | 87.7495 |  | -0.27008 | 0.2114
0.037363 | 0.29308 |  | 115.9079 |  | -0.28963 | 0.22654
0.037383 | 0.36747 |  | 140.345 |  | -0.30487 | 0.23826
0.037402 | 0.42576 |  | 160.2465 |  | -0.31653 | 0.24722
0.037422 | 0.46587 |  | 174.898 |  | -0.32371 | 0.25278
0.037441 | 0.48878 |  | 183.5427 |  | -0.32577 | 0.25447
0.037461 | 0.49696 |  | 185.886 |  | -0.32304 | 0.25221
0.03748 | 0.48963 |  | 182.0864 |  | -0.31514 | 0.24571
0.0375 | 0.46638 |  | 172.1078 |  | -0.30208 | 0.23536
0.03752 | 0.42989 |  | 156.4234 |  | -0.28504 | 0.22201
0.037539 | 0.37951 |  | 135.6183 |  | -0.26462 | 0.20587
0.037559 | 0.31653 |  | 109.7342 |  | -0.24014 | 0.18655
0.037578 | 0.24296 |  | 79.7917 |  | -0.21122 | 0.16383
0.037598 | 0.16094 |  | 47.2461 |  | -0.17847 | 0.13792
0.037617 | 0.075127 |  | 13.0523 |  | -0.14322 | 0.10998
0.037637 | -0.012406 |  | -21.3405 |  | -0.10651 | 0.081123
0.037656 | -0.10023 |  | -54.7268 |  | -0.068326 | 0.051218
0.037676 | -0.1857 |  | -86.5095 |  | -0.028948 | 0.020127
0.037695 | -0.2655 |  | -115.3415 |  | 0.011213 | -0.0117
0.037715 | -0.3362 |  | -140.2108 |  | 0.051648 | -0.043457
0.037734 | -0.39397 |  | -160.5588 |  | 0.090753 | -0.074104
0.037754 | -0.435 |  | -175.1407 |  | 0.12751 | -0.10298
0.037773 | -0.4599 |  | -183.812 |  | 0.16226 | -0.13017
0.037793 | -0.47117 |  | -186.8024 |  | 0.19517 | -0.15596
0.037812 | -0.46985 |  | -183.3373 |  | 0.22558 | -0.17969
0.037832 | -0.45878 |  | -173.733 |  | 0.25236 | -0.20052
0.037852 | -0.43904 |  | -158.6041 |  | 0.27505 | -0.21824
0.037871 | -0.40678 |  | -137.6156 |  | 0.29357 | -0.23243
0.037891 | -0.35945 |  | -111.8008 |  | 0.30719 | -0.2429
0.03791 | -0.29315 |  | -82.6668 |  | 0.31639 | -0.25001
0.03793 | -0.20796 |  | -50.3997 |  | 0.32155 | -0.25369
0.037949 | -0.11076 |  | -16.3592 |  | 0.32184 | -0.25377
0.037969 | -0.0062004 |  | 18.1096 |  | 0.31747 | -0.25015
0.037988 | 0.096102 |  | 52.1641 |  | 0.30811 | -0.24247
0.038008 | 0.19324 |  | 83.7342 |  | 0.2934 | -0.23077
0.038027 | 0.28326 |  | 112.3736 |  | 0.27462 | -0.21586
0.038047 | 0.3577 |  | 137.4228 |  | 0.25239 | -0.19831
0.038066 | 0.41859 |  | 157.6802 |  | 0.22595 | -0.17753
0.038086 | 0.46157 |  | 173.1931 |  | 0.19574 | -0.15366
0.038105 | 0.4859 |  | 182.6396 |  | 0.16236 | -0.12729
0.038125 | 0.49698 |  | 185.7652 |  | 0.12611 | -0.098735
0.038145 | 0.4916 |  | 182.9735 |  | 0.088777 | -0.069279
0.038164 | 0.47101 |  | 173.7035 |  | 0.050137 | -0.038852
0.038184 | 0.43576 |  | 158.7728 |  | 0.0096124 | -0.007075
0.038203 | 0.38701 |  | 138.5508 |  | -0.030576 | 0.024568
0.038223 | 0.32561 |  | 113.0822 |  | -0.069744 | 0.055324
0.038242 | 0.25259 |  | 83.7874 |  | -0.10814 | 0.08529
0.038262 | 0.17294 |  | 51.7929 |  | -0.14491 | 0.11399
0.038281 | 0.086294 |  | 17.7421 |  | -0.17958 | 0.14097
0.038301 | -0.0026688 |  | -16.9348 |  | -0.21183 | 0.16614
0.03832 | -0.090429 |  | -50.7277 |  | -0.24064 | 0.18864
0.03834 | -0.17697 |  | -82.6326 |  | -0.26504 | 0.20763
0.038359 | -0.25633 |  | -111.6966 |  | -0.28527 | 0.22339
0.038379 | -0.32772 |  | -137.1238 |  | -0.30227 | 0.23629
0.038398 | -0.38727 |  | -158.0226 |  | -0.31556 | 0.24653
0.038418 | -0.43004 |  | -173.4663 |  | -0.32327 | 0.25275
0.038437 | -0.45791 |  | -183.142 |  | -0.32582 | 0.25443
0.038457 | -0.47063 |  | -186.9078 |  | -0.32397 | 0.25279
0.038477 | -0.47081 |  | -184.1543 |  | -0.31667 | 0.24714
0.038496 | -0.46152 |  | -175.1934 |  | -0.30489 | 0.23784
0.038516 | -0.44246 |  | -160.7443 |  | -0.28951 | 0.22575
0.038535 | -0.41241 |  | -140.5221 |  | -0.26964 | 0.2099
0.038555 | -0.36792 |  | -115.4664 |  | -0.24535 | 0.19078
0.038574 | -0.30211 |  | -86.8622 |  | -0.21707 | 0.16868
0.038594 | -0.21583 |  | -54.751 |  | -0.18501 | 0.1432
0.038613 | -0.11995 |  | -20.5354 |  | -0.15068 | 0.11597
0.038633 | -0.019409 |  | 14.0388 |  | -0.11469 | 0.087618
0.038652 | 0.080131 |  | 47.9918 |  | -0.076532 | 0.057639
0.038672 | 0.17659 |  | 79.7751 |  | -0.037206 | 0.026673
0.038691 | 0.26822 |  | 108.6906 |  | 0.0030048 | -0.0052
0.038711 | 0.34725 |  | 134.4169 |  | 0.043477 | -0.037083
0.03873 | 0.4123 |  | 155.8538 |  | 0.082367 | -0.067556
0.03875 | 0.45847 |  | 172.0195 |  | 0.11955 | -0.096793
0.03877 | 0.48502 |  | 182.0857 |  | 0.15495 | -0.12447
0.038789 | 0.49691 |  | 185.8604 |  | 0.18853 | -0.15055
0.038809 | 0.49316 |  | 183.6591 |  | 0.21963 | -0.17488
0.038828 | 0.47482 |  | 175.4271 |  | 0.24704 | -0.1963
0.038848 | 0.44218 |  | 161.3735 |  | 0.27058 | -0.21456
0.038867 | 0.39549 |  | 141.9801 |  | 0.28935 | -0.22913
0.038887 | 0.3356 |  | 117.2464 |  | 0.30389 | -0.24028
0.038906 | 0.26418 |  | 88.1917 |  | 0.31511 | -0.2487
0.038926 | 0.18464 |  | 56.3852 |  | 0.32114 | -0.25326
0.038945 | 0.099098 |  | 22.4465 |  | 0.32167 | -0.25378
0.038965 | 0.01116 |  | -12.1595 |  | 0.31813 | -0.25074
0.038984 | -0.077147 |  | -45.9841 |  | 0.3095 | -0.24356
0.039004 | -0.16409 |  | -78.2486 |  | 0.29565 | -0.23267
0.039023 | -0.24575 |  | -107.8587 |  | 0.27853 | -0.21907
0.039043 | -0.31896 |  | -133.8857 |  | 0.25714 | -0.20224
[5 empty] | 0.23107 | -0.1817
[5 empty] | 0.20145 | -0.15805
[5 empty] | 0.168 | -0.13177
[5 empty] | 0.13277 | -0.10397
[5 empty] | 0.096384 | -0.075178
[5 empty] | 0.05767 | -0.044819
[5 empty] | 0.017565 | -0.013197
[5 empty] | -0.023388 | 0.018891
[5 empty] | -0.063324 | 0.050183
[5 empty] | -0.10144 | 0.080022
[5 empty] | -0.13823 | 0.10867
[5 empty] | -0.17285 | 0.1357
[5 empty] | -0.20576 | 0.1612
[5 empty] | -0.2359 | 0.18468
[5 empty] | -0.26142 | 0.20472
[5 empty] | -0.28252 | 0.22112
[5 empty] | -0.2998 | 0.23426
[5 empty] | -0.3134 | 0.24461
[5 empty] | -0.32235 | 0.25181
[5 empty] | -0.32615 | 0.25474
[5 empty] | -0.32514 | 0.2538
[5 empty] | -0.31935 | 0.24923
[5 empty] | -0.30842 | 0.24055
[5 empty] | -0.29299 | 0.22838
[5 empty] | -0.27415 | 0.2133
[5 empty] | -0.25102 | 0.1951
[5 empty] | -0.22343 | 0.17354
[5 empty] | -0.19249 | 0.14893
[5 empty] | -0.15858 | 0.12201
[5 empty] | -0.12249 | 0.093512
[5 empty] | -0.084461 | 0.063669
[5 empty] | -0.045083 | 0.032679
[5 empty] | -0.005531 | 0.0012923
[5 empty] | 0.035186 | -0.030514
[5 empty] | 0.074979 | -0.061606
[5 empty] | 0.11187 | -0.09079
[5 empty] | 0.1483 | -0.11926
[5 empty] | 0.18268 | -0.14615
[5 empty] | 0.2134 | -0.17025
[5 empty] | 0.24175 | -0.19225
[5 empty] | 0.26599 | -0.21121
[5 empty] | 0.28578 | -0.22658
[5 empty] | 0.30197 | -0.23899
[5 empty] | 0.31352 | -0.24792
[5 empty] | 0.32057 | -0.25309
[5 empty] | 0.32261 | -0.2545
[5 empty] | 0.31894 | -0.25167
[5 empty] | 0.31153 | -0.24537