## EtaStar_Disp
η* 計算シート (変位入力版) Disp→Acc: a = -(2πf)²·d/1000
■ 入力パラメータ
サンプリング周波数 fs |  | Hz | A列全体平均から自動算出
データ点数 N |  | 点
加振周波数 f | 50 | Hz | 黄色: 加振周波数
粉体質量 m_p | 1.61 | g | 黄色: 粉体のみ(基準ジグなら 0)
容器質量 m_c | 2.1 | g | 黄色: 容器(ジグ)質量
合計質量 m_tot |  | g
角周波数 ω |  | rad/s
■ 使い方
1. 「TimeData」シート: A列=時刻[s], B列=力[N], C列=変位[mm] を貼り付け
2. 黄色セルに 加振周波数 f, 粉体質量 m_p, 容器質量 m_c を入力
3. ★ η* の行に答えが自動表示
※ 加速度は a = -(2πf)²·d/1000 でシート内部換算
■ 計算式
D(f) = Σ d[n]·exp(-j2πf·t[n]) ※d はmm単位の生DFT
X(f) = -(2πf)²·D/1000 ※加速度DFT [m/s²]
Y(f) = Σ F[n]·exp(-j2πf·t[n]) ※力DFT
η* = -2π·Im(X*·Y) / (m_tot · ¦X¦²) ※論文式(2)
■ 計算結果
項目 | 値 | 単位 | 備考
Re(D) [変位DFT, mm単位]
Im(D) [変位DFT, mm単位]
Re(Y) [力DFT]
Im(Y) [力DFT]
Re(X) [加速度DFT = -ω²·D/1000]
Im(X)
¦X¦² (加速度パワー)
Re(P_cross) = Re(X)·Re(Y)+Im(X)·Im(Y)
Im(P_cross) = Re(X)·Im(Y)-Im(X)·Re(Y)
A_disp (変位振幅) |  | mm
A_acc (加速度振幅) |  | m/s²
v_c,max (容器最大速度) |  | m/s
★ η* (Reduced Loss Factor) |  | - | 論文 式(2)
(検算) E_diss [J] |  | J
(検算) 基準KE ½·m_tot·v² [J] |  | J
(検算) E_diss / KE |  | - | η* と一致するはず

## EtaStar_Acc
η* 計算シート (加速度入力版) Acc 直接使用
■ 入力パラメータ
サンプリング周波数 fs |  | Hz | A列全体平均から自動算出
データ点数 N |  | 点
加振周波数 f | 300 | Hz | 黄色: 加振周波数
粉体質量 m_p | 0.787 | g | 黄色: 粉体のみ(基準ジグなら 0)
容器質量 m_c | 0.88 | g | 黄色: 容器(ジグ)質量
合計質量 m_tot |  | g
角周波数 ω |  | rad/s
■ 使い方
1. 「TimeData」シート: A列=時刻[s], B列=力[N], D列=加速度[m/s²] を貼り付け
2. 黄色セルに 加振周波数 f, 粉体質量 m_p, 容器質量 m_c を入力
3. ★ η* の行に答えが自動表示
※ 加速度を直接使用(微分・変換なし)
■ 計算式
X(f) = Σ a[n]·exp(-j2πf·t[n]) ※加速度DFT [m/s²]
Y(f) = Σ F[n]·exp(-j2πf·t[n]) ※力DFT
η* = -2π·Im(X*·Y) / (m_tot · ¦X¦²) ※論文式(2)
■ 計算結果
項目 | 値 | 単位 | 備考
Re(Y) [力DFT]
Im(Y) [力DFT]
Re(X) [加速度DFT]
Im(X) [加速度DFT]
¦X¦² (加速度パワー)
Re(P_cross) = Re(X)·Re(Y)+Im(X)·Im(Y)
Im(P_cross) = Re(X)·Im(Y)-Im(X)·Re(Y)
A_acc (加速度振幅) |  | m/s²
v_c,max (容器最大速度) |  | m/s
★ η* (Reduced Loss Factor) |  | - | 論文 式(2)
(検算) E_diss [J] |  | J
(検算) 基準KE ½·m_tot·v² [J] |  | J
(検算) E_diss / KE |  | - | η* と一致するはず

## TimeData
時刻 t [s] | 力 F [N] | 変位 d [mm] ← Disp版で使う | 加速度 a [m/s²] ← Acc版で使う
0 | -0.52425 |  | -208.7188 | ← A: 時刻[s], B: 力[N] は両方で使用 | 0.29988 | -0.236
0.00019531 | -0.70502 |  | -271.5296 | ← C: 変位[mm] → EtaStar_Disp シート | 0.28336 | -0.22279
0.00039063 | -0.78703 |  | -298.7382 | ← D: 加速度[m/s²] → EtaStar_Acc シート | 0.26342 | -0.20692
0.00058594 | -0.75884 |  | -285.0569 | ※ どちらか片方のみ埋めればOK(使う方のシートで計算) | 0.23863 | -0.18741
0.00078125 | -0.63063 |  | -231.9704 |  | 0.20914 | -0.16401
0.00097656 | -0.43111 |  | -147.6098 |  | 0.17738 | -0.1388
0.0011719 | -0.1827 |  | -44.8419 |  | 0.14286 | -0.11167
0.0013672 | 0.08149 |  | 62.1403 |  | 0.10543 | -0.082425
0.0015625 | 0.35081 |  | 161.2038 |  | 0.067588 | -0.052527
0.0017578 | 0.60799 |  | 240.6995 |  | 0.028356 | -0.021652
0.0019531 | 0.78453 |  | 289.7362 |  | -0.012634 | 0.010316
0.0021484 | 0.81972 |  | 299.9211 |  | -0.05252 | 0.041699
0.0023437 | 0.73523 |  | 267.6896 |  | -0.091279 | 0.072059
0.0025391 | 0.56845 |  | 197.3819 |  | -0.12917 | 0.10154
0.0027344 | 0.32013 |  | 100.5742 |  | -0.16467 | 0.1293
0.0029297 | 0.035264 |  | -7.4324 |  | -0.19745 | 0.15492
0.003125 | -0.24834 |  | -112.7697 |  | -0.22773 | 0.17853
0.0033203 | -0.50982 |  | -203.529 |  | -0.25454 | 0.19949
0.0035156 | -0.69585 |  | -268.3702 |  | -0.27725 | 0.2171
0.0037109 | -0.78436 |  | -298.1766 |  | -0.29603 | 0.23143
0.0039062 | -0.76493 |  | -287.3819 |  | -0.31029 | 0.24245
0.0041016 | -0.64222 |  | -236.7811 |  | -0.31986 | 0.24993
0.0042969 | -0.44586 |  | -154.0737 |  | -0.32511 | 0.25398
0.0044922 | -0.19865 |  | -52.0419 |  | -0.32545 | 0.2543
0.0046875 | 0.064569 |  | 54.9782 |  | -0.32072 | 0.25035
0.0048828 | 0.33169 |  | 154.8375 |  | -0.31145 | 0.24284
0.0050781 | 0.59267 |  | 235.9526 |  | -0.29741 | 0.23188
0.0052734 | 0.7774 |  | 287.3168 |  | -0.27917 | 0.21739
0.0054687 | 0.82039 |  | 300.2874 |  | -0.25722 | 0.20008
0.0056641 | 0.74337 |  | 270.8467 |  | -0.23028 | 0.17892
0.0058594 | 0.58172 |  | 202.8418 |  | -0.19963 | 0.15465
0.0060547 | 0.33669 |  | 107.3907 |  | -0.16721 | 0.12898
0.00625 | 0.052811 |  | -0.34516 |  | -0.13183 | 0.10111
0.0064453 | -0.23148 |  | -106.2714 |  | -0.094003 | 0.071433
0.0066406 | -0.49416 |  | -198.4069 |  | -0.055219 | 0.040737
0.0068359 | -0.68532 |  | -265.2935 |  | -0.015514 | 0.0092554
0.0070313 | -0.78248 |  | -297.6057 |  | 0.024939 | -0.02229
0.0072266 | -0.77025 |  | -289.4808 |  | 0.064688 | -0.053567
0.0074219 | -0.65211 |  | -241.2884 |  | 0.10255 | -0.083583
0.0076172 | -0.45972 |  | -160.4259 |  | 0.13912 | -0.11203
0.0078125 | -0.2142 |  | -59.2753 |  | 0.17401 | -0.1393
0.0080078 | 0.049474 |  | 47.863 |  | 0.20587 | -0.16433
0.0082031 | 0.3139 |  | 148.6224 |  | 0.23471 | -0.18674
0.0083984 | 0.57159 |  | 231.418 |  | 0.26033 | -0.20677
0.0085938 | 0.76575 |  | 285.0735 |  | 0.28121 | -0.22304
0.0087891 | 0.82418 |  | 300.8438 |  | 0.29746 | -0.23559
0.0089844 | 0.75021 |  | 274.251 |  | 0.31039 | -0.2455
0.0091797 | 0.59385 |  | 208.4456 |  | 0.31851 | -0.25154
0.009375 | 0.35841 |  | 114.3238 |  | 0.32155 | -0.25374
0.0095703 | 0.074704 |  | 6.9782 |  | 0.32042 | -0.2527
0.0097656 | -0.20875 |  | -99.3929 |  | 0.31362 | -0.24716
0.0099609 | -0.47579 |  | -192.732 |  | 0.30184 | -0.23773
0.010156 | -0.67731 |  | -261.6117 |  | 0.28639 | -0.22527
0.010352 | -0.779 |  | -296.4783 |  | 0.26678 | -0.2097
0.010547 | -0.77359 |  | -291.1658 |  | 0.2431 | -0.19112
0.010742 | -0.66337 |  | -245.5406 |  | 0.21516 | -0.16895
0.010937 | -0.47569 |  | -166.4606 |  | 0.18329 | -0.14375
0.011133 | -0.23436 |  | -66.1423 |  | 0.14897 | -0.11675
0.011328 | 0.027235 |  | 41.084 |  | 0.11279 | -0.0883
0.011523 | 0.29204 |  | 142.7038 |  | 0.074679 | -0.058432
0.011719 | 0.55712 |  | 227.0354 |  | 0.035341 | -0.027324
0.011914 | 0.76122 |  | 282.88 |  | -0.0046991 | 0.0041526
0.012109 | 0.82532 |  | 301.2866 |  | -0.045148 | 0.035578
0.012305 | 0.75964 |  | 277.4876 |  | -0.084764 | 0.066638
0.0125 | 0.61027 |  | 214.1097 |  | -0.12211 | 0.096026
0.012695 | 0.37686 |  | 121.4652 |  | -0.15729 | 0.1236
0.012891 | 0.094404 |  | 14.5759 |  | -0.19153 | 0.15017
0.013086 | -0.19138 |  | -92.2263 |  | -0.22271 | 0.17439
0.013281 | -0.46103 |  | -186.8062 |  | -0.24959 | 0.19548
0.013477 | -0.66493 |  | -257.6349 |  | -0.27382 | 0.21421
0.013672 | -0.77433 |  | -295.0839 |  | -0.2929 | 0.2291
0.013867 | -0.77779 |  | -292.5745 |  | -0.3071 | 0.24016
0.014063 | -0.67435 |  | -249.525 |  | -0.31878 | 0.24891
0.014258 | -0.49169 |  | -172.4538 |  | -0.325 | 0.25372
0.014453 | -0.25088 |  | -73.1414 |  | -0.32549 | 0.25412
0.014648 | 0.012598 |  | 34.0692 |  | -0.3221 | 0.25124
0.014844 | 0.27749 |  | 136.4597 |  | -0.31362 | 0.24445
0.015039 | 0.54331 |  | 222.2909 |  | -0.30022 | 0.23397
0.015234 | 0.75249 |  | 280.2838 |  | -0.28316 | 0.22039
0.01543 | 0.82529 |  | 301.3896 |  | -0.26147 | 0.20324
0.015625 | 0.76738 |  | 280.3246 |  | -0.23577 | 0.18302
0.01582 | 0.62352 |  | 219.2079 |  | -0.20675 | 0.16006
0.016016 | 0.39445 |  | 128.0416 |  | -0.17353 | 0.13402
0.016211 | 0.11391 |  | 21.5712 |  | -0.1383 | 0.10613
0.016406 | -0.17207 |  | -85.6802 |  | -0.10161 | 0.077019
0.016602 | -0.44493 |  | -181.4342 |  | -0.062569 | 0.046403
0.016797 | -0.65521 |  | -254.1502 |  | -0.022886 | 0.015151
0.016992 | -0.77102 |  | -293.9611 |  | 0.017055 | -0.016294
0.017188 | -0.78111 |  | -294.0899 |  | 0.056965 | -0.047582
0.017383 | -0.68379 |  | -253.5503 |  | 0.095505 | -0.077909
0.017578 | -0.50585 |  | -178.3823 |  | 0.13248 | -0.1069
0.017773 | -0.2703 |  | -80.1501 |  | 0.16744 | -0.13422
0.017969 | -0.008694 |  | 26.8383 |  | 0.19982 | -0.15961
0.018164 | 0.26166 |  | 129.8581 |  | 0.22973 | -0.18292
0.018359 | 0.53167 |  | 217.2014 |  | 0.25578 | -0.20332
0.018555 | 0.74154 |  | 277.4053 |  | 0.27712 | -0.22008
0.01875 | 0.82296 |  | 301.1119 |  | 0.29485 | -0.23353
0.018945 | 0.77426 |  | 282.8236 |  | 0.30842 | -0.24382
0.019141 | 0.63377 |  | 224.1726 |  | 0.31738 | -0.25085
0.019336 | 0.40984 |  | 134.5529 |  | 0.32194 | -0.25424
0.019531 | 0.13059 |  | 28.6245 |  | 0.32145 | -0.2535
0.019727 | -0.15553 |  | -78.9182 |  | 0.31562 | -0.24859
0.019922 | -0.42798 |  | -175.7994 |  | 0.30463 | -0.23978
0.020117 | -0.64406 |  | -250.3424 |  | 0.28977 | -0.22804
0.020313 | -0.76686 |  | -292.6018 |  | 0.27162 | -0.21358
0.020508 | -0.78414 |  | -295.5512 |  | 0.24868 | -0.19542
0.020703 | -0.69346 |  | -257.5651 |  | 0.22073 | -0.17346
0.020898 | -0.51949 |  | -184.3342 |  | 0.18994 | -0.14896
0.021094 | -0.28527 |  | -87.1782 |  | 0.15674 | -0.12272
0.021289 | -0.021562 |  | 19.6582 |  | 0.12016 | -0.094303
0.021484 | 0.2451 |  | 123.2559 |  | 0.082402 | -0.064465
0.02168 | 0.50916 |  | 211.9223 |  | 0.044081 | -0.034001
0.021875 | 0.72813 |  | 274.1964 |  | 0.0033788 | -0.0022125
0.02207 | 0.82386 |  | 300.6263 |  | -0.03753 | 0.029843
0.022266 | 0.77964 |  | 285.2747 |  | -0.076401 | 0.060404
0.022461 | 0.6449 |  | 229.14 |  | -0.11429 | 0.089998
0.022656 | 0.4285 |  | 141.196 |  | -0.15091 | 0.11856
0.022852 | 0.15026 |  | 35.8905 |  | -0.18446 | 0.14479
0.023047 | -0.13687 |  | -71.9187 |  | -0.21564 | 0.16924
0.023242 | -0.41351 |  | -169.8941 |  | -0.245 | 0.192
0.023438 | -0.63446 |  | -246.3542 |  | -0.26946 | 0.21103
0.023633 | -0.76139 |  | -291.0619 |  | -0.28835 | 0.22591
0.023828 | -0.78704 |  | -296.728 |  | -0.30432 | 0.23796
0.024023 | -0.70314 |  | -261.2857 |  | -0.3164 | 0.24714
0.024219 | -0.53325 |  | -189.9675 |  | -0.32337 | 0.25264
0.024414 | -0.30254 |  | -93.828 |  | -0.32583 | 0.25437
0.024609 | -0.039296 |  | 12.8563 |  | -0.3231 | 0.25217
0.024805 | 0.22913 |  | 116.9373 |  | -0.31505 | 0.24574
0.025 | 0.49489 |  | 206.8731 |  | -0.30263 | 0.23582
0.025195 | 0.71629 |  | 271.2608 |  | -0.28656 | 0.2231
0.025391 | 0.82172 |  | 300.315 |  | -0.26606 | 0.20702
0.025586 | 0.78708 |  | 287.7025 |  | -0.24078 | 0.18728
0.025781 | 0.65539 |  | 234.008 |  | -0.21188 | 0.16433
0.025977 | 0.44439 |  | 147.7858 |  | -0.17973 | 0.1389
0.026172 | 0.16946 |  | 43.168 |  | -0.14536 | 0.1118
0.026367 | -0.11604 |  | -64.91 |  | -0.109 | 0.083137
0.026562 | -0.39202 |  | -163.9393 |  | -0.07008 | 0.052576
0.026758 | -0.62155 |  | -242.1705 |  | -0.03035 | 0.021085
0.026953 | -0.75685 |  | -289.2231 |  | 0.0096446 | -0.010415
0.027148 | -0.78805 |  | -297.6044 |  | 0.049783 | -0.041734
0.027344 | -0.7109 |  | -264.8415 |  | 0.088013 | -0.071989
0.027539 | -0.54553 |  | -195.7568 |  | 0.12509 | -0.10114
0.027734 | -0.31929 |  | -100.9461 |  | 0.16139 | -0.12936
0.02793 | -0.060362 |  | 5.527 |  | 0.19413 | -0.15517
0.028125 | 0.20463 |  | 110.2679 |  | 0.22376 | -0.17827
0.02832 | 0.47302 |  | 201.6098 |  | 0.25111 | -0.19944
0.028516 | 0.70652 |  | 268.057 |  | 0.27379 | -0.21731
0.028711 | 0.8215 |  | 299.692 |  | 0.29168 | -0.23103
0.028906 | 0.7922 |  | 289.9136 |  | 0.30612 | -0.24198
0.029102 | 0.66899 |  | 238.7136 |  | 0.31632 | -0.24982
0.029297 | 0.46379 |  | 154.2019 |  | 0.32143 | -0.25349
0.029492 | 0.18946 |  | 50.3122 |  | 0.32165 | -0.2535
0.029687 | -0.097074 |  | -57.9183 |  | 0.31753 | -0.24997
0.029883 | -0.37611 |  | -157.8276 |  | 0.30826 | -0.24241
0.030078 | -0.60867 |  | -237.7129 |  | 0.29352 | -0.23095
0.030273 | -0.74977 |  | -287.0709 |  | 0.27545 | -0.21656
0.030469 | -0.79022 |  | -298.1275 |  | 0.2536 | -0.19928
0.030664 | -0.72008 |  | -268.0216 |  | 0.22655 | -0.17822
0.030859 | -0.56097 |  | -201.0652 |  | 0.19655 | -0.15442
0.031055 | -0.3375 |  | -107.5723 |  | 0.16389 | -0.12847
0.03125 | -0.07755 |  | -1.5465 |  | 0.12773 | -0.10001
0.031445 | 0.18815 |  | 103.645 |  | 0.090437 | -0.070666
0.031641 | 0.46202 |  | 196.3056 |  | 0.05152 | -0.04029
0.031836 | 0.69874 |  | 264.7679 |  | 0.010829 | -0.0082176
0.032031 | 0.8152 |  | 298.947 |  | -0.028786 | 0.023295
0.032227 | 0.7978 |  | 292.0108 |  | -0.068473 | 0.05408
0.032422 | 0.68087 |  | 243.405 |  | -0.10731 | 0.08438
0.032617 | 0.47707 |  | 160.6546 |  | -0.14294 | 0.11258
0.032813 | 0.20824 |  | 57.4969 |  | -0.17818 | 0.13987
0.033008 | -0.080624 |  | -50.926 |  | -0.21128 | 0.16575
0.033203 | -0.36104 |  | -151.8331 |  | -0.23915 | 0.18761
0.033398 | -0.59528 |  | -233.3862 |  | -0.26433 | 0.20678
0.033594 | -0.74439 |  | -284.9796 |  | -0.28574 | 0.22343
0.033789 | -0.79018 |  | -298.7473 |  | -0.3018 | 0.23603
0.033984 | -0.72623 |  | -271.3512 |  | -0.31497 | 0.24608
0.03418 | -0.57129 |  | -206.5539 |  | -0.32375 | 0.25288
0.034375 | -0.34997 |  | -114.3561 |  | -0.32609 | 0.25468
0.03457 | -0.092953 |  | -8.6864 |  | -0.32403 | 0.25287
0.034766 | 0.17284 |  | 96.9006 |  | -0.31751 | 0.24757
0.034961 | 0.44227 |  | 190.6626 |  | -0.30608 | 0.23864
0.035156 | 0.68022 |  | 261.0306 |  | -0.29069 | 0.22652
0.035352 | 0.81272 |  | 297.7993 |  | -0.27057 | 0.2107
0.035547 | 0.80283 |  | 293.7168 |  | -0.2464 | 0.19172
0.035742 | 0.68831 |  | 247.7606 |  | -0.21836 | 0.16949
0.035937 | 0.49316 |  | 166.9446 |  | -0.18635 | 0.14423
0.036133 | 0.22601 |  | 64.6196 |  | -0.15266 | 0.11749
0.036328 | -0.060933 |  | -43.8928 |  | -0.11665 | 0.08898
0.036523 | -0.34101 |  | -145.6478 |  | -0.077856 | 0.058548
0.036719 | -0.58325 |  | -228.8366 |  | -0.038503 | 0.027413
0.036914 | -0.73684 |  | -282.7082 |  | 0.0011976 | -0.0039374
0.037109 | -0.79013 |  | -299.1273 |  | 0.041414 | -0.035409
0.037305 | -0.73449 |  | -274.3541 |  | 0.080556 | -0.066122
0.0375 | -0.58269 |  | -211.8111 |  | 0.11795 | -0.095589
0.037695 | -0.36673 |  | -121.0828 |  | 0.15387 | -0.12375
0.037891 | -0.11073 |  | -15.8523 |  | 0.18732 | -0.14981
0.038086 | 0.156 |  | 90.1391 |  | 0.21815 | -0.17382
0.038281 | 0.4248 |  | 185.0928 |  | 0.24628 | -0.19579
0.038477 | 0.6671 |  | 257.3435 |  | 0.26949 | -0.214
0.038672 | 0.80744 |  | 296.4839 |  | 0.28825 | -0.22833
0.038867 | 0.80713 |  | 295.126 |  | 0.30391 | -0.24021
0.039062 | 0.69885 |  | 251.7949 |  | 0.31459 | -0.24862
0.039258 | 0.50778 |  | 173.0069 |  | 0.32062 | -0.25306
0.039453 | 0.24441 |  | 71.7404 |  | 0.32265 | -0.25442
0.039648 | -0.043605 |  | -36.758 |  | 0.31877 | -0.2513
0.039844 | -0.32409 |  | -139.3712 |  | 0.30986 | -0.24395
0.040039 | -0.56926 |  | -224.2184 |  | 0.29705 | -0.23383
0.040234 | -0.73084 |  | -280.3368 |  | 0.27965 | -0.21999
0.04043 | -0.7901 |  | -299.3991 |  | 0.25826 | -0.20292
0.040625 | -0.74159 |  | -277.347 |  | 0.23276 | -0.18299
0.04082 | -0.59627 |  | -217.0543 |  | 0.20281 | -0.15942
0.041016 | -0.3819 |  | -127.7853 |  | 0.17013 | -0.13348
0.041211 | -0.12633 |  | -23.0712 |  | 0.1351 | -0.10581
0.041406 | 0.13786 |  | 83.2717 |  | 0.09763 | -0.076355
0.041602 | 0.40404 |  | 179.3016 |  | 0.059709 | -0.04632
0.041797 | 0.65297 |  | 253.3746 |  | 0.020215 | -0.015379
0.041992 | 0.80418 |  | 295.0409 |  | -0.021223 | 0.016901
0.042188 | 0.80949 |  | 296.5856 |  | -0.060945 | 0.048276
0.042383 | 0.70859 |  | 256.0223 |  | -0.099325 | 0.078221
0.042578 | 0.52453 |  | 179.2743 |  | -0.13663 | 0.10731
0.042773 | 0.26456 |  | 78.9653 |  | -0.17126 | 0.13441
0.042969 | -0.020425 |  | -29.4878 |  | -0.20392 | 0.15976
0.043164 | -0.30362 |  | -132.8464 |  | -0.23362 | 0.18308
0.043359 | -0.55531 |  | -219.2164 |  | -0.25965 | 0.20324
0.043555 | -0.72333 |  | -277.5144 |  | -0.28175 | 0.22032
0.04375 | -0.78964 |  | -299.282 |  | -0.29862 | 0.23348
0.043945 | -0.74773 |  | -279.9225 |  | -0.31202 | 0.24361
0.044141 | -0.60918 |  | -221.7904 |  | -0.32197 | 0.25135
0.044336 | -0.39999 |  | -133.9671 |  | -0.32538 | 0.25421
0.044531 | -0.14846 |  | -29.8788 |  | -0.32434 | 0.25325
0.044727 | 0.11484 |  | 76.5871 |  | -0.31985 | 0.24945
0.044922 | 0.3854 |  | 173.5686 |  | -0.30828 | 0.24049
0.045117 | 0.64029 |  | 249.4393 |  | -0.29267 | 0.22829
0.045312 | 0.80107 |  | 293.5483 |  | -0.27481 | 0.21394
0.045508 | 0.81506 |  | 297.9143 |  | -0.25113 | 0.19534
0.045703 | 0.71983 |  | 259.9643 |  | -0.22403 | 0.17391
0.045898 | 0.54203 |  | 185.1869 |  | -0.19388 | 0.15001
0.046094 | 0.28307 |  | 85.967 |  | -0.15926 | 0.12277
0.046289 | -0.0027457 |  | -22.3602 |  | -0.12347 | 0.094209
0.046484 | -0.28675 |  | -126.4066 |  | -0.085788 | 0.064514
0.04668 | -0.54203 |  | -214.2541 |  | -0.046003 | 0.033332
0.046875 | -0.71394 |  | -274.7478 |  | -0.0067036 | 0.0022932
0.04707 | -0.78847 |  | -299.1361 |  | 0.033416 | -0.029013
0.047266 | -0.7543 |  | -282.4721 |  | 0.073421 | -0.060536
0.047461 | -0.6204 |  | -226.7484 |  | 0.11102 | -0.090295
0.047656 | -0.41704 |  | -140.5548 |  | 0.14744 | -0.1186
0.047852 | -0.16574 |  | -37.0108 |  | 0.18154 | -0.14529
0.048047 | 0.10047 |  | 69.7266 |  | 0.21244 | -0.16949
0.048242 | 0.37144 |  | 167.6467 |  | 0.24142 | -0.192
0.048438 | 0.62763 |  | 245.244 |  | 0.2658 | -0.21113
0.048633 | 0.79345 |  | 291.7403 |  | 0.28506 | -0.22603
0.048828 | 0.81687 |  | 298.8929 |  | 0.30178 | -0.23855
0.049023 | 0.72823 |  | 263.6675 |  | 0.3136 | -0.24778
0.049219 | 0.55531 |  | 190.9936 |  | 0.32006 | -0.25298
0.049414 | 0.30241 |  | 92.8654 |  | 0.32274 | -0.25462
0.049609 | 0.015526 |  | -15.35 |  | 0.32022 | -0.25231
0.049805 | -0.26978 |  | -119.9597 |  | 0.31263 | -0.24623
0.05 | -0.52477 |  | -209.1556 |  | 0.30014 | -0.23631
0.050195 | -0.70513 |  | -271.754 |  | 0.2835 | -0.22306
0.050391 | -0.78818 |  | -298.7542 |  | 0.26368 | -0.2072
0.050586 | -0.75919 |  | -284.9238 |  | 0.23876 | -0.18764
0.050781 | -0.63237 |  | -231.6158 |  | 0.2095 | -0.16453
0.050977 | -0.43268 |  | -147.0172 |  | 0.17782 | -0.13922
0.051172 | -0.18293 |  | -44.1841 |  | 0.14283 | -0.11173
0.051367 | 0.081327 |  | 62.7429 |  | 0.10562 | -0.082589
0.051562 | 0.35191 |  | 161.6591 |  | 0.067974 | -0.052842
0.051758 | 0.61081 |  | 240.9598 |  | 0.028766 | -0.022061
0.051953 | 0.78693 |  | 289.7532 |  | -0.012158 | 0.010018
0.052148 | 0.82058 |  | 299.6382 |  | -0.052443 | 0.041704
0.052344 | 0.7365 |  | 267.1885 |  | -0.091095 | 0.072023
0.052539 | 0.56978 |  | 196.6999 |  | -0.12873 | 0.10139
0.052734 | 0.31985 |  | 99.7886 |  | -0.16445 | 0.12916
0.05293 | 0.03338 |  | -8.1858 |  | -0.19711 | 0.15458
0.053125 | -0.25139 |  | -113.4698 |  | -0.22727 | 0.17803
0.05332 | -0.51193 |  | -204.0766 |  | -0.25449 | 0.19924
0.053516 | -0.69676 |  | -268.6786 |  | -0.27707 | 0.21705
0.053711 | -0.78475 |  | -298.1808 |  | -0.29544 | 0.23116
0.053906 | -0.76453 |  | -286.9959 |  | -0.31002 | 0.2421
0.054102 | -0.64236 |  | -236.1189 |  | -0.31982 | 0.24974
0.054297 | -0.44661 |  | -153.3385 |  | -0.32477 | 0.25357
0.054492 | -0.19833 |  | -51.278 |  | -0.32501 | 0.25372
0.054688 | 0.068453 |  | 55.7859 |  | -0.32024 | 0.25
0.054883 | 0.33868 |  | 155.5826 |  | -0.31076 | 0.24241
0.055078 | 0.59656 |  | 236.5161 |  | -0.29697 | 0.23153
0.055273 | 0.77737 |  | 287.6095 |  | -0.27848 | 0.21708
0.055469 | 0.8212 |  | 300.3192 |  | -0.25587 | 0.19917
0.055664 | 0.7435 |  | 270.6613 |  | -0.22945 | 0.17821
0.055859 | 0.58112 |  | 202.3919 |  | -0.19902 | 0.15431
0.056055 | 0.33763 |  | 106.8303 |  | -0.16602 | 0.12822
0.05625 | 0.052563 |  | -0.82985 |  | -0.13096 | 0.10043
0.056445 | -0.23312 |  | -106.6642 |  | -0.093364 | 0.070888
0.056641 | -0.49616 |  | -198.6227 |  | -0.054021 | 0.039838
0.056836 | -0.68709 |  | -265.3366 |  | -0.014155 | 0.0082389
0.057031 | -0.78197 |  | -297.4823 |  | 0.02603 | -0.023347
0.057227 | -0.76949 |  | -289.1195 |  | 0.065858 | -0.054496
0.057422 | -0.6517 |  | -240.6759 |  | 0.10356 | -0.084098
0.057617 | -0.45803 |  | -159.5349 |  | 0.13992 | -0.11257
0.057813 | -0.21394 |  | -58.2244 |  | 0.17501 | -0.14009
0.058008 | 0.048206 |  | 48.9125 |  | 0.2065 | -0.16492
0.058203 | 0.31782 |  | 149.5263 |  | 0.23528 | -0.18724
0.058398 | 0.58274 |  | 232.0679 |  | 0.26124 | -0.20737
0.058594 | 0.7715 |  | 285.4902 |  | 0.2818 | -0.22347
0.058789 | 0.82152 |  | 300.9094 |  | 0.29839 | -0.23605
0.058984 | 0.75197 |  | 273.9478 |  | 0.31154 | -0.24609
0.05918 | 0.59533 |  | 207.941 |  | 0.31907 | -0.2519
0.059375 | 0.35448 |  | 113.7024 |  | 0.32216 | -0.25404
0.05957 | 0.069646 |  | 6.3652 |  | 0.32109 | -0.25309
0.059766 | -0.21738 |  | -99.9523 |  | 0.31446 | -0.24766
0.059961 | -0.48045 |  | -193.253 |  | 0.30292 | -0.23842
0.060156 | -0.67631 |  | -261.9758 |  | 0.28729 | -0.226
0.060352 | -0.78016 |  | -296.6238 |  | 0.26754 | -0.21032
0.060547 | -0.77347 |  | -291.0308 |  | 0.24332 | -0.1914
0.060742 | -0.66184 |  | -245.1016 |  | 0.21523 | -0.16912
0.060937 | -0.47363 |  | -165.881 |  | 0.18394 | -0.14422
0.061133 | -0.22953 |  | -65.5224 |  | 0.14976 | -0.11736
0.061328 | 0.035993 |  | 41.6771 |  | 0.11355 | -0.088808
0.061523 | 0.30534 |  | 143.1168 |  | 0.075384 | -0.058657
0.061719 | 0.56359 |  | 227.2347 |  | 0.035714 | -0.027406
0.061914 | 0.75714 |  | 282.924 |  | -0.0045874 | 0.0041979
0.062109 | 0.82383 |  | 301.1442 |  | -0.044603 | 0.035562
0.062305 | 0.75903 |  | 277.0584 |  | -0.083566 | 0.06608
0.0625 | 0.60548 |  | 213.3941 |  | -0.12122 | 0.095609
0.062695 | 0.37289 |  | 120.5923 |  | -0.1573 | 0.1237
0.062891 | 0.089608 |  | 13.6329 |  | -0.19121 | 0.14993
0.063086 | -0.19495 |  | -93.2224 |  | -0.2216 | 0.17374
0.063281 | -0.46077 |  | -187.7705 |  | -0.2489 | 0.19492
0.063477 | -0.66672 |  | -258.3886 |  | -0.27291 | 0.21348
0.063672 | -0.77675 |  | -295.4889 |  | -0.2918 | 0.22814
0.063867 | -0.77736 |  | -292.5989 |  | -0.30666 | 0.23949
0.064062 | -0.67212 |  | -249.1761 |  | -0.31794 | 0.24836
0.064258 | -0.48751 |  | -171.8393 |  | -0.32429 | 0.25328
0.064453 | -0.24756 |  | -72.433 |  | -0.32513 | 0.25388
0.064648 | 0.011757 |  | 34.7075 |  | -0.32081 | 0.25051
0.064844 | 0.27541 |  | 136.9354 |  | -0.3124 | 0.24361
0.065039 | 0.5431 |  | 222.6122 |  | -0.29934 | 0.23343
0.065234 | 0.75256 |  | 280.3895 |  | -0.28156 | 0.2196
0.06543 | 0.82489 |  | 301.1897 |  | -0.26065 | 0.20279
0.065625 | 0.76591 |  | 279.8911 |  | -0.23524 | 0.18271
0.06582 | 0.62146 |  | 218.6151 |  | -0.20485 | 0.15881
0.066016 | 0.39373 |  | 127.3347 |  | -0.17243 | 0.13292
0.066211 | 0.11152 |  | 20.8676 |  | -0.13795 | 0.10568
0.066406 | -0.17688 |  | -86.3476 |  | -0.10044 | 0.076259
0.066602 | -0.44895 |  | -182.0699 |  | -0.061583 | 0.045644
0.066797 | -0.65711 |  | -254.6517 |  | -0.021948 | 0.014441
0.066992 | -0.77156 |  | -294.2557 |  | 0.018275 | -0.017387
0.067187 | -0.78149 |  | -294.0984 |  | 0.05805 | -0.048477
0.067383 | -0.68277 |  | -253.1603 |  | 0.09654 | -0.078479
0.067578 | -0.50379 |  | -177.6688 |  | 0.13307 | -0.10742
0.067773 | -0.26736 |  | -79.2599 |  | 0.1682 | -0.13478
0.067969 | -0.0044755 |  | 27.7281 |  | 0.20111 | -0.16034
0.068164 | 0.26121 |  | 130.4643 |  | 0.23016 | -0.18315
0.068359 | 0.52713 |  | 217.4482 |  | 0.2563 | -0.2035
0.068555 | 0.74264 |  | 277.45 |  | 0.27865 | -0.22109
0.06875 | 0.82561 |  | 301.0575 |  | 0.29553 | -0.23416
0.068945 | 0.77251 |  | 282.5837 |  | 0.30856 | -0.24393
0.069141 | 0.63414 |  | 223.6595 |  | 0.31806 | -0.25115
0.069336 | 0.41131 |  | 133.8774 |  | 0.32243 | -0.25458
0.069531 | 0.13125 |  | 27.9247 |  | 0.3215 | -0.25384
0.069727 | -0.15558 |  | -79.5566 |  | 0.31574 | -0.24879
0.069922 | -0.43172 |  | -176.3409 |  | 0.30529 | -0.24017
0.070117 | -0.6462 |  | -250.7534 |  | 0.29033 | -0.22853
0.070312 | -0.76674 |  | -292.7664 |  | 0.27117 | -0.21349
0.070508 | -0.78471 |  | -295.4276 |  | 0.24864 | -0.19557
0.070703 | -0.6931 |  | -257.1599 |  | 0.22169 | -0.1741
0.070898 | -0.52047 |  | -183.675 |  | 0.18948 | -0.14882
0.071094 | -0.28753 |  | -86.3759 |  | 0.15594 | -0.12229
0.071289 | -0.024471 |  | 20.506 |  | 0.12098 | -0.094606
0.071484 | 0.24218 |  | 124.0113 |  | 0.082177 | -0.064419
0.07168 | 0.51119 |  | 212.4885 |  | 0.042979 | -0.033492
0.071875 | 0.7324 |  | 274.5713 |  | 0.0033979 | -0.0021979
0.07207 | 0.82434 |  | 300.7371 |  | -0.03755 | 0.029795
0.072266 | 0.78008 |  | 285.0547 |  | -0.076683 | 0.06055
0.072461 | 0.64683 |  | 228.5993 |  | -0.11441 | 0.090079
0.072656 | 0.42816 |  | 140.4263 |  | -0.151 | 0.11858
0.072852 | 0.14885 |  | 35.0275 |  | -0.18496 | 0.14511
0.073047 | -0.13726 |  | -72.7968 |  | -0.21714 | 0.17007
0.073242 | -0.41257 |  | -170.6499 |  | -0.2455 | 0.19221
0.073438 | -0.63456 |  | -246.8032 |  | -0.26885 | 0.21059
0.073633 | -0.76296 |  | -291.1774 |  | -0.28915 | 0.22608
0.073828 | -0.78643 |  | -296.5382 |  | -0.30533 | 0.2384
0.074023 | -0.70234 |  | -260.8591 |  | -0.31718 | 0.24773
0.074219 | -0.53411 |  | -189.4707 |  | -0.3245 | 0.25343
0.074414 | -0.30451 |  | -93.3471 |  | -0.32625 | 0.25474
0.074609 | -0.04173 |  | 13.336 |  | -0.32363 | 0.2525
0.074805 | 0.23078 |  | 117.424 |  | -0.31556 | 0.2461
0.075 | 0.49974 |  | 207.3123 |  | -0.30287 | 0.2361
0.075195 | 0.71924 |  | 271.5325 |  | -0.28727 | 0.22361
0.075391 | 0.82202 |  | 300.3528 |  | -0.26653 | 0.20747
0.075586 | 0.78706 |  | 287.5685 |  | -0.2412 | 0.18759
0.075781 | 0.6565 |  | 233.6692 |  | -0.21247 | 0.16467
0.075977 | 0.44388 |  | 147.1853 |  | -0.1798 | 0.13879
0.076172 | 0.1662 |  | 42.4558 |  | -0.14512 | 0.11134
0.076367 | -0.1211 |  | -65.6039 |  | -0.10929 | 0.083134
0.076563 | -0.39669 |  | -164.54 |  | -0.070905 | 0.052975
0.076758 | -0.622 |  | -242.5409 |  | -0.030903 | 0.021329
0.076953 | -0.75584 |  | -289.2908 |  | 0.0096489 | -0.010577
0.077148 | -0.78823 |  | -297.3547 |  | 0.049913 | -0.042096
0.077344 | -0.70986 |  | -264.2943 |  | 0.088221 | -0.072186
0.077539 | -0.54374 |  | -194.9088 |  | 0.12513 | -0.10111
0.077734 | -0.31605 |  | -99.9613 |  | 0.16031 | -0.12866
0.07793 | -0.053864 |  | 6.3935 |  | 0.19336 | -0.15446
0.078125 | 0.21206 |  | 110.9694 |  | 0.22448 | -0.17867
0.07832 | 0.47859 |  | 202.1281 |  | 0.25134 | -0.1998
0.078516 | 0.70833 |  | 268.3604 |  | 0.27345 | -0.21712
0.078711 | 0.8197 |  | 299.7433 |  | 0.2917 | -0.23099
0.078906 | 0.79114 |  | 289.6892 |  | 0.30581 | -0.2418
0.079102 | 0.66749 |  | 238.2913 |  | 0.31605 | -0.24982
0.079297 | 0.45909 |  | 153.6073 |  | 0.32147 | -0.25393
0.079492 | 0.18497 |  | 49.6423 |  | 0.32171 | -0.25392
0.079687 | -0.10067 |  | -58.5285 |  | 0.31758 | -0.25029
0.079883 | -0.37679 |  | -158.358 |  | 0.30727 | -0.24207
0.080078 | -0.60768 |  | -238.1001 |  | 0.29247 | -0.23022
0.080273 | -0.75109 |  | -287.2436 |  | 0.27593 | -0.21669
0.080469 | -0.78928 |  | -298.0702 |  | 0.25378 | -0.19944
0.080664 | -0.71669 |  | -267.6876 |  | 0.22626 | -0.17788
0.080859 | -0.55611 |  | -200.4022 |  | 0.1967 | -0.15414
0.081055 | -0.33093 |  | -106.6682 |  | 0.16329 | -0.1278
0.08125 | -0.074026 |  | -0.61789 |  | 0.12704 | -0.099471
0.081445 | 0.18965 |  | 104.4042 |  | 0.090067 | -0.070413
0.081641 | 0.46183 |  | 196.7975 |  | 0.051301 | -0.039908
0.081836 | 0.69823 |  | 264.9638 |  | 0.011116 | -0.0083231
0.082031 | 0.8169 |  | 298.8729 |  | -0.029625 | 0.023574
0.082227 | 0.79608 |  | 291.6909 |  | -0.069456 | 0.054779
0.082422 | 0.67859 |  | 242.8229 |  | -0.10715 | 0.084464
0.082617 | 0.47582 |  | 159.8689 |  | -0.14387 | 0.11315
0.082812 | 0.20512 |  | 56.6551 |  | -0.17864 | 0.14018
0.083008 | -0.080026 |  | -51.7429 |  | -0.21011 | 0.16485
0.083203 | -0.36008 |  | -152.5547 |  | -0.23975 | 0.18785
0.083398 | -0.59768 |  | -233.9397 |  | -0.26549 | 0.20789
0.083594 | -0.74574 |  | -285.3512 |  | -0.2855 | 0.22365
0.083789 | -0.79075 |  | -298.8478 |  | -0.30219 | 0.23631
0.083984 | -0.72665 |  | -271.116 |  | -0.31494 | 0.24603
0.08418 | -0.57185 |  | -206.0841 |  | -0.32292 | 0.25229
0.084375 | -0.35132 |  | -113.7617 |  | -0.32625 | 0.25485
0.08457 | -0.093194 |  | -8.0404 |  | -0.3241 | 0.25319
0.084766 | 0.17282 |  | 97.4775 |  | -0.31783 | 0.24803
0.084961 | 0.44086 |  | 191.0879 |  | -0.30644 | 0.239
0.085156 | 0.6823 |  | 261.2531 |  | -0.28974 | 0.22586
0.085352 | 0.81548 |  | 297.7705 |  | -0.27067 | 0.21062
0.085547 | 0.80069 |  | 293.4262 |  | -0.24685 | 0.19207
0.085742 | 0.68787 |  | 247.1957 |  | -0.21766 | 0.16913
0.085938 | 0.49287 |  | 166.22 |  | -0.18685 | 0.1444
0.086133 | 0.22466 |  | 63.9058 |  | -0.15293 | 0.11767
0.086328 | -0.059922 |  | -44.507 |  | -0.11587 | 0.08858
0.086523 | -0.34151 |  | -146.1708 |  | -0.078088 | 0.058691
0.086719 | -0.58409 |  | -229.295 |  | -0.03855 | 0.027529
0.086914 | -0.73861 |  | -283.0183 |  | 0.0018343 | -0.0043221
0.087109 | -0.79135 |  | -299.1882 |  | 0.041869 | -0.035652
0.087305 | -0.7335 |  | -274.0921 |  | 0.081172 | -0.06638
0.0875 | -0.58407 |  | -211.2035 |  | 0.11829 | -0.095746
0.087695 | -0.36706 |  | -120.2731 |  | 0.15404 | -0.1237
0.087891 | -0.11098 |  | -15.04 |  | 0.18813 | -0.15019
0.088086 | 0.15296 |  | 90.843 |  | 0.21863 | -0.17419
0.088281 | 0.4235 |  | 185.6416 |  | 0.24606 | -0.19563
0.088477 | 0.67061 |  | 257.7132 |  | 0.27013 | -0.21428
0.088672 | 0.81178 |  | 296.7246 |  | 0.28919 | -0.22904
0.088867 | 0.80656 |  | 295.1979 |  | 0.30391 | -0.2403
0.089063 | 0.69974 |  | 251.5697 |  | 0.31488 | -0.24868
0.089258 | 0.50938 |  | 172.4831 |  | 0.32107 | -0.25333
0.089453 | 0.24312 |  | 71.0068 |  | 0.32254 | -0.25425
0.089648 | -0.043156 |  | -37.5119 |  | 0.31903 | -0.25137
0.089844 | -0.32636 |  | -139.9379 |  | 0.31003 | -0.24411
0.090039 | -0.57126 |  | -224.5513 |  | 0.29665 | -0.2334
0.090234 | -0.73028 |  | -280.4776 |  | 0.27942 | -0.21969
0.09043 | -0.79109 |  | -299.3575 |  | 0.25835 | -0.20295
0.090625 | -0.74041 |  | -277.0965 |  | 0.23298 | -0.18299
0.09082 | -0.59577 |  | -216.5647 |  | 0.20306 | -0.15941
0.091016 | -0.38352 |  | -127.0821 |  | 0.17005 | -0.13319
0.091211 | -0.12821 |  | -22.285 |  | 0.13495 | -0.10544
0.091406 | 0.13793 |  | 83.9779 |  | 0.097989 | -0.076514
0.091602 | 0.4101 |  | 179.8364 |  | 0.059349 | -0.046302
0.091797 | 0.65793 |  | 253.6546 |  | 0.019619 | -0.01505
0.091992 | 0.80455 |  | 295.0383 |  | -0.020414 | 0.016523
0.092188 | 0.80981 |  | 296.3663 |  | -0.061053 | 0.048254
0.092383 | 0.70865 |  | 255.5263 |  | -0.10043 | 0.078944
0.092578 | 0.52324 |  | 178.5186 |  | -0.13636 | 0.10731
0.092773 | 0.26171 |  | 78.1382 |  | -0.17092 | 0.13423
0.092969 | -0.023983 |  | -30.2762 |  | -0.20421 | 0.15999
0.093164 | -0.30655 |  | -133.4875 |  | -0.23378 | 0.18327
0.093359 | -0.55676 |  | -219.6486 |  | -0.25987 | 0.20356
0.093555 | -0.72358 |  | -277.7678 |  | -0.28193 | 0.22065
0.09375 | -0.78958 |  | -299.2932 |  | -0.29918 | 0.23399
0.093945 | -0.74661 |  | -279.7206 |  | -0.31232 | 0.24406
0.094141 | -0.60737 |  | -221.494 |  | -0.32101 | 0.25091
0.094336 | -0.39796 |  | -133.547 |  | -0.3256 | 0.25421
0.094531 | -0.14456 |  | -29.316 |  | -0.32543 | 0.25403
0.094727 | 0.1208 |  | 77.2031 |  | -0.31905 | 0.24927
0.094922 | 0.3901 |  | 174.1379 |  | -0.30846 | 0.24056
0.095117 | 0.64032 |  | 249.8241 |  | -0.29386 | 0.22887
0.095312 | 0.79929 |  | 293.6988 |  | -0.27404 | 0.21339
0.095508 | 0.81438 |  | 297.8759 |  | -0.25101 | 0.19511
0.095703 | 0.71647 |  | 259.6895 |  | -0.22447 | 0.17418
0.095898 | 0.53814 |  | 184.6413 |  | -0.19351 | 0.14965
0.096094 | 0.28286 |  | 85.2618 |  | -0.15969 | 0.12288
0.096289 | -0.0023475 |  | -23.1049 |  | -0.12339 | 0.094522
0.096484 | -0.28674 |  | -127.0594 |  | -0.085292 | 0.064419
0.09668 | -0.54241 |  | -214.7089 |  | -0.045961 | 0.033391
0.096875 | -0.71488 |  | -274.9397 |  | -0.0060221 | 0.0020646
0.09707 | -0.78841 |  | -299.0603 |  | 0.033034 | -0.028839
0.097266 | -0.753 |  | -282.2207 |  | 0.072577 | -0.05967
0.097461 | -0.61779 |  | -226.3513 |  | 0.11166 | -0.090444
0.097656 | -0.41357 |  | -140.0517 |  | 0.14716 | -0.11868
0.097852 | -0.16283 |  | -36.4891 |  | 0.18112 | -0.14474
0.098047 | 0.10142 |  | 70.2971 |  | 0.2129 | -0.16973
0.098242 | 0.37109 |  | 168.2638 |  | 0.2404 | -0.19152
0.098437 | 0.62691 |  | 245.7268 |  | 0.26526 | -0.21063
0.098633 | 0.79308 |  | 291.9641 |  | 0.28557 | -0.22664
0.098828 | 0.81747 |  | 298.916 |  | 0.30084 | -0.23813
0.099023 | 0.72733 |  | 263.5215 |  | 0.31299 | -0.24729
0.099219 | 0.55357 |  | 190.6239 |  | 0.32012 | -0.25306
0.099414 | 0.29993 |  | 92.3598 |  | 0.32226 | -0.25424
0.099609 | 0.011577 |  | -15.8645 |  | 0.31979 | -0.25209
0.099805 | -0.27215 |  | -120.5215 |  | 0.31155 | -0.24549
0.1 | -0.52756 |  | -209.6444 |  | 0.29953 | -0.23556
0.1002 | -0.70685 |  | -271.9986 |  | 0.28398 | -0.22326
0.10039 | -0.78642 |  | -298.7359 |  | 0.263 | -0.20673
0.10059 | -0.75831 |  | -284.6131 |  | 0.23786 | -0.18678
0.10078 | -0.62961 |  | -231.0929 |  | 0.20897 | -0.16405
0.10098 | -0.42626 |  | -146.378 |  | 0.17646 | -0.13842
0.10117 | -0.17464 |  | -43.4475 |  | 0.14226 | -0.11157
0.10137 | 0.091578 |  | 63.4586 |  | 0.10577 | -0.083045
0.10156 | 0.35883 |  | 162.2781 |  | 0.067103 | -0.052483
0.10176 | 0.61049 |  | 241.4022 |  | 0.027467 | -0.021313
0.10195 | 0.78376 |  | 289.9646 |  | -0.013611 | 0.01083
0.10215 | 0.81968 |  | 299.6177 |  | -0.053742 | 0.042491
0.10234 | 0.7338 |  | 266.8742 |  | -0.091994 | 0.072395
0.10254 | 0.56338 |  | 196.1663 |  | -0.12919 | 0.10162
0.10273 | 0.31513 |  | 99.2082 |  | -0.16408 | 0.12905
0.10293 | 0.029808 |  | -8.7713 |  | -0.19782 | 0.15505
0.10312 | -0.25283 |  | -114.0486 |  | -0.22896 | 0.17941
0.10332 | -0.51133 |  | -204.593 |  | -0.25506 | 0.19976
0.10352 | -0.69797 |  | -269.0526 |  | -0.27774 | 0.2172
0.10371 | -0.78489 |  | -298.3572 |  | -0.29596 | 0.23143
0.10391 | -0.76297 |  | -286.9557 |  | -0.30947 | 0.24172
0.1041 | -0.63891 |  | -235.8368 |  | -0.32011 | 0.24986
0.1043 | -0.43939 |  | -152.8687 |  | -0.32556 | 0.25411
0.10449 | -0.1907 |  | -50.7576 |  | -0.32543 | 0.25397
0.10469 | 0.073134 |  | 56.2979 |  | -0.32114 | 0.25059
0.10488 | 0.33583 |  | 156.0873 |  | -0.31075 | 0.24224
0.10508 | 0.58862 |  | 236.9363 |  | -0.29639 | 0.23069
0.10527 | 0.77654 |  | 287.834 |  | -0.27929 | 0.21724
0.10547 | 0.82351 |  | 300.2569 |  | -0.2565 | 0.19955
0.10566 | 0.74042 |  | 270.3145 |  | -0.23008 | 0.17874
0.10586 | 0.57845 |  | 201.8208 |  | -0.20028 | 0.15514
0.10605 | 0.33548 |  | 106.0346 |  | -0.16614 | 0.12817
0.10625 | 0.051176 |  | -1.7372 |  | -0.13067 | 0.10017
0.10645 | -0.23168 |  | -107.544 |  | -0.09366 | 0.070885
0.10664 | -0.49738 |  | -199.385 |  | -0.05466 | 0.040118
0.10684 | -0.68898 |  | -265.8126 |  | -0.014816 | 0.0089375
0.10703 | -0.78209 |  | -297.59 |  | 0.025861 | -0.02314
0.10723 | -0.76939 |  | -288.9101 |  | 0.065346 | -0.054283
0.10742 | -0.65086 |  | -240.2987 |  | 0.10314 | -0.08391
0.10762 | -0.45883 |  | -159.1788 |  | 0.14016 | -0.11292
0.10781 | -0.21587 |  | -57.9587 |  | 0.17427 | -0.13962
0.10801 | 0.044972 |  | 49.1476 |  | 0.20555 | -0.16429
0.1082 | 0.31095 |  | 149.8543 |  | 0.23518 | -0.18725
0.1084 | 0.57721 |  | 232.4246 |  | 0.26055 | -0.20678
0.10859 | 0.77296 |  | 285.663 |  | 0.28116 | -0.223
0.10879 | 0.82421 |  | 300.8769 |  | 0.29812 | -0.23599
0.10898 | 0.75087 |  | 273.7235 |  | 0.3105 | -0.24547
0.10918 | 0.59675 |  | 207.4772 |  | 0.31859 | -0.2517
0.10938 | 0.35791 |  | 113.0873 |  | 0.32196 | -0.25386
0.10957 | 0.074221 |  | 5.7549 |  | 0.32003 | -0.25218
0.10977 | -0.21082 |  | -100.4611 |  | 0.3137 | -0.2471
0.10996 | -0.48068 |  | -193.592 |  | 0.30213 | -0.23785
0.11016 | -0.6788 |  | -262.0892 |  | 0.28634 | -0.22531
0.11035 | -0.77847 |  | -296.4668 |  | 0.26704 | -0.20992
0.11055 | -0.7738 |  | -290.6104 |  | 0.24262 | -0.19077
0.11074 | -0.66297 |  | -244.4461 |  | 0.2146 | -0.16864
0.11094 | -0.47609 |  | -164.9433 |  | 0.18337 | -0.14388
0.11113 | -0.2355 |  | -64.4495 |  | 0.14872 | -0.11652
0.11133 | 0.02719 |  | 42.6464 |  | 0.11255 | -0.087967
0.11152 | 0.29425 |  | 143.9209 |  | 0.07467 | -0.058271
0.11172 | 0.56402 |  | 227.8 |  | 0.034899 | -0.02705
0.11191 | 0.76716 |  | 283.203 |  | -0.0053208 | 0.0046673
0.11211 | 0.8241 |  | 301.1474 |  | -0.04573 | 0.036416
0.1123 | 0.75934 |  | 276.7764 |  | -0.085233 | 0.067279
0.1125 | 0.61192 |  | 212.8646 |  | -0.1221 | 0.096147
0.1127 | 0.37411 |  | 119.8803 |  | -0.15784 | 0.12404
0.11289 | 0.090651 |  | 12.8732 |  | -0.19191 | 0.15054
0.11309 | -0.19564 |  | -93.8475 |  | -0.22276 | 0.17467
0.11328 | -0.46588 |  | -188.2411 |  | -0.25081 | 0.1965
0.11348 | -0.66777 |  | -258.7277 |  | -0.27361 | 0.21427
0.11367 | -0.77596 |  | -295.6263 |  | -0.29229 | 0.22862
0.11387 | -0.77766 |  | -292.5218 |  | -0.3083 | 0.2407
0.11406 | -0.67283 |  | -248.8386 |  | -0.31881 | 0.24896
0.11426 | -0.48952 |  | -171.1893 |  | -0.32488 | 0.25377
0.11445 | -0.2491 |  | -71.6258 |  | -0.3264 | 0.25482
0.11465 | 0.015042 |  | 35.4923 |  | -0.32181 | 0.25117
0.11484 | 0.28624 |  | 137.5738 |  | -0.31309 | 0.24427
0.11504 | 0.55151 |  | 222.9908 |  | -0.3003 | 0.23412
0.11523 | 0.75171 |  | 280.5522 |  | -0.28285 | 0.22043
0.11543 | 0.82396 |  | 301.1449 |  | -0.26147 | 0.20361
0.11563 | 0.76628 |  | 279.543 |  | -0.23559 | 0.18302
0.11582 | 0.61897 |  | 218.0239 |  | -0.20605 | 0.15961
0.11602 | 0.3905 |  | 126.6083 |  | -0.17347 | 0.13396
0.11621 | 0.10831 |  | 20.082 |  | -0.13771 | 0.10583
0.11641 | -0.17872 |  | -87.1027 |  | -0.10124 | 0.077006
0.1166 | -0.44923 |  | -182.6752 |  | -0.063183 | 0.046882
0.1168 | -0.65725 |  | -254.9707 |  | -0.022432 | 0.014857
0.11699 | -0.77062 |  | -294.2604 |  | 0.017502 | -0.016592
0.11719 | -0.78023 |  | -293.8657 |  | 0.057212 | -0.047784
0.11738 | -0.68106 |  | -252.7975 |  | 0.096203 | -0.07835
0.11758 | -0.50073 |  | -177.2451 |  | 0.13219 | -0.10663
0.11777 | -0.26361 |  | -78.8235 |  | 0.16719 | -0.13388
0.11797 | -0.000768 |  | 28.2507 |  | 0.19988 | -0.15941
0.11816 | 0.26552 |  | 131.1991 |  | 0.22931 | -0.18246
0.11836 | 0.53257 |  | 218.2207 |  | 0.25622 | -0.20339
0.11855 | 0.74387 |  | 277.9805 |  | 0.27722 | -0.21991
0.11875 | 0.82308 |  | 301.1913 |  | 0.29397 | -0.23276
0.11895 | 0.77154 |  | 282.3077 |  | 0.30848 | -0.24356
0.11914 | 0.63068 |  | 223.1557 |  | 0.31699 | -0.25027
0.11934 | 0.40631 |  | 133.2883 |  | 0.32069 | -0.25316
0.11953 | 0.12851 |  | 27.3186 |  | 0.32062 | -0.25277
0.11973 | -0.15702 |  | -80.1343 |  | 0.31469 | -0.24783
0.11992 | -0.43128 |  | -176.8708 |  | 0.30411 | -0.23932
0.12012 | -0.64682 |  | -251.1726 |  | 0.2892 | -0.22745
0.12031 | -0.76752 |  | -293.0068 |  | 0.27026 | -0.21231
0.12051 | -0.78344 |  | -295.3903 |  | 0.24729 | -0.1943
0.1207 | -0.69098 |  | -256.8304 |  | 0.21916 | -0.17227
0.1209 | -0.51465 |  | -183.1453 |  | 0.18851 | -0.14772
0.12109 | -0.28012 |  | -85.7038 |  | 0.1554 | -0.12154
0.12129 | -0.020163 |  | 21.2093 |  | 0.11849 | -0.092771
0.12148 | 0.24329 |  | 124.666 |  | 0.081137 | -0.063308
0.12168 | 0.51024 |  | 213.031 |  | 0.042449 | -0.032794
0.12187 | 0.73138 |  | 274.9062 |  | 0.0011342 | -0.00041337
0.12207 | 0.82415 |  | 300.8529 |  | -0.039011 | 0.031145
0.12227 | 0.77925 |  | 284.9951 |  | -0.078264 | 0.061766
0.12246 | 0.64415 |  | 228.3415 |  | -0.11653 | 0.091634
0.12266 | 0.42591 |  | 139.9565 |  | -0.15184 | 0.11947
0.12285 | 0.14816 |  | 34.4634 |  | -0.18624 | 0.14623
0.12305 | -0.13715 |  | -73.3133 |  | -0.21822 | 0.1711
0.12324 | -0.4123 |  | -171.0213 |  | -0.24599 | 0.19274
0.12344 | -0.63568 |  | -247.0095 |  | -0.27094 | 0.21201
0.12363 | -0.76295 |  | -291.1813 |  | -0.29063 | 0.22754
0.12383 | -0.78487 |  | -296.3459 |  | -0.30572 | 0.23919
0.12402 | -0.70062 |  | -260.544 |  | -0.31832 | 0.24859
0.12422 | -0.53005 |  | -189.0007 |  | -0.32537 | 0.25412
0.12441 | -0.29998 |  | -92.7166 |  | -0.32724 | 0.25552
0.12461 | -0.039883 |  | 14.0488 |  | -0.32476 | 0.25344
0.1248 | 0.22762 |  | 118.145 |  | -0.31651 | 0.24696
0.125 | 0.49528 |  | 207.9089 |  | -0.30402 | 0.23693
0.1252 | 0.72084 |  | 271.8814 |  | -0.28744 | 0.22392
0.12539 | 0.82361 |  | 300.4616 |  | -0.26686 | 0.20783
0.12559 | 0.78607 |  | 287.4657 |  | -0.24233 | 0.18839
0.12578 | 0.65764 |  | 233.3366 |  | -0.21275 | 0.16505
0.12598 | 0.44386 |  | 146.6924 |  | -0.18085 | 0.13962
0.12617 | 0.16581 |  | 41.9126 |  | -0.14638 | 0.11243
0.12637 | -0.12099 |  | -66.1266 |  | -0.10867 | 0.082982
0.12656 | -0.39825 |  | -164.9611 |  | -0.071373 | 0.053336
0.12676 | -0.62353 |  | -242.868 |  | -0.032027 | 0.022328
0.12695 | -0.7568 |  | -289.5191 |  | 0.0094625 | -0.010241
0.12715 | -0.78818 |  | -297.3585 |  | 0.048505 | -0.041139
0.12734 | -0.70984 |  | -264.0575 |  | 0.087898 | -0.071753
0.12754 | -0.54506 |  | -194.5355 |  | 0.12602 | -0.10172
0.12773 | -0.31738 |  | -99.4862 |  | 0.15964 | -0.12837
0.12793 | -0.053607 |  | 6.9118 |  | 0.19299 | -0.15415
0.12812 | 0.21421 |  | 111.4203 |  | 0.22406 | -0.17845
0.12832 | 0.47947 |  | 202.4151 |  | 0.25031 | -0.1991
0.12852 | 0.70784 |  | 268.3547 |  | 0.27352 | -0.21713
0.12871 | 0.82036 |  | 299.4086 |  | 0.29157 | -0.23097
0.12891 | 0.79059 |  | 289.1326 |  | 0.30531 | -0.24127
0.1291 | 0.66602 |  | 237.604 |  | 0.31591 | -0.24952
0.1293 | 0.45896 |  | 152.8802 |  | 0.32058 | -0.25319
0.12949 | 0.18459 |  | 48.9285 |  | 0.3211 | -0.2532
0.12969 | -0.10265 |  | -59.2125 |  | 0.31719 | -0.24987
0.12988 | -0.38077 |  | -158.9741 |  | 0.30625 | -0.2413
0.13008 | -0.61001 |  | -238.5679 |  | 0.29246 | -0.23011
0.13027 | -0.75039 |  | -287.4858 |  | 0.27527 | -0.21637
0.13047 | -0.78988 |  | -298.0738 |  | 0.25227 | -0.19839
0.13066 | -0.7164 |  | -267.4869 |  | 0.22639 | -0.17779
0.13086 | -0.55445 |  | -200.0417 |  | 0.19598 | -0.15387
0.13105 | -0.33049 |  | -106.185 |  | 0.16213 | -0.12709
0.13125 | -0.070234 |  | -0.054459 |  | 0.12716 | -0.099382
0.13145 | 0.19436 |  | 104.981 |  | 0.088917 | -0.069654
0.13164 | 0.45949 |  | 197.2657 |  | 0.050633 | -0.039322
0.13184 | 0.69458 |  | 265.2303 |  | 0.011288 | -0.0083913
0.13203 | 0.81877 |  | 298.8745 |  | -0.030929 | 0.024537
0.13223 | 0.79591 |  | 291.3822 |  | -0.069909 | 0.055486
0.13242 | 0.67584 |  | 242.3304 |  | -0.10758 | 0.084798
0.13262 | 0.4762 |  | 159.341 |  | -0.14523 | 0.11402
0.13281 | 0.2039 |  | 56.0969 |  | -0.17864 | 0.14027
0.13301 | -0.082427 |  | -52.2361 |  | -0.21078 | 0.16524
0.1332 | -0.3606 |  | -152.9472 |  | -0.24099 | 0.18877
0.1334 | -0.59835 |  | -234.29 |  | -0.26563 | 0.20804
0.13359 | -0.74637 |  | -285.5383 |  | -0.28641 | 0.22416
0.13379 | -0.79011 |  | -298.7382 |  | -0.3028 | 0.23661
0.13398 | -0.72413 |  | -270.6491 |  | -0.31493 | 0.24583
0.13418 | -0.56932 |  | -205.2937 |  | -0.32388 | 0.25286
0.13437 | -0.34925 |  | -112.7846 |  | -0.3272 | 0.25542
0.13457 | -0.091024 |  | -7.0337 |  | -0.32537 | 0.25391
0.13477 | 0.17681 |  | 98.3567 |  | -0.31852 | 0.24852
0.13496 | 0.44877 |  | 191.8374 |  | -0.30578 | 0.23849
0.13516 | 0.68589 |  | 261.8404 |  | -0.29065 | 0.22638
0.13535 | 0.81361 |  | 298.0716 |  | -0.27154 | 0.21142
0.13555 | 0.80232 |  | 293.4513 |  | -0.24687 | 0.19221
0.13574 | 0.68839 |  | 246.9161 |  | -0.21969 | 0.17042
0.13594 | 0.48937 |  | 165.6663 |  | -0.18762 | 0.14503
0.13613 | 0.2207 |  | 63.2458 |  | -0.15238 | 0.11723
0.13633 | -0.065122 |  | -45.2363 |  | -0.11699 | 0.089147
0.13652 | -0.34488 |  | -146.8201 |  | -0.078675 | 0.059161
0.13672 | -0.5843 |  | -229.7446 |  | -0.039531 | 0.028232
0.13691 | -0.73814 |  | -283.266 |  | 4.7972e-05 | -0.0030441
0.13711 | -0.79115 |  | -299.1628 |  | 0.040974 | -0.035138
0.1373 | -0.73222 |  | -273.8484 |  | 0.080003 | -0.065802
0.1375 | -0.58119 |  | -210.7711 |  | 0.11786 | -0.095363
0.1377 | -0.36509 |  | -119.6472 |  | 0.15372 | -0.12356
0.13789 | -0.1078 |  | -14.3414 |  | 0.18585 | -0.1488
0.13809 | 0.15891 |  | 91.5149 |  | 0.21701 | -0.17286
0.13828 | 0.42749 |  | 186.2054 |  | 0.24536 | -0.19495
0.13848 | 0.66997 |  | 258.0631 |  | 0.26869 | -0.21331
0.13867 | 0.81061 |  | 296.7499 |  | 0.28845 | -0.22861
0.13887 | 0.80672 |  | 294.8925 |  | 0.30289 | -0.23964
0.13906 | 0.69757 |  | 251.0157 |  | 0.31289 | -0.24722
0.13926 | 0.50769 |  | 171.7846 |  | 0.31972 | -0.25237
0.13945 | 0.24205 |  | 70.3193 |  | 0.32085 | -0.25318
0.13965 | -0.045763 |  | -38.1586 |  | 0.31811 | -0.25077
0.13984 | -0.32645 |  | -140.573 |  | 0.31006 | -0.24424
0.14004 | -0.57161 |  | -225.0837 |  | 0.29468 | -0.2322
0.14023 | -0.73187 |  | -280.7913 |  | 0.27791 | -0.21854
0.14043 | -0.79082 |  | -299.3665 |  | 0.25756 | -0.20235
0.14062 | -0.73982 |  | -276.7399 |  | 0.23077 | -0.18161
0.14082 | -0.594 |  | -215.9123 |  | 0.20226 | -0.15878
0.14102 | -0.38134 |  | -126.3555 |  | 0.16965 | -0.13294
0.14121 | -0.12669 |  | -21.6137 |  | 0.1333 | -0.10441
0.14141 | 0.13933 |  | 84.5921 |  | 0.09693 | -0.075536
0.1416 | 0.41041 |  | 180.3952 |  | 0.057991 | -0.04513
0.1418 | 0.65824 |  | 254.1669 |  | 0.018152 | -0.013823
0.14199 | 0.80483 |  | 295.3231 |  | -0.021527 | 0.017475
0.14219 | 0.80975 |  | 296.2595 |  | -0.062406 | 0.049269
0.14238 | 0.70813 |  | 255.1473 |  | -0.10061 | 0.079334
0.14258 | 0.52207 |  | 177.9601 |  | -0.13696 | 0.10773
0.14277 | 0.2613 |  | 77.4599 |  | -0.17291 | 0.13541
0.14297 | -0.025088 |  | -30.9906 |  | -0.20475 | 0.16053
0.14316 | -0.30936 |  | -134.2097 |  | -0.23423 | 0.18358
0.14336 | -0.55865 |  | -220.266 |  | -0.26108 | 0.20426
0.14355 | -0.7241 |  | -278.1464 |  | -0.28195 | 0.22071
0.14375 | -0.79015 |  | -299.3846 |  | -0.29967 | 0.23419
0.14395 | -0.7463 |  | -279.5218 |  | -0.31349 | 0.24483
0.14414 | -0.60669 |  | -221.0455 |  | -0.32167 | 0.25148
0.14434 | -0.39892 |  | -132.9691 |  | -0.32625 | 0.25474
0.14453 | -0.14662 |  | -28.7244 |  | -0.32543 | 0.25404
0.14473 | 0.11815 |  | 77.7506 |  | -0.31938 | 0.24929
0.14492 | 0.39099 |  | 174.5383 |  | -0.3091 | 0.24112
0.14512 | 0.6466 |  | 250.0352 |  | -0.29344 | 0.22887
0.14531 | 0.80157 |  | 293.6738 |  | -0.27464 | 0.2138
0.14551 | 0.81275 |  | 297.4963 |  | -0.25205 | 0.19592
0.1457 | 0.71828 |  | 258.9744 |  | -0.22399 | 0.1739
0.1459 | 0.53714 |  | 183.7581 |  | -0.19351 | 0.14965
0.14609 | 0.27681 |  | 84.4018 |  | -0.15988 | 0.12319
0.14629 | -0.0082473 |  | -23.8761 |  | -0.12308 | 0.094274
0.14648 | -0.29085 |  | -127.7846 |  | -0.085861 | 0.064712
0.14668 | -0.54385 |  | -215.3547 |  | -0.04653 | 0.033789
0.14688 | -0.71572 |  | -275.4424 |  | -0.0061594 | 0.0020578
0.14707 | -0.78887 |  | -299.3165 |  | 0.033518 | -0.029212
0.14727 | -0.75301 |  | -282.1329 |  | 0.07305 | -0.06019
0.14746 | -0.6179 |  | -225.9475 |  | 0.1107 | -0.089789
0.14766 | -0.41232 |  | -139.4051 |  | 0.14707 | -0.11818
0.14785 | -0.16084 |  | -35.7474 |  | 0.18141 | -0.14503
0.14805 | 0.10502 |  | 70.9329 |  | 0.21199 | -0.16911
0.14824 | 0.3755 |  | 168.7452 |  | 0.24069 | -0.19143
0.14844 | 0.62987 |  | 246.1108 |  | 0.26532 | -0.21077
0.14863 | 0.79411 |  | 292.1891 |  | 0.28458 | -0.2257
0.14883 | 0.81656 |  | 298.7868 |  | 0.30102 | -0.23809
0.14902 | 0.72656 |  | 263.0147 |  | 0.31274 | -0.24724
0.14922 | 0.5517 |  | 189.9284 |  | 0.31956 | -0.25235
0.14941 | 0.29774 |  | 91.6544 |  | 0.32237 | -0.25428
0.14961 | 0.012663 |  | -16.4762 |  | 0.31903 | -0.2516
0.1498 | -0.27013 |  | -121.003 |  | 0.3114 | -0.24519
0.15 | -0.52674 |  | -209.9724 |  | 0.29923 | -0.23563
0.1502 | -0.70714 |  | -272.1642 |  | 0.28198 | -0.22195
0.15039 | -0.78708 |  | -298.7303 |  | 0.2625 | -0.20626
0.15059 | -0.75777 |  | -284.3686 |  | 0.2377 | -0.18695
0.15078 | -0.62832 |  | -230.5595 |  | 0.20787 | -0.16327
0.15098 | -0.42607 |  | -145.6319 |  | 0.17661 | -0.13835
0.15117 | -0.17739 |  | -42.611 |  | 0.14151 | -0.11092
0.15137 | 0.085887 |  | 64.2564 |  | 0.1044 | -0.081672
0.15156 | 0.35316 |  | 162.9269 |  | 0.066966 | -0.052226
0.15176 | 0.61098 |  | 241.8481 |  | 0.02689 | -0.020718
0.15195 | 0.78913 |  | 290.1841 |  | -0.013521 | 0.011176
0.15215 | 0.82018 |  | 299.6024 |  | -0.053509 | 0.042392
0.15234 | 0.7339 |  | 266.6009 |  | -0.093229 | 0.073436
0.15254 | 0.56753 |  | 195.6602 |  | -0.12983 | 0.10221
0.15273 | 0.31623 |  | 98.5591 |  | -0.16492 | 0.1295
0.15293 | 0.029945 |  | -9.4389 |  | -0.19882 | 0.15584
0.15313 | -0.25384 |  | -114.6172 |  | -0.22833 | 0.17897
0.15332 | -0.51484 |  | -205.0332 |  | -0.25551 | 0.20007
0.15352 | -0.69858 |  | -269.3408 |  | -0.27886 | 0.21821
0.15371 | -0.78494 |  | -298.4301 |  | -0.29575 | 0.23131
0.15391 | -0.7637 |  | -286.7927 |  | -0.31057 | 0.24252
0.1541 | -0.63904 |  | -235.3913 |  | -0.32086 | 0.25066
0.1543 | -0.44097 |  | -152.1423 |  | -0.3247 | 0.25376
0.15449 | -0.19254 |  | -49.9239 |  | -0.32594 | 0.25433
0.15469 | 0.072432 |  | 57.056 |  | -0.32105 | 0.25039
0.15488 | 0.34096 |  | 156.6313 |  | -0.3103 | 0.242
0.15508 | 0.59951 |  | 237.226 |  | -0.29717 | 0.23152
0.15527 | 0.7788 |  | 287.9462 |  | -0.2789 | 0.21713
0.15547 | 0.81979 |  | 300.141 |  | -0.25633 | 0.19943
0.15566 | 0.74226 |  | 269.9397 |  | -0.23008 | 0.17866
0.15586 | 0.57746 |  | 201.2943 |  | -0.199 | 0.15407
0.15605 | 0.33222 |  | 105.4213 |  | -0.16604 | 0.12803
0.15625 | 0.049716 |  | -2.3103 |  | -0.1308 | 0.10033
0.15645 | -0.23497 |  | -107.9506 |  | -0.092913 | 0.070512
0.15664 | -0.49826 |  | -199.6385 |  | -0.054372 | 0.039892
0.15684 | -0.68904 |  | -265.9151 |  | -0.014032 | 0.0080855
0.15703 | -0.78249 |  | -297.5664 |  | 0.026152 | -0.02347
0.15723 | -0.76827 |  | -288.7307 |  | 0.064922 | -0.053916
0.15742 | -0.65012 |  | -239.8057 |  | 0.1039 | -0.084426
0.15762 | -0.45508 |  | -158.3235 |  | 0.14034 | -0.11322
0.15781 | -0.21003 |  | -56.8815 |  | 0.17444 | -0.13996
0.15801 | 0.051537 |  | 50.2538 |  | 0.20698 | -0.16522
0.1582 | 0.31953 |  | 150.7626 |  | 0.23522 | -0.1873
0.1584 | 0.58176 |  | 232.9859 |  | 0.26059 | -0.20695
0.15859 | 0.77139 |  | 285.9187 |  | 0.28228 | -0.22379
0.15879 | 0.82356 |  | 300.8301 |  | 0.29832 | -0.23618
0.15898 | 0.75068 |  | 273.359 |  | 0.31103 | -0.24568
0.15918 | 0.59183 |  | 206.9147 |  | 0.31914 | -0.25194
0.15937 | 0.35269 |  | 112.4124 |  | 0.32201 | -0.25418
0.15957 | 0.069351 |  | 4.9803 |  | 0.32106 | -0.25314
0.15977 | -0.2158 |  | -101.2436 |  | 0.31435 | -0.24765
0.15996 | -0.48149 |  | -194.2231 |  | 0.30239 | -0.23805
0.16016 | -0.67919 |  | -262.5266 |  | 0.28674 | -0.22548
0.16035 | -0.77931 |  | -296.7266 |  | 0.26671 | -0.20976
0.16055 | -0.77273 |  | -290.6429 |  | 0.24315 | -0.19129
0.16074 | -0.66106 |  | -244.2408 |  | 0.21536 | -0.1693
0.16094 | -0.47183 |  | -164.554 |  | 0.18311 | -0.1438
0.16113 | -0.2299 |  | -63.9528 |  | 0.14903 | -0.11674
0.16133 | 0.033646 |  | 43.1489 |  | 0.1128 | -0.088291
0.16152 | 0.3021 |  | 144.391 |  | 0.074649 | -0.058436
0.16172 | 0.56627 |  | 228.1749 |  | 0.035647 | -0.027538
0.16191 | 0.76371 |  | 283.3427 |  | -0.0055158 | 0.004738
0.16211 | 0.82377 |  | 300.9586 |  | -0.045867 | 0.036466
0.1623 | 0.75821 |  | 276.2788 |  | -0.083928 | 0.066428
0.1625 | 0.60718 |  | 212.2273 |  | -0.1221 | 0.095907
0.1627 | 0.37232 |  | 119.2595 |  | -0.15783 | 0.12387
0.16289 | 0.089549 |  | 12.2673 |  | -0.19131 | 0.15008
0.16309 | -0.19745 |  | -94.4673 |  | -0.22312 | 0.17481
0.16328 | -0.46729 |  | -188.8407 |  | -0.24986 | 0.19581
0.16348 | -0.67027 |  | -259.2606 |  | -0.27336 | 0.21385
0.16367 | -0.7768 |  | -295.9549 |  | -0.29291 | 0.22901
0.16387 | -0.77715 |  | -292.4741 |  | -0.30692 | 0.23996
0.16406 | -0.67204 |  | -248.4402 |  | -0.31837 | 0.24853
0.16426 | -0.48813 |  | -170.5841 |  | -0.32474 | 0.25361
0.16445 | -0.24983 |  | -70.9465 |  | -0.32547 | 0.25412
0.16465 | 0.011702 |  | 36.1206 |  | -0.32239 | 0.2514
0.16484 | 0.28083 |  | 138.0757 |  | -0.31288 | 0.24408
0.16504 | 0.54953 |  | 223.4115 |  | -0.29917 | 0.23313
0.16523 | 0.75612 |  | 280.8627 |  | -0.28259 | 0.22003
0.16543 | 0.82536 |  | 301.1921 |  | -0.26075 | 0.20306
0.16562 | 0.76588 |  | 279.3158 |  | -0.23548 | 0.18292
0.16582 | 0.62105 |  | 217.5881 |  | -0.20577 | 0.15955
0.16602 | 0.38974 |  | 126.0334 |  | -0.17156 | 0.13253
0.16621 | 0.10794 |  | 19.527 |  | -0.13713 | 0.10499
0.16641 | -0.17762 |  | -87.523 |  | -0.10075 | 0.076528
0.1666 | -0.44937 |  | -183.0145 |  | -0.061577 | 0.045782
0.1668 | -0.6575 |  | -255.2571 |  | -0.022174 | 0.014501
0.16699 | -0.77211 |  | -294.4407 |  | 0.018661 | -0.017584
0.16719 | -0.78061 |  | -293.8694 |  | 0.058985 | -0.049325
0.16738 | -0.68077 |  | -252.5082 |  | 0.09658 | -0.078868
0.16758 | -0.50212 |  | -176.6775 |  | 0.13331 | -0.1076
0.16777 | -0.26494 |  | -78.0709 |  | 0.16816 | -0.13503
0.16797 | -0.00063813 |  | 29.0217 |  | 0.20078 | -0.16038
0.16816 | 0.26866 |  | 131.743 |  | 0.23122 | -0.18395
0.16836 | 0.53553 |  | 218.5687 |  | 0.25696 | -0.20417
0.16855 | 0.74528 |  | 278.1876 |  | 0.27821 | -0.22074
0.16875 | 0.82469 |  | 301.1822 |  | 0.29562 | -0.23403
0.16895 | 0.77258 |  | 282.1165 |  | 0.30905 | -0.24418
0.16914 | 0.63266 |  | 222.7374 |  | 0.31861 | -0.25159
0.16934 | 0.40675 |  | 132.66 |  | 0.32279 | -0.25485
0.16953 | 0.12553 |  | 26.6653 |  | 0.32183 | -0.25387
0.16973 | -0.16017 |  | -80.7073 |  | 0.31644 | -0.24938
0.16992 | -0.43341 |  | -177.3007 |  | 0.30526 | -0.24053
0.17012 | -0.6474 |  | -251.4416 |  | 0.28988 | -0.22827
0.17031 | -0.76771 |  | -293.0876 |  | 0.27165 | -0.21372
0.17051 | -0.78366 |  | -295.2268 |  | 0.2488 | -0.19575
0.1707 | -0.69133 |  | -256.4244 |  | 0.22157 | -0.17417
0.1709 | -0.51714 |  | -182.5135 |  | 0.19055 | -0.14964
0.17109 | -0.28258 |  | -84.9969 |  | 0.15624 | -0.12247
0.17129 | -0.018402 |  | 21.8434 |  | 0.12041 | -0.094171
0.17148 | 0.2492 |  | 125.2369 |  | 0.082886 | -0.064828
0.17168 | 0.51654 |  | 213.5313 |  | 0.043802 | -0.034047
0.17188 | 0.73506 |  | 275.2325 |  | 0.0038215 | -0.0026227
0.17207 | 0.82391 |  | 300.8703 |  | -0.037423 | 0.02965
0.17227 | 0.77832 |  | 284.6386 |  | -0.077131 | 0.060834
0.17246 | 0.64471 |  | 227.7467 |  | -0.11382 | 0.089585
0.17266 | 0.42402 |  | 139.3006 |  | -0.15005 | 0.11765
0.17285 | 0.14421 |  | 33.7918 |  | -0.18461 | 0.14444
0.17305 | -0.14249 |  | -73.9879 |  | -0.21574 | 0.16902
0.17324 | -0.41717 |  | -171.6538 |  | -0.24425 | 0.19129
0.17344 | -0.63614 |  | -247.523 |  | -0.26896 | 0.21029
0.17363 | -0.76348 |  | -291.5122 |  | -0.28869 | 0.22565
0.17383 | -0.7859 |  | -296.4035 |  | -0.30393 | 0.23752
0.17402 | -0.70024 |  | -260.2936 |  | -0.31557 | 0.2465
0.17422 | -0.53008 |  | -188.5593 |  | -0.32318 | 0.25231
0.17441 | -0.2976 |  | -92.2088 |  | -0.32496 | 0.25381
0.17461 | -0.034228 |  | 14.5402 |  | -0.32164 | 0.25117
0.1748 | 0.23559 |  | 118.5361 |  | -0.31459 | 0.24523
0.175 | 0.50039 |  | 208.185 |  | -0.3021 | 0.23544
0.1752 | 0.71881 |  | 272.0328 |  | -0.2847 | 0.22184
0.17539 | 0.82194 |  | 300.2743 |  | -0.26475 | 0.20589
0.17559 | 0.78399 |  | 286.8055 |  | -0.24031 | 0.18666
0.17578 | 0.65151 |  | 232.4392 |  | -0.21062 | 0.16328
0.17598 | 0.43957 |  | 145.7629 |  | -0.17811 | 0.13741
0.17617 | 0.16393 |  | 41.023 |  | -0.14356 | 0.11006
0.17637 | -0.12086 |  | -66.8991 |  | -0.10718 | 0.081472
0.17656 | -0.39804 |  | -165.5988 |  | -0.068798 | 0.051336
0.17676 | -0.62522 |  | -243.2896 |  | -0.029032 | 0.02
0.17695 | -0.75678 |  | -289.6647 |  | 0.010894 | -0.01161
0.17715 | -0.78713 |  | -297.2519 |  | 0.051418 | -0.043285
0.17734 | -0.70757 |  | -263.6846 |  | 0.090542 | -0.07378
0.17754 | -0.54089 |  | -193.986 |  | 0.12657 | -0.10239
0.17773 | -0.31472 |  | -98.9176 |  | 0.16197 | -0.1301
0.17793 | -0.054702 |  | 7.4833 |  | 0.19583 | -0.15638
0.17813 | 0.211 |  | 112.022 |  | 0.22573 | -0.17986
0.17832 | 0.48204 |  | 202.9855 |  | 0.25251 | -0.20069
0.17852 | 0.71233 |  | 268.8316 |  | 0.27504 | -0.21828
0.17871 | 0.81857 |  | 299.7604 |  | 0.29278 | -0.232
0.17891 | 0.79083 |  | 289.2469 |  | 0.30713 | -0.24296
0.1791 | 0.66667 |  | 237.3489 |  | 0.31735 | -0.2508
0.1793 | 0.45561 |  | 152.2613 |  | 0.32293 | -0.25488
0.17949 | 0.18278 |  | 48.1231 |  | 0.32327 | -0.25505
0.17969 | -0.10494 |  | -60.005 |  | 0.31792 | -0.25064
0.17988 | -0.38247 |  | -159.5811 |  | 0.30808 | -0.24258
0.18008 | -0.61137 |  | -238.9159 |  | 0.29409 | -0.2314
0.18027 | -0.75189 |  | -287.6106 |  | 0.27617 | -0.21706
0.18047 | -0.78819 |  | -297.9648 |  | 0.2542 | -0.19983
0.18066 | -0.71609 |  | -267.1793 |  | 0.22739 | -0.17872
0.18086 | -0.55418 |  | -199.6754 |  | 0.19693 | -0.15447
0.18105 | -0.32968 |  | -105.7928 |  | 0.1639 | -0.12832
0.18125 | -0.07198 |  | 0.43463 |  | 0.12807 | -0.10014
0.18145 | 0.19632 |  | 105.6226 |  | 0.090772 | -0.070839
0.18164 | 0.46592 |  | 197.9866 |  | 0.051898 | -0.040304
0.18184 | 0.69787 |  | 265.881 |  | 0.011235 | -0.00844
0.18203 | 0.81806 |  | 299.3614 |  | -0.028896 | 0.023051
0.18223 | 0.79753 |  | 291.6736 |  | -0.068764 | 0.054136
0.18242 | 0.67714 |  | 242.396 |  | -0.10726 | 0.08429
0.18262 | 0.47462 |  | 159.1444 |  | -0.14274 | 0.11227
0.18281 | 0.20431 |  | 55.7362 |  | -0.17775 | 0.13936
0.18301 | -0.08327 |  | -52.6169 |  | -0.21041 | 0.16483
0.1832 | -0.36341 |  | -153.227 |  | -0.23898 | 0.18721
0.1834 | -0.59888 |  | -234.3577 |  | -0.2647 | 0.20724
0.18359 | -0.74486 |  | -285.3926 |  | -0.28505 | 0.22324
0.18379 | -0.78886 |  | -298.4319 |  | -0.30107 | 0.23537
0.18398 | -0.7232 |  | -270.2173 |  | -0.31438 | 0.24556
0.18418 | -0.56607 |  | -204.6867 |  | -0.32218 | 0.25179
0.18438 | -0.34621 |  | -112.0202 |  | -0.32529 | 0.25405
0.18457 | -0.09165 |  | -6.2361 |  | -0.32383 | 0.25289
0.18477 | 0.17373 |  | 99.1875 |  | -0.31636 | 0.24688
0.18496 | 0.44804 |  | 192.5502 |  | -0.30489 | 0.23761
0.18516 | 0.68921 |  | 262.2523 |  | -0.28923 | 0.22539
0.18535 | 0.81459 |  | 298.1946 |  | -0.26904 | 0.20956
0.18555 | 0.80048 |  | 293.2588 |  | -0.24563 | 0.19105
0.18574 | 0.68791 |  | 246.4669 |  | -0.21758 | 0.16885
0.18594 | 0.48995 |  | 165.0611 |  | -0.18539 | 0.14337
0.18613 | 0.22242 |  | 62.595 |  | -0.15124 | 0.11638
0.18633 | -0.063965 |  | -45.7993 |  | -0.11469 | 0.087638
0.18652 | -0.34577 |  | -147.3172 |  | -0.076697 | 0.057757
0.18672 | -0.58587 |  | -230.1498 |  | -0.0378 | 0.02706
0.18691 | -0.7393 |  | -283.5338 |  | 0.0027502 | -0.0047711
0.18711 | -0.79076 |  | -299.2528 |  | 0.042615 | -0.036092
0.1873 | -0.73142 |  | -273.6537 |  | 0.081466 | -0.066687
0.1875 | -0.58006 |  | -210.3088 |  | 0.12002 | -0.096883
0.1877 | -0.36354 |  | -119.0373 |  | 0.15546 | -0.12475
0.18789 | -0.10888 |  | -13.7402 |  | 0.188 | -0.15032
0.18809 | 0.15675 |  | 92.0093 |  | 0.2191 | -0.17449
0.18828 | 0.42771 |  | 186.526 |  | 0.24688 | -0.19611
0.18848 | 0.6725 |  | 258.136 |  | 0.2703 | -0.2145
0.18867 | 0.8112 |  | 296.6342 |  | 0.28941 | -0.22932
0.18887 | 0.80443 |  | 294.6533 |  | 0.30436 | -0.24068
0.18906 | 0.69742 |  | 250.6466 |  | 0.3152 | -0.24909
0.18926 | 0.50726 |  | 171.2585 |  | 0.32134 | -0.25376
0.18945 | 0.24101 |  | 69.6528 |  | 0.32269 | -0.25449
0.18965 | -0.04517 |  | -38.8283 |  | 0.31921 | -0.25149
0.18984 | -0.32772 |  | -141.1467 |  | 0.31039 | -0.24437
0.19004 | -0.57253 |  | -225.4894 |  | 0.29669 | -0.23353
0.19023 | -0.73167 |  | -280.9772 |  | 0.27947 | -0.21964
0.19043 | -0.79107 |  | -299.3827 |  | 0.2585 | -0.20301
0.19062 | -0.73905 |  | -276.6364 |  | 0.23271 | -0.18291
0.19082 | -0.59403 |  | -215.6573 |  | 0.20272 | -0.15916
0.19102 | -0.38267 |  | -125.8451 |  | 0.17017 | -0.13334
0.19121 | -0.12954 |  | -20.9062 |  | 0.13499 | -0.10559
0.19141 | 0.13667 |  | 85.2934 |  | 0.097369 | -0.076041
0.1916 | 0.41409 |  | 180.9104 |  | 0.059354 | -0.046139
0.1918 | 0.66472 |  | 254.3789 |  | 0.020025 | -0.015282
0.19199 | 0.80516 |  | 295.3 |  | -0.021312 | 0.016945
0.19219 | 0.80785 |  | 295.9589 |  | -0.061331 | 0.048458
0.19238 | 0.70864 |  | 254.4839 |  | -0.099442 | 0.078419
0.19258 | 0.52063 |  | 177.1178 |  | -0.13665 | 0.10735
0.19277 | 0.25859 |  | 76.5537 |  | -0.1717 | 0.13461
0.19297 | -0.028093 |  | -31.8735 |  | -0.20384 | 0.15971
0.19316 | -0.31217 |  | -134.9042 |  | -0.23297 | 0.1827
0.19336 | -0.55869 |  | -220.7277 |  | -0.25941 | 0.20324
0.19355 | -0.72417 |  | -278.3638 |  | -0.28187 | 0.22048
0.19375 | -0.79017 |  | -299.3176 |  | -0.29851 | 0.23345
0.19395 | -0.74546 |  | -279.1739 |  | -0.31165 | 0.24345
0.19414 | -0.60598 |  | -220.4806 |  | -0.32132 | 0.25076
0.19434 | -0.39614 |  | -132.2281 |  | -0.32463 | 0.25355
0.19453 | -0.14172 |  | -27.8844 |  | -0.3236 | 0.25261
0.19473 | 0.12442 |  | 78.5637 |  | -0.31847 | 0.24829
0.19492 | 0.39524 |  | 175.2592 |  | -0.30753 | 0.23971
0.19512 | 0.64536 |  | 250.5548 |  | -0.29261 | 0.22788
0.19531 | 0.80017 |  | 293.883 |  | -0.27359 | 0.21292
0.19551 | 0.81377 |  | 297.4396 |  | -0.25012 | 0.19447
0.1957 | 0.71721 |  | 258.7424 |  | -0.2229 | 0.17284
0.1959 | 0.53559 |  | 183.3561 |  | -0.19159 | 0.14816
0.19609 | 0.27655 |  | 83.8127 |  | -0.15804 | 0.1215
0.19629 | -0.0097906 |  | -24.5517 |  | -0.12278 | 0.093654
0.19648 | -0.29257 |  | -128.3696 |  | -0.084212 | 0.063715
0.19668 | -0.54503 |  | -215.7679 |  | -0.044479 | 0.032242
0.19687 | -0.71648 |  | -275.6048 |  | -0.0051757 | 0.00098879
0.19707 | -0.78853 |  | -299.1903 |  | 0.035287 | -0.030592
0.19727 | -0.75258 |  | -281.7544 |  | 0.074878 | -0.061735
0.19746 | -0.61741 |  | -225.3715 |  | 0.11169 | -0.090767
0.19766 | -0.41075 |  | -138.7468 |  | 0.14798 | -0.11914
0.19785 | -0.15694 |  | -35.0858 |  | 0.18278 | -0.14634
0.19805 | 0.11123 |  | 71.5975 |  | 0.21402 | -0.17071
0.19824 | 0.38133 |  | 169.288 |  | 0.24217 | -0.19278
0.19844 | 0.63065 |  | 246.3789 |  | 0.26649 | -0.21172
0.19863 | 0.79172 |  | 292.179 |  | 0.28629 | -0.22697
0.19883 | 0.81685 |  | 298.5087 |  | 0.30174 | -0.23892
0.19902 | 0.72462 |  | 262.5124 |  | 0.31353 | -0.24786
0.19922 | 0.54719 |  | 189.288 |  | 0.3216 | -0.25389
0.19941 | 0.29481 |  | 90.8356 |  | 0.32346 | -0.25534
0.19961 | 0.0080084 |  | -17.4046 |  | 0.32011 | -0.25249
0.1998 | -0.2738 |  | -121.8132 |  | 0.31298 | -0.24659
0.2 | -0.52787 |  | -210.5971 |  | 0.30026 | -0.23651
0.2002 | -0.70802 |  | -272.4736 |  | 0.28354 | -0.22312
0.20039 | -0.78674 |  | -298.6621 |  | 0.26343 | -0.20721
0.20059 | -0.7571 |  | -284.0908 |  | 0.23839 | -0.18746
0.20078 | -0.62726 |  | -230.1557 |  | 0.20939 | -0.16448
0.20098 | -0.42429 |  | -145.1759 |  | 0.17697 | -0.13899
0.20117 | -0.17381 |  | -42.1523 |  | 0.14207 | -0.11137
0.20137 | 0.090306 |  | 64.8276 |  | 0.10552 | -0.08258
0.20156 | 0.35405 |  | 163.5414 |  | 0.067038 | -0.052502
0.20176 | 0.6112 |  | 242.3218 |  | 0.027206 | -0.021214
0.20195 | 0.79084 |  | 290.4121 |  | -0.013094 | 0.010516
0.20215 | 0.82016 |  | 299.5039 |  | -0.053278 | 0.042004
0.20234 | 0.73277 |  | 266.2202 |  | -0.09245 | 0.072555
0.20254 | 0.56648 |  | 195.0336 |  | -0.1292 | 0.10146
0.20273 | 0.31536 |  | 97.7419 |  | -0.16425 | 0.12879
0.20293 | 0.029852 |  | -10.2608 |  | -0.19806 | 0.15506
0.20312 | -0.25368 |  | -115.289 |  | -0.22824 | 0.17886
0.20332 | -0.51578 |  | -205.4382 |  | -0.25464 | 0.19941
0.20352 | -0.7 |  | -269.4661 |  | -0.27779 | 0.21732
0.20371 | -0.7849 |  | -298.3318 |  | -0.29598 | 0.23138
0.20391 | -0.76359 |  | -286.4541 |  | -0.30941 | 0.24172
0.2041 | -0.63963 |  | -234.9244 |  | -0.31944 | 0.24947
0.2043 | -0.4417 |  | -151.6828 |  | -0.32501 | 0.25369
0.20449 | -0.19471 |  | -49.4663 |  | -0.32498 | 0.25368
0.20469 | 0.068876 |  | 57.544 |  | -0.32005 | 0.24974
0.20488 | 0.33597 |  | 157.1719 |  | -0.31044 | 0.24192
0.20508 | 0.59779 |  | 237.6983 |  | -0.29599 | 0.23056
0.20527 | 0.78384 |  | 288.2295 |  | -0.27737 | 0.216
0.20547 | 0.82108 |  | 300.277 |  | -0.25522 | 0.19833
0.20566 | 0.74076 |  | 269.8359 |  | -0.22901 | 0.17762
0.20586 | 0.58082 |  | 200.9566 |  | -0.19862 | 0.15378
0.20605 | 0.33426 |  | 105.0124 |  | -0.16529 | 0.12734
0.20625 | 0.051787 |  | -2.8111 |  | -0.12956 | 0.099102
0.20645 | -0.23362 |  | -108.4587 |  | -0.091974 | 0.069524
0.20664 | -0.50045 |  | -200.0062 |  | -0.053049 | 0.038939
0.20684 | -0.68845 |  | -266.0985 |  | -0.013064 | 0.0076152
0.20703 | -0.78206 |  | -297.4707 |  | 0.026819 | -0.023862
0.20723 | -0.76831 |  | -288.4017 |  | 0.066404 | -0.054992
0.20742 | -0.64868 |  | -239.3526 |  | 0.10505 | -0.085206
0.20762 | -0.45699 |  | -157.7628 |  | 0.14144 | -0.11383
0.20781 | -0.21295 |  | -56.248 |  | 0.17582 | -0.14078
0.20801 | 0.049734 |  | 50.8588 |  | 0.20757 | -0.16569
0.2082 | 0.32092 |  | 151.2327 |  | 0.23642 | -0.18815
0.2084 | 0.58773 |  | 233.2855 |  | 0.2619 | -0.20786
0.20859 | 0.77421 |  | 286.0353 |  | 0.28233 | -0.22395
0.20879 | 0.82178 |  | 300.7335 |  | 0.29932 | -0.23681
0.20898 | 0.75103 |  | 273.0308 |  | 0.31252 | -0.24677
0.20918 | 0.59398 |  | 206.3801 |  | 0.31945 | -0.25233
0.20938 | 0.35342 |  | 111.783 |  | 0.32244 | -0.25429
0.20957 | 0.069361 |  | 4.3765 |  | 0.32155 | -0.2533
0.20977 | -0.21746 |  | -101.7686 |  | 0.31446 | -0.2476
0.20996 | -0.48398 |  | -194.691 |  | 0.30305 | -0.23834
0.21016 | -0.68043 |  | -262.8941 |  | 0.28763 | -0.22614
0.21035 | -0.78008 |  | -296.8459 |  | 0.26756 | -0.21017
0.21055 | -0.77245 |  | -290.4174 |  | 0.24361 | -0.19126
0.21074 | -0.66127 |  | -243.6895 |  | 0.21504 | -0.16889
0.21094 | -0.47311 |  | -163.8517 |  | 0.1834 | -0.14367
0.21113 | -0.2309 |  | -63.2718 |  | 0.1498 | -0.11706
0.21133 | 0.033164 |  | 43.7885 |  | 0.11292 | -0.088365
0.21152 | 0.30379 |  | 144.9625 |  | 0.074819 | -0.058326
0.21172 | 0.56843 |  | 228.6192 |  | 0.035827 | -0.027464
0.21191 | 0.76527 |  | 283.6432 |  | -0.0055339 | 0.004838
0.21211 | 0.82491 |  | 301.0525 |  | -0.046088 | 0.036604
0.2123 | 0.75793 |  | 276.0584 |  | -0.084134 | 0.06652
0.2125 | 0.60661 |  | 211.6659 |  | -0.12152 | 0.095729
0.2127 | 0.37063 |  | 118.418 |  | -0.15759 | 0.12389
0.21289 | 0.087897 |  | 11.3179 |  | -0.19154 | 0.15042
0.21309 | -0.19738 |  | -95.271 |  | -0.22281 | 0.17485
0.21328 | -0.46718 |  | -189.3793 |  | -0.25017 | 0.19611
0.21348 | -0.67024 |  | -259.4877 |  | -0.27367 | 0.21431
0.21367 | -0.77736 |  | -295.9199 |  | -0.29189 | 0.22859
0.21387 | -0.77744 |  | -292.3163 |  | -0.30615 | 0.2395
0.21406 | -0.67203 |  | -248.1918 |  | -0.31874 | 0.24885
0.21426 | -0.48875 |  | -170.2654 |  | -0.32534 | 0.25418
0.21445 | -0.25019 |  | -70.5584 |  | -0.32527 | 0.25432
0.21465 | 0.010533 |  | 36.6383 |  | -0.32156 | 0.25094
0.21484 | 0.28261 |  | 138.6219 |  | -0.31231 | 0.24361
0.21504 | 0.55465 |  | 223.7669 |  | -0.29865 | 0.23298
0.21523 | 0.75694 |  | 280.95 |  | -0.28236 | 0.22013
0.21543 | 0.82445 |  | 301.0576 |  | -0.26104 | 0.20341
0.21563 | 0.76625 |  | 278.9652 |  | -0.23491 | 0.18254
0.21582 | 0.62006 |  | 217.0612 |  | -0.20472 | 0.15879
0.21602 | 0.38914 |  | 125.3587 |  | -0.17158 | 0.13267
0.21621 | 0.10664 |  | 18.7001 |  | -0.13723 | 0.10516
0.21641 | -0.17956 |  | -88.3453 |  | -0.10046 | 0.076353
0.2166 | -0.45019 |  | -183.6571 |  | -0.061361 | 0.045677
0.2168 | -0.65959 |  | -255.6697 |  | -0.021803 | 0.014393
0.21699 | -0.77292 |  | -294.5422 |  | 0.01843 | -0.017235
0.21719 | -0.77976 |  | -293.6511 |  | 0.058954 | -0.049126
0.21738 | -0.68103 |  | -252.0651 |  | 0.097487 | -0.079387
0.21758 | -0.50069 |  | -176.1287 |  | 0.13354 | -0.10772
0.21777 | -0.26278 |  | -77.5882 |  | 0.16815 | -0.13478
0.21797 | -0.0006899 |  | 29.4044 |  | 0.20075 | -0.16018
0.21816 | 0.267 |  | 132.1177 |  | 0.23056 | -0.18346
0.21836 | 0.53454 |  | 218.86 |  | 0.25719 | -0.20421
0.21855 | 0.74597 |  | 278.3055 |  | 0.27901 | -0.22129
0.21875 | 0.82457 |  | 301.1257 |  | 0.29553 | -0.234
0.21895 | 0.77117 |  | 281.793 |  | 0.30822 | -0.24358
0.21914 | 0.63077 |  | 222.1513 |  | 0.31758 | -0.25067
0.21934 | 0.40536 |  | 131.8934 |  | 0.32222 | -0.25416
0.21953 | 0.12568 |  | 25.7423 |  | 0.32156 | -0.25359
0.21973 | -0.16039 |  | -81.6427 |  | 0.31594 | -0.24881
0.21992 | -0.43493 |  | -178.0309 |  | 0.30482 | -0.23979
0.22012 | -0.64919 |  | -251.8646 |  | 0.2895 | -0.22768
0.22031 | -0.7684 |  | -293.1776 |  | 0.27087 | -0.213
0.22051 | -0.78288 |  | -295.0238 |  | 0.24814 | -0.19518
0.2207 | -0.68997 |  | -256.0561 |  | 0.22116 | -0.1738
0.2209 | -0.51452 |  | -182.0945 |  | 0.18937 | -0.14874
0.22109 | -0.28061 |  | -84.5381 |  | 0.15537 | -0.1218
0.22129 | -0.020477 |  | 22.3649 |  | 0.12023 | -0.093967
0.22148 | 0.24814 |  | 125.7555 |  | 0.081826 | -0.064066
0.22168 | 0.51998 |  | 213.9802 |  | 0.042698 | -0.03315
0.22187 | 0.7355 |  | 275.5662 |  | 0.0029875 | -0.0018447
0.22207 | 0.82304 |  | 300.9972 |  | -0.038097 | 0.030137
0.22227 | 0.78003 |  | 284.4837 |  | -0.077107 | 0.060824
0.22246 | 0.64347 |  | 227.3627 |  | -0.11493 | 0.090368
0.22266 | 0.42312 |  | 138.8097 |  | -0.15152 | 0.11899
0.22285 | 0.14522 |  | 33.2869 |  | -0.18483 | 0.14507
0.22305 | -0.1427 |  | -74.424 |  | -0.21693 | 0.16976
0.22324 | -0.4172 |  | -171.9743 |  | -0.24552 | 0.19211
0.22344 | -0.63711 |  | -247.6679 |  | -0.26891 | 0.21047
0.22363 | -0.76312 |  | -291.3644 |  | -0.28982 | 0.22653
0.22383 | -0.78352 |  | -295.9168 |  | -0.30543 | 0.2387
0.22402 | -0.69818 |  | -259.4732 |  | -0.31584 | 0.24672
0.22422 | -0.52734 |  | -187.4699 |  | -0.32396 | 0.25271
0.22441 | -0.29706 |  | -91.0509 |  | -0.32606 | 0.25449
0.22461 | -0.037709 |  | 15.6225 |  | -0.32241 | 0.25174
0.2248 | 0.23031 |  | 119.584 |  | -0.31537 | 0.24589
0.225 | 0.49997 |  | 209.1161 |  | -0.30278 | 0.23594
0.2252 | 0.72522 |  | 272.7034 |  | -0.28576 | 0.22252
0.22539 | 0.82522 |  | 300.7764 |  | -0.26542 | 0.20635
0.22559 | 0.78524 |  | 287.1331 |  | -0.24029 | 0.18655
0.22578 | 0.65535 |  | 232.4648 |  | -0.21144 | 0.16376
0.22598 | 0.44172 |  | 145.5445 |  | -0.17932 | 0.13842
0.22617 | 0.16537 |  | 40.5955 |  | -0.14426 | 0.11081
0.22637 | -0.1208 |  | -67.422 |  | -0.10828 | 0.082291
0.22656 | -0.39952 |  | -165.9723 |  | -0.069824 | 0.052018
0.22676 | -0.62551 |  | -243.4513 |  | -0.029076 | 0.020073
0.22695 | -0.75701 |  | -289.5856 |  | 0.010271 | -0.011162
0.22715 | -0.7865 |  | -296.9519 |  | 0.049716 | -0.042188
0.22734 | -0.70714 |  | -263.269 |  | 0.089456 | -0.07311
0.22754 | -0.54089 |  | -193.4142 |  | 0.12622 | -0.10214
0.22773 | -0.31385 |  | -98.1185 |  | 0.16121 | -0.12965
0.22793 | -0.055443 |  | 8.4297 |  | 0.1946 | -0.15561
0.22812 | 0.21168 |  | 112.9032 |  | 0.22438 | -0.1789
0.22832 | 0.48748 |  | 203.6321 |  | 0.25135 | -0.19989
0.22852 | 0.7179 |  | 269.2162 |  | 0.27412 | -0.2177
0.22871 | 0.81868 |  | 299.8897 |  | 0.29179 | -0.23137
0.22891 | 0.78841 |  | 289.0862 |  | 0.30646 | -0.24226
0.2291 | 0.66627 |  | 236.9317 |  | 0.3161 | -0.24967
0.2293 | 0.45371 |  | 151.7294 |  | 0.32053 | -0.25306
0.22949 | 0.18149 |  | 47.4955 |  | 0.32199 | -0.25376
0.22969 | -0.10444 |  | -60.7276 |  | 0.31746 | -0.25011
0.22988 | -0.3847 |  | -160.271 |  | 0.30665 | -0.24159
0.23008 | -0.61287 |  | -239.4606 |  | 0.29275 | -0.23026
0.23027 | -0.75212 |  | -287.8861 |  | 0.27477 | -0.21599
0.23047 | -0.78778 |  | -297.924 |  | 0.25218 | -0.19832
0.23066 | -0.71377 |  | -266.8644 |  | 0.22617 | -0.17773
0.23086 | -0.55219 |  | -199.1296 |  | 0.19576 | -0.15376
0.23105 | -0.32603 |  | -105.1347 |  | 0.1616 | -0.1267
0.23125 | -0.067189 |  | 1.0745 |  | 0.12628 | -0.098678
0.23145 | 0.19911 |  | 106.1341 |  | 0.08913 | -0.069733
0.23164 | 0.46727 |  | 198.1856 |  | 0.049948 | -0.038983
0.23184 | 0.69788 |  | 265.6726 |  | 0.010182 | -0.0075222
0.23203 | 0.81685 |  | 298.8641 |  | -0.030782 | 0.024515
0.23223 | 0.79418 |  | 290.9258 |  | -0.070883 | 0.05604
0.23242 | 0.67257 |  | 241.367 |  | -0.10799 | 0.08518
0.23262 | 0.46931 |  | 157.9581 |  | -0.14434 | 0.11332
0.23281 | 0.19738 |  | 54.4905 |  | -0.17936 | 0.14068
0.23301 | -0.089249 |  | -53.8563 |  | -0.21117 | 0.16576
0.2332 | -0.36791 |  | -154.341 |  | -0.24064 | 0.18863
0.2334 | -0.60175 |  | -235.2637 |  | -0.26595 | 0.20821
0.23359 | -0.74585 |  | -286.0322 |  | -0.28567 | 0.22355
0.23379 | -0.7897 |  | -298.7842 |  | -0.30214 | 0.2362
0.23398 | -0.72338 |  | -270.376 |  | -0.31517 | 0.24638
0.23418 | -0.5648 |  | -204.8231 |  | -0.3235 | 0.25281
0.23438 | -0.34137 |  | -112.183 |  | -0.32667 | 0.25508
0.23457 | -0.081679 |  | -6.3796 |  | -0.32422 | 0.25314
0.23477 | 0.18283 |  | 99.0988 |  | -0.31734 | 0.24756
0.23496 | 0.44862 |  | 192.5428 |  | -0.30585 | 0.2385
0.23516 | 0.68367 |  | 262.2058 |  | -0.28965 | 0.22576
0.23535 | 0.81277 |  | 297.9575 |  | -0.27034 | 0.21044
0.23555 | 0.80058 |  | 292.839 |  | -0.24679 | 0.19194
0.23574 | 0.68337 |  | 245.8707 |  | -0.2179 | 0.1692
0.23594 | 0.48549 |  | 164.3502 |  | -0.18618 | 0.14408
0.23613 | 0.21702 |  | 61.9156 |  | -0.152 | 0.11702
0.23633 | -0.070163 |  | -46.3852 |  | -0.11489 | 0.087877
0.23652 | -0.34602 |  | -147.7217 |  | -0.077217 | 0.058198
0.23672 | -0.58511 |  | -230.2942 |  | -0.038419 | 0.02761
0.23691 | -0.73991 |  | -283.3983 |  | 0.002078 | -0.0042204
0.23711 | -0.78943 |  | -298.8541 |  | 0.042097 | -0.035839
0.2373 | -0.7297 |  | -273.0707 |  | 0.081521 | -0.066804
0.2375 | -0.57712 |  | -209.6213 |  | 0.11927 | -0.096487
0.2377 | -0.35763 |  | -118.2855 |  | 0.15437 | -0.12399
0.23789 | -0.10045 |  | -12.942 |  | 0.1879 | -0.15003
0.23809 | 0.16209 |  | 92.8202 |  | 0.21852 | -0.17415
0.23828 | 0.42655 |  | 187.3045 |  | 0.24611 | -0.19566
0.23848 | 0.67033 |  | 258.7961 |  | 0.27046 | -0.21462
0.23867 | 0.81159 |  | 297.0448 |  | 0.28893 | -0.22909
0.23887 | 0.80545 |  | 294.7721 |  | 0.30348 | -0.23991
0.23906 | 0.69568 |  | 250.5037 |  | 0.31482 | -0.24852
0.23926 | 0.50504 |  | 170.9242 |  | 0.32038 | -0.25285
0.23945 | 0.23991 |  | 69.2347 |  | 0.32186 | -0.2536
0.23965 | -0.047037 |  | -39.2574 |  | 0.3188 | -0.25101
0.23984 | -0.32865 |  | -141.4918 |  | 0.30959 | -0.24359
0.24004 | -0.57372 |  | -225.6582 |  | 0.29622 | -0.23285
0.24023 | -0.73218 |  | -280.9426 |  | 0.27893 | -0.21922
0.24043 | -0.78948 |  | -299.0356 |  | 0.25731 | -0.20215
0.24063 | -0.7377 |  | -275.9335 |  | 0.23161 | -0.1819
0.24082 | -0.59106 |  | -214.7422 |  | 0.20203 | -0.15849
0.24102 | -0.37872 |  | -124.8896 |  | 0.16948 | -0.13277
0.24121 | -0.12722 |  | -20.0086 |  | 0.1343 | -0.10517
0.24141 | 0.13445 |  | 86.1232 |  | 0.096605 | -0.075509
0.2416 | 0.40843 |  | 181.6686 |  | 0.05783 | -0.044892
0.2418 | 0.66603 |  | 254.956 |  | 0.018493 | -0.013928
0.24199 | 0.80975 |  | 295.624 |  | -0.022259 | 0.017908
0.24219 | 0.80757 |  | 296.1041 |  | -0.062169 | 0.049219
0.24238 | 0.71078 |  | 254.4643 |  | -0.1 | 0.079089
0.24258 | 0.52331 |  | 176.8784 |  | -0.13752 | 0.1083
0.24277 | 0.25845 |  | 76.178 |  | -0.17311 | 0.13593
0.24297 | -0.02764 |  | -32.3079 |  | -0.20524 | 0.1611
0.24316 | -0.31406 |  | -135.3425 |  | -0.23453 | 0.1839
0.24336 | -0.56035 |  | -221.0944 |  | -0.26034 | 0.204
0.24355 | -0.72435 |  | -278.5672 |  | -0.28205 | 0.22079
0.24375 | -0.79083 |  | -299.2924 |  | -0.29977 | 0.2343
0.24395 | -0.74446 |  | -278.9201 |  | -0.31355 | 0.24496
0.24414 | -0.60455 |  | -220.004 |  | -0.32239 | 0.25188
0.24434 | -0.39383 |  | -131.648 |  | -0.326 | 0.25463
0.24453 | -0.14163 |  | -27.3329 |  | -0.32511 | 0.25388
0.24473 | 0.11969 |  | 79.0773 |  | -0.31923 | 0.24911
0.24492 | 0.39355 |  | 175.6874 |  | -0.30867 | 0.24061
0.24512 | 0.64934 |  | 250.8525 |  | -0.29424 | 0.22925
0.24531 | 0.80292 |  | 294.0609 |  | -0.27506 | 0.21425
0.24551 | 0.81216 |  | 297.3899 |  | -0.25155 | 0.19566
0.2457 | 0.71685 |  | 258.451 |  | -0.22423 | 0.17397
0.2459 | 0.53645 |  | 182.968 |  | -0.19274 | 0.14915
0.24609 | 0.27681 |  | 83.3399 |  | -0.1591 | 0.12255
0.24629 | -0.0075287 |  | -25.0584 |  | -0.12368 | 0.094593
0.24648 | -0.29275 |  | -128.8245 |  | -0.085829 | 0.064779
0.24668 | -0.54635 |  | -216.124 |  | -0.046717 | 0.033931
0.24688 | -0.71629 |  | -275.7655 |  | -0.0061735 | 0.0021547
0.24707 | -0.78901 |  | -299.1236 |  | 0.034142 | -0.029653
0.24727 | -0.75057 |  | -281.5151 |  | 0.072817 | -0.060198
0.24746 | -0.61425 |  | -224.9787 |  | 0.11089 | -0.089847
0.24766 | -0.40839 |  | -138.2369 |  | 0.14687 | -0.1181
0.24785 | -0.15692 |  | -34.5164 |  | 0.18056 | -0.14454
0.24805 | 0.10663 |  | 72.1995 |  | 0.2123 | -0.16923
0.24824 | 0.37687 |  | 169.897 |  | 0.24046 | -0.19135
0.24844 | 0.63127 |  | 246.8525 |  | 0.26491 | -0.21036
0.24863 | 0.79525 |  | 292.3502 |  | 0.28491 | -0.2258
0.24883 | 0.81621 |  | 298.3746 |  | 0.30008 | -0.23759
0.24902 | 0.72349 |  | 262.0817 |  | 0.31209 | -0.24658
0.24922 | 0.54942 |  | 188.6235 |  | 0.31956 | -0.25225
0.24941 | 0.29487 |  | 90.1861 |  | 0.32098 | -0.25347
0.24961 | 0.007684 |  | -17.9419 |  | 0.31878 | -0.25128
0.2498 | -0.27545 |  | -122.3291 |  | 0.31151 | -0.2454
0.25 | -0.5311 |  | -211.0438 |  | 0.2979 | -0.23482
0.2502 | -0.70862 |  | -272.8573 |  | 0.28175 | -0.22159
0.25039 | -0.78748 |  | -298.9738 |  | 0.26153 | -0.20558
0.25059 | -0.75702 |  | -284.1631 |  | 0.2363 | -0.18581
0.25078 | -0.62597 |  | -230.0024 |  | 0.2081 | -0.1634
0.25098 | -0.42372 |  | -144.894 |  | 0.17535 | -0.13779
0.25117 | -0.17403 |  | -41.7778 |  | 0.1402 | -0.10988
0.25137 | 0.08885 |  | 65.1856 |  | 0.1039 | -0.081143
0.25156 | 0.35886 |  | 163.8576 |  | 0.064991 | -0.050809
0.25176 | 0.6199 |  | 242.5921 |  | 0.025927 | -0.019895
0.25195 | 0.78975 |  | 290.5137 |  | -0.013784 | 0.011333
0.25215 | 0.8174 |  | 299.3345 |  | -0.054921 | 0.043331
0.25234 | 0.73492 |  | 265.7837 |  | -0.094056 | 0.07408
0.25254 | 0.56401 |  | 194.4908 |  | -0.13095 | 0.10304
0.25273 | 0.31238 |  | 97.2274 |  | -0.16646 | 0.13068
0.25293 | 0.02691 |  | -10.7457 |  | -0.1993 | 0.15628
0.25312 | -0.25969 |  | -115.7573 |  | -0.22944 | 0.17975
0.25332 | -0.51689 |  | -205.908 |  | -0.25607 | 0.20052
0.25352 | -0.69935 |  | -269.853 |  | -0.27854 | 0.21808
0.25371 | -0.78593 |  | -298.5179 |  | -0.2975 | 0.23259
0.25391 | -0.76255 |  | -286.3875 |  | -0.31143 | 0.24328
0.2541 | -0.63864 |  | -234.5556 |  | -0.3206 | 0.25042
0.2543 | -0.44067 |  | -151.0346 |  | -0.32619 | 0.25453
0.25449 | -0.19266 |  | -48.6478 |  | -0.32615 | 0.25459
0.25469 | 0.072561 |  | 58.2983 |  | -0.32099 | 0.25063
0.25488 | 0.34375 |  | 157.6939 |  | -0.31197 | 0.24315
0.25508 | 0.60324 |  | 238.0781 |  | -0.29756 | 0.23178
0.25527 | 0.78174 |  | 288.4561 |  | -0.27891 | 0.21724
0.25547 | 0.82071 |  | 300.23 |  | -0.25671 | 0.19974
0.25566 | 0.74241 |  | 269.4915 |  | -0.22981 | 0.17851
0.25586 | 0.57794 |  | 200.28 |  | -0.19965 | 0.15453
0.25605 | 0.33104 |  | 104.1719 |  | -0.16635 | 0.12829
0.25625 | 0.047605 |  | -3.5973 |  | -0.13038 | 0.10003
0.25645 | -0.23718 |  | -109.17 |  | -0.093454 | 0.070748
0.25664 | -0.50092 |  | -200.5941 |  | -0.05413 | 0.039748
0.25684 | -0.69055 |  | -266.5228 |  | -0.013592 | 0.0079497
0.25703 | -0.78229 |  | -297.6556 |  | 0.026018 | -0.023278
0.25723 | -0.76725 |  | -288.2079 |  | 0.065652 | -0.054406
0.25742 | -0.64862 |  | -238.8283 |  | 0.10401 | -0.084527
0.25762 | -0.45473 |  | -157.1026 |  | 0.14035 | -0.11308
0.25781 | -0.21144 |  | -55.5564 |  | 0.17489 | -0.13999
0.25801 | 0.050023 |  | 51.5619 |  | 0.20675 | -0.16485
0.2582 | 0.3203 |  | 151.9149 |  | 0.23588 | -0.18768
0.2584 | 0.58754 |  | 233.8613 |  | 0.26096 | -0.20733
0.25859 | 0.77689 |  | 286.3026 |  | 0.28142 | -0.22312
0.25879 | 0.82207 |  | 300.5512 |  | 0.29847 | -0.23604
0.25898 | 0.74934 |  | 272.509 |  | 0.31118 | -0.24595
0.25918 | 0.59253 |  | 205.6592 |  | 0.31884 | -0.25192
0.25938 | 0.35002 |  | 110.9325 |  | 0.32227 | -0.25414
0.25957 | 0.066909 |  | 3.4847 |  | 0.3204 | -0.25245
0.25977 | -0.2191 |  | -102.6567 |  | 0.3133 | -0.2468
0.25996 | -0.48611 |  | -195.4905 |  | 0.30237 | -0.23794
0.26016 | -0.68152 |  | -263.4799 |  | 0.2868 | -0.2256
0.26035 | -0.78099 |  | -297.1309 |  | 0.26676 | -0.20976
0.26055 | -0.77254 |  | -290.3874 |  | 0.24259 | -0.19074
0.26074 | -0.66015 |  | -243.4467 |  | 0.2141 | -0.16822
0.26094 | -0.47198 |  | -163.5219 |  | 0.18262 | -0.14311
0.26113 | -0.22864 |  | -62.9372 |  | 0.1484 | -0.11618
0.26133 | 0.0362 |  | 44.1352 |  | 0.11192 | -0.087584
0.26152 | 0.30574 |  | 145.2951 |  | 0.074514 | -0.058094
0.26172 | 0.56938 |  | 228.8113 |  | 0.03511 | -0.027143
0.26191 | 0.7643 |  | 283.6224 |  | -0.0061817 | 0.0053039
0.26211 | 0.82374 |  | 300.8273 |  | -0.046635 | 0.037095
0.2623 | 0.758 |  | 275.7248 |  | -0.085333 | 0.06734
0.2625 | 0.6049 |  | 211.2349 |  | -0.12249 | 0.096415
0.2627 | 0.36741 |  | 117.8199 |  | -0.15817 | 0.12421
0.26289 | 0.082935 |  | 10.6072 |  | -0.1922 | 0.15063
0.26309 | -0.20294 |  | -96.0583 |  | -0.22344 | 0.17506
0.26328 | -0.47065 |  | -190.1046 |  | -0.25135 | 0.19678
0.26348 | -0.67237 |  | -259.9429 |  | -0.27454 | 0.21493
0.26367 | -0.77672 |  | -296.0602 |  | -0.2924 | 0.22889
0.26387 | -0.77581 |  | -292.0922 |  | -0.30765 | 0.2403
0.26406 | -0.66975 |  | -247.6847 |  | -0.31919 | 0.24928
0.26426 | -0.4839 |  | -169.6852 |  | -0.32494 | 0.25394
0.26445 | -0.24471 |  | -70.0037 |  | -0.32622 | 0.25473
0.26465 | 0.018231 |  | 37.1313 |  | -0.32215 | 0.25148
0.26484 | 0.28806 |  | 139.1318 |  | -0.31268 | 0.24394
0.26504 | 0.55447 |  | 224.3207 |  | -0.29969 | 0.23368
0.26523 | 0.75699 |  | 281.3564 |  | -0.28287 | 0.22036
0.26543 | 0.82411 |  | 301.1937 |  | -0.26125 | 0.20319
0.26562 | 0.76463 |  | 278.8347 |  | -0.23492 | 0.18251
0.26582 | 0.61767 |  | 216.6784 |  | -0.20516 | 0.15892
0.26602 | 0.38572 |  | 124.874 |  | -0.17267 | 0.1332
0.26621 | 0.10511 |  | 18.2681 |  | -0.13738 | 0.10543
0.26641 | -0.18105 |  | -88.6976 |  | -0.10035 | 0.076089
0.2666 | -0.45311 |  | -183.9032 |  | -0.061869 | 0.045657
0.2668 | -0.66019 |  | -255.7982 |  | -0.021783 | 0.014221
0.26699 | -0.77154 |  | -294.5274 |  | 0.01846 | -0.017354
0.26719 | -0.77848 |  | -293.3712 |  | 0.058058 | -0.048489
0.26738 | -0.67835 |  | -251.4784 |  | 0.096852 | -0.078969
0.26758 | -0.49759 |  | -175.2823 |  | 0.13357 | -0.10782
0.26777 | -0.26121 |  | -76.5717 |  | 0.16832 | -0.13487
0.26797 | 0.00090145 |  | 30.4044 |  | 0.20081 | -0.16021
0.26816 | 0.26965 |  | 132.95 |  | 0.22996 | -0.18311
0.26836 | 0.53738 |  | 219.4839 |  | 0.25668 | -0.20384
0.26855 | 0.7467 |  | 278.6813 |  | 0.27866 | -0.22107
0.26875 | 0.82419 |  | 301.1996 |  | 0.29494 | -0.23371
0.26895 | 0.77166 |  | 281.6347 |  | 0.30876 | -0.2441
0.26914 | 0.63029 |  | 221.8471 |  | 0.31801 | -0.25127
0.26934 | 0.40439 |  | 131.49 |  | 0.32134 | -0.25375
0.26953 | 0.12422 |  | 25.294 |  | 0.32096 | -0.25321
0.26973 | -0.16188 |  | -82.1046 |  | 0.31548 | -0.24863
0.26992 | -0.43458 |  | -178.4429 |  | 0.3045 | -0.2397
0.27012 | -0.64926 |  | -252.1005 |  | 0.28974 | -0.22801
0.27031 | -0.76856 |  | -293.1895 |  | 0.27099 | -0.2131
0.27051 | -0.78164 |  | -294.7721 |  | 0.24766 | -0.19471
0.2707 | -0.68859 |  | -255.4891 |  | 0.21984 | -0.17283
0.2709 | -0.51256 |  | -181.2879 |  | 0.18858 | -0.14782
0.27109 | -0.27701 |  | -83.5665 |  | 0.15543 | -0.12148
0.27129 | -0.015835 |  | 23.3447 |  | 0.11967 | -0.093686
0.27148 | 0.24952 |  | 126.5012 |  | 0.081249 | -0.063673
0.27168 | 0.51892 |  | 214.4096 |  | 0.042392 | -0.032783
0.27187 | 0.73796 |  | 275.7214 |  | 0.0023651 | -0.0011988
0.27207 | 0.82367 |  | 300.9363 |  | -0.038658 | 0.030742
0.27227 | 0.77727 |  | 284.2057 |  | -0.07762 | 0.061095
0.27246 | 0.64257 |  | 226.8493 |  | -0.11494 | 0.0903
0.27266 | 0.4209 |  | 138.1683 |  | -0.15157 | 0.11899
0.27285 | 0.14311 |  | 32.6032 |  | -0.18633 | 0.14606
0.27305 | -0.14427 |  | -75.0802 |  | -0.21775 | 0.17064
0.27324 | -0.42078 |  | -172.5499 |  | -0.24544 | 0.19226
0.27344 | -0.63833 |  | -248.1683 |  | -0.26969 | 0.21102
0.27363 | -0.76357 |  | -291.7235 |  | -0.28932 | 0.22643
0.27383 | -0.78503 |  | -296.0404 |  | -0.30482 | 0.23843
0.27402 | -0.69821 |  | -259.3399 |  | -0.31689 | 0.24763
0.27422 | -0.52709 |  | -187.1085 |  | -0.32408 | 0.25326
0.27441 | -0.29484 |  | -90.5211 |  | -0.32607 | 0.25482
0.27461 | -0.032463 |  | 16.2282 |  | -0.32315 | 0.25237
0.2748 | 0.23665 |  | 120.0622 |  | -0.31506 | 0.24581
0.275 | 0.50687 |  | 209.3919 |  | -0.30254 | 0.23591
0.2752 | 0.72792 |  | 272.8103 |  | -0.2858 | 0.22274
0.27539 | 0.82209 |  | 300.5824 |  | -0.26495 | 0.20622
0.27559 | 0.78364 |  | 286.6701 |  | -0.24086 | 0.18704
0.27578 | 0.65434 |  | 231.8559 |  | -0.21178 | 0.1643
0.27598 | 0.43638 |  | 144.7567 |  | -0.17865 | 0.13826
0.27617 | 0.15919 |  | 39.7633 |  | -0.14437 | 0.11092
0.27637 | -0.12625 |  | -68.1868 |  | -0.10757 | 0.081984
0.27656 | -0.40159 |  | -166.6519 |  | -0.069091 | 0.051672
0.27676 | -0.62461 |  | -243.8974 |  | -0.029697 | 0.020715
0.27695 | -0.75843 |  | -289.7715 |  | 0.010953 | -0.011153
0.27715 | -0.78636 |  | -296.8921 |  | 0.05052 | -0.042491
0.27734 | -0.70507 |  | -262.9289 |  | 0.089153 | -0.07273
0.27754 | -0.53897 |  | -192.896 |  | 0.12678 | -0.10223
0.27773 | -0.30824 |  | -97.5611 |  | 0.16177 | -0.12985
0.27793 | -0.047438 |  | 8.8996 |  | 0.19462 | -0.15544
0.27813 | 0.217 |  | 113.2967 |  | 0.22522 | -0.17922
0.27832 | 0.48371 |  | 204.0068 |  | 0.25176 | -0.20003
0.27852 | 0.71132 |  | 269.4073 |  | 0.27398 | -0.2175
0.27871 | 0.82087 |  | 299.7468 |  | 0.29286 | -0.23192
0.27891 | 0.78869 |  | 288.6565 |  | 0.30692 | -0.24269
0.2791 | 0.66289 |  | 236.357 |  | 0.31612 | -0.24978
0.2793 | 0.4549 |  | 151.1015 |  | 0.32127 | -0.25345
0.27949 | 0.18025 |  | 46.8833 |  | 0.32141 | -0.25344
0.27969 | -0.10641 |  | -61.2895 |  | 0.31731 | -0.24987
0.27988 | -0.38607 |  | -160.8293 |  | 0.30766 | -0.24205
0.28008 | -0.61549 |  | -239.9685 |  | 0.29276 | -0.23026
0.28027 | -0.75213 |  | -288.2115 |  | 0.27505 | -0.21594
0.28047 | -0.78887 |  | -297.9133 |  | 0.25253 | -0.19841
0.28066 | -0.71406 |  | -266.3973 |  | 0.22574 | -0.17736
0.28086 | -0.55077 |  | -198.3209 |  | 0.19584 | -0.15346
0.28105 | -0.32637 |  | -104.237 |  | 0.16204 | -0.12689
0.28125 | -0.065994 |  | 1.8744 |  | 0.12621 | -0.098683
0.28145 | 0.19918 |  | 106.7285 |  | 0.089085 | -0.069474
0.28164 | 0.46535 |  | 198.6899 |  | 0.050355 | -0.039011
0.28184 | 0.69892 |  | 266.1904 |  | 0.010361 | -0.007516
0.28203 | 0.81941 |  | 299.1779 |  | -0.030449 | 0.024353
0.28223 | 0.79525 |  | 290.9273 |  | -0.070504 | 0.055661
0.28242 | 0.67326 |  | 241.1633 |  | -0.10856 | 0.085578
0.28262 | 0.47119 |  | 157.6068 |  | -0.14476 | 0.1139
0.28281 | 0.19906 |  | 54.0786 |  | -0.17934 | 0.14076
0.28301 | -0.088487 |  | -54.2608 |  | -0.21129 | 0.16579
0.2832 | -0.3681 |  | -154.6945 |  | -0.24024 | 0.18837
0.2834 | -0.60251 |  | -235.4363 |  | -0.26578 | 0.20812
0.28359 | -0.74563 |  | -285.959 |  | -0.28625 | 0.22405
0.28379 | -0.78927 |  | -298.4281 |  | -0.30238 | 0.2363
0.28398 | -0.72281 |  | -269.6896 |  | -0.31503 | 0.24601
0.28418 | -0.56537 |  | -203.8458 |  | -0.32301 | 0.25234
0.28437 | -0.34512 |  | -111.0329 |  | -0.3263 | 0.25475
0.28457 | -0.086732 |  | -5.1903 |  | -0.3246 | 0.25344
0.28477 | 0.17894 |  | 100.1568 |  | -0.31707 | 0.24746
0.28496 | 0.45142 |  | 193.3659 |  | -0.30532 | 0.238
0.28516 | 0.69254 |  | 262.8353 |  | -0.28989 | 0.22588
0.28535 | 0.81583 |  | 298.3779 |  | -0.26973 | 0.20994
0.28555 | 0.80033 |  | 292.9397 |  | -0.24575 | 0.19099
0.28574 | 0.6874 |  | 245.7199 |  | -0.21789 | 0.16918
0.28594 | 0.48752 |  | 164.031 |  | -0.1859 | 0.1438
0.28613 | 0.21792 |  | 61.3065 |  | -0.15143 | 0.11642
0.28633 | -0.069836 |  | -47.1895 |  | -0.11509 | 0.087865
0.28652 | -0.3504 |  | -148.5053 |  | -0.076971 | 0.057803
0.28672 | -0.58759 |  | -230.9485 |  | -0.037489 | 0.026671
0.28691 | -0.73949 |  | -283.8067 |  | 0.0025234 | -0.0048863
0.28711 | -0.79016 |  | -298.9374 |  | 0.042287 | -0.036223
0.2873 | -0.72986 |  | -272.8288 |  | 0.081497 | -0.066879
0.2875 | -0.57735 |  | -209.146 |  | 0.11933 | -0.096592
0.2877 | -0.35862 |  | -117.7167 |  | 0.15506 | -0.1247
0.28789 | -0.10264 |  | -12.3222 |  | 0.18819 | -0.15069
0.28809 | 0.16132 |  | 93.3583 |  | 0.21895 | -0.17462
0.28828 | 0.43239 |  | 187.62 |  | 0.24686 | -0.19615
0.28848 | 0.67559 |  | 258.8868 |  | 0.27007 | -0.21452
0.28867 | 0.81009 |  | 296.8432 |  | 0.28907 | -0.22934
0.28887 | 0.80409 |  | 294.2401 |  | 0.30449 | -0.24079
0.28906 | 0.69526 |  | 249.6998 |  | 0.31486 | -0.24878
0.28926 | 0.50228 |  | 169.92 |  | 0.32048 | -0.25313
0.28945 | 0.23764 |  | 68.1978 |  | 0.322 | -0.25417
0.28965 | -0.048831 |  | -40.2685 |  | 0.31855 | -0.25126
0.28984 | -0.33106 |  | -142.4578 |  | 0.30965 | -0.24391
0.29004 | -0.57603 |  | -226.4777 |  | 0.29615 | -0.2332
0.29023 | -0.73446 |  | -281.5528 |  | 0.27899 | -0.21951
0.29043 | -0.79009 |  | -299.4035 |  | 0.25772 | -0.20261
0.29063 | -0.73744 |  | -276.0619 |  | 0.23171 | -0.18218
0.29082 | -0.59067 |  | -214.6588 |  | 0.20174 | -0.15842
0.29102 | -0.37644 |  | -124.6571 |  | 0.169 | -0.1325
0.29121 | -0.12253 |  | -19.6843 |  | 0.13375 | -0.10475
0.29141 | 0.14244 |  | 86.5007 |  | 0.096584 | -0.075569
0.2916 | 0.41201 |  | 181.9852 |  | 0.05834 | -0.045492
0.2918 | 0.66047 |  | 255.1174 |  | 0.018305 | -0.01407
0.29199 | 0.80822 |  | 295.5964 |  | -0.022676 | 0.018006
0.29219 | 0.808 |  | 295.8459 |  | -0.062518 | 0.049364
0.29238 | 0.70419 |  | 253.9743 |  | -0.10088 | 0.079485
0.29258 | 0.5187 |  | 176.2207 |  | -0.13747 | 0.10797
0.29277 | 0.25498 |  | 75.5008 |  | -0.17261 | 0.1352
0.29297 | -0.030477 |  | -32.8657 |  | -0.20572 | 0.16114
0.29316 | -0.31252 |  | -135.778 |  | -0.2349 | 0.18417
0.29336 | -0.56177 |  | -221.4067 |  | -0.26072 | 0.20406
0.29355 | -0.72521 |  | -278.73 |  | -0.28236 | 0.22067
0.29375 | -0.78888 |  | -299.2642 |  | -0.29905 | 0.23366
0.29395 | -0.74361 |  | -278.6532 |  | -0.31323 | 0.24457
0.29414 | -0.60145 |  | -219.531 |  | -0.32278 | 0.25203
0.29434 | -0.39118 |  | -131.0066 |  | -0.32571 | 0.25424
0.29453 | -0.13732 |  | -26.6153 |  | -0.32471 | 0.25317
0.29473 | 0.12969 |  | 79.7669 |  | -0.31896 | 0.24873
0.29492 | 0.40087 |  | 176.2986 |  | -0.30789 | 0.24018
0.29512 | 0.64875 |  | 251.2909 |  | -0.29362 | 0.22873
0.29531 | 0.79952 |  | 294.2161 |  | -0.27468 | 0.21376
0.29551 | 0.81207 |  | 297.2074 |  | -0.25043 | 0.19473
0.2957 | 0.71417 |  | 257.9255 |  | -0.22313 | 0.17303
0.2959 | 0.53002 |  | 182.1772 |  | -0.19263 | 0.14891
0.29609 | 0.27226 |  | 82.4884 |  | -0.159 | 0.12244
0.29629 | -0.013551 |  | -25.8642 |  | -0.12313 | 0.094193
0.29648 | -0.2955 |  | -129.5475 |  | -0.084822 | 0.064103
0.29668 | -0.54581 |  | -216.6511 |  | -0.045431 | 0.032919
0.29688 | -0.71779 |  | -276.0946 |  | -0.0054942 | 0.0014033
0.29707 | -0.78814 |  | -299.2518 |  | 0.034859 | -0.030141
0.29727 | -0.74915 |  | -281.3734 |  | 0.073609 | -0.060645
0.29746 | -0.61182 |  | -224.6279 |  | 0.11109 | -0.09012
0.29766 | -0.40354 |  | -137.718 |  | 0.14768 | -0.11869
0.29785 | -0.15187 |  | -33.889 |  | 0.18162 | -0.14531
0.29805 | 0.11276 |  | 72.8177 |  | 0.21296 | -0.16987
0.29824 | 0.37901 |  | 170.4419 |  | 0.24151 | -0.19208
0.29844 | 0.63018 |  | 247.2503 |  | 0.26564 | -0.21089
0.29863 | 0.79564 |  | 292.5419 |  | 0.28498 | -0.22587
0.29883 | 0.81525 |  | 298.372 |  | 0.30051 | -0.23766
0.29902 | 0.72135 |  | 261.8882 |  | 0.31277 | -0.24701
0.29922 | 0.54562 |  | 188.1841 |  | 0.31993 | -0.25259
0.29941 | 0.29078 |  | 89.5105 |  | 0.32132 | -0.25359
0.29961 | 0.007146 |  | -18.756 |  | 0.31892 | -0.25135
0.2998 | -0.27602 |  | -123.1346 |  | 0.31138 | -0.24509
0.3 | -0.53333 |  | -211.6977 |  | 0.29812 | -0.2346
0.3002 | -0.70949 |  | -273.2535 |  | 0.28219 | -0.22187
0.30039 | -0.78717 |  | -298.9789 |  | 0.26215 | -0.20605
0.30059 | -0.75663 |  | -283.8268 |  | 0.23628 | -0.18584
0.30078 | -0.62504 |  | -229.4565 |  | 0.20709 | -0.16257
0.30098 | -0.42279 |  | -144.1932 |  | 0.17521 | -0.13711
0.30117 | -0.17257 |  | -41.0778 |  | 0.14026 | -0.10966
0.30137 | 0.093637 |  | 65.8306 |  | 0.10357 | -0.081003
0.30156 | 0.36193 |  | 164.4149 |  | 0.065436 | -0.051021
0.30176 | 0.61564 |  | 242.933 |  | 0.025547 | -0.019525
0.30195 | 0.78821 |  | 290.6332 |  | -0.015035 | 0.01237
0.30215 | 0.81976 |  | 299.254 |  | -0.055258 | 0.043805
0.30234 | 0.73193 |  | 265.5173 |  | -0.093912 | 0.073988
0.30254 | 0.56206 |  | 194.0441 |  | -0.13085 | 0.103
0.30273 | 0.31242 |  | 96.6201 |  | -0.16647 | 0.13096
0.30293 | 0.025909 |  | -11.4135 |  | -0.19944 | 0.15667
0.30312 | -0.25851 |  | -116.3614 |  | -0.22959 | 0.18007
0.30332 | -0.51773 |  | -206.3177 |  | -0.25654 | 0.20097
0.30352 | -0.7006 |  | -269.9802 |  | -0.27891 | 0.21846
0.30371 | -0.78518 |  | -298.3274 |  | -0.29687 | 0.2324
0.30391 | -0.76203 |  | -285.9188 |  | -0.31095 | 0.2431
0.3041 | -0.63642 |  | -233.9026 |  | -0.32098 | 0.25093
0.3043 | -0.43866 |  | -150.3107 |  | -0.32601 | 0.25486
0.30449 | -0.19266 |  | -47.9116 |  | -0.32597 | 0.2546
0.30469 | 0.069854 |  | 59.1173 |  | -0.32114 | 0.25058
0.30488 | 0.33967 |  | 158.5659 |  | -0.31111 | 0.24263
0.30508 | 0.60542 |  | 238.759 |  | -0.29673 | 0.23145
0.30527 | 0.78659 |  | 288.7176 |  | -0.27867 | 0.21715
0.30547 | 0.81986 |  | 300.0312 |  | -0.25646 | 0.19949
0.30566 | 0.74206 |  | 268.9902 |  | -0.22981 | 0.17856
0.30586 | 0.57973 |  | 199.6668 |  | -0.19877 | 0.15412
0.30605 | 0.33117 |  | 103.5402 |  | -0.16515 | 0.12747
0.30625 | 0.047403 |  | -4.2064 |  | -0.13032 | 0.099915
0.30645 | -0.23988 |  | -109.7621 |  | -0.092791 | 0.070525
0.30664 | -0.5027 |  | -201.157 |  | -0.053315 | 0.03947
0.30684 | -0.69063 |  | -266.9645 |  | -0.013864 | 0.008163
0.30703 | -0.78439 |  | -297.8833 |  | 0.026461 | -0.023508
0.30723 | -0.76711 |  | -288.1748 |  | 0.066349 | -0.054732
0.30742 | -0.64833 |  | -238.4949 |  | 0.1044 | -0.08464
0.30762 | -0.4556 |  | -156.5202 |  | 0.1411 | -0.11349
0.30781 | -0.2117 |  | -54.9183 |  | 0.175 | -0.14016
0.30801 | 0.049269 |  | 52.1191 |  | 0.2067 | -0.16478
0.3082 | 0.32251 |  | 152.3244 |  | 0.23618 | -0.18761
0.3084 | 0.58991 |  | 234.1245 |  | 0.26106 | -0.20718
0.30859 | 0.77614 |  | 286.4837 |  | 0.28168 | -0.22337
0.30879 | 0.82297 |  | 300.5919 |  | 0.29854 | -0.23623
0.30898 | 0.75114 |  | 272.3069 |  | 0.31075 | -0.24541
0.30918 | 0.59322 |  | 205.2631 |  | 0.31855 | -0.2514
0.30938 | 0.3511 |  | 110.4329 |  | 0.32221 | -0.25407
0.30957 | 0.066108 |  | 2.9247 |  | 0.32035 | -0.25249
0.30977 | -0.22082 |  | -103.1974 |  | 0.31332 | -0.24674
0.30996 | -0.48661 |  | -195.8842 |  | 0.30187 | -0.23731
0.31016 | -0.68285 |  | -263.615 |  | 0.2858 | -0.22464
0.31035 | -0.78096 |  | -297.0328 |  | 0.26639 | -0.20939
0.31055 | -0.77138 |  | -290.1046 |  | 0.24248 | -0.19061
0.31074 | -0.66054 |  | -242.9545 |  | 0.21385 | -0.16807
0.31094 | -0.4721 |  | -162.8687 |  | 0.18215 | -0.14274
0.31113 | -0.22946 |  | -62.1547 |  | 0.14708 | -0.11509
0.31133 | 0.036312 |  | 44.9688 |  | 0.11116 | -0.086907
0.31152 | 0.31002 |  | 146.0542 |  | 0.074438 | -0.057996
0.31172 | 0.57552 |  | 229.5061 |  | 0.034164 | -0.026531
0.31191 | 0.76832 |  | 284.1698 |  | -0.0069056 | 0.0058334
0.31211 | 0.82324 |  | 301.0872 |  | -0.046982 | 0.037402
0.3123 | 0.75728 |  | 275.6233 |  | -0.086355 | 0.068053
0.3125 | 0.60479 |  | 210.8065 |  | -0.12328 | 0.09696
0.3127 | 0.36545 |  | 117.2797 |  | -0.15858 | 0.12454
0.31289 | 0.082553 |  | 10.119 |  | -0.19285 | 0.15114
0.31309 | -0.20334 |  | -96.3904 |  | -0.22378 | 0.17536
0.31328 | -0.47126 |  | -190.2679 |  | -0.25123 | 0.19678
0.31348 | -0.67127 |  | -260.0125 |  | -0.27481 | 0.21507
0.31367 | -0.77676 |  | -295.9706 |  | -0.29315 | 0.22929
0.31387 | -0.77506 |  | -291.8469 |  | -0.30773 | 0.24046
0.31406 | -0.66754 |  | -247.2471 |  | -0.31886 | 0.24904
0.31426 | -0.48132 |  | -168.9421 |  | -0.32519 | 0.25389
0.31445 | -0.24021 |  | -69.0977 |  | -0.32668 | 0.25498
0.31465 | 0.022577 |  | 38.0231 |  | -0.32269 | 0.25186
0.31484 | 0.29072 |  | 139.9099 |  | -0.31298 | 0.24415
0.31504 | 0.55486 |  | 224.9291 |  | -0.29914 | 0.23313
0.31523 | 0.75728 |  | 281.7997 |  | -0.28224 | 0.21966
0.31543 | 0.82572 |  | 301.3554 |  | -0.26111 | 0.20316
0.31562 | 0.76312 |  | 278.6221 |  | -0.23537 | 0.18295
0.31582 | 0.61537 |  | 216.1604 |  | -0.20586 | 0.15936
0.31602 | 0.3839 |  | 124.121 |  | -0.17237 | 0.13287
0.31621 | 0.10041 |  | 17.3536 |  | -0.13643 | 0.10443
0.31641 | -0.18411 |  | -89.6544 |  | -0.1 | 0.075631
0.3166 | -0.45244 |  | -184.7466 |  | -0.062066 | 0.045958
0.3168 | -0.66062 |  | -256.3629 |  | -0.02179 | 0.01437
0.31699 | -0.77334 |  | -294.7063 |  | 0.018714 | -0.017684
0.31719 | -0.77771 |  | -293.1993 |  | 0.058257 | -0.048941
0.31738 | -0.67619 |  | -251.1157 |  | 0.097342 | -0.079368
0.31758 | -0.4953 |  | -174.8412 |  | 0.1342 | -0.10807
0.31777 | -0.25653 |  | -76.0488 |  | 0.16823 | -0.13494
0.31797 | 0.005766 |  | 30.9891 |  | 0.20091 | -0.16063
0.31816 | 0.27083 |  | 133.5118 |  | 0.23085 | -0.18392
0.31836 | 0.5365 |  | 219.8935 |  | 0.25659 | -0.20398
0.31855 | 0.74788 |  | 278.83 |  | 0.27815 | -0.22079
0.31875 | 0.82416 |  | 301.086 |  | 0.29553 | -0.2341
0.31895 | 0.76892 |  | 281.2627 |  | 0.30892 | -0.24435
0.31914 | 0.62772 |  | 221.2823 |  | 0.31767 | -0.25105
0.31934 | 0.39998 |  | 130.8604 |  | 0.32175 | -0.25397
0.31953 | 0.1206 |  | 24.6492 |  | 0.32123 | -0.25329
0.31973 | -0.16415 |  | -82.7188 |  | 0.31543 | -0.24851
0.31992 | -0.43788 |  | -178.9978 |  | 0.3045 | -0.23978
0.32012 | -0.65037 |  | -252.5543 |  | 0.28923 | -0.22749
0.32031 | -0.76858 |  | -293.3996 |  | 0.27072 | -0.21271
0.32051 | -0.78102 |  | -294.6864 |  | 0.24765 | -0.19487
0.3207 | -0.68537 |  | -255.1763 |  | 0.21977 | -0.17292
0.3209 | -0.50848 |  | -180.8329 |  | 0.18911 | -0.14828
0.32109 | -0.27382 |  | -83.0239 |  | 0.15497 | -0.12142
0.32129 | -0.011935 |  | 24.0038 |  | 0.11848 | -0.092896
0.32148 | 0.25547 |  | 127.2494 |  | 0.081621 | -0.063819
0.32168 | 0.51951 |  | 215.0808 |  | 0.042924 | -0.033378
0.32188 | 0.73581 |  | 276.1035 |  | 0.0019294 | -0.0011481
0.32207 | 0.82612 |  | 300.9337 |  | -0.039256 | 0.031172
0.32227 | 0.7752 |  | 283.937 |  | -0.078595 | 0.061997
0.32246 | 0.63872 |  | 226.3838 |  | -0.11583 | 0.0912
0.32266 | 0.41867 |  | 137.5171 |  | -0.15164 | 0.11907
0.32285 | 0.13757 |  | 31.8576 |  | -0.18589 | 0.14574
0.32305 | -0.14675 |  | -75.8819 |  | -0.21756 | 0.17063
0.32324 | -0.42174 |  | -173.2747 |  | -0.24609 | 0.19283
0.32344 | -0.63961 |  | -248.613 |  | -0.27045 | 0.21165
0.32363 | -0.76268 |  | -291.8189 |  | -0.28974 | 0.22664
0.32383 | -0.78425 |  | -295.8338 |  | -0.30529 | 0.23856
0.32402 | -0.69452 |  | -258.899 |  | -0.31708 | 0.24764
0.32422 | -0.52064 |  | -186.52 |  | -0.3239 | 0.253
0.32441 | -0.2889 |  | -89.8901 |  | -0.32635 | 0.25479
0.32461 | -0.030266 |  | 16.9054 |  | -0.32391 | 0.25272
0.3248 | 0.23524 |  | 120.758 |  | -0.31561 | 0.24618
0.325 | 0.50743 |  | 209.9233 |  | -0.30281 | 0.23613
0.3252 | 0.72772 |  | 273.0882 |  | -0.28568 | 0.22265
0.32539 | 0.82067 |  | 300.6296 |  | -0.2648 | 0.20617
0.32559 | 0.78316 |  | 286.4093 |  | -0.24136 | 0.18752
0.32578 | 0.65127 |  | 231.302 |  | -0.21217 | 0.16467
0.32598 | 0.43389 |  | 144.0754 |  | -0.17852 | 0.13811
0.32617 | 0.1581 |  | 39.0545 |  | -0.14439 | 0.11075
0.32637 | -0.12846 |  | -68.8698 |  | -0.10734 | 0.081694
0.32656 | -0.40419 |  | -167.3065 |  | -0.068671 | 0.051341
0.32676 | -0.62735 |  | -244.5194 |  | -0.030217 | 0.021005
0.32695 | -0.7587 |  | -290.2041 |  | 0.010261 | -0.010742
0.32715 | -0.78616 |  | -297.0514 |  | 0.050801 | -0.042745
0.32734 | -0.70475 |  | -262.7868 |  | 0.089547 | -0.073126
0.32754 | -0.53583 |  | -192.3897 |  | 0.12665 | -0.10221
0.32773 | -0.3073 |  | -96.8627 |  | 0.1616 | -0.12965
0.32793 | -0.04764 |  | 9.6429 |  | 0.19461 | -0.15529
0.32812 | 0.22067 |  | 114.0339 |  | 0.22487 | -0.17897
0.32832 | 0.48798 |  | 204.5214 |  | 0.25109 | -0.19955
0.32852 | 0.71214 |  | 269.7183 |  | 0.2739 | -0.21719
0.32871 | 0.82021 |  | 299.9 |  | 0.29261 | -0.23175
0.32891 | 0.78945 |  | 288.5605 |  | 0.30614 | -0.24233
0.3291 | 0.66125 |  | 236.0416 |  | 0.31603 | -0.24968
0.3293 | 0.45061 |  | 150.5552 |  | 0.32136 | -0.25358
0.32949 | 0.17719 |  | 46.1638 |  | 0.32126 | -0.25333
0.32969 | -0.1085 |  | -61.9954 |  | 0.31675 | -0.2496
0.32988 | -0.38631 |  | -161.3944 |  | 0.30689 | -0.24181
0.33008 | -0.61529 |  | -240.2922 |  | 0.29274 | -0.23024
0.33027 | -0.75283 |  | -288.285 |  | 0.27463 | -0.21574
0.33047 | -0.78841 |  | -297.824 |  | 0.25175 | -0.19792
0.33066 | -0.71363 |  | -266.2351 |  | 0.22557 | -0.17717
0.33086 | -0.55083 |  | -198.0763 |  | 0.19553 | -0.15334
0.33105 | -0.3257 |  | -103.851 |  | 0.16167 | -0.12656
0.33125 | -0.06398 |  | 2.4136 |  | 0.12615 | -0.098539
0.33145 | 0.20227 |  | 107.4007 |  | 0.088821 | -0.069339
0.33164 | 0.46771 |  | 199.341 |  | 0.049502 | -0.038487
0.33184 | 0.70018 |  | 266.6103 |  | 0.009681 | -0.0070339
0.33203 | 0.81921 |  | 299.2657 |  | -0.030559 | 0.024582
0.33223 | 0.79469 |  | 290.6512 |  | -0.070697 | 0.055873
0.33242 | 0.67272 |  | 240.6466 |  | -0.10869 | 0.0856
0.33262 | 0.46925 |  | 157.0155 |  | -0.14475 | 0.11385
0.33281 | 0.19766 |  | 53.499 |  | -0.17957 | 0.1409
0.33301 | -0.089729 |  | -54.7615 |  | -0.212 | 0.1662
0.3332 | -0.369 |  | -155.161 |  | -0.24084 | 0.18874
0.3334 | -0.60216 |  | -235.92 |  | -0.26572 | 0.20806
0.33359 | -0.74674 |  | -286.3336 |  | -0.28631 | 0.22416
0.33379 | -0.78981 |  | -298.5549 |  | -0.30228 | 0.23645
0.33398 | -0.72156 |  | -269.5044 |  | -0.31493 | 0.246
0.33418 | -0.56307 |  | -203.36 |  | -0.32364 | 0.25275
0.33437 | -0.34127 |  | -110.4063 |  | -0.32631 | 0.2548
0.33457 | -0.084108 |  | -4.5327 |  | -0.32414 | 0.25309
0.33477 | 0.18011 |  | 100.8264 |  | -0.31754 | 0.24772
0.33496 | 0.45107 |  | 193.9164 |  | -0.30565 | 0.23818
0.33516 | 0.69104 |  | 263.0944 |  | -0.28975 | 0.22576
0.33535 | 0.81611 |  | 298.3024 |  | -0.27007 | 0.21019
0.33555 | 0.8002 |  | 292.5919 |  | -0.2458 | 0.19097
0.33574 | 0.6858 |  | 245.1426 |  | -0.21733 | 0.16862
0.33594 | 0.48603 |  | 163.293 |  | -0.18534 | 0.14329
0.33613 | 0.21706 |  | 60.5936 |  | -0.15122 | 0.11623
0.33633 | -0.068862 |  | -47.8043 |  | -0.11519 | 0.087919
0.33652 | -0.35089 |  | -149.0592 |  | -0.076705 | 0.057698
0.33672 | -0.59059 |  | -231.3804 |  | -0.03729 | 0.02656
0.33691 | -0.74046 |  | -284.027 |  | 0.0030418 | -0.0051319
0.33711 | -0.7903 |  | -298.8963 |  | 0.043516 | -0.03692
0.3373 | -0.73042 |  | -272.5491 |  | 0.082062 | -0.067267
0.3375 | -0.57824 |  | -208.7123 |  | 0.11978 | -0.096797
0.3377 | -0.36288 |  | -117.2063 |  | 0.15545 | -0.12488
0.33789 | -0.10832 |  | -11.7735 |  | 0.18801 | -0.1504
0.33809 | 0.15961 |  | 93.9988 |  | 0.21949 | -0.17481
0.33828 | 0.43786 |  | 188.2805 |  | 0.24737 | -0.19671
0.33848 | 0.68293 |  | 259.3699 |  | 0.27005 | -0.21459
0.33867 | 0.81074 |  | 297.0894 |  | 0.28975 | -0.22966
0.33887 | 0.80429 |  | 294.2148 |  | 0.30464 | -0.24089
0.33906 | 0.69795 |  | 249.4263 |  | 0.31425 | -0.24838
0.33926 | 0.5014 |  | 169.504 |  | 0.32113 | -0.25359
0.33945 | 0.23669 |  | 67.6835 |  | 0.32281 | -0.25464
0.33965 | -0.050223 |  | -40.7205 |  | 0.31838 | -0.25104
0.33984 | -0.33325 |  | -142.778 |  | 0.30981 | -0.24402
0.34004 | -0.57566 |  | -226.6618 |  | 0.29601 | -0.23303
0.34023 | -0.73453 |  | -281.5207 |  | 0.27843 | -0.21902
0.34043 | -0.78968 |  | -299.1571 |  | 0.25779 | -0.20265
0.34063 | -0.73616 |  | -275.5589 |  | 0.23169 | -0.18222
0.34082 | -0.58967 |  | -213.9124 |  | 0.20172 | -0.1584
0.34102 | -0.37493 |  | -123.7535 |  | 0.16915 | -0.13253
0.34121 | -0.12122 |  | -18.7827 |  | 0.1335 | -0.10458
0.34141 | 0.14569 |  | 87.222 |  | 0.096505 | -0.075484
0.3416 | 0.41596 |  | 182.5553 |  | 0.058114 | -0.045295
0.3418 | 0.66315 |  | 255.5443 |  | 0.017739 | -0.013615
0.34199 | 0.80972 |  | 295.7803 |  | -0.02284 | 0.018328
0.34219 | 0.80739 |  | 295.704 |  | -0.062267 | 0.04933
0.34238 | 0.70409 |  | 253.4524 |  | -0.10064 | 0.07925
0.34258 | 0.51822 |  | 175.4527 |  | -0.13782 | 0.10828
0.34277 | 0.25342 |  | 74.6069 |  | -0.17263 | 0.13562
0.34297 | -0.03198 |  | -33.7781 |  | -0.20528 | 0.16099
0.34316 | -0.31553 |  | -136.5582 |  | -0.23553 | 0.18438
0.34336 | -0.56307 |  | -222.0392 |  | -0.26107 | 0.2044
0.34355 | -0.7257 |  | -279.1364 |  | -0.28221 | 0.22094
0.34375 | -0.79035 |  | -299.3743 |  | -0.29997 | 0.23448
0.34395 | -0.74296 |  | -278.4677 |  | -0.31325 | 0.24464
0.34414 | -0.60069 |  | -219.0331 |  | -0.32195 | 0.25141
0.34434 | -0.39 |  | -130.3406 |  | -0.32619 | 0.25461
0.34453 | -0.13667 |  | -25.8978 |  | -0.32529 | 0.25389
0.34473 | 0.12633 |  | 80.3991 |  | -0.31928 | 0.24908
0.34492 | 0.39832 |  | 176.7184 |  | -0.30837 | 0.2404
0.34512 | 0.65134 |  | 251.5379 |  | -0.29323 | 0.22846
0.34531 | 0.80301 |  | 294.2931 |  | -0.27428 | 0.21333
0.34551 | 0.81134 |  | 297.1076 |  | -0.25097 | 0.19503
0.3457 | 0.71467 |  | 257.6281 |  | -0.22332 | 0.17342
0.3459 | 0.53192 |  | 181.7057 |  | -0.19217 | 0.14862
0.34609 | 0.27037 |  | 81.9006 |  | -0.15846 | 0.12186
0.34629 | -0.014505 |  | -26.506 |  | -0.12259 | 0.093664
0.34648 | -0.29736 |  | -130.0984 |  | -0.084616 | 0.063753
0.34668 | -0.5486 |  | -217.0814 |  | -0.04525 | 0.032734
0.34687 | -0.71774 |  | -276.3878 |  | -0.0055406 | 0.0014182
0.34707 | -0.7891 |  | -299.2915 |  | 0.034595 | -0.03016
0.34727 | -0.74935 |  | -281.1437 |  | 0.074403 | -0.061337
0.34746 | -0.61178 |  | -224.1496 |  | 0.11184 | -0.090895
0.34766 | -0.40413 |  | -137.075 |  | 0.14788 | -0.11904
0.34785 | -0.14978 |  | -33.2148 |  | 0.18252 | -0.14589
0.34805 | 0.11617 |  | 73.4227 |  | 0.21352 | -0.17034
0.34824 | 0.38386 |  | 170.916 |  | 0.24151 | -0.19219
0.34844 | 0.63195 |  | 247.571 |  | 0.26606 | -0.2112
0.34863 | 0.79369 |  | 292.6582 |  | 0.28586 | -0.22654
0.34883 | 0.81604 |  | 298.2202 |  | 0.30161 | -0.2386
0.34902 | 0.72063 |  | 261.4787 |  | 0.31345 | -0.24776
0.34922 | 0.54364 |  | 187.6514 |  | 0.3206 | -0.25326
0.34941 | 0.28984 |  | 88.9678 |  | 0.32264 | -0.25456
0.34961 | 0.002686 |  | -19.2887 |  | 0.3197 | -0.25202
0.3498 | -0.27948 |  | -123.6165 |  | 0.31172 | -0.24563
0.35 | -0.53328 |  | -212.1166 |  | 0.29922 | -0.23553
0.3502 | -0.71022 |  | -273.5342 |  | 0.2828 | -0.22245
0.35039 | -0.78722 |  | -299.0036 |  | 0.26234 | -0.20629
0.35059 | -0.75454 |  | -283.5789 |  | 0.23775 | -0.18674
0.35078 | -0.62156 |  | -228.9524 |  | 0.20842 | -0.16364
0.35098 | -0.41772 |  | -143.4824 |  | 0.17605 | -0.13802
0.35117 | -0.16727 |  | -40.2906 |  | 0.14176 | -0.11096
0.35137 | 0.098109 |  | 66.5677 |  | 0.10463 | -0.08197
0.35156 | 0.36643 |  | 165.0306 |  | 0.066015 | -0.051487
0.35176 | 0.6188 |  | 243.4118 |  | 0.026408 | -0.020197
0.35195 | 0.78758 |  | 290.9604 |  | -0.01412 | 0.011571
0.35215 | 0.81825 |  | 299.285 |  | -0.054059 | 0.042775
0.35234 | 0.73055 |  | 265.1296 |  | -0.092603 | 0.072913
0.35254 | 0.55815 |  | 193.3658 |  | -0.12973 | 0.10208
0.35273 | 0.30909 |  | 95.7848 |  | -0.16561 | 0.13003
0.35293 | 0.022834 |  | -12.3278 |  | -0.19904 | 0.15605
0.35313 | -0.26302 |  | -117.197 |  | -0.22886 | 0.17939
0.35332 | -0.52013 |  | -206.9939 |  | -0.25533 | 0.19991
0.35352 | -0.70146 |  | -270.4824 |  | -0.27774 | 0.21736
0.35371 | -0.78554 |  | -298.5562 |  | -0.29561 | 0.23127
0.35391 | -0.76125 |  | -285.8655 |  | -0.30999 | 0.24229
0.3541 | -0.63535 |  | -233.6747 |  | -0.32012 | 0.25013
0.3543 | -0.43757 |  | -149.9516 |  | -0.32508 | 0.25389
0.35449 | -0.19023 |  | -47.5182 |  | -0.32517 | 0.2539
0.35469 | 0.076035 |  | 59.4855 |  | -0.31967 | 0.24957
0.35488 | 0.34448 |  | 158.9101 |  | -0.3099 | 0.24168
0.35508 | 0.60116 |  | 238.9749 |  | -0.2965 | 0.23099
0.35527 | 0.78235 |  | 288.7816 |  | -0.27782 | 0.21642
0.35547 | 0.82228 |  | 299.9098 |  | -0.25542 | 0.19874
0.35566 | 0.74011 |  | 268.6076 |  | -0.22898 | 0.17789
0.35586 | 0.57536 |  | 199.066 |  | -0.19761 | 0.15312
0.35605 | 0.32975 |  | 102.7714 |  | -0.16448 | 0.12663
0.35625 | 0.044838 |  | -5.0241 |  | -0.12966 | 0.099274
0.35645 | -0.24025 |  | -110.4314 |  | -0.092009 | 0.069913
0.35664 | -0.50365 |  | -201.5707 |  | -0.053004 | 0.038991
0.35684 | -0.69264 |  | -267.1206 |  | -0.012698 | 0.0071962
0.35703 | -0.78303 |  | -297.8257 |  | 0.027891 | -0.02479
0.35723 | -0.76695 |  | -287.9133 |  | 0.067186 | -0.055721
0.35742 | -0.64817 |  | -238.0768 |  | 0.10537 | -0.085501
0.35762 | -0.45568 |  | -156.003 |  | 0.14144 | -0.11385
0.35781 | -0.21243 |  | -54.3192 |  | 0.17562 | -0.14059
0.35801 | 0.050992 |  | 52.7712 |  | 0.2081 | -0.16583
0.3582 | 0.32233 |  | 152.9993 |  | 0.23676 | -0.18838
0.3584 | 0.59102 |  | 234.6998 |  | 0.26187 | -0.20796
0.35859 | 0.78031 |  | 286.8328 |  | 0.28316 | -0.22434
0.35879 | 0.82271 |  | 300.6903 |  | 0.29924 | -0.23683
0.35898 | 0.75041 |  | 272.0986 |  | 0.3112 | -0.24604
0.35918 | 0.59423 |  | 204.76 |  | 0.31933 | -0.25207
0.35938 | 0.34965 |  | 109.7722 |  | 0.32281 | -0.25463
0.35957 | 0.065579 |  | 2.2873 |  | 0.32138 | -0.25339
0.35977 | -0.22156 |  | -103.6392 |  | 0.31446 | -0.24774
0.35996 | -0.48868 |  | -196.0592 |  | 0.30231 | -0.23808
0.36016 | -0.68236 |  | -263.5777 |  | 0.28651 | -0.22537
0.36035 | -0.78017 |  | -296.8209 |  | 0.26666 | -0.20968
0.36055 | -0.77043 |  | -289.6958 |  | 0.24281 | -0.19088
0.36074 | -0.65844 |  | -242.3578 |  | 0.21546 | -0.16903
0.36094 | -0.47043 |  | -162.0774 |  | 0.18317 | -0.14375
0.36113 | -0.22774 |  | -61.218 |  | 0.14814 | -0.11602
0.36133 | 0.036794 |  | 45.9088 |  | 0.11211 | -0.087443
0.36152 | 0.31049 |  | 146.8605 |  | 0.074115 | -0.0579
0.36172 | 0.57614 |  | 229.996 |  | 0.034962 | -0.027009
0.36191 | 0.76802 |  | 284.2917 |  | -0.0057312 | 0.0049649
0.36211 | 0.8244 |  | 300.9099 |  | -0.046305 | 0.036786
0.3623 | 0.75713 |  | 275.2076 |  | -0.084639 | 0.066935
0.3625 | 0.60451 |  | 210.2438 |  | -0.12237 | 0.096056
0.3627 | 0.36724 |  | 116.6388 |  | -0.15835 | 0.12426
0.36289 | 0.082243 |  | 9.4923 |  | -0.19145 | 0.15037
0.36309 | -0.20411 |  | -96.9982 |  | -0.22318 | 0.17482
0.36328 | -0.47212 |  | -190.7593 |  | -0.25114 | 0.19654
0.36348 | -0.67263 |  | -260.2312 |  | -0.27338 | 0.21401
0.36367 | -0.77639 |  | -295.9181 |  | -0.29194 | 0.22833
0.36387 | -0.7749 |  | -291.4851 |  | -0.30719 | 0.23998
0.36406 | -0.66788 |  | -246.6604 |  | -0.31825 | 0.24841
0.36426 | -0.48257 |  | -168.2813 |  | -0.32424 | 0.2532
0.36445 | -0.24214 |  | -68.33 |  | -0.32502 | 0.25396
0.36465 | 0.0243 |  | 38.8254 |  | -0.32127 | 0.25066
0.36484 | 0.29522 |  | 140.5658 |  | -0.31234 | 0.2435
0.36504 | 0.55886 |  | 225.2731 |  | -0.29851 | 0.23282
0.36523 | 0.75899 |  | 281.7914 |  | -0.2812 | 0.219
0.36543 | 0.82414 |  | 301.0725 |  | -0.25966 | 0.20198
0.36562 | 0.76246 |  | 278.1471 |  | -0.23372 | 0.18155
0.36582 | 0.61479 |  | 215.5989 |  | -0.2043 | 0.15815
0.36602 | 0.38097 |  | 123.5215 |  | -0.17143 | 0.13226
0.36621 | 0.09835 |  | 16.7806 |  | -0.13606 | 0.10441
0.36641 | -0.18807 |  | -90.1613 |  | -0.098737 | 0.075053
0.3666 | -0.45742 |  | -185.2248 |  | -0.060104 | 0.0445
0.3668 | -0.66149 |  | -256.805 |  | -0.020836 | 0.013448
0.36699 | -0.77322 |  | -295.0922 |  | 0.019715 | -0.018241
0.36719 | -0.77817 |  | -293.4329 |  | 0.059806 | -0.049862
0.36738 | -0.67518 |  | -251.0221 |  | 0.097748 | -0.079851
0.36758 | -0.49299 |  | -174.351 |  | 0.1347 | -0.10869
0.36777 | -0.25279 |  | -75.2813 |  | 0.16952 | -0.13589
0.36797 | 0.013781 |  | 31.8314 |  | 0.20144 | -0.16076
0.36816 | 0.28339 |  | 134.2939 |  | 0.23152 | -0.18416
0.36836 | 0.54253 |  | 220.5374 |  | 0.25758 | -0.20472
0.36855 | 0.74407 |  | 279.2586 |  | 0.27895 | -0.22131
0.36875 | 0.82414 |  | 301.2346 |  | 0.29658 | -0.23465
0.36895 | 0.76954 |  | 281.0842 |  | 0.30925 | -0.24452
0.36914 | 0.62275 |  | 220.7935 |  | 0.31802 | -0.25124
0.36934 | 0.39706 |  | 130.1679 |  | 0.32281 | -0.25475
0.36953 | 0.1167 |  | 23.9032 |  | 0.32182 | -0.25393
0.36973 | -0.16836 |  | -83.4093 |  | 0.31599 | -0.24902
0.36992 | -0.43804 |  | -179.545 |  | 0.30504 | -0.24013
0.37012 | -0.65049 |  | -252.9042 |  | 0.28955 | -0.22769
0.37031 | -0.76884 |  | -293.5476 |  | 0.27109 | -0.21304
0.37051 | -0.78149 |  | -294.6379 |  | 0.2479 | -0.19508
0.3707 | -0.68504 |  | -254.8895 |  | 0.22002 | -0.17301
0.3709 | -0.50566 |  | -180.2565 |  | 0.18907 | -0.14833
0.37109 | -0.26755 |  | -82.3322 |  | 0.15497 | -0.12142
0.37129 | -0.0028643 |  | 24.6131 |  | 0.11879 | -0.092982
0.37148 | 0.26044 |  | 127.7432 |  | 0.081488 | -0.063737
0.37168 | 0.5186 |  | 215.4478 |  | 0.042307 | -0.0329
0.37188 | 0.73118 |  | 276.3128 |  | 0.0016645 | -0.00092636
0.37207 | 0.82381 |  | 300.8411 |  | -0.038885 | 0.030833
0.37227 | 0.77589 |  | 283.4816 |  | -0.078107 | 0.061577
0.37246 | 0.63332 |  | 225.6979 |  | -0.11566 | 0.091
0.37266 | 0.41429 |  | 136.7279 |  | -0.15178 | 0.1192
0.37285 | 0.13643 |  | 31.1266 |  | -0.18585 | 0.14579
0.37305 | -0.14882 |  | -76.4841 |  | -0.21725 | 0.17029
0.37324 | -0.42005 |  | -173.8088 |  | -0.24565 | 0.1924
0.37344 | -0.64086 |  | -249.0693 |  | -0.27008 | 0.2114
0.37363 | -0.76572 |  | -292.1712 |  | -0.28963 | 0.22654
0.37383 | -0.78382 |  | -295.9905 |  | -0.30487 | 0.23826
0.37402 | -0.69543 |  | -258.7766 |  | -0.31653 | 0.24722
0.37422 | -0.52091 |  | -186.1278 |  | -0.32371 | 0.25278
0.37441 | -0.28812 |  | -89.3147 |  | -0.32577 | 0.25447
0.37461 | -0.028036 |  | 17.4291 |  | -0.32304 | 0.25221
0.3748 | 0.23638 |  | 121.1376 |  | -0.31514 | 0.24571
0.375 | 0.5017 |  | 210.2182 |  | -0.30208 | 0.23536
0.3752 | 0.72586 |  | 273.2408 |  | -0.28504 | 0.22201
0.37539 | 0.8245 |  | 300.5312 |  | -0.26462 | 0.20587
0.37559 | 0.78201 |  | 286.0357 |  | -0.24014 | 0.18655
0.37578 | 0.65043 |  | 230.6544 |  | -0.21122 | 0.16383
0.37598 | 0.43434 |  | 143.1883 |  | -0.17847 | 0.13792
0.37617 | 0.15625 |  | 38.1015 |  | -0.14322 | 0.10998
0.37637 | -0.12881 |  | -69.7029 |  | -0.10651 | 0.081123
0.37656 | -0.40525 |  | -167.9122 |  | -0.068326 | 0.051218
0.37676 | -0.62934 |  | -244.8418 |  | -0.028948 | 0.020127
0.37695 | -0.75935 |  | -290.2786 |  | 0.011213 | -0.0117
0.37715 | -0.78656 |  | -296.8846 |  | 0.051648 | -0.043457
0.37734 | -0.70511 |  | -262.382 |  | 0.090753 | -0.074104
0.37754 | -0.53732 |  | -191.8531 |  | 0.12751 | -0.10298
0.37773 | -0.31035 |  | -96.2314 |  | 0.16226 | -0.13017
0.37793 | -0.053346 |  | 10.3382 |  | 0.19517 | -0.15596
0.37812 | 0.21357 |  | 114.6688 |  | 0.22558 | -0.17969
0.37832 | 0.48836 |  | 205.0668 |  | 0.25236 | -0.20052
0.37852 | 0.71985 |  | 270.0924 |  | 0.27505 | -0.21824
0.37871 | 0.82218 |  | 299.9454 |  | 0.29357 | -0.23243
0.37891 | 0.78828 |  | 288.2245 |  | 0.30719 | -0.2429
0.3791 | 0.66559 |  | 235.3784 |  | 0.31639 | -0.25001
0.3793 | 0.45369 |  | 149.7576 |  | 0.32155 | -0.25369
0.37949 | 0.17865 |  | 45.4185 |  | 0.32184 | -0.25377
0.37969 | -0.10794 |  | -62.6354 |  | 0.31747 | -0.25015
0.37988 | -0.38847 |  | -161.9071 |  | 0.30811 | -0.24247
0.38008 | -0.61616 |  | -240.6761 |  | 0.2934 | -0.23077
0.38027 | -0.75438 |  | -288.4926 |  | 0.27462 | -0.21586
0.38047 | -0.78925 |  | -297.7899 |  | 0.25239 | -0.19831
0.38066 | -0.71363 |  | -265.9055 |  | 0.22595 | -0.17753
0.38086 | -0.55331 |  | -197.4644 |  | 0.19574 | -0.15366
0.38105 | -0.32805 |  | -103.0609 |  | 0.16236 | -0.12729
0.38125 | -0.069655 |  | 3.2109 |  | 0.12611 | -0.098735
0.38145 | 0.19599 |  | 107.9799 |  | 0.088777 | -0.069279
0.38164 | 0.47086 |  | 199.6295 |  | 0.050137 | -0.038852
0.38184 | 0.70675 |  | 266.7231 |  | 0.0096124 | -0.007075
0.38203 | 0.81964 |  | 299.266 |  | -0.030576 | 0.024568
0.38223 | 0.79441 |  | 290.5226 |  | -0.069744 | 0.055324
0.38242 | 0.67591 |  | 240.3044 |  | -0.10814 | 0.08529
0.38262 | 0.47034 |  | 156.4155 |  | -0.14491 | 0.11399
0.38281 | 0.19637 |  | 52.7811 |  | -0.17958 | 0.14097
0.38301 | -0.091852 |  | -55.4809 |  | -0.21183 | 0.16614
0.3832 | -0.37171 |  | -155.7713 |  | -0.24064 | 0.18864
0.3834 | -0.60324 |  | -236.2232 |  | -0.26504 | 0.20763
0.38359 | -0.7468 |  | -286.2769 |  | -0.28527 | 0.22339
0.38379 | -0.78895 |  | -298.2034 |  | -0.30227 | 0.23629
0.38398 | -0.72047 |  | -268.9291 |  | -0.31556 | 0.24653
0.38418 | -0.56257 |  | -202.6113 |  | -0.32327 | 0.25275
0.38438 | -0.34018 |  | -109.5417 |  | -0.32582 | 0.25443
0.38457 | -0.081737 |  | -3.6552 |  | -0.32397 | 0.25279
0.38477 | 0.18582 |  | 101.6259 |  | -0.31667 | 0.24714
0.38496 | 0.45659 |  | 194.5108 |  | -0.30489 | 0.23784
0.38516 | 0.69235 |  | 263.4513 |  | -0.28951 | 0.22575
0.38535 | 0.81633 |  | 298.4046 |  | -0.26964 | 0.2099
0.38555 | 0.79911 |  | 292.4292 |  | -0.24535 | 0.19078
0.38574 | 0.68368 |  | 244.824 |  | -0.21707 | 0.16868
0.38594 | 0.48417 |  | 162.8092 |  | -0.18501 | 0.1432
0.38613 | 0.21403 |  | 59.9773 |  | -0.15068 | 0.11597
0.38633 | -0.071258 |  | -48.4247 |  | -0.11469 | 0.087618
0.38652 | -0.35151 |  | -149.6109 |  | -0.076532 | 0.057639
0.38672 | -0.59047 |  | -231.7468 |  | -0.037206 | 0.026673
0.38691 | -0.74048 |  | -284.1761 |  | 0.0030048 | -0.0052
0.38711 | -0.7896 |  | -298.839 |  | 0.043477 | -0.037083
0.3873 | -0.72816 |  | -272.2449 |  | 0.082367 | -0.067556
0.3875 | -0.5743 |  | -208.1494 |  | 0.11955 | -0.096793
0.3877 | -0.35439 |  | -116.4316 |  | 0.15495 | -0.12447
0.38789 | -0.095297 |  | -10.9842 |  | 0.18853 | -0.15055
0.38809 | 0.16948 |  | 94.6676 |  | 0.21963 | -0.17488
0.38828 | 0.43456 |  | 188.7747 |  | 0.24704 | -0.1963
0.38848 | 0.6746 |  | 259.635 |  | 0.27058 | -0.21456
0.38867 | 0.81245 |  | 297.1578 |  | 0.28935 | -0.22913
0.38887 | 0.80378 |  | 294.041 |  | 0.30389 | -0.24028
0.38906 | 0.69073 |  | 248.9367 |  | 0.31511 | -0.2487
0.38926 | 0.49819 |  | 168.7632 |  | 0.32114 | -0.25326
0.38945 | 0.23176 |  | 66.8366 |  | 0.32167 | -0.25378
0.38965 | -0.054279 |  | -41.5703 |  | 0.31813 | -0.25074
0.38984 | -0.3343 |  | -143.5484 |  | 0.3095 | -0.24356
0.39004 | -0.5782 |  | -227.3027 |  | 0.29565 | -0.23267
0.39023 | -0.73431 |  | -281.9901 |  | 0.27853 | -0.21907
0.39043 | -0.79011 |  | -299.3931 |  | 0.25714 | -0.20224
0.39062 | -0.7362 |  | -275.5752 |  | 0.23107 | -0.1817
0.39082 | -0.58615 |  | -213.7576 |  | 0.20145 | -0.15805
0.39102 | -0.37036 |  | -123.4769 |  | 0.168 | -0.13177
0.39121 | -0.1142 |  | -18.425 |  | 0.13277 | -0.10397
0.39141 | 0.15038 |  | 87.6211 |  | 0.096384 | -0.075178
0.3916 | 0.41782 |  | 182.9332 |  | 0.05767 | -0.044819
0.3918 | 0.66351 |  | 255.8523 |  | 0.017565 | -0.013197
0.39199 | 0.80739 |  | 295.8968 |  | -0.023388 | 0.018891
0.39219 | 0.8072 |  | 295.599 |  | -0.063324 | 0.050183
0.39238 | 0.70187 |  | 253.2443 |  | -0.10144 | 0.080022
0.39258 | 0.51344 |  | 175.0994 |  | -0.13823 | 0.10867
0.39277 | 0.25082 |  | 74.1793 |  | -0.17285 | 0.1357
0.39297 | -0.035126 |  | -34.2482 |  | -0.20576 | 0.1612
0.39316 | -0.31709 |  | -137.1067 |  | -0.2359 | 0.18468
0.39336 | -0.56342 |  | -222.4266 |  | -0.26142 | 0.20472
0.39355 | -0.72652 |  | -279.2853 |  | -0.28252 | 0.22112
0.39375 | -0.78967 |  | -299.2992 |  | -0.2998 | 0.23426
0.39395 | -0.74181 |  | -278.1303 |  | -0.3134 | 0.24461
0.39414 | -0.59791 |  | -218.5715 |  | -0.32235 | 0.25181
0.39434 | -0.38587 |  | -129.7835 |  | -0.32615 | 0.25474
0.39453 | -0.13235 |  | -25.2635 |  | -0.32514 | 0.2538
0.39473 | 0.13012 |  | 81.0657 |  | -0.31935 | 0.24923
0.39492 | 0.39787 |  | 177.4099 |  | -0.30842 | 0.24055
0.39512 | 0.64806 |  | 252.1338 |  | -0.29299 | 0.22838
0.39531 | 0.80286 |  | 294.6409 |  | -0.27415 | 0.2133
0.39551 | 0.81194 |  | 297.0986 |  | -0.25102 | 0.1951
0.3957 | 0.71079 |  | 257.2949 |  | -0.22343 | 0.17354
0.3959 | 0.52986 |  | 181.1613 |  | -0.19249 | 0.14893
0.39609 | 0.27261 |  | 81.2754 |  | -0.15858 | 0.12201
0.39629 | -0.01215 |  | -27.0466 |  | -0.12249 | 0.093512
0.39648 | -0.29508 |  | -130.533 |  | -0.084461 | 0.063669
0.39668 | -0.54907 |  | -217.3883 |  | -0.045083 | 0.032679
0.39687 | -0.71941 |  | -276.4669 |  | -0.005531 | 0.0012923
0.39707 | -0.78883 |  | -299.1356 |  | 0.035186 | -0.030514
0.39727 | -0.74873 |  | -280.7253 |  | 0.074979 | -0.061606
0.39746 | -0.61056 |  | -223.4173 |  | 0.11187 | -0.09079
0.39766 | -0.40343 |  | -136.0708 |  | 0.1483 | -0.11926
0.39785 | -0.15197 |  | -32.0866 |  | 0.18268 | -0.14615
0.39805 | 0.10943 |  | 74.4582 |  | 0.2134 | -0.17025
0.39824 | 0.3765 |  | 171.7024 |  | 0.24175 | -0.19225
0.39844 | 0.63381 |  | 248.0797 |  | 0.26599 | -0.21121
0.39863 | 0.79958 |  | 292.8969 |  | 0.28578 | -0.22658
0.39883 | 0.81551 |  | 298.1379 |  | 0.30197 | -0.23899
0.39902 | 0.72174 |  | 261.0739 |  | 0.31352 | -0.24792
0.39922 | 0.54776 |  | 186.9961 |  | 0.32057 | -0.25309
0.39941 | 0.29071 |  | 88.1421 |  | 0.32261 | -0.2545
0.39961 | 0.0047599 |  | -20.1262 |  | 0.31894 | -0.25167
0.3998 | -0.27886 |  | -124.3219 |  | 0.31153 | -0.24537