## EtaStar_Disp
η* 計算シート (変位入力版) Disp→Acc: a = -(2πf)²·d/1000
■ 入力パラメータ
サンプリング周波数 fs |  | Hz | A列全体平均から自動算出
データ点数 N |  | 点
加振周波数 f | 50 | Hz | 黄色: 加振周波数
粉体質量 m_p | 1.61 | g | 黄色: 粉体のみ(基準ジグなら 0)
容器質量 m_c | 2.1 | g | 黄色: 容器(ジグ)質量
合計質量 m_tot |  | g
角周波数 ω |  | rad/s
■ 使い方
1. 「TimeData」シート: A列=時刻[s], B列=力[N], C列=変位[mm] を貼り付け
2. 黄色セルに 加振周波数 f, 粉体質量 m_p, 容器質量 m_c を入力
3. ★ η* の行に答えが自動表示
※ 加速度は a = -(2πf)²·d/1000 でシート内部換算
■ 計算式
D(f) = Σ d[n]·exp(-j2πf·t[n]) ※d はmm単位の生DFT
X(f) = -(2πf)²·D/1000 ※加速度DFT [m/s²]
Y(f) = Σ F[n]·exp(-j2πf·t[n]) ※力DFT
η* = -2π·Im(X*·Y) / (m_tot · ¦X¦²) ※論文式(2)
■ 計算結果
項目 | 値 | 単位 | 備考
Re(D) [変位DFT, mm単位]
Im(D) [変位DFT, mm単位]
Re(Y) [力DFT]
Im(Y) [力DFT]
Re(X) [加速度DFT = -ω²·D/1000]
Im(X)
¦X¦² (加速度パワー)
Re(P_cross) = Re(X)·Re(Y)+Im(X)·Im(Y)
Im(P_cross) = Re(X)·Im(Y)-Im(X)·Re(Y)
A_disp (変位振幅) |  | mm
A_acc (加速度振幅) |  | m/s²
v_c,max (容器最大速度) |  | m/s
★ η* (Reduced Loss Factor) |  | - | 論文 式(2)
(検算) E_diss [J] |  | J
(検算) 基準KE ½·m_tot·v² [J] |  | J
(検算) E_diss / KE |  | - | η* と一致するはず

## EtaStar_Acc
η* 計算シート (加速度入力版) Acc 直接使用
■ 入力パラメータ
サンプリング周波数 fs |  | Hz | A列全体平均から自動算出
データ点数 N |  | 点
加振周波数 f | 50 | Hz | 黄色: 加振周波数
粉体質量 m_p | 0.787 | g | 黄色: 粉体のみ(基準ジグなら 0)
容器質量 m_c | 0.88 | g | 黄色: 容器(ジグ)質量
合計質量 m_tot |  | g
角周波数 ω |  | rad/s
■ 使い方
1. 「TimeData」シート: A列=時刻[s], B列=力[N], D列=加速度[m/s²] を貼り付け
2. 黄色セルに 加振周波数 f, 粉体質量 m_p, 容器質量 m_c を入力
3. ★ η* の行に答えが自動表示
※ 加速度を直接使用(微分・変換なし)
■ 計算式
X(f) = Σ a[n]·exp(-j2πf·t[n]) ※加速度DFT [m/s²]
Y(f) = Σ F[n]·exp(-j2πf·t[n]) ※力DFT
η* = -2π·Im(X*·Y) / (m_tot · ¦X¦²) ※論文式(2)
■ 計算結果
項目 | 値 | 単位 | 備考
Re(Y) [力DFT]
Im(Y) [力DFT]
Re(X) [加速度DFT]
Im(X) [加速度DFT]
¦X¦² (加速度パワー)
Re(P_cross) = Re(X)·Re(Y)+Im(X)·Im(Y)
Im(P_cross) = Re(X)·Im(Y)-Im(X)·Re(Y)
A_acc (加速度振幅) |  | m/s²
v_c,max (容器最大速度) |  | m/s
★ η* (Reduced Loss Factor) |  | - | 論文 式(2)
(検算) E_diss [J] |  | J
(検算) 基準KE ½·m_tot·v² [J] |  | J
(検算) E_diss / KE |  | - | η* と一致するはず

## TimeData
時刻 t [s] | 力 F [N] | 変位 d [mm] ← Disp版で使う | 加速度 a [m/s²] ← Acc版で使う
0 | -0.9655 |  | -347.7632 | ← A: 時刻[s], B: 力[N] は両方で使用 | 0.29988 | -0.236
0.00019531 | -0.97739 |  | -351.5295 | ← C: 変位[mm] → EtaStar_Disp シート | 0.28336 | -0.22279
0.00039063 | -0.98776 |  | -354.289 | ← D: 加速度[m/s²] → EtaStar_Acc シート | 0.26342 | -0.20692
0.00058594 | -0.98589 |  | -352.6434 | ※ どちらか片方のみ埋めればOK(使う方のシートで計算) | 0.23863 | -0.18741
0.00078125 | -0.98184 |  | -350.6185 |  | 0.20914 | -0.16401
0.00097656 | -0.97614 |  | -348.3082 |  | 0.17738 | -0.1388
0.0011719 | -0.96428 |  | -342.6308 |  | 0.14286 | -0.11167
0.0013672 | -0.9561 |  | -337.4399 |  | 0.10543 | -0.082425
0.0015625 | -0.95486 |  | -331.3943 |  | 0.067588 | -0.052527
0.0017578 | -0.98855 |  | -322.6264 |  | 0.028356 | -0.021652
0.0019531 | -1.104 |  | -314.4994 |  | -0.012634 | 0.010316
0.0021484 | -1.3039 |  | -304.5535 |  | -0.05252 | 0.041699
0.0023437 | -1.5743 |  | -292.3691 |  | -0.091279 | 0.072059
0.0025391 | -1.8835 |  | -280.3872 |  | -0.12917 | 0.10154
0.0027344 | -1.9963 |  | -266.9525 |  | -0.16467 | 0.1293
0.0029297 | -1.6614 |  | -253.8752 |  | -0.19745 | 0.15492
0.003125 | -1.1049 |  | -241.9868 |  | -0.22773 | 0.17853
0.0033203 | -0.76866 |  | -227.2704 |  | -0.25454 | 0.19949
0.0035156 | -0.69333 |  | -210.6355 |  | -0.27725 | 0.2171
0.0037109 | -0.65655 |  | -194.0978 |  | -0.29603 | 0.23143
0.0039062 | -0.59135 |  | -175.9183 |  | -0.31029 | 0.24245
0.0041016 | -0.52654 |  | -157.2445 |  | -0.31986 | 0.24993
0.0042969 | -0.46393 |  | -138.6964 |  | -0.32511 | 0.25398
0.0044922 | -0.39863 |  | -118.5077 |  | -0.32545 | 0.2543
0.0046875 | -0.32686 |  | -97.8856 |  | -0.32072 | 0.25035
0.0048828 | -0.2582 |  | -77.0791 |  | -0.31145 | 0.24284
0.0050781 | -0.18698 |  | -55.2159 |  | -0.29741 | 0.23188
0.0052734 | -0.11428 |  | -33.4414 |  | -0.27917 | 0.21739
0.0054687 | -0.045723 |  | -11.4244 |  | -0.25722 | 0.20008
0.0056641 | 0.027976 |  | 11.4222 |  | -0.23028 | 0.17892
0.0058594 | 0.096283 |  | 33.9929 |  | -0.19963 | 0.15465
0.0060547 | 0.15781 |  | 56.0625 |  | -0.16721 | 0.12898
0.00625 | 0.21711 |  | 78.0636 |  | -0.13183 | 0.10111
0.0064453 | 0.27323 |  | 99.8616 |  | -0.094003 | 0.071433
0.0066406 | 0.33201 |  | 121.3899 |  | -0.055219 | 0.040737
0.0068359 | 0.3878 |  | 142.6498 |  | -0.015514 | 0.0092554
0.0070313 | 0.44248 |  | 163.4556 |  | 0.024939 | -0.02229
0.0072266 | 0.49772 |  | 183.7931 |  | 0.064688 | -0.053567
0.0074219 | 0.54914 |  | 203.6502 |  | 0.10255 | -0.083583
0.0076172 | 0.60067 |  | 222.8036 |  | 0.13912 | -0.11203
0.0078125 | 0.64918 |  | 240.9319 |  | 0.17401 | -0.1393
0.0080078 | 0.69447 |  | 257.9058 |  | 0.20587 | -0.16433
0.0082031 | 0.73778 |  | 273.8296 |  | 0.23471 | -0.18674
0.0083984 | 0.77753 |  | 288.4525 |  | 0.26033 | -0.20677
0.0085938 | 0.81502 |  | 301.6561 |  | 0.28121 | -0.22304
0.0087891 | 0.84821 |  | 313.5793 |  | 0.29746 | -0.23559
0.0089844 | 0.87912 |  | 324.1601 |  | 0.31039 | -0.2455
0.0091797 | 0.90749 |  | 333.6648 |  | 0.31851 | -0.25154
0.009375 | 0.93189 |  | 341.9849 |  | 0.32155 | -0.25374
0.0095703 | 0.95424 |  | 348.7151 |  | 0.32042 | -0.2527
0.0097656 | 0.97207 |  | 354.0862 |  | 0.31362 | -0.24716
0.0099609 | 0.98612 |  | 358.0245 |  | 0.30184 | -0.23773
0.010156 | 0.99674 |  | 360.3544 |  | 0.28639 | -0.22527
0.010352 | 1.0022 |  | 361.2764 |  | 0.26678 | -0.2097
0.010547 | 1.0029 |  | 360.6292 |  | 0.2431 | -0.19112
0.010742 | 0.99846 |  | 358.3657 |  | 0.21516 | -0.16895
0.010937 | 0.99065 |  | 354.9701 |  | 0.18329 | -0.14375
0.011133 | 0.98134 |  | 350.5843 |  | 0.14897 | -0.11675
0.011328 | 0.96899 |  | 345.0349 |  | 0.11279 | -0.0883
0.011523 | 0.95376 |  | 338.3792 |  | 0.074679 | -0.058432
0.011719 | 0.94108 |  | 330.584 |  | 0.035341 | -0.027324
0.011914 | 0.94595 |  | 321.2069 |  | -0.0046991 | 0.0041526
0.012109 | 1.0006 |  | 310.1146 |  | -0.045148 | 0.035578
0.012305 | 1.1233 |  | 297.8607 |  | -0.084764 | 0.066638
0.0125 | 1.3067 |  | 284.6278 |  | -0.12211 | 0.096026
0.012695 | 1.5962 |  | 270.1472 |  | -0.15729 | 0.1236
0.012891 | 1.9287 |  | 254.5433 |  | -0.19153 | 0.15017
0.013086 | 1.9147 |  | 238.6984 |  | -0.22271 | 0.17439
0.013281 | 1.3861 |  | 223.4066 |  | -0.24959 | 0.19548
0.013477 | 0.82537 |  | 207.4511 |  | -0.27382 | 0.21421
0.013672 | 0.60296 |  | 189.5228 |  | -0.2929 | 0.2291
0.013867 | 0.55423 |  | 170.364 |  | -0.3071 | 0.24016
0.014063 | 0.4953 |  | 150.332 |  | -0.31878 | 0.24891
0.014258 | 0.41921 |  | 129.5291 |  | -0.325 | 0.25372
0.014453 | 0.34885 |  | 108.6142 |  | -0.32549 | 0.25412
0.014648 | 0.28122 |  | 87.5465 |  | -0.3221 | 0.25124
0.014844 | 0.20756 |  | 66.4126 |  | -0.31362 | 0.24445
0.015039 | 0.13799 |  | 45.2551 |  | -0.30022 | 0.23397
0.015234 | 0.067846 |  | 23.8404 |  | -0.28316 | 0.22039
0.01543 | -0.0021037 |  | 2.3859 |  | -0.26147 | 0.20324
0.015625 | -0.064185 |  | -19.1034 |  | -0.23577 | 0.18302
0.01582 | -0.1247 |  | -40.6745 |  | -0.20675 | 0.16006
0.016016 | -0.18089 |  | -62.2576 |  | -0.17353 | 0.13402
0.016211 | -0.23689 |  | -83.7591 |  | -0.1383 | 0.10613
0.016406 | -0.29331 |  | -104.7997 |  | -0.10161 | 0.077019
0.016602 | -0.34534 |  | -125.2069 |  | -0.062569 | 0.046403
0.016797 | -0.39803 |  | -144.9114 |  | -0.022886 | 0.015151
0.016992 | -0.44732 |  | -163.7688 |  | 0.017055 | -0.016294
0.017188 | -0.49406 |  | -181.8341 |  | 0.056965 | -0.047582
0.017383 | -0.54066 |  | -199.0988 |  | 0.095505 | -0.077909
0.017578 | -0.5843 |  | -215.7287 |  | 0.13248 | -0.1069
0.017773 | -0.62849 |  | -232.0611 |  | 0.16744 | -0.13422
0.017969 | -0.66978 |  | -247.2813 |  | 0.19982 | -0.15961
0.018164 | -0.70691 |  | -260.8115 |  | 0.22973 | -0.18292
0.018359 | -0.74551 |  | -274.4158 |  | 0.25578 | -0.20332
0.018555 | -0.78238 |  | -287.6421 |  | 0.27712 | -0.22008
0.01875 | -0.81466 |  | -298.6518 |  | 0.29485 | -0.23353
0.018945 | -0.84704 |  | -309.6831 |  | 0.30842 | -0.24382
0.019141 | -0.87796 |  | -320.2623 |  | 0.31738 | -0.25085
0.019336 | -0.9006 |  | -327.1811 |  | 0.32194 | -0.25424
0.019531 | -0.91979 |  | -333.3997 |  | 0.32145 | -0.2535
0.019727 | -0.94184 |  | -341.0852 |  | 0.31562 | -0.24859
0.019922 | -0.959 |  | -346.4487 |  | 0.30463 | -0.23978
0.020117 | -0.97158 |  | -349.9654 |  | 0.28977 | -0.22804
0.020313 | -0.98431 |  | -353.7629 |  | 0.27162 | -0.21358
0.020508 | -0.9869 |  | -353.8497 |  | 0.24868 | -0.19542
0.020703 | -0.98315 |  | -351.4082 |  | 0.22073 | -0.17346
0.020898 | -0.98066 |  | -349.8176 |  | 0.18994 | -0.14896
0.021094 | -0.97024 |  | -345.2626 |  | 0.15674 | -0.12272
0.021289 | -0.95882 |  | -339.4619 |  | 0.12016 | -0.094303
0.021484 | -0.9538 |  | -334.377 |  | 0.082402 | -0.064465
0.02168 | -0.96583 |  | -326.2918 |  | 0.044081 | -0.034001
0.021875 | -1.0421 |  | -317.7371 |  | 0.0033788 | -0.0022125
0.02207 | -1.2027 |  | -308.964 |  | -0.03753 | 0.029843
0.022266 | -1.4367 |  | -297.2162 |  | -0.076401 | 0.060404
0.022461 | -1.7493 |  | -285.1709 |  | -0.11429 | 0.089998
0.022656 | -2.0033 |  | -272.416 |  | -0.15091 | 0.11856
0.022852 | -1.8889 |  | -258.6642 |  | -0.18446 | 0.14479
0.023047 | -1.365 |  | -246.7411 |  | -0.21564 | 0.16924
0.023242 | -0.83755 |  | -233.8086 |  | -0.245 | 0.192
0.023438 | -0.66427 |  | -217.48 |  | -0.26946 | 0.21103
0.023633 | -0.70081 |  | -200.6543 |  | -0.28835 | 0.22591
0.023828 | -0.62297 |  | -183.1516 |  | -0.30432 | 0.23796
0.024023 | -0.53085 |  | -164.3467 |  | -0.3164 | 0.24714
0.024219 | -0.50653 |  | -145.9614 |  | -0.32337 | 0.25264
0.024414 | -0.41677 |  | -126.5206 |  | -0.32583 | 0.25437
0.024609 | -0.35127 |  | -105.7128 |  | -0.3231 | 0.25217
0.024805 | -0.29389 |  | -85.1263 |  | -0.31505 | 0.24574
0.025 | -0.20417 |  | -63.724 |  | -0.30263 | 0.23582
0.025195 | -0.1488 |  | -41.7312 |  | -0.28656 | 0.2231
0.025391 | -0.069648 |  | -19.8343 |  | -0.26606 | 0.20702
0.025586 | 0.004033 |  | 2.8448 |  | -0.24078 | 0.18728
0.025781 | 0.06646 |  | 25.6843 |  | -0.21188 | 0.16433
0.025977 | 0.14128 |  | 47.8846 |  | -0.17973 | 0.1389
0.026172 | 0.19143 |  | 69.8229 |  | -0.14536 | 0.1118
0.026367 | 0.25281 |  | 91.5808 |  | -0.109 | 0.083137
0.026562 | 0.31108 |  | 113.0278 |  | -0.07008 | 0.052576
0.026758 | 0.36259 |  | 134.2347 |  | -0.03035 | 0.021085
0.026953 | 0.42401 |  | 155.1308 |  | 0.0096446 | -0.010415
0.027148 | 0.47318 |  | 175.5472 |  | 0.049783 | -0.041734
0.027344 | 0.52857 |  | 195.5293 |  | 0.088013 | -0.071989
0.027539 | 0.5807 |  | 215.0513 |  | 0.12509 | -0.10114
0.027734 | 0.62851 |  | 233.7413 |  | 0.16139 | -0.12936
0.02793 | 0.67904 |  | 251.268 |  | 0.19413 | -0.15517
0.028125 | 0.71932 |  | 267.7046 |  | 0.22376 | -0.17827
0.02832 | 0.76291 |  | 282.9224 |  | 0.25111 | -0.19944
0.028516 | 0.80128 |  | 296.6832 |  | 0.27379 | -0.21731
0.028711 | 0.83471 |  | 309.2312 |  | 0.29168 | -0.23103
0.028906 | 0.86952 |  | 320.4931 |  | 0.30612 | -0.24198
0.029102 | 0.89668 |  | 330.3676 |  | 0.31632 | -0.24982
0.029297 | 0.92342 |  | 339.0626 |  | 0.32143 | -0.25349
0.029492 | 0.94583 |  | 346.338 |  | 0.32165 | -0.2535
0.029687 | 0.96482 |  | 352.1877 |  | 0.31753 | -0.24997
0.029883 | 0.98147 |  | 356.7553 |  | 0.30826 | -0.24241
0.030078 | 0.99151 |  | 359.7148 |  | 0.29352 | -0.23095
0.030273 | 0.99979 |  | 361.0937 |  | 0.27545 | -0.21656
0.030469 | 1.0016 |  | 360.9764 |  | 0.2536 | -0.19928
0.030664 | 0.99955 |  | 359.2173 |  | 0.22655 | -0.17822
0.030859 | 0.9944 |  | 356.038 |  | 0.19655 | -0.15442
0.031055 | 0.98429 |  | 351.9012 |  | 0.16389 | -0.12847
0.03125 | 0.97458 |  | 346.8619 |  | 0.12773 | -0.10001
0.031445 | 0.96056 |  | 340.6767 |  | 0.090437 | -0.070666
0.031641 | 0.94514 |  | 333.4135 |  | 0.05152 | -0.04029
0.031836 | 0.93981 |  | 324.7201 |  | 0.010829 | -0.0082176
0.032031 | 0.96947 |  | 314.1439 |  | -0.028786 | 0.023295
0.032227 | 1.0594 |  | 302.2023 |  | -0.068473 | 0.05408
0.032422 | 1.2027 |  | 289.3387 |  | -0.10731 | 0.08438
0.032617 | 1.4493 |  | 275.3779 |  | -0.14294 | 0.11258
0.032813 | 1.8045 |  | 260.249 |  | -0.17818 | 0.13987
0.033008 | 1.9775 |  | 244.4376 |  | -0.21128 | 0.16575
0.033203 | 1.665 |  | 229.0237 |  | -0.23915 | 0.18761
0.033398 | 1.0223 |  | 213.9011 |  | -0.26433 | 0.20678
0.033594 | 0.60059 |  | 196.9764 |  | -0.28574 | 0.22343
0.033789 | 0.58228 |  | 177.9272 |  | -0.3018 | 0.23603
0.033984 | 0.54048 |  | 158.2227 |  | -0.31497 | 0.24608
0.03418 | 0.42213 |  | 137.7771 |  | -0.32375 | 0.25288
0.034375 | 0.39195 |  | 116.8707 |  | -0.32609 | 0.25468
0.03457 | 0.30558 |  | 96.0426 |  | -0.32403 | 0.25287
0.034766 | 0.22917 |  | 74.8739 |  | -0.31751 | 0.24757
0.034961 | 0.17785 |  | 53.625 |  | -0.30608 | 0.23864
0.035156 | 0.085072 |  | 32.22 |  | -0.29069 | 0.22652
0.035352 | 0.030129 |  | 10.5914 |  | -0.27057 | 0.2107
0.035547 | -0.040172 |  | -10.8596 |  | -0.2464 | 0.19172
0.035742 | -0.10659 |  | -32.3735 |  | -0.21836 | 0.16949
0.035937 | -0.15346 |  | -53.9714 |  | -0.18635 | 0.14423
0.036133 | -0.22183 |  | -75.5227 |  | -0.15266 | 0.11749
0.036328 | -0.26965 |  | -96.8081 |  | -0.11665 | 0.08898
0.036523 | -0.32534 |  | -117.4127 |  | -0.077856 | 0.058548
0.036719 | -0.37974 |  | -137.3077 |  | -0.038503 | 0.027413
0.036914 | -0.42407 |  | -156.4064 |  | 0.0011976 | -0.0039374
0.037109 | -0.47907 |  | -174.7016 |  | 0.041414 | -0.035409
0.037305 | -0.52005 |  | -192.2725 |  | 0.080556 | -0.066122
0.0375 | -0.56715 |  | -209.179 |  | 0.11795 | -0.095589
0.037695 | -0.61257 |  | -225.8029 |  | 0.15387 | -0.12375
0.037891 | -0.65129 |  | -241.6091 |  | 0.18732 | -0.14981
0.038086 | -0.6948 |  | -255.5506 |  | 0.21815 | -0.17382
0.038281 | -0.7293 |  | -269.0017 |  | 0.24628 | -0.19579
0.038477 | -0.7687 |  | -282.6069 |  | 0.26949 | -0.214
0.038672 | -0.80288 |  | -294.2419 |  | 0.28825 | -0.22833
0.038867 | -0.83318 |  | -305.1612 |  | 0.30391 | -0.24021
0.039062 | -0.86844 |  | -316.4355 |  | 0.31459 | -0.24862
0.039258 | -0.89083 |  | -324.7487 |  | 0.32062 | -0.25306
0.039453 | -0.91223 |  | -330.8874 |  | 0.32265 | -0.25442
0.039648 | -0.93524 |  | -338.2997 |  | 0.31877 | -0.2513
0.039844 | -0.95329 |  | -344.7899 |  | 0.30986 | -0.24395
0.040039 | -0.96818 |  | -348.4695 |  | 0.29705 | -0.23383
0.040234 | -0.97946 |  | -352.1682 |  | 0.27965 | -0.21999
0.04043 | -0.98656 |  | -354.0085 |  | 0.25826 | -0.20292
0.040625 | -0.98253 |  | -351.8582 |  | 0.23276 | -0.18299
0.04082 | -0.97837 |  | -350.1286 |  | 0.20281 | -0.15942
0.041016 | -0.97393 |  | -347.1723 |  | 0.17013 | -0.13348
0.041211 | -0.96187 |  | -341.2553 |  | 0.1351 | -0.10581
0.041406 | -0.95532 |  | -336.3745 |  | 0.09763 | -0.076355
0.041602 | -0.95656 |  | -329.6579 |  | 0.059709 | -0.04632
0.041797 | -0.99617 |  | -320.7758 |  | 0.020215 | -0.015379
0.041992 | -1.1157 |  | -312.6761 |  | -0.021223 | 0.016901
0.042188 | -1.3105 |  | -302.0133 |  | -0.060945 | 0.048276
0.042383 | -1.5961 |  | -289.7681 |  | -0.099325 | 0.078221
0.042578 | -1.9273 |  | -277.6441 |  | -0.13663 | 0.10731
0.042773 | -2.0126 |  | -263.8865 |  | -0.17126 | 0.13441
0.042969 | -1.6175 |  | -251.2862 |  | -0.20392 | 0.15976
0.043164 | -1.0093 |  | -239.535 |  | -0.23362 | 0.18308
0.043359 | -0.68304 |  | -224.3465 |  | -0.25965 | 0.20324
0.043555 | -0.69725 |  | -207.4387 |  | -0.28175 | 0.22032
0.04375 | -0.66736 |  | -190.5492 |  | -0.29862 | 0.23348
0.043945 | -0.55261 |  | -172.1153 |  | -0.31202 | 0.24361
0.044141 | -0.52497 |  | -153.5611 |  | -0.32197 | 0.25135
0.044336 | -0.45483 |  | -134.8832 |  | -0.32538 | 0.25421
0.044531 | -0.37305 |  | -114.4015 |  | -0.32434 | 0.25325
0.044727 | -0.32562 |  | -93.6835 |  | -0.31985 | 0.24945
0.044922 | -0.23671 |  | -72.7514 |  | -0.30828 | 0.24049
0.045117 | -0.17444 |  | -50.9053 |  | -0.29267 | 0.22829
0.045312 | -0.10478 |  | -29.1398 |  | -0.27481 | 0.21394
0.045508 | -0.023811 |  | -6.8399 |  | -0.25113 | 0.19534
0.045703 | 0.036558 |  | 16.1191 |  | -0.22403 | 0.17391
0.045898 | 0.11351 |  | 38.5625 |  | -0.19388 | 0.15001
0.046094 | 0.16974 |  | 60.6475 |  | -0.15926 | 0.12277
0.046289 | 0.22684 |  | 82.774 |  | -0.12347 | 0.094209
0.046484 | 0.29005 |  | 104.5077 |  | -0.085788 | 0.064514
0.04668 | 0.34 |  | 125.8173 |  | -0.046003 | 0.033332
0.046875 | 0.40136 |  | 146.9811 |  | -0.0067036 | 0.0022932
0.04707 | 0.45306 |  | 167.5788 |  | 0.033416 | -0.029013
0.047266 | 0.5062 |  | 187.5942 |  | 0.073421 | -0.060536
0.047461 | 0.56108 |  | 207.288 |  | 0.11102 | -0.090295
0.047656 | 0.6071 |  | 226.2331 |  | 0.14744 | -0.1186
0.047852 | 0.65902 |  | 244.2505 |  | 0.18154 | -0.14529
0.048047 | 0.70223 |  | 261.2774 |  | 0.21244 | -0.16949
0.048242 | 0.74554 |  | 277.0186 |  | 0.24142 | -0.192
0.048438 | 0.7876 |  | 291.3784 |  | 0.2658 | -0.21113
0.048633 | 0.82136 |  | 304.4428 |  | 0.28506 | -0.22603
0.048828 | 0.85724 |  | 316.1777 |  | 0.30178 | -0.23855
0.049023 | 0.88581 |  | 326.5204 |  | 0.3136 | -0.24778
0.049219 | 0.91375 |  | 335.7541 |  | 0.32006 | -0.25298
0.049414 | 0.9393 |  | 343.7506 |  | 0.32274 | -0.25462
0.049609 | 0.95818 |  | 350.2733 |  | 0.32022 | -0.25231
0.049805 | 0.97708 |  | 355.484 |  | 0.31263 | -0.24623
0.05 | 0.9882 |  | 359.094 |  | 0.30014 | -0.23631
0.050195 | 0.99704 |  | 360.9921 |  | 0.2835 | -0.22306
0.050391 | 1.0027 |  | 361.3726 |  | 0.26368 | -0.2072
0.050586 | 1.0009 |  | 360.1711 |  | 0.23876 | -0.18764
0.050781 | 0.99713 |  | 357.6261 |  | 0.2095 | -0.16453
0.050977 | 0.98915 |  | 354.0531 |  | 0.17782 | -0.13922
0.051172 | 0.97904 |  | 349.4755 |  | 0.14283 | -0.11173
0.051367 | 0.96641 |  | 343.7701 |  | 0.10562 | -0.082589
0.051562 | 0.9518 |  | 336.894 |  | 0.067974 | -0.052842
0.051758 | 0.94027 |  | 328.7273 |  | 0.028766 | -0.022061
0.051953 | 0.95033 |  | 318.7758 |  | -0.012158 | 0.010018
0.052148 | 1.0213 |  | 307.181 |  | -0.052443 | 0.041704
0.052344 | 1.1592 |  | 294.6487 |  | -0.091095 | 0.072023
0.052539 | 1.3529 |  | 281.2204 |  | -0.12873 | 0.10139
0.052734 | 1.637 |  | 266.6735 |  | -0.16445 | 0.12916
0.05293 | 1.9253 |  | 251.0164 |  | -0.19711 | 0.15458
0.053125 | 1.8554 |  | 235.1851 |  | -0.22727 | 0.17803
0.05332 | 1.2779 |  | 220.0693 |  | -0.25449 | 0.19924
0.053516 | 0.71994 |  | 203.9076 |  | -0.27707 | 0.21705
0.053711 | 0.57958 |  | 185.514 |  | -0.29544 | 0.23116
0.053906 | 0.55823 |  | 166.1775 |  | -0.31002 | 0.2421
0.054102 | 0.47113 |  | 146.0577 |  | -0.31982 | 0.24974
0.054297 | 0.40698 |  | 125.2785 |  | -0.32477 | 0.25357
0.054492 | 0.33643 |  | 104.4336 |  | -0.32501 | 0.25372
0.054688 | 0.26363 |  | 83.2402 |  | -0.32024 | 0.25
0.054883 | 0.1957 |  | 61.9761 |  | -0.31076 | 0.24241
0.055078 | 0.11993 |  | 40.6643 |  | -0.29697 | 0.23153
0.055273 | 0.053742 |  | 19.1364 |  | -0.27848 | 0.21708
0.055469 | -0.015955 |  | -2.2509 |  | -0.25587 | 0.19917
0.055664 | -0.077969 |  | -23.665 |  | -0.22945 | 0.17821
0.055859 | -0.13392 |  | -45.1779 |  | -0.19902 | 0.15431
0.056055 | -0.19323 |  | -66.7375 |  | -0.16602 | 0.12822
0.05625 | -0.24713 |  | -88.2399 |  | -0.13096 | 0.10043
0.056445 | -0.30392 |  | -109.2236 |  | -0.093364 | 0.070888
0.056641 | -0.35695 |  | -129.5388 |  | -0.054021 | 0.039838
0.056836 | -0.40758 |  | -149.0918 |  | -0.014155 | 0.0082389
0.057031 | -0.45855 |  | -167.774 |  | 0.02603 | -0.023347
0.057227 | -0.50391 |  | -185.6458 |  | 0.065858 | -0.054496
0.057422 | -0.5499 |  | -202.7005 |  | 0.10356 | -0.084098
0.057617 | -0.59362 |  | -219.2329 |  | 0.13992 | -0.11257
0.057813 | -0.63732 |  | -235.4327 |  | 0.17501 | -0.14009
0.058008 | -0.6791 |  | -250.292 |  | 0.2065 | -0.16492
0.058203 | -0.71527 |  | -263.689 |  | 0.23528 | -0.18724
0.058398 | -0.75456 |  | -277.34 |  | 0.26124 | -0.20737
0.058594 | -0.79024 |  | -290.0521 |  | 0.2818 | -0.22347
0.058789 | -0.82117 |  | -300.7942 |  | 0.29839 | -0.23605
0.058984 | -0.8543 |  | -312.0389 |  | 0.31154 | -0.24609
0.05918 | -0.88301 |  | -321.9975 |  | 0.31907 | -0.2519
0.059375 | -0.90416 |  | -328.3384 |  | 0.32216 | -0.25404
0.05957 | -0.92426 |  | -335.0034 |  | 0.32109 | -0.25309
0.059766 | -0.94713 |  | -342.5371 |  | 0.31446 | -0.24766
0.059961 | -0.96312 |  | -347.1343 |  | 0.30292 | -0.23842
0.060156 | -0.97433 |  | -350.7374 |  | 0.28729 | -0.226
0.060352 | -0.98597 |  | -354.0956 |  | 0.26754 | -0.21032
0.060547 | -0.98567 |  | -353.1506 |  | 0.24332 | -0.1914
0.060742 | -0.98159 |  | -350.8896 |  | 0.21523 | -0.16912
0.060937 | -0.9795 |  | -349.0484 |  | 0.18394 | -0.14422
0.061133 | -0.9693 |  | -343.8959 |  | 0.14976 | -0.11736
0.061328 | -0.95981 |  | -338.5019 |  | 0.11355 | -0.088808
0.061523 | -0.95516 |  | -332.9308 |  | 0.075384 | -0.058657
0.061719 | -0.9744 |  | -324.3066 |  | 0.035714 | -0.027406
0.061914 | -1.0657 |  | -316.0239 |  | -0.0045874 | 0.0041979
0.062109 | -1.2401 |  | -306.7053 |  | -0.044603 | 0.035562
0.062305 | -1.4944 |  | -294.7132 |  | -0.083566 | 0.06608
0.0625 | -1.8203 |  | -282.7957 |  | -0.12122 | 0.095609
0.062695 | -2.0155 |  | -269.6545 |  | -0.1573 | 0.1237
0.062891 | -1.7897 |  | -256.2013 |  | -0.19121 | 0.14993
0.063086 | -1.235 |  | -244.503 |  | -0.2216 | 0.17374
0.063281 | -0.79084 |  | -230.6771 |  | -0.2489 | 0.19492
0.063477 | -0.68093 |  | -213.9494 |  | -0.27291 | 0.21348
0.063672 | -0.68327 |  | -197.2472 |  | -0.2918 | 0.22814
0.063867 | -0.59946 |  | -179.3852 |  | -0.30666 | 0.23949
0.064062 | -0.53108 |  | -160.5619 |  | -0.31794 | 0.24836
0.064258 | -0.48511 |  | -142.2093 |  | -0.32429 | 0.25328
0.064453 | -0.4042 |  | -122.4132 |  | -0.32513 | 0.25388
0.064648 | -0.34197 |  | -101.698 |  | -0.32081 | 0.25051
0.064844 | -0.27338 |  | -81.0473 |  | -0.3124 | 0.24361
0.065039 | -0.19648 |  | -59.3088 |  | -0.29934 | 0.23343
0.065234 | -0.13222 |  | -37.455 |  | -0.28156 | 0.2196
0.06543 | -0.055339 |  | -15.4849 |  | -0.26065 | 0.20279
0.065625 | 0.015056 |  | 7.4389 |  | -0.23524 | 0.18271
0.06582 | 0.083667 |  | 30.0925 |  | -0.20485 | 0.15881
0.066016 | 0.14956 |  | 52.1594 |  | -0.17243 | 0.13292
0.066211 | 0.204 |  | 74.1669 |  | -0.13795 | 0.10568
0.066406 | 0.26461 |  | 96.0613 |  | -0.10044 | 0.076259
0.066602 | 0.32112 |  | 117.6809 |  | -0.061583 | 0.045644
0.066797 | 0.37681 |  | 138.9387 |  | -0.021948 | 0.014441
0.066992 | 0.4337 |  | 159.7506 |  | 0.018275 | -0.017387
0.067187 | 0.48604 |  | 180.0383 |  | 0.05805 | -0.048477
0.067383 | 0.54059 |  | 199.9388 |  | 0.09654 | -0.078479
0.067578 | 0.59086 |  | 219.2401 |  | 0.13307 | -0.10742
0.067773 | 0.6396 |  | 237.5622 |  | 0.1682 | -0.13478
0.067969 | 0.68639 |  | 254.861 |  | 0.20111 | -0.16034
0.068164 | 0.72908 |  | 271.0434 |  | 0.23016 | -0.18315
0.068359 | 0.77161 |  | 285.9088 |  | 0.2563 | -0.2035
0.068555 | 0.80827 |  | 299.4278 |  | 0.27865 | -0.22109
0.06875 | 0.8429 |  | 311.6261 |  | 0.29553 | -0.23416
0.068945 | 0.87519 |  | 322.3751 |  | 0.30856 | -0.24393
0.069141 | 0.90304 |  | 332.0129 |  | 0.31806 | -0.25115
0.069336 | 0.92967 |  | 340.6468 |  | 0.32243 | -0.25458
0.069531 | 0.95082 |  | 347.7601 |  | 0.3215 | -0.25384
0.069727 | 0.96959 |  | 353.4937 |  | 0.31574 | -0.24879
0.069922 | 0.98518 |  | 357.85 |  | 0.30529 | -0.24017
0.070117 | 0.99427 |  | 360.4745 |  | 0.29033 | -0.22853
0.070312 | 1.0006 |  | 361.5374 |  | 0.27117 | -0.21349
0.070508 | 1.0028 |  | 361.006 |  | 0.24864 | -0.19557
0.070703 | 1.0002 |  | 358.8786 |  | 0.22169 | -0.1741
0.070898 | 0.99385 |  | 355.5924 |  | 0.18948 | -0.14882
0.071094 | 0.98502 |  | 351.3487 |  | 0.15594 | -0.12229
0.071289 | 0.97355 |  | 346.0057 |  | 0.12098 | -0.094606
0.071484 | 0.95793 |  | 339.5575 |  | 0.082177 | -0.064419
0.07168 | 0.94284 |  | 332.0198 |  | 0.042979 | -0.033492
0.071875 | 0.9401 |  | 322.8943 |  | 0.0033979 | -0.0021979
0.07207 | 0.97926 |  | 311.9668 |  | -0.03755 | 0.029795
0.072266 | 1.0923 |  | 299.8277 |  | -0.076683 | 0.06055
0.072461 | 1.2767 |  | 286.7596 |  | -0.11441 | 0.090079
0.072656 | 1.5431 |  | 272.6091 |  | -0.151 | 0.11858
0.072852 | 1.8683 |  | 257.2952 |  | -0.18496 | 0.14511
0.073047 | 1.9568 |  | 241.4398 |  | -0.21714 | 0.17007
0.073242 | 1.5181 |  | 226.0956 |  | -0.2455 | 0.19221
0.073438 | 0.89459 |  | 210.4632 |  | -0.26885 | 0.21059
0.073633 | 0.60112 |  | 192.9323 |  | -0.28915 | 0.22608
0.073828 | 0.55965 |  | 173.8198 |  | -0.30533 | 0.2384
0.074023 | 0.5126 |  | 153.8141 |  | -0.31718 | 0.24773
0.074219 | 0.43197 |  | 133.1329 |  | -0.3245 | 0.25343
0.074414 | 0.35793 |  | 112.3113 |  | -0.32625 | 0.25474
0.074609 | 0.29687 |  | 91.424 |  | -0.32363 | 0.2525
0.074805 | 0.221 |  | 70.3895 |  | -0.31556 | 0.2461
0.075 | 0.14879 |  | 49.1404 |  | -0.30287 | 0.2361
0.075195 | 0.082924 |  | 27.5904 |  | -0.28727 | 0.22361
0.075391 | 0.008012 |  | 6.0253 |  | -0.26653 | 0.20747
0.075586 | -0.053048 |  | -15.4808 |  | -0.2412 | 0.18759
0.075781 | -0.11339 |  | -36.9149 |  | -0.21247 | 0.16467
0.075977 | -0.17175 |  | -58.2836 |  | -0.1798 | 0.13879
0.076172 | -0.22469 |  | -79.6465 |  | -0.14512 | 0.11134
0.076367 | -0.28319 |  | -100.6502 |  | -0.10929 | 0.083134
0.076563 | -0.33436 |  | -121.1217 |  | -0.070905 | 0.052975
0.076758 | -0.38705 |  | -141.0238 |  | -0.030903 | 0.021329
0.076953 | -0.43827 |  | -160.1067 |  | 0.0096489 | -0.010577
0.077148 | -0.48366 |  | -178.3412 |  | 0.049913 | -0.042096
0.077344 | -0.53155 |  | -195.7328 |  | 0.088221 | -0.072186
0.077539 | -0.57467 |  | -212.4141 |  | 0.12513 | -0.10111
0.077734 | -0.619 |  | -228.7924 |  | 0.16031 | -0.12866
0.07793 | -0.66138 |  | -244.2905 |  | 0.19336 | -0.15446
0.078125 | -0.69837 |  | -258.0759 |  | 0.22448 | -0.17867
0.07832 | -0.73859 |  | -271.7514 |  | 0.25134 | -0.1998
0.078516 | -0.77566 |  | -285.3709 |  | 0.27345 | -0.21712
0.078711 | -0.80858 |  | -296.6895 |  | 0.2917 | -0.23099
0.078906 | -0.84127 |  | -307.6122 |  | 0.30581 | -0.2418
0.079102 | -0.87202 |  | -318.5016 |  | 0.31605 | -0.24982
0.079297 | -0.8961 |  | -325.917 |  | 0.32147 | -0.25393
0.079492 | -0.91449 |  | -331.8789 |  | 0.32171 | -0.25392
0.079687 | -0.93628 |  | -339.3487 |  | 0.31758 | -0.25029
0.079883 | -0.95552 |  | -345.3396 |  | 0.30727 | -0.24207
0.080078 | -0.96882 |  | -348.9824 |  | 0.29247 | -0.23022
0.080273 | -0.98173 |  | -352.878 |  | 0.27593 | -0.21669
0.080469 | -0.98661 |  | -354.1365 |  | 0.25378 | -0.19944
0.080664 | -0.9839 |  | -351.8245 |  | 0.22626 | -0.17788
0.080859 | -0.98059 |  | -350.1742 |  | 0.1967 | -0.15414
0.081055 | -0.97255 |  | -346.5336 |  | 0.16329 | -0.1278
0.08125 | -0.96186 |  | -340.4497 |  | 0.12704 | -0.099471
0.081445 | -0.95537 |  | -335.4138 |  | 0.090067 | -0.070413
0.081641 | -0.96198 |  | -327.9877 |  | 0.051301 | -0.039908
0.081836 | -1.0204 |  | -319.0783 |  | 0.011116 | -0.0083231
0.082031 | -1.1649 |  | -310.7803 |  | -0.029625 | 0.023574
0.082227 | -1.3861 |  | -299.5998 |  | -0.069456 | 0.054779
0.082422 | -1.7015 |  | -287.2991 |  | -0.10715 | 0.084464
0.082617 | -2.0058 |  | -274.8885 |  | -0.14387 | 0.11315
0.082812 | -1.946 |  | -261.1693 |  | -0.17864 | 0.14018
0.083008 | -1.4529 |  | -249.01 |  | -0.21011 | 0.16485
0.083203 | -0.91137 |  | -236.585 |  | -0.23975 | 0.18785
0.083398 | -0.67517 |  | -220.616 |  | -0.26549 | 0.20789
0.083594 | -0.69858 |  | -203.9144 |  | -0.2855 | 0.22365
0.083789 | -0.64397 |  | -186.9441 |  | -0.30219 | 0.23631
0.083984 | -0.54247 |  | -168.3629 |  | -0.31494 | 0.24603
0.08418 | -0.51669 |  | -149.8792 |  | -0.32292 | 0.25229
0.084375 | -0.43409 |  | -130.7559 |  | -0.32625 | 0.25485
0.08457 | -0.36383 |  | -110.0557 |  | -0.3241 | 0.25319
0.084766 | -0.30808 |  | -89.3632 |  | -0.31783 | 0.24803
0.084961 | -0.21954 |  | -68.19 |  | -0.30644 | 0.239
0.085156 | -0.16282 |  | -46.3494 |  | -0.28974 | 0.22586
0.085352 | -0.085961 |  | -24.7284 |  | -0.27067 | 0.21062
0.085547 | -0.012245 |  | -2.3952 |  | -0.24685 | 0.19207
0.085742 | 0.051081 |  | 20.5419 |  | -0.21766 | 0.16913
0.085938 | 0.127 |  | 42.8795 |  | -0.18685 | 0.1444
0.086133 | 0.17823 |  | 64.8685 |  | -0.15293 | 0.11767
0.086328 | 0.23992 |  | 86.9245 |  | -0.11587 | 0.08858
0.086523 | 0.29966 |  | 108.7222 |  | -0.078088 | 0.058691
0.086719 | 0.352 |  | 130.1165 |  | -0.03855 | 0.027529
0.086914 | 0.41378 |  | 151.2253 |  | 0.0018343 | -0.0043221
0.087109 | 0.46379 |  | 171.8674 |  | 0.041869 | -0.035652
0.087305 | 0.51971 |  | 191.9659 |  | 0.081172 | -0.06638
0.0875 | 0.57214 |  | 211.6632 |  | 0.11829 | -0.095746
0.087695 | 0.61998 |  | 230.5819 |  | 0.15404 | -0.1237
0.087891 | 0.67076 |  | 248.2997 |  | 0.18813 | -0.15019
0.088086 | 0.71168 |  | 264.9009 |  | 0.21863 | -0.17419
0.088281 | 0.75601 |  | 280.31 |  | 0.24606 | -0.19563
0.088477 | 0.79445 |  | 294.2901 |  | 0.27013 | -0.21428
0.088672 | 0.82842 |  | 307.0345 |  | 0.28919 | -0.22904
0.088867 | 0.86343 |  | 318.4506 |  | 0.30391 | -0.2403
0.089063 | 0.89 |  | 328.4616 |  | 0.31488 | -0.24868
0.089258 | 0.91855 |  | 337.3924 |  | 0.32107 | -0.25333
0.089453 | 0.94154 |  | 344.966 |  | 0.32254 | -0.25425
0.089648 | 0.95967 |  | 351.0783 |  | 0.31903 | -0.25137
0.089844 | 0.97775 |  | 355.8865 |  | 0.31003 | -0.24411
0.090039 | 0.98837 |  | 359.1195 |  | 0.29665 | -0.2334
0.090234 | 0.99802 |  | 360.7446 |  | 0.27942 | -0.21969
0.09043 | 1.0018 |  | 360.8836 |  | 0.25835 | -0.20295
0.090625 | 0.9997 |  | 359.561 |  | 0.23298 | -0.18299
0.09082 | 0.99661 |  | 356.911 |  | 0.20306 | -0.15941
0.091016 | 0.98795 |  | 353.2179 |  | 0.17005 | -0.13319
0.091211 | 0.97671 |  | 348.4953 |  | 0.13495 | -0.10544
0.091406 | 0.96293 |  | 342.5475 |  | 0.097989 | -0.076514
0.091602 | 0.94992 |  | 335.4968 |  | 0.059349 | -0.046302
0.091797 | 0.94237 |  | 327.1034 |  | 0.019619 | -0.01505
0.091992 | 0.95984 |  | 316.8685 |  | -0.020414 | 0.016523
0.092188 | 1.0454 |  | 305.0983 |  | -0.061053 | 0.048254
0.092383 | 1.1995 |  | 292.3174 |  | -0.10043 | 0.078944
0.092578 | 1.4242 |  | 278.5132 |  | -0.13636 | 0.10731
0.092773 | 1.7539 |  | 263.5378 |  | -0.17092 | 0.13423
0.092969 | 1.9831 |  | 247.766 |  | -0.20421 | 0.15999
0.093164 | 1.7339 |  | 232.273 |  | -0.23378 | 0.18327
0.093359 | 1.1124 |  | 217.0353 |  | -0.25987 | 0.20356
0.093555 | 0.68145 |  | 200.3139 |  | -0.28193 | 0.22065
0.09375 | 0.58843 |  | 181.7545 |  | -0.29918 | 0.23399
0.093945 | 0.5333 |  | 162.2622 |  | -0.31232 | 0.24406
0.094141 | 0.45714 |  | 141.8846 |  | -0.32101 | 0.25091
0.094336 | 0.39863 |  | 121.056 |  | -0.3256 | 0.25421
0.094531 | 0.31704 |  | 100.1514 |  | -0.32543 | 0.25403
0.094727 | 0.2531 |  | 79.0133 |  | -0.31905 | 0.24927
0.094922 | 0.18252 |  | 57.8158 |  | -0.30846 | 0.24056
0.095117 | 0.10452 |  | 36.3597 |  | -0.29386 | 0.22887
0.095312 | 0.042352 |  | 14.7136 |  | -0.27404 | 0.21339
0.095508 | -0.03163 |  | -6.8369 |  | -0.25101 | 0.19511
0.095703 | -0.091 |  | -28.4425 |  | -0.22447 | 0.17418
0.095898 | -0.14741 |  | -50.0064 |  | -0.19351 | 0.14965
0.096094 | -0.20819 |  | -71.5278 |  | -0.15969 | 0.12288
0.096289 | -0.25924 |  | -92.8534 |  | -0.12339 | 0.094522
0.096484 | -0.31709 |  | -113.5995 |  | -0.085292 | 0.064419
0.09668 | -0.36791 |  | -133.7308 |  | -0.045961 | 0.033391
0.096875 | -0.41762 |  | -153.0902 |  | -0.0060221 | 0.0020646
0.09707 | -0.46813 |  | -171.6125 |  | 0.033034 | -0.028839
0.097266 | -0.51213 |  | -189.332 |  | 0.072577 | -0.05967
0.097461 | -0.55967 |  | -206.2194 |  | 0.11166 | -0.090444
0.097656 | -0.60167 |  | -222.6345 |  | 0.14716 | -0.11868
0.097852 | -0.64469 |  | -238.6002 |  | 0.18112 | -0.14474
0.098047 | -0.6868 |  | -253.0833 |  | 0.2129 | -0.16973
0.098242 | -0.7222 |  | -266.3095 |  | 0.2404 | -0.19152
0.098437 | -0.76188 |  | -279.8836 |  | 0.26526 | -0.21063
0.098633 | -0.79622 |  | -292.2677 |  | 0.28557 | -0.22664
0.098828 | -0.82757 |  | -302.8468 |  | 0.30084 | -0.23813
0.099023 | -0.86069 |  | -314.0529 |  | 0.31299 | -0.24729
0.099219 | -0.8868 |  | -323.3799 |  | 0.32012 | -0.25306
0.099414 | -0.90772 |  | -329.2931 |  | 0.32226 | -0.25424
0.099609 | -0.92862 |  | -336.356 |  | 0.31979 | -0.25209
0.099805 | -0.95001 |  | -343.5921 |  | 0.31155 | -0.24549
0.1 | -0.96452 |  | -347.5739 |  | 0.29953 | -0.23556
0.1002 | -0.97636 |  | -351.4619 |  | 0.28398 | -0.22326
0.10039 | -0.98579 |  | -354.2692 |  | 0.263 | -0.20673
0.10059 | -0.98361 |  | -352.5534 |  | 0.23786 | -0.18678
0.10078 | -0.98184 |  | -350.728 |  | 0.20897 | -0.16405
0.10098 | -0.9785 |  | -348.355 |  | 0.17646 | -0.13842
0.10117 | -0.96636 |  | -342.4953 |  | 0.14226 | -0.11157
0.10137 | -0.9588 |  | -337.3896 |  | 0.10577 | -0.083045
0.10156 | -0.95796 |  | -331.3248 |  | 0.067103 | -0.052483
0.10176 | -0.98913 |  | -322.5516 |  | 0.027467 | -0.021313
0.10195 | -1.1008 |  | -314.4849 |  | -0.013611 | 0.01083
0.10215 | -1.2897 |  | -304.4411 |  | -0.053742 | 0.042491
0.10234 | -1.5562 |  | -292.2397 |  | -0.091994 | 0.072395
0.10254 | -1.8811 |  | -280.3008 |  | -0.12919 | 0.10162
0.10273 | -2.0184 |  | -266.7896 |  | -0.16408 | 0.12905
0.10293 | -1.705 |  | -253.6864 |  | -0.19782 | 0.15505
0.10312 | -1.1101 |  | -241.9225 |  | -0.22896 | 0.17941
0.10332 | -0.72137 |  | -227.3044 |  | -0.25506 | 0.19976
0.10352 | -0.69134 |  | -210.4736 |  | -0.27774 | 0.2172
0.10371 | -0.67499 |  | -193.7457 |  | -0.29596 | 0.23143
0.10391 | -0.57263 |  | -175.6132 |  | -0.30947 | 0.24172
0.1041 | -0.53078 |  | -156.9898 |  | -0.32011 | 0.24986
0.1043 | -0.4674 |  | -138.562 |  | -0.32556 | 0.25411
0.10449 | -0.38935 |  | -118.3625 |  | -0.32543 | 0.25397
0.10469 | -0.33451 |  | -97.645 |  | -0.32114 | 0.25059
0.10488 | -0.25346 |  | -76.9855 |  | -0.31075 | 0.24224
0.10508 | -0.18742 |  | -55.2181 |  | -0.29639 | 0.23069
0.10527 | -0.11767 |  | -33.4125 |  | -0.27929 | 0.21724
0.10547 | -0.040307 |  | -11.2703 |  | -0.2565 | 0.19955
0.10566 | 0.025225 |  | 11.7605 |  | -0.23008 | 0.17874
0.10586 | 0.099655 |  | 34.3359 |  | -0.20028 | 0.15514
0.10605 | 0.15876 |  | 56.3391 |  | -0.16614 | 0.12817
0.10625 | 0.21642 |  | 78.3216 |  | -0.13067 | 0.10017
0.10645 | 0.27764 |  | 100.1997 |  | -0.09366 | 0.070885
0.10664 | 0.33098 |  | 121.7787 |  | -0.05466 | 0.040118
0.10684 | 0.39023 |  | 143.0063 |  | -0.014816 | 0.0089375
0.10703 | 0.4439 |  | 163.8461 |  | 0.025861 | -0.02314
0.10723 | 0.4985 |  | 184.1144 |  | 0.065346 | -0.054283
0.10742 | 0.55233 |  | 203.8991 |  | 0.10314 | -0.08391
0.10762 | 0.59991 |  | 222.9932 |  | 0.14016 | -0.11292
0.10781 | 0.65021 |  | 241.0116 |  | 0.17427 | -0.13962
0.10801 | 0.69443 |  | 258.0704 |  | 0.20555 | -0.16429
0.1082 | 0.73771 |  | 274.0044 |  | 0.23518 | -0.18725
0.1084 | 0.77843 |  | 288.5906 |  | 0.26055 | -0.20678
0.10859 | 0.81423 |  | 301.9373 |  | 0.28116 | -0.223
0.10879 | 0.85096 |  | 314.0065 |  | 0.29812 | -0.23599
0.10898 | 0.88057 |  | 324.7119 |  | 0.3105 | -0.24547
0.10918 | 0.90849 |  | 334.1818 |  | 0.31859 | -0.2517
0.10938 | 0.93445 |  | 342.4211 |  | 0.32196 | -0.25386
0.10957 | 0.95453 |  | 349.2597 |  | 0.32003 | -0.25218
0.10977 | 0.97316 |  | 354.6959 |  | 0.3137 | -0.2471
0.10996 | 0.9866 |  | 358.6374 |  | 0.30213 | -0.23785
0.11016 | 0.99722 |  | 360.9289 |  | 0.28634 | -0.22531
0.11035 | 1.0033 |  | 361.7645 |  | 0.26704 | -0.20992
0.11055 | 1.0034 |  | 361.0123 |  | 0.24262 | -0.19077
0.11074 | 1.0011 |  | 358.5632 |  | 0.2146 | -0.16864
0.11094 | 0.99329 |  | 354.9207 |  | 0.18337 | -0.14388
0.11113 | 0.98319 |  | 350.3472 |  | 0.14872 | -0.11652
0.11133 | 0.97107 |  | 344.7402 |  | 0.11255 | -0.087967
0.11152 | 0.95523 |  | 338.0755 |  | 0.07467 | -0.058271
0.11172 | 0.94213 |  | 330.2786 |  | 0.034899 | -0.02705
0.11191 | 0.94721 |  | 320.8352 |  | -0.0053208 | 0.0046673
0.11211 | 1.0033 |  | 309.652 |  | -0.04573 | 0.036416
0.1123 | 1.1198 |  | 297.3776 |  | -0.085233 | 0.067279
0.1125 | 1.3003 |  | 284.1207 |  | -0.1221 | 0.096147
0.1127 | 1.5998 |  | 269.6407 |  | -0.15784 | 0.12404
0.11289 | 1.9221 |  | 254.0939 |  | -0.19191 | 0.15054
0.11309 | 1.9006 |  | 238.2771 |  | -0.22276 | 0.17467
0.11328 | 1.3825 |  | 223.0604 |  | -0.25081 | 0.1965
0.11348 | 0.82234 |  | 207.1744 |  | -0.27361 | 0.21427
0.11367 | 0.61635 |  | 189.2061 |  | -0.29229 | 0.22862
0.11387 | 0.55512 |  | 170.035 |  | -0.3083 | 0.2407
0.11406 | 0.48171 |  | 149.9088 |  | -0.31881 | 0.24896
0.11426 | 0.42967 |  | 128.969 |  | -0.32488 | 0.25377
0.11445 | 0.34211 |  | 108.0894 |  | -0.3264 | 0.25482
0.11465 | 0.27562 |  | 86.9732 |  | -0.32181 | 0.25117
0.11484 | 0.21332 |  | 65.7675 |  | -0.31309 | 0.24427
0.11504 | 0.12777 |  | 44.6352 |  | -0.3003 | 0.23412
0.11523 | 0.070532 |  | 23.2278 |  | -0.28285 | 0.22043
0.11543 | -0.0036258 |  | 1.9095 |  | -0.26147 | 0.20361
0.11563 | -0.067918 |  | -19.4241 |  | -0.23559 | 0.18302
0.11582 | -0.12009 |  | -40.919 |  | -0.20605 | 0.15961
0.11602 | -0.18522 |  | -62.4451 |  | -0.17347 | 0.13396
0.11621 | -0.23441 |  | -84.0083 |  | -0.13771 | 0.10583
0.11641 | -0.29374 |  | -105.1498 |  | -0.10124 | 0.077006
0.1166 | -0.34798 |  | -125.5766 |  | -0.063183 | 0.046882
0.1168 | -0.39592 |  | -145.2168 |  | -0.022432 | 0.014857
0.11699 | -0.45108 |  | -164.0105 |  | 0.017502 | -0.016592
0.11719 | -0.49339 |  | -182.0302 |  | 0.057212 | -0.047784
0.11738 | -0.54106 |  | -199.2405 |  | 0.096203 | -0.07835
0.11758 | -0.58579 |  | -215.9072 |  | 0.13219 | -0.10663
0.11777 | -0.62698 |  | -232.2791 |  | 0.16719 | -0.13388
0.11797 | -0.67183 |  | -247.5401 |  | 0.19988 | -0.15941
0.11816 | -0.70657 |  | -261.0355 |  | 0.22931 | -0.18246
0.11836 | -0.74584 |  | -274.4165 |  | 0.25622 | -0.20339
0.11855 | -0.7829 |  | -287.6368 |  | 0.27722 | -0.21991
0.11875 | -0.8135 |  | -298.7081 |  | 0.29397 | -0.23276
0.11895 | -0.84815 |  | -309.662 |  | 0.30848 | -0.24356
0.11914 | -0.87719 |  | -320.3182 |  | 0.31699 | -0.25027
0.11934 | -0.90002 |  | -327.2167 |  | 0.32069 | -0.25316
0.11953 | -0.92018 |  | -333.4148 |  | 0.32062 | -0.25277
0.11973 | -0.94195 |  | -341.2009 |  | 0.31469 | -0.24783
0.11992 | -0.95975 |  | -346.4563 |  | 0.30411 | -0.23932
0.12012 | -0.97131 |  | -349.9689 |  | 0.2892 | -0.22745
0.12031 | -0.98423 |  | -353.7352 |  | 0.27026 | -0.21231
0.12051 | -0.98592 |  | -353.5597 |  | 0.24729 | -0.1943
0.1207 | -0.98146 |  | -351.1025 |  | 0.21916 | -0.17227
0.1209 | -0.98066 |  | -349.589 |  | 0.18851 | -0.14772
0.12109 | -0.97136 |  | -345.0365 |  | 0.1554 | -0.12154
0.12129 | -0.95984 |  | -339.3616 |  | 0.11849 | -0.092771
0.12148 | -0.95407 |  | -334.3242 |  | 0.081137 | -0.063308
0.12168 | -0.96566 |  | -326.1915 |  | 0.042449 | -0.032794
0.12187 | -1.0398 |  | -317.6751 |  | 0.0011342 | -0.00041337
0.12207 | -1.196 |  | -308.8773 |  | -0.039011 | 0.031145
0.12227 | -1.4256 |  | -297.094 |  | -0.078264 | 0.061766
0.12246 | -1.753 |  | -285.0789 |  | -0.11653 | 0.091634
0.12266 | -2.0117 |  | -272.2901 |  | -0.15184 | 0.11947
0.12285 | -1.8723 |  | -258.5683 |  | -0.18624 | 0.14623
0.12305 | -1.3549 |  | -246.8186 |  | -0.21822 | 0.1711
0.12324 | -0.83677 |  | -233.9069 |  | -0.24599 | 0.19274
0.12344 | -0.66646 |  | -217.5359 |  | -0.27094 | 0.21201
0.12363 | -0.70732 |  | -200.8484 |  | -0.29063 | 0.22754
0.12383 | -0.61483 |  | -183.421 |  | -0.30572 | 0.23919
0.12402 | -0.53496 |  | -164.5845 |  | -0.31832 | 0.24859
0.12422 | -0.50935 |  | -146.2282 |  | -0.32537 | 0.25412
0.12441 | -0.4121 |  | -126.7873 |  | -0.32724 | 0.25552
0.12461 | -0.35818 |  | -105.9141 |  | -0.32476 | 0.25344
0.1248 | -0.29024 |  | -85.264 |  | -0.31651 | 0.24696
0.125 | -0.2058 |  | -63.8936 |  | -0.30402 | 0.23693
0.1252 | -0.15236 |  | -41.9905 |  | -0.28744 | 0.22392
0.12539 | -0.067012 |  | -20.1482 |  | -0.26686 | 0.20783
0.12559 | -0.0011535 |  | 2.5506 |  | -0.24233 | 0.18839
0.12578 | 0.068115 |  | 25.4378 |  | -0.21275 | 0.16505
0.12598 | 0.1406 |  | 47.6139 |  | -0.18085 | 0.13962
0.12617 | 0.18946 |  | 69.6485 |  | -0.14638 | 0.11243
0.12637 | 0.25545 |  | 91.6163 |  | -0.10867 | 0.082982
0.12656 | 0.30929 |  | 113.2216 |  | -0.071373 | 0.053336
0.12676 | 0.36525 |  | 134.5664 |  | -0.032027 | 0.022328
0.12695 | 0.42504 |  | 155.5154 |  | 0.0094625 | -0.010241
0.12715 | 0.47386 |  | 175.976 |  | 0.048505 | -0.041139
0.12734 | 0.53265 |  | 196.0021 |  | 0.087898 | -0.071753
0.12754 | 0.58138 |  | 215.4843 |  | 0.12602 | -0.10172
0.12773 | 0.63037 |  | 234.0983 |  | 0.15964 | -0.12837
0.12793 | 0.67853 |  | 251.574 |  | 0.19299 | -0.15415
0.12812 | 0.71877 |  | 267.9236 |  | 0.22406 | -0.17845
0.12832 | 0.76404 |  | 282.9917 |  | 0.25031 | -0.1991
0.12852 | 0.80008 |  | 296.7817 |  | 0.27352 | -0.21713
0.12871 | 0.83642 |  | 309.408 |  | 0.29157 | -0.23097
0.12891 | 0.87011 |  | 320.5657 |  | 0.30531 | -0.24127
0.1291 | 0.89607 |  | 330.3899 |  | 0.31591 | -0.24952
0.1293 | 0.92525 |  | 339.2198 |  | 0.32058 | -0.25319
0.12949 | 0.94713 |  | 346.755 |  | 0.3211 | -0.2532
0.12969 | 0.96696 |  | 352.816 |  | 0.31719 | -0.24987
0.12988 | 0.98342 |  | 357.4396 |  | 0.30625 | -0.2413
0.13008 | 0.99282 |  | 360.399 |  | 0.29246 | -0.23011
0.13027 | 1.0016 |  | 361.7063 |  | 0.27527 | -0.21637
0.13047 | 1.0035 |  | 361.5384 |  | 0.25227 | -0.19839
0.13066 | 1.0019 |  | 359.8189 |  | 0.22639 | -0.17779
0.13086 | 0.996 |  | 356.7053 |  | 0.19598 | -0.15387
0.13105 | 0.9862 |  | 352.5682 |  | 0.16213 | -0.12709
0.13125 | 0.97582 |  | 347.3717 |  | 0.12716 | -0.099382
0.13145 | 0.95978 |  | 341.0355 |  | 0.088917 | -0.069654
0.13164 | 0.94577 |  | 333.722 |  | 0.050633 | -0.039322
0.13184 | 0.94183 |  | 325.0799 |  | 0.011288 | -0.0083913
0.13203 | 0.97189 |  | 314.6579 |  | -0.030929 | 0.024537
0.13223 | 1.0659 |  | 302.7416 |  | -0.069909 | 0.055486
0.13242 | 1.2258 |  | 289.6973 |  | -0.10758 | 0.084798
0.13262 | 1.4949 |  | 275.4663 |  | -0.14523 | 0.11402
0.13281 | 1.8413 |  | 260.1208 |  | -0.17864 | 0.14027
0.13301 | 1.9611 |  | 244.2975 |  | -0.21078 | 0.16524
0.1332 | 1.5989 |  | 228.944 |  | -0.24099 | 0.18877
0.1334 | 0.9964 |  | 213.629 |  | -0.26563 | 0.20804
0.13359 | 0.64761 |  | 196.5231 |  | -0.28641 | 0.22416
0.13379 | 0.58381 |  | 177.644 |  | -0.3028 | 0.23661
0.13398 | 0.51785 |  | 157.9363 |  | -0.31493 | 0.24583
0.13418 | 0.44308 |  | 137.2807 |  | -0.32388 | 0.25286
0.13437 | 0.38179 |  | 116.3411 |  | -0.3272 | 0.25542
0.13457 | 0.30116 |  | 95.4384 |  | -0.32537 | 0.25391
0.13477 | 0.23892 |  | 74.3333 |  | -0.31852 | 0.24852
0.13496 | 0.16471 |  | 53.3003 |  | -0.30578 | 0.23849
0.13516 | 0.092095 |  | 31.9934 |  | -0.29065 | 0.22638
0.13535 | 0.028244 |  | 10.5063 |  | -0.27154 | 0.21142
0.13555 | -0.044084 |  | -10.8898 |  | -0.24687 | 0.19221
0.13574 | -0.10005 |  | -32.4566 |  | -0.21969 | 0.17042
0.13594 | -0.1594 |  | -54.0231 |  | -0.18762 | 0.14503
0.13613 | -0.21714 |  | -75.558 |  | -0.15238 | 0.11723
0.13633 | -0.26978 |  | -96.8511 |  | -0.11699 | 0.089147
0.13652 | -0.3276 |  | -117.4856 |  | -0.078675 | 0.059161
0.13672 | -0.37635 |  | -137.4486 |  | -0.039531 | 0.028232
0.13691 | -0.42817 |  | -156.6061 |  | 4.7972e-05 | -0.0030441
0.13711 | -0.47695 |  | -174.9099 |  | 0.040974 | -0.035138
0.1373 | -0.52107 |  | -192.4234 |  | 0.080003 | -0.065802
0.1375 | -0.5678 |  | -209.2277 |  | 0.11786 | -0.095363
0.1377 | -0.6093 |  | -225.7282 |  | 0.15372 | -0.12356
0.13789 | -0.65373 |  | -241.625 |  | 0.18585 | -0.1488
0.13809 | -0.69346 |  | -255.7963 |  | 0.21701 | -0.17286
0.13828 | -0.72992 |  | -269.2515 |  | 0.24536 | -0.19495
0.13848 | -0.77019 |  | -283.0025 |  | 0.26869 | -0.21331
0.13867 | -0.80273 |  | -294.7863 |  | 0.28845 | -0.22861
0.13887 | -0.83551 |  | -305.4452 |  | 0.30289 | -0.23964
0.13906 | -0.86793 |  | -316.6667 |  | 0.31289 | -0.24722
0.13926 | -0.89148 |  | -324.961 |  | 0.31972 | -0.25237
0.13945 | -0.91194 |  | -330.8179 |  | 0.32085 | -0.25318
0.13965 | -0.93355 |  | -338.2868 |  | 0.31811 | -0.25077
0.13984 | -0.95389 |  | -344.9393 |  | 0.31006 | -0.24424
0.14004 | -0.96711 |  | -348.7097 |  | 0.29468 | -0.2322
0.14023 | -0.97919 |  | -352.5824 |  | 0.27791 | -0.21854
0.14043 | -0.98687 |  | -354.338 |  | 0.25756 | -0.20235
0.14062 | -0.98364 |  | -351.9968 |  | 0.23077 | -0.18161
0.14082 | -0.98064 |  | -350.1324 |  | 0.20226 | -0.15878
0.14102 | -0.9737 |  | -347.0377 |  | 0.16965 | -0.13294
0.14121 | -0.96188 |  | -341.2097 |  | 0.1333 | -0.10441
0.14141 | -0.95454 |  | -336.417 |  | 0.09693 | -0.075536
0.1416 | -0.95547 |  | -329.6198 |  | 0.057991 | -0.04513
0.1418 | -1.0027 |  | -320.7066 |  | 0.018152 | -0.013823
0.14199 | -1.1343 |  | -312.6371 |  | -0.021527 | 0.017475
0.14219 | -1.336 |  | -302.0835 |  | -0.062406 | 0.049269
0.14238 | -1.6244 |  | -289.8688 |  | -0.10061 | 0.079334
0.14258 | -1.9491 |  | -277.7056 |  | -0.13696 | 0.10773
0.14277 | -1.9888 |  | -264.1211 |  | -0.17291 | 0.13541
0.14297 | -1.5706 |  | -251.5861 |  | -0.20475 | 0.16053
0.14316 | -1.0082 |  | -239.4934 |  | -0.23423 | 0.18358
0.14336 | -0.70122 |  | -224.118 |  | -0.26108 | 0.20426
0.14355 | -0.69316 |  | -207.3267 |  | -0.28195 | 0.22071
0.14375 | -0.66327 |  | -190.4215 |  | -0.29967 | 0.23419
0.14395 | -0.55561 |  | -171.9841 |  | -0.31349 | 0.24483
0.14414 | -0.52287 |  | -153.4437 |  | -0.32167 | 0.25148
0.14434 | -0.45316 |  | -134.6138 |  | -0.32625 | 0.25474
0.14453 | -0.37288 |  | -114.107 |  | -0.32543 | 0.25404
0.14473 | -0.32276 |  | -93.427 |  | -0.31938 | 0.24929
0.14492 | -0.23536 |  | -72.3902 |  | -0.3091 | 0.24112
0.14512 | -0.17284 |  | -50.424 |  | -0.29344 | 0.22887
0.14531 | -0.10203 |  | -28.6055 |  | -0.27464 | 0.2138
0.14551 | -0.022239 |  | -6.2823 |  | -0.25205 | 0.19592
0.1457 | 0.038831 |  | 16.6508 |  | -0.22399 | 0.1739
0.1459 | 0.11514 |  | 39.0455 |  | -0.19351 | 0.14965
0.14609 | 0.17114 |  | 61.0618 |  | -0.15988 | 0.12319
0.14629 | 0.22813 |  | 83.03 |  | -0.12308 | 0.094274
0.14648 | 0.29043 |  | 104.7812 |  | -0.085861 | 0.064712
0.14668 | 0.34152 |  | 126.2359 |  | -0.04653 | 0.033789
0.14688 | 0.40249 |  | 147.3568 |  | -0.0061594 | 0.0020578
0.14707 | 0.4543 |  | 168.0099 |  | 0.033518 | -0.029212
0.14727 | 0.50843 |  | 188.1407 |  | 0.07305 | -0.06019
0.14746 | 0.56279 |  | 207.8282 |  | 0.1107 | -0.089789
0.14766 | 0.60917 |  | 226.7743 |  | 0.14707 | -0.11818
0.14785 | 0.661 |  | 244.648 |  | 0.18141 | -0.14503
0.14805 | 0.70374 |  | 261.3991 |  | 0.21199 | -0.16911
0.14824 | 0.7465 |  | 276.9454 |  | 0.24069 | -0.19143
0.14844 | 0.78752 |  | 291.1842 |  | 0.26532 | -0.21077
0.14863 | 0.82086 |  | 304.0942 |  | 0.28458 | -0.2257
0.14883 | 0.85634 |  | 315.8406 |  | 0.30102 | -0.23809
0.14902 | 0.88503 |  | 326.3654 |  | 0.31274 | -0.24724
0.14922 | 0.91332 |  | 335.6066 |  | 0.31956 | -0.25235
0.14941 | 0.93899 |  | 343.6251 |  | 0.32237 | -0.25428
0.14961 | 0.95762 |  | 350.1399 |  | 0.31903 | -0.2516
0.1498 | 0.97647 |  | 355.239 |  | 0.3114 | -0.24519
0.15 | 0.98847 |  | 358.8956 |  | 0.29923 | -0.23563
0.1502 | 0.99731 |  | 360.8588 |  | 0.28198 | -0.22195
0.15039 | 1.0027 |  | 361.3355 |  | 0.2625 | -0.20626
0.15059 | 1.0016 |  | 360.1384 |  | 0.2377 | -0.18695
0.15078 | 0.99834 |  | 357.4038 |  | 0.20787 | -0.16327
0.15098 | 0.9893 |  | 353.8292 |  | 0.17661 | -0.13835
0.15117 | 0.97904 |  | 349.399 |  | 0.14151 | -0.11092
0.15137 | 0.96771 |  | 343.806 |  | 0.1044 | -0.081672
0.15156 | 0.9522 |  | 337.0296 |  | 0.066966 | -0.052226
0.15176 | 0.94194 |  | 328.8468 |  | 0.02689 | -0.020718
0.15195 | 0.95506 |  | 318.8814 |  | -0.013521 | 0.011176
0.15215 | 1.0234 |  | 307.275 |  | -0.053509 | 0.042392
0.15234 | 1.1577 |  | 294.6563 |  | -0.093229 | 0.073436
0.15254 | 1.3631 |  | 281.1349 |  | -0.12983 | 0.10221
0.15273 | 1.6607 |  | 266.5007 |  | -0.16492 | 0.1295
0.15293 | 1.9229 |  | 250.9291 |  | -0.19882 | 0.15584
0.15313 | 1.8429 |  | 235.1185 |  | -0.22833 | 0.17897
0.15332 | 1.2954 |  | 219.7594 |  | -0.25551 | 0.20007
0.15352 | 0.73256 |  | 203.5662 |  | -0.27886 | 0.21821
0.15371 | 0.59119 |  | 185.1982 |  | -0.29575 | 0.23131
0.15391 | 0.56323 |  | 165.7666 |  | -0.31057 | 0.24252
0.1541 | 0.45749 |  | 145.6391 |  | -0.32086 | 0.25066
0.1543 | 0.41422 |  | 124.7689 |  | -0.3247 | 0.25376
0.15449 | 0.33505 |  | 103.9741 |  | -0.32594 | 0.25433
0.15469 | 0.25793 |  | 82.9798 |  | -0.32105 | 0.25039
0.15488 | 0.20379 |  | 61.7689 |  | -0.3103 | 0.242
0.15508 | 0.11447 |  | 40.5174 |  | -0.29717 | 0.23152
0.15527 | 0.056189 |  | 18.9751 |  | -0.2789 | 0.21713
0.15547 | -0.014758 |  | -2.4961 |  | -0.25633 | 0.19943
0.15566 | -0.082044 |  | -23.8831 |  | -0.23008 | 0.17866
0.15586 | -0.13062 |  | -45.3594 |  | -0.199 | 0.15407
0.15605 | -0.19754 |  | -66.8746 |  | -0.16604 | 0.12803
0.15625 | -0.24639 |  | -88.2963 |  | -0.1308 | 0.10033
0.15645 | -0.30349 |  | -109.211 |  | -0.092913 | 0.070512
0.15664 | -0.35918 |  | -129.4986 |  | -0.054372 | 0.039892
0.15684 | -0.40432 |  | -149.0188 |  | -0.014032 | 0.0080855
0.15703 | -0.45986 |  | -167.6774 |  | 0.026152 | -0.02347
0.15723 | -0.50254 |  | -185.6049 |  | 0.064922 | -0.053916
0.15742 | -0.5497 |  | -202.6742 |  | 0.1039 | -0.084426
0.15762 | -0.59497 |  | -219.2049 |  | 0.14034 | -0.11322
0.15781 | -0.6346 |  | -235.4528 |  | 0.17444 | -0.13996
0.15801 | -0.68001 |  | -250.3607 |  | 0.20698 | -0.16522
0.1582 | -0.71463 |  | -263.724 |  | 0.23522 | -0.1873
0.1584 | -0.7537 |  | -277.2891 |  | 0.26059 | -0.20695
0.15859 | -0.79069 |  | -290.154 |  | 0.28228 | -0.22379
0.15879 | -0.82043 |  | -300.9336 |  | 0.29832 | -0.23618
0.15898 | -0.85564 |  | -312.0247 |  | 0.31103 | -0.24568
0.15918 | -0.88229 |  | -322.0777 |  | 0.31914 | -0.25194
0.15937 | -0.90305 |  | -328.3528 |  | 0.32201 | -0.25418
0.15957 | -0.92369 |  | -334.9101 |  | 0.32106 | -0.25314
0.15977 | -0.9456 |  | -342.5478 |  | 0.31435 | -0.24765
0.15996 | -0.96351 |  | -347.038 |  | 0.30239 | -0.23805
0.16016 | -0.9738 |  | -350.7406 |  | 0.28674 | -0.22548
0.16035 | -0.98499 |  | -354.3333 |  | 0.26671 | -0.20976
0.16055 | -0.98564 |  | -353.3154 |  | 0.24315 | -0.19129
0.16074 | -0.98176 |  | -351.2072 |  | 0.21536 | -0.1693
0.16094 | -0.97952 |  | -349.4456 |  | 0.18311 | -0.1438
0.16113 | -0.96691 |  | -343.9226 |  | 0.14903 | -0.11674
0.16133 | -0.95727 |  | -338.4431 |  | 0.1128 | -0.088291
0.16152 | -0.95496 |  | -332.9399 |  | 0.074649 | -0.058436
0.16172 | -0.97711 |  | -324.2786 |  | 0.035647 | -0.027538
0.16191 | -1.0731 |  | -316.0896 |  | -0.0055158 | 0.004738
0.16211 | -1.2495 |  | -306.6718 |  | -0.045867 | 0.036466
0.1623 | -1.5015 |  | -294.4705 |  | -0.083928 | 0.066428
0.1625 | -1.8267 |  | -282.5364 |  | -0.1221 | 0.095907
0.1627 | -2.0136 |  | -269.3166 |  | -0.15783 | 0.12387
0.16289 | -1.7578 |  | -255.9309 |  | -0.19131 | 0.15008
0.16309 | -1.1898 |  | -244.4134 |  | -0.22312 | 0.17481
0.16328 | -0.78725 |  | -230.4641 |  | -0.24986 | 0.19581
0.16348 | -0.70248 |  | -213.7174 |  | -0.27336 | 0.21385
0.16367 | -0.67283 |  | -197.19 |  | -0.29291 | 0.22901
0.16387 | -0.59532 |  | -179.3391 |  | -0.30692 | 0.23996
0.16406 | -0.54196 |  | -160.6014 |  | -0.31837 | 0.24853
0.16426 | -0.47659 |  | -142.418 |  | -0.32474 | 0.25361
0.16445 | -0.40828 |  | -122.6138 |  | -0.32547 | 0.25412
0.16465 | -0.34491 |  | -101.838 |  | -0.32239 | 0.2514
0.16484 | -0.26773 |  | -81.1435 |  | -0.31288 | 0.24408
0.16504 | -0.20157 |  | -59.3614 |  | -0.29917 | 0.23313
0.16523 | -0.12843 |  | -37.4408 |  | -0.28259 | 0.22003
0.16543 | -0.055325 |  | -15.5098 |  | -0.26075 | 0.20306
0.16562 | 0.012575 |  | 7.1791 |  | -0.23548 | 0.18292
0.16582 | 0.085989 |  | 29.7888 |  | -0.20577 | 0.15955
0.16602 | 0.14621 |  | 52.0146 |  | -0.17156 | 0.13253
0.16621 | 0.20584 |  | 74.0382 |  | -0.13713 | 0.10499
0.16641 | 0.2647 |  | 95.8619 |  | -0.10075 | 0.076528
0.1666 | 0.31983 |  | 117.4115 |  | -0.061577 | 0.045782
0.1668 | 0.37857 |  | 138.6516 |  | -0.022174 | 0.014501
0.16699 | 0.43199 |  | 159.5603 |  | 0.018661 | -0.017584
0.16719 | 0.48728 |  | 179.9121 |  | 0.058985 | -0.049325
0.16738 | 0.54061 |  | 199.8812 |  | 0.09658 | -0.078868
0.16758 | 0.59038 |  | 219.3629 |  | 0.13331 | -0.1076
0.16777 | 0.6413 |  | 237.7757 |  | 0.16816 | -0.13503
0.16797 | 0.68621 |  | 255.111 |  | 0.20078 | -0.16038
0.16816 | 0.73057 |  | 271.3242 |  | 0.23122 | -0.18395
0.16836 | 0.77157 |  | 286.1716 |  | 0.25696 | -0.20417
0.16855 | 0.80805 |  | 299.775 |  | 0.27821 | -0.22074
0.16875 | 0.84477 |  | 312.1547 |  | 0.29562 | -0.23403
0.16895 | 0.87566 |  | 323.1066 |  | 0.30905 | -0.24418
0.16914 | 0.90415 |  | 332.7802 |  | 0.31861 | -0.25159
0.16934 | 0.93056 |  | 341.2896 |  | 0.32279 | -0.25485
0.16953 | 0.95211 |  | 348.3129 |  | 0.32183 | -0.25387
0.16973 | 0.97143 |  | 353.8544 |  | 0.31644 | -0.24938
0.16992 | 0.98605 |  | 358.0362 |  | 0.30526 | -0.24053
0.17012 | 0.9962 |  | 360.6638 |  | 0.28988 | -0.22827
0.17031 | 1.0029 |  | 361.806 |  | 0.27165 | -0.21372
0.17051 | 1.0053 |  | 361.3934 |  | 0.2488 | -0.19575
0.1707 | 1.0022 |  | 359.2362 |  | 0.22157 | -0.17417
0.1709 | 0.99451 |  | 355.8352 |  | 0.19055 | -0.14964
0.17109 | 0.98558 |  | 351.5846 |  | 0.15624 | -0.12247
0.17129 | 0.97362 |  | 346.305 |  | 0.12041 | -0.094171
0.17148 | 0.95939 |  | 339.8924 |  | 0.082886 | -0.064828
0.17168 | 0.94613 |  | 332.3421 |  | 0.043802 | -0.034047
0.17188 | 0.94417 |  | 323.2248 |  | 0.0038215 | -0.0026227
0.17207 | 0.988 |  | 312.2892 |  | -0.037423 | 0.02965
0.17227 | 1.1019 |  | 300.0486 |  | -0.077131 | 0.060834
0.17246 | 1.2807 |  | 286.8337 |  | -0.11382 | 0.089585
0.17266 | 1.5553 |  | 272.4892 |  | -0.15005 | 0.11765
0.17285 | 1.8804 |  | 257.0679 |  | -0.18461 | 0.14444
0.17305 | 1.942 |  | 241.2632 |  | -0.21574 | 0.16902
0.17324 | 1.5007 |  | 225.9573 |  | -0.24425 | 0.19129
0.17344 | 0.88703 |  | 210.2834 |  | -0.26896 | 0.21029
0.17363 | 0.60445 |  | 192.67 |  | -0.28869 | 0.22565
0.17383 | 0.57483 |  | 173.6335 |  | -0.30393 | 0.23752
0.17402 | 0.50385 |  | 153.8212 |  | -0.31557 | 0.2465
0.17422 | 0.4288 |  | 133.1697 |  | -0.32318 | 0.25231
0.17441 | 0.36744 |  | 112.3113 |  | -0.32496 | 0.25381
0.17461 | 0.28751 |  | 91.2746 |  | -0.32164 | 0.25117
0.1748 | 0.22353 |  | 69.9949 |  | -0.31459 | 0.24523
0.175 | 0.14894 |  | 48.6768 |  | -0.3021 | 0.23544
0.1752 | 0.07703 |  | 27.1492 |  | -0.2847 | 0.22184
0.17539 | 0.012245 |  | 5.7126 |  | -0.26475 | 0.20589
0.17559 | -0.056891 |  | -15.5966 |  | -0.24031 | 0.18666
0.17578 | -0.11206 |  | -37.016 |  | -0.21062 | 0.16328
0.17598 | -0.17057 |  | -58.4484 |  | -0.17811 | 0.13741
0.17617 | -0.22711 |  | -79.9008 |  | -0.14356 | 0.11006
0.17637 | -0.28066 |  | -101.0472 |  | -0.10718 | 0.081472
0.17656 | -0.33747 |  | -121.5508 |  | -0.068798 | 0.051336
0.17676 | -0.3869 |  | -141.3853 |  | -0.029032 | 0.02
0.17695 | -0.43816 |  | -160.405 |  | 0.010894 | -0.01161
0.17715 | -0.48575 |  | -178.551 |  | 0.051418 | -0.043285
0.17734 | -0.53033 |  | -195.8902 |  | 0.090542 | -0.07378
0.17754 | -0.57646 |  | -212.5918 |  | 0.12657 | -0.10239
0.17773 | -0.6191 |  | -229.0293 |  | 0.16197 | -0.1301
0.17793 | -0.66305 |  | -244.7212 |  | 0.19583 | -0.15638
0.17813 | -0.70176 |  | -258.6171 |  | 0.22573 | -0.17986
0.17832 | -0.73928 |  | -272.0063 |  | 0.25251 | -0.20069
0.17852 | -0.77813 |  | -285.5315 |  | 0.27504 | -0.21828
0.17871 | -0.80948 |  | -296.9685 |  | 0.29278 | -0.232
0.17891 | -0.84199 |  | -307.7286 |  | 0.30713 | -0.24296
0.1791 | -0.87344 |  | -318.7509 |  | 0.31735 | -0.2508
0.1793 | -0.89664 |  | -326.3277 |  | 0.32293 | -0.25488
0.17949 | -0.91725 |  | -332.156 |  | 0.32327 | -0.25505
0.17969 | -0.93905 |  | -339.8063 |  | 0.31792 | -0.25064
0.17988 | -0.95788 |  | -345.7597 |  | 0.30808 | -0.24258
0.18008 | -0.97075 |  | -349.2799 |  | 0.29409 | -0.2314
0.18027 | -0.98316 |  | -353.3132 |  | 0.27617 | -0.21706
0.18047 | -0.98743 |  | -354.2104 |  | 0.2542 | -0.19983
0.18066 | -0.98312 |  | -351.7481 |  | 0.22739 | -0.17872
0.18086 | -0.98175 |  | -350.1896 |  | 0.19693 | -0.15447
0.18105 | -0.97317 |  | -346.2531 |  | 0.1639 | -0.12832
0.18125 | -0.96046 |  | -340.3446 |  | 0.12807 | -0.10014
0.18145 | -0.95478 |  | -335.4704 |  | 0.090772 | -0.070839
0.18164 | -0.95921 |  | -327.916 |  | 0.051898 | -0.040304
0.18184 | -1.0156 |  | -319.2597 |  | 0.011235 | -0.00844
0.18203 | -1.1598 |  | -310.9411 |  | -0.028896 | 0.023051
0.18223 | -1.3792 |  | -299.6857 |  | -0.068764 | 0.054136
0.18242 | -1.6782 |  | -287.5839 |  | -0.10726 | 0.08429
0.18262 | -1.9683 |  | -275.0453 |  | -0.14274 | 0.11227
0.18281 | -1.9443 |  | -261.1077 |  | -0.17775 | 0.13936
0.18301 | -1.464 |  | -248.9162 |  | -0.21041 | 0.16483
0.1832 | -0.89133 |  | -236.5456 |  | -0.23898 | 0.18721
0.1834 | -0.67969 |  | -220.5028 |  | -0.2647 | 0.20724
0.18359 | -0.7087 |  | -203.6615 |  | -0.28505 | 0.22324
0.18379 | -0.62983 |  | -186.6913 |  | -0.30107 | 0.23537
0.18398 | -0.54772 |  | -168.0746 |  | -0.31438 | 0.24556
0.18418 | -0.5163 |  | -149.6745 |  | -0.32218 | 0.25179
0.18438 | -0.42853 |  | -130.6561 |  | -0.32529 | 0.25405
0.18457 | -0.3688 |  | -109.9441 |  | -0.32383 | 0.25289
0.18477 | -0.30321 |  | -89.3493 |  | -0.31636 | 0.24688
0.18496 | -0.22056 |  | -68.0734 |  | -0.30489 | 0.23761
0.18516 | -0.16275 |  | -46.0369 |  | -0.28923 | 0.22539
0.18535 | -0.082156 |  | -24.3311 |  | -0.26904 | 0.20956
0.18555 | -0.013814 |  | -1.8185 |  | -0.24563 | 0.19105
0.18574 | 0.054646 |  | 21.1358 |  | -0.21758 | 0.16885
0.18594 | 0.12753 |  | 43.437 |  | -0.18539 | 0.14337
0.18613 | 0.18007 |  | 65.5727 |  | -0.15124 | 0.11638
0.18633 | 0.24372 |  | 87.553 |  | -0.11469 | 0.087638
0.18652 | 0.29941 |  | 109.1688 |  | -0.076697 | 0.057757
0.18672 | 0.35487 |  | 130.607 |  | -0.0378 | 0.02706
0.18691 | 0.41441 |  | 151.6495 |  | 0.0027502 | -0.0047711
0.18711 | 0.46436 |  | 172.0865 |  | 0.042615 | -0.036092
0.1873 | 0.52142 |  | 192.1051 |  | 0.081466 | -0.066687
0.1875 | 0.57121 |  | 211.6494 |  | 0.12002 | -0.096883
0.1877 | 0.62012 |  | 230.3784 |  | 0.15546 | -0.12475
0.18789 | 0.66959 |  | 248.0423 |  | 0.188 | -0.15032
0.18809 | 0.71091 |  | 264.5908 |  | 0.2191 | -0.17449
0.18828 | 0.75549 |  | 279.968 |  | 0.24688 | -0.19611
0.18848 | 0.79306 |  | 294.021 |  | 0.2703 | -0.2145
0.18867 | 0.82895 |  | 306.8883 |  | 0.28941 | -0.22932
0.18887 | 0.86427 |  | 318.4751 |  | 0.30436 | -0.24068
0.18906 | 0.89196 |  | 328.6547 |  | 0.3152 | -0.24909
0.18926 | 0.92042 |  | 337.7211 |  | 0.32134 | -0.25376
0.18945 | 0.94375 |  | 345.4409 |  | 0.32269 | -0.25449
0.18965 | 0.96349 |  | 351.6547 |  | 0.31921 | -0.25149
0.18984 | 0.98096 |  | 356.5236 |  | 0.31039 | -0.24437
0.19004 | 0.992 |  | 359.7657 |  | 0.29669 | -0.23353
0.19023 | 1.0001 |  | 361.367 |  | 0.27947 | -0.21964
0.19043 | 1.0035 |  | 361.5384 |  | 0.2585 | -0.20301
0.19062 | 1.0031 |  | 360.1192 |  | 0.23271 | -0.18291
0.19082 | 0.99768 |  | 357.2465 |  | 0.20272 | -0.15916
0.19102 | 0.98821 |  | 353.3616 |  | 0.17017 | -0.13334
0.19121 | 0.97791 |  | 348.4836 |  | 0.13499 | -0.10559
0.19141 | 0.963 |  | 342.4884 |  | 0.097369 | -0.076041
0.1916 | 0.948 |  | 335.4692 |  | 0.059354 | -0.046139
0.1918 | 0.94195 |  | 327.1494 |  | 0.020025 | -0.015282
0.19199 | 0.96491 |  | 316.949 |  | -0.021312 | 0.016945
0.19219 | 1.0478 |  | 305.154 |  | -0.061331 | 0.048458
0.19238 | 1.1945 |  | 292.3169 |  | -0.099442 | 0.078419
0.19258 | 1.4338 |  | 278.3597 |  | -0.13665 | 0.10735
0.19277 | 1.7721 |  | 263.3368 |  | -0.1717 | 0.13461
0.19297 | 1.9667 |  | 247.6629 |  | -0.20384 | 0.15971
0.19316 | 1.7183 |  | 232.0698 |  | -0.23297 | 0.1827
0.19336 | 1.1404 |  | 216.6944 |  | -0.25941 | 0.20324
0.19355 | 0.68916 |  | 200.0766 |  | -0.28187 | 0.22048
0.19375 | 0.56283 |  | 181.5044 |  | -0.29851 | 0.23345
0.19395 | 0.53819 |  | 161.8824 |  | -0.31165 | 0.24345
0.19414 | 0.46571 |  | 141.5194 |  | -0.32132 | 0.25076
0.19434 | 0.38686 |  | 120.7021 |  | -0.32463 | 0.25355
0.19453 | 0.32177 |  | 99.8142 |  | -0.3236 | 0.25261
0.19473 | 0.25283 |  | 78.6962 |  | -0.31847 | 0.24829
0.19492 | 0.1769 |  | 57.5 |  | -0.30753 | 0.23971
0.19512 | 0.10893 |  | 36.1173 |  | -0.29261 | 0.22788
0.19531 | 0.038121 |  | 14.5318 |  | -0.27359 | 0.21292
0.19551 | -0.031081 |  | -6.9459 |  | -0.25012 | 0.19447
0.1957 | -0.089506 |  | -28.4802 |  | -0.2229 | 0.17284
0.1959 | -0.14982 |  | -50.0253 |  | -0.19159 | 0.14816
0.19609 | -0.20512 |  | -71.4968 |  | -0.15804 | 0.1215
0.19629 | -0.26047 |  | -92.8154 |  | -0.12278 | 0.093654
0.19648 | -0.31592 |  | -113.597 |  | -0.084212 | 0.063715
0.19668 | -0.36652 |  | -133.7579 |  | -0.044479 | 0.032242
0.19687 | -0.41933 |  | -153.1675 |  | -0.0051757 | 0.00098879
0.19707 | -0.46677 |  | -171.6932 |  | 0.035287 | -0.030592
0.19727 | -0.51319 |  | -189.4088 |  | 0.074878 | -0.061735
0.19746 | -0.55956 |  | -206.3045 |  | 0.11169 | -0.090767
0.19766 | -0.60186 |  | -222.7488 |  | 0.14798 | -0.11914
0.19785 | -0.64613 |  | -238.7507 |  | 0.18278 | -0.14634
0.19805 | -0.68576 |  | -253.1868 |  | 0.21402 | -0.17071
0.19824 | -0.72372 |  | -266.6666 |  | 0.24217 | -0.19278
0.19844 | -0.76372 |  | -280.5698 |  | 0.26649 | -0.21172
0.19863 | -0.79822 |  | -292.8732 |  | 0.28629 | -0.22697
0.19883 | -0.83108 |  | -303.5633 |  | 0.30174 | -0.23892
0.19902 | -0.86321 |  | -314.8472 |  | 0.31353 | -0.24786
0.19922 | -0.88894 |  | -323.8654 |  | 0.3216 | -0.25389
0.19941 | -0.90914 |  | -329.756 |  | 0.32346 | -0.25534
0.19961 | -0.93 |  | -336.795 |  | 0.32011 | -0.25249
0.1998 | -0.95081 |  | -343.906 |  | 0.31298 | -0.24659
0.2 | -0.96536 |  | -347.9777 |  | 0.30026 | -0.23651
0.2002 | -0.97864 |  | -351.7695 |  | 0.28354 | -0.22312
0.20039 | -0.98713 |  | -354.5145 |  | 0.26343 | -0.20721
0.20059 | -0.98393 |  | -352.7896 |  | 0.23839 | -0.18746
0.20078 | -0.98066 |  | -350.7516 |  | 0.20939 | -0.16448
0.20098 | -0.97618 |  | -348.3396 |  | 0.17697 | -0.13899
0.20117 | -0.96506 |  | -342.5229 |  | 0.14207 | -0.11137
0.20137 | -0.95579 |  | -337.4296 |  | 0.10552 | -0.08258
0.20156 | -0.95428 |  | -331.3805 |  | 0.067038 | -0.052502
0.20176 | -0.9892 |  | -322.4704 |  | 0.027206 | -0.021214
0.20195 | -1.0976 |  | -314.3609 |  | -0.013094 | 0.010516
0.20215 | -1.2754 |  | -304.4854 |  | -0.053278 | 0.042004
0.20234 | -1.5413 |  | -292.3101 |  | -0.09245 | 0.072555
0.20254 | -1.8861 |  | -280.2044 |  | -0.1292 | 0.10146
0.20273 | -2.0194 |  | -266.6586 |  | -0.16425 | 0.12879
0.20293 | -1.6719 |  | -253.6572 |  | -0.19806 | 0.15506
0.20312 | -1.1151 |  | -241.9118 |  | -0.22824 | 0.17886
0.20332 | -0.75567 |  | -227.2039 |  | -0.25464 | 0.19941
0.20352 | -0.6715 |  | -210.378 |  | -0.27779 | 0.21732
0.20371 | -0.67399 |  | -193.6574 |  | -0.29598 | 0.23138
0.20391 | -0.58597 |  | -175.4675 |  | -0.30941 | 0.24172
0.2041 | -0.51479 |  | -156.8257 |  | -0.31944 | 0.24947
0.2043 | -0.47608 |  | -138.3534 |  | -0.32501 | 0.25369
0.20449 | -0.38723 |  | -118.2045 |  | -0.32498 | 0.25368
0.20469 | -0.32764 |  | -97.4876 |  | -0.32005 | 0.24974
0.20488 | -0.25999 |  | -76.6601 |  | -0.31044 | 0.24192
0.20508 | -0.17834 |  | -54.8323 |  | -0.29599 | 0.23056
0.20527 | -0.11938 |  | -32.9761 |  | -0.27737 | 0.216
0.20547 | -0.038679 |  | -10.8249 |  | -0.25522 | 0.19833
0.20566 | 0.0297 |  | 12.0329 |  | -0.22901 | 0.17762
0.20586 | 0.09562 |  | 34.4753 |  | -0.19862 | 0.15378
0.20605 | 0.16308 |  | 56.4331 |  | -0.16529 | 0.12734
0.20625 | 0.21418 |  | 78.458 |  | -0.12956 | 0.099102
0.20645 | 0.27783 |  | 100.4127 |  | -0.091974 | 0.069524
0.20664 | 0.33365 |  | 122.0844 |  | -0.053049 | 0.038939
0.20684 | 0.38856 |  | 143.3815 |  | -0.013064 | 0.0076152
0.20703 | 0.44716 |  | 164.1477 |  | 0.026819 | -0.023862
0.20723 | 0.49728 |  | 184.3439 |  | 0.066404 | -0.054992
0.20742 | 0.55306 |  | 204.052 |  | 0.10505 | -0.085206
0.20762 | 0.60221 |  | 223.2246 |  | 0.14144 | -0.11383
0.20781 | 0.65027 |  | 241.4786 |  | 0.17582 | -0.14078
0.20801 | 0.69781 |  | 258.5521 |  | 0.20757 | -0.16569
0.2082 | 0.73813 |  | 274.4724 |  | 0.23642 | -0.18815
0.2084 | 0.78075 |  | 289.0583 |  | 0.2619 | -0.20786
0.20859 | 0.81666 |  | 302.3376 |  | 0.28233 | -0.22395
0.20879 | 0.85023 |  | 314.3587 |  | 0.29932 | -0.23681
0.20898 | 0.88246 |  | 325.0415 |  | 0.31252 | -0.24677
0.20918 | 0.90911 |  | 334.5685 |  | 0.31945 | -0.25233
0.20938 | 0.93572 |  | 342.7902 |  | 0.32244 | -0.25429
0.20957 | 0.95662 |  | 349.5126 |  | 0.32155 | -0.2533
0.20977 | 0.97398 |  | 354.8223 |  | 0.31446 | -0.2476
0.20996 | 0.98788 |  | 358.661 |  | 0.30305 | -0.23834
0.21016 | 0.99636 |  | 360.945 |  | 0.28763 | -0.22614
0.21035 | 1.0021 |  | 361.6852 |  | 0.26756 | -0.21017
0.21055 | 1.0024 |  | 360.8761 |  | 0.24361 | -0.19126
0.21074 | 0.9995 |  | 358.5261 |  | 0.21504 | -0.16889
0.21094 | 0.99247 |  | 354.9349 |  | 0.1834 | -0.14367
0.21113 | 0.98142 |  | 350.4437 |  | 0.1498 | -0.11706
0.21133 | 0.96944 |  | 344.9663 |  | 0.11292 | -0.088365
0.21152 | 0.95545 |  | 338.4044 |  | 0.074819 | -0.058326
0.21172 | 0.94278 |  | 330.7047 |  | 0.035827 | -0.027464
0.21191 | 0.94476 |  | 321.2456 |  | -0.0055339 | 0.004838
0.21211 | 0.9993 |  | 309.9123 |  | -0.046088 | 0.036604
0.2123 | 1.1261 |  | 297.3947 |  | -0.084134 | 0.06652
0.2125 | 1.3191 |  | 283.8912 |  | -0.12152 | 0.095729
0.2127 | 1.6294 |  | 269.2256 |  | -0.15759 | 0.12389
0.21289 | 1.9475 |  | 253.5854 |  | -0.19154 | 0.15042
0.21309 | 1.871 |  | 237.9687 |  | -0.22281 | 0.17485
0.21328 | 1.3266 |  | 222.9516 |  | -0.25017 | 0.19611
0.21348 | 0.79565 |  | 206.9799 |  | -0.27367 | 0.21431
0.21367 | 0.58945 |  | 188.8477 |  | -0.29189 | 0.22859
0.21387 | 0.55553 |  | 169.4576 |  | -0.30615 | 0.2395
0.21406 | 0.49495 |  | 149.2545 |  | -0.31874 | 0.24885
0.21426 | 0.4116 |  | 128.4521 |  | -0.32534 | 0.25418
0.21445 | 0.3488 |  | 107.6675 |  | -0.32527 | 0.25432
0.21465 | 0.27903 |  | 86.7525 |  | -0.32156 | 0.25094
0.21484 | 0.20524 |  | 65.7379 |  | -0.31231 | 0.24361
0.21504 | 0.13804 |  | 44.5821 |  | -0.29865 | 0.23298
0.21523 | 0.064966 |  | 23.0638 |  | -0.28236 | 0.22013
0.21543 | -0.0028704 |  | 1.5176 |  | -0.26104 | 0.20341
0.21563 | -0.066239 |  | -20.0353 |  | -0.23491 | 0.18254
0.21582 | -0.12718 |  | -41.5828 |  | -0.20472 | 0.15879
0.21602 | -0.18226 |  | -63.0674 |  | -0.17158 | 0.13267
0.21621 | -0.23974 |  | -84.5095 |  | -0.13723 | 0.10516
0.21641 | -0.29467 |  | -105.5018 |  | -0.10046 | 0.076353
0.2166 | -0.34702 |  | -125.8401 |  | -0.061361 | 0.045677
0.2168 | -0.39946 |  | -145.448 |  | -0.021803 | 0.014393
0.21699 | -0.44785 |  | -164.2045 |  | 0.01843 | -0.017235
0.21719 | -0.49519 |  | -182.1649 |  | 0.058954 | -0.049126
0.21738 | -0.54036 |  | -199.3818 |  | 0.097487 | -0.079387
0.21758 | -0.58422 |  | -216.1341 |  | 0.13354 | -0.10772
0.21777 | -0.62883 |  | -232.5355 |  | 0.16815 | -0.13478
0.21797 | -0.66997 |  | -247.6317 |  | 0.20075 | -0.16018
0.21816 | -0.708 |  | -261.1738 |  | 0.23056 | -0.18346
0.21836 | -0.74618 |  | -274.9218 |  | 0.25719 | -0.20421
0.21855 | -0.783 |  | -287.963 |  | 0.27901 | -0.22129
0.21875 | -0.81589 |  | -298.8196 |  | 0.29553 | -0.234
0.21895 | -0.84835 |  | -309.9551 |  | 0.30822 | -0.24358
0.21914 | -0.87812 |  | -320.3226 |  | 0.31758 | -0.25067
0.21934 | -0.89997 |  | -327.1877 |  | 0.32222 | -0.25416
0.21953 | -0.92054 |  | -333.6868 |  | 0.32156 | -0.25359
0.21973 | -0.94257 |  | -341.3349 |  | 0.31594 | -0.24881
0.21992 | -0.95883 |  | -346.6704 |  | 0.30482 | -0.23979
0.22012 | -0.97123 |  | -350.1352 |  | 0.2895 | -0.22768
0.22031 | -0.9833 |  | -353.6663 |  | 0.27087 | -0.213
0.22051 | -0.98566 |  | -353.65 |  | 0.24814 | -0.19518
0.2207 | -0.98121 |  | -351.0698 |  | 0.22116 | -0.1738
0.2209 | -0.97818 |  | -349.4689 |  | 0.18937 | -0.14874
0.22109 | -0.96905 |  | -345.0755 |  | 0.15537 | -0.1218
0.22129 | -0.95889 |  | -339.2525 |  | 0.12023 | -0.093967
0.22148 | -0.95535 |  | -334.2424 |  | 0.081826 | -0.064066
0.22168 | -0.96982 |  | -326.1041 |  | 0.042698 | -0.03315
0.22187 | -1.045 |  | -317.3773 |  | 0.0029875 | -0.0018447
0.22207 | -1.1999 |  | -308.6473 |  | -0.038097 | 0.030137
0.22227 | -1.4375 |  | -296.8183 |  | -0.077107 | 0.060824
0.22246 | -1.7689 |  | -284.7284 |  | -0.11493 | 0.090368
0.22266 | -2.0132 |  | -272.0638 |  | -0.15152 | 0.11899
0.22285 | -1.8641 |  | -258.384 |  | -0.18483 | 0.14507
0.22305 | -1.3521 |  | -246.5593 |  | -0.21693 | 0.16976
0.22324 | -0.84586 |  | -233.4854 |  | -0.24552 | 0.19211
0.22344 | -0.66429 |  | -217.1381 |  | -0.26891 | 0.21047
0.22363 | -0.6976 |  | -200.505 |  | -0.28982 | 0.22653
0.22383 | -0.62191 |  | -183.0856 |  | -0.30543 | 0.2387
0.22402 | -0.5316 |  | -164.4837 |  | -0.31584 | 0.24672
0.22422 | -0.50604 |  | -146.1983 |  | -0.32396 | 0.25271
0.22441 | -0.41736 |  | -126.7062 |  | -0.32606 | 0.25449
0.22461 | -0.35243 |  | -105.8033 |  | -0.32241 | 0.25174
0.2248 | -0.29198 |  | -85.0495 |  | -0.31537 | 0.24589
0.225 | -0.20511 |  | -63.6152 |  | -0.30278 | 0.23594
0.2252 | -0.14776 |  | -41.56 |  | -0.28576 | 0.22252
0.22539 | -0.067982 |  | -19.6213 |  | -0.26542 | 0.20635
0.22559 | 0.0036297 |  | 3.0438 |  | -0.24029 | 0.18655
0.22578 | 0.068945 |  | 25.9234 |  | -0.21144 | 0.16376
0.22598 | 0.14202 |  | 48.0466 |  | -0.17932 | 0.13842
0.22617 | 0.19242 |  | 70.0214 |  | -0.14426 | 0.11081
0.22637 | 0.25479 |  | 91.8838 |  | -0.10828 | 0.082291
0.22656 | 0.31201 |  | 113.3204 |  | -0.069824 | 0.052018
0.22676 | 0.3653 |  | 134.7104 |  | -0.029076 | 0.020073
0.22695 | 0.42558 |  | 155.752 |  | 0.010271 | -0.011162
0.22715 | 0.4748 |  | 176.1917 |  | 0.049716 | -0.042188
0.22734 | 0.53162 |  | 196.3963 |  | 0.089456 | -0.07311
0.22754 | 0.58324 |  | 215.9838 |  | 0.12622 | -0.10214
0.22773 | 0.63052 |  | 234.4668 |  | 0.16121 | -0.12965
0.22793 | 0.67975 |  | 251.7928 |  | 0.1946 | -0.15561
0.22812 | 0.72065 |  | 267.9849 |  | 0.22438 | -0.1789
0.22832 | 0.76461 |  | 283.0821 |  | 0.25135 | -0.19989
0.22852 | 0.8033 |  | 297.0033 |  | 0.27412 | -0.2177
0.22871 | 0.83793 |  | 309.6426 |  | 0.29179 | -0.23137
0.22891 | 0.87103 |  | 320.822 |  | 0.30646 | -0.24226
0.2291 | 0.89814 |  | 330.7016 |  | 0.3161 | -0.24967
0.2293 | 0.92638 |  | 339.4959 |  | 0.32053 | -0.25306
0.22949 | 0.94834 |  | 346.8981 |  | 0.32199 | -0.25376
0.22969 | 0.96698 |  | 352.7987 |  | 0.31746 | -0.25011
0.22988 | 0.98314 |  | 357.2588 |  | 0.30665 | -0.24159
0.23008 | 0.9926 |  | 360.1648 |  | 0.29275 | -0.23026
0.23027 | 1.0008 |  | 361.6022 |  | 0.27477 | -0.21599
0.23047 | 1.0023 |  | 361.4924 |  | 0.25218 | -0.19832
0.23066 | 1.0003 |  | 359.6207 |  | 0.22617 | -0.17773
0.23086 | 0.99562 |  | 356.3585 |  | 0.19576 | -0.15376
0.23105 | 0.98525 |  | 352.1981 |  | 0.1616 | -0.1267
0.23125 | 0.97417 |  | 347.1091 |  | 0.12628 | -0.098678
0.23145 | 0.95969 |  | 340.9009 |  | 0.08913 | -0.069733
0.23164 | 0.94494 |  | 333.6314 |  | 0.049948 | -0.038983
0.23184 | 0.9397 |  | 324.9365 |  | 0.010182 | -0.0075222
0.23203 | 0.97188 |  | 314.3579 |  | -0.030782 | 0.024515
0.23223 | 1.0739 |  | 302.3458 |  | -0.070883 | 0.05604
0.23242 | 1.2384 |  | 289.3428 |  | -0.10799 | 0.08518
0.23262 | 1.4888 |  | 275.2237 |  | -0.14434 | 0.11332
0.23281 | 1.8186 |  | 259.9729 |  | -0.17936 | 0.14068
0.23301 | 1.9453 |  | 244.1555 |  | -0.21117 | 0.16576
0.2332 | 1.5702 |  | 228.8379 |  | -0.24064 | 0.18863
0.2334 | 0.97831 |  | 213.5657 |  | -0.26595 | 0.20821
0.23359 | 0.67145 |  | 196.368 |  | -0.28567 | 0.22355
0.23379 | 0.57649 |  | 177.519 |  | -0.30214 | 0.2362
0.23398 | 0.50116 |  | 157.883 |  | -0.31517 | 0.24638
0.23418 | 0.46038 |  | 137.1306 |  | -0.3235 | 0.25281
0.23438 | 0.37303 |  | 116.1716 |  | -0.32667 | 0.25508
0.23457 | 0.29826 |  | 95.2063 |  | -0.32422 | 0.25314
0.23477 | 0.24614 |  | 73.9727 |  | -0.31734 | 0.24756
0.23496 | 0.15468 |  | 52.8885 |  | -0.30585 | 0.2385
0.23516 | 0.096968 |  | 31.501 |  | -0.28965 | 0.22576
0.23535 | 0.025764 |  | 9.9789 |  | -0.27034 | 0.21044
0.23555 | -0.047775 |  | -11.4583 |  | -0.24679 | 0.19194
0.23574 | -0.096556 |  | -33.0481 |  | -0.2179 | 0.1692
0.23594 | -0.16499 |  | -54.5543 |  | -0.18618 | 0.14408
0.23613 | -0.21501 |  | -76.0574 |  | -0.152 | 0.11702
0.23633 | -0.27127 |  | -97.2966 |  | -0.11489 | 0.087877
0.23652 | -0.32971 |  | -117.9262 |  | -0.077217 | 0.058198
0.23672 | -0.37429 |  | -137.8966 |  | -0.038419 | 0.02761
0.23691 | -0.43149 |  | -156.9653 |  | 0.002078 | -0.0042204
0.23711 | -0.47532 |  | -175.2247 |  | 0.042097 | -0.035839
0.2373 | -0.52134 |  | -192.7053 |  | 0.081521 | -0.066804
0.2375 | -0.56847 |  | -209.5024 |  | 0.11927 | -0.096487
0.2377 | -0.60825 |  | -226.0299 |  | 0.15437 | -0.12399
0.23789 | -0.65529 |  | -241.7023 |  | 0.1879 | -0.15003
0.23809 | -0.69138 |  | -255.6103 |  | 0.21852 | -0.17415
0.23828 | -0.73072 |  | -269.1976 |  | 0.24611 | -0.19566
0.23848 | -0.77062 |  | -282.8833 |  | 0.27046 | -0.21462
0.23867 | -0.80067 |  | -294.4664 |  | 0.28893 | -0.22909
0.23887 | -0.83623 |  | -305.4238 |  | 0.30348 | -0.23991
0.23906 | -0.86715 |  | -316.6544 |  | 0.31482 | -0.24852
0.23926 | -0.89249 |  | -324.8132 |  | 0.32038 | -0.25285
0.23945 | -0.91303 |  | -330.922 |  | 0.32186 | -0.2536
0.23965 | -0.93293 |  | -338.2814 |  | 0.3188 | -0.25101
0.23984 | -0.95453 |  | -344.7987 |  | 0.30959 | -0.24359
0.24004 | -0.96654 |  | -348.5673 |  | 0.29622 | -0.23285
0.24023 | -0.97928 |  | -352.2424 |  | 0.27893 | -0.21922
0.24043 | -0.98641 |  | -354.1855 |  | 0.25731 | -0.20215
0.24063 | -0.98231 |  | -352.0783 |  | 0.23161 | -0.1819
0.24082 | -0.98125 |  | -350.2711 |  | 0.20203 | -0.15849
0.24102 | -0.97496 |  | -347.3097 |  | 0.16948 | -0.13277
0.24121 | -0.96383 |  | -341.234 |  | 0.1343 | -0.10517
0.24141 | -0.95622 |  | -336.2459 |  | 0.096605 | -0.075509
0.2416 | -0.9582 |  | -329.5453 |  | 0.05783 | -0.044892
0.2418 | -1.0058 |  | -320.5805 |  | 0.018493 | -0.013928
0.24199 | -1.1308 |  | -312.5127 |  | -0.022259 | 0.017908
0.24219 | -1.3333 |  | -301.8274 |  | -0.062169 | 0.049219
0.24238 | -1.6345 |  | -289.4164 |  | -0.1 | 0.079089
0.24258 | -1.9552 |  | -277.2739 |  | -0.13752 | 0.1083
0.24277 | -1.9822 |  | -263.6207 |  | -0.17311 | 0.13593
0.24297 | -1.5804 |  | -250.9961 |  | -0.20524 | 0.1611
0.24316 | -1.0291 |  | -238.8613 |  | -0.23453 | 0.1839
0.24336 | -0.69317 |  | -223.4935 |  | -0.26034 | 0.204
0.24355 | -0.67869 |  | -206.8179 |  | -0.28205 | 0.22079
0.24375 | -0.66941 |  | -189.8809 |  | -0.29977 | 0.2343
0.24395 | -0.5532 |  | -171.4324 |  | -0.31355 | 0.24496
0.24414 | -0.51727 |  | -153.0206 |  | -0.32239 | 0.25188
0.24434 | -0.45666 |  | -134.3198 |  | -0.326 | 0.25463
0.24453 | -0.36971 |  | -113.9111 |  | -0.32511 | 0.25388
0.24473 | -0.32234 |  | -93.2402 |  | -0.31923 | 0.24911
0.24492 | -0.23668 |  | -72.3115 |  | -0.30867 | 0.24061
0.24512 | -0.171 |  | -50.5304 |  | -0.29424 | 0.22925
0.24531 | -0.10478 |  | -28.9213 |  | -0.27506 | 0.21425
0.24551 | -0.023167 |  | -6.8295 |  | -0.25155 | 0.19566
0.2457 | 0.037916 |  | 16.1454 |  | -0.22423 | 0.17397
0.2459 | 0.11337 |  | 38.641 |  | -0.19274 | 0.14915
0.24609 | 0.17125 |  | 60.6814 |  | -0.1591 | 0.12255
0.24629 | 0.22673 |  | 82.7129 |  | -0.12368 | 0.094593
0.24648 | 0.29031 |  | 104.3961 |  | -0.085829 | 0.064779
0.24668 | 0.34111 |  | 125.8713 |  | -0.046717 | 0.033931
0.24688 | 0.40176 |  | 147.0506 |  | -0.0061735 | 0.0021547
0.24707 | 0.45434 |  | 167.6376 |  | 0.034142 | -0.029653
0.24727 | 0.50728 |  | 187.9473 |  | 0.072817 | -0.060198
0.24746 | 0.56322 |  | 207.854 |  | 0.11089 | -0.089847
0.24766 | 0.60953 |  | 226.8535 |  | 0.14687 | -0.1181
0.24785 | 0.66053 |  | 244.7952 |  | 0.18056 | -0.14454
0.24805 | 0.70418 |  | 261.6734 |  | 0.2123 | -0.16923
0.24824 | 0.74657 |  | 277.3709 |  | 0.24046 | -0.19135
0.24844 | 0.78806 |  | 291.6849 |  | 0.26491 | -0.21036
0.24863 | 0.82209 |  | 304.7814 |  | 0.28491 | -0.2258
0.24883 | 0.8581 |  | 316.6239 |  | 0.30008 | -0.23759
0.24902 | 0.88663 |  | 326.9676 |  | 0.31209 | -0.24658
0.24922 | 0.91395 |  | 336.2038 |  | 0.31956 | -0.25225
0.24941 | 0.93985 |  | 344.1698 |  | 0.32098 | -0.25347
0.24961 | 0.95806 |  | 350.5575 |  | 0.31878 | -0.25128
0.2498 | 0.97685 |  | 355.6641 |  | 0.31151 | -0.2454
0.25 | 0.98943 |  | 359.2981 |  | 0.2979 | -0.23482
0.2502 | 0.99744 |  | 361.3031 |  | 0.28175 | -0.22159
0.25039 | 1.0031 |  | 361.7607 |  | 0.26153 | -0.20558
0.25059 | 1.0024 |  | 360.5314 |  | 0.2363 | -0.18581
0.25078 | 0.99866 |  | 357.8767 |  | 0.2081 | -0.1634
0.25098 | 0.99049 |  | 354.2638 |  | 0.17535 | -0.13779
0.25117 | 0.98028 |  | 349.7516 |  | 0.1402 | -0.10988
0.25137 | 0.96829 |  | 344.0428 |  | 0.1039 | -0.081143
0.25156 | 0.95378 |  | 337.1462 |  | 0.064991 | -0.050809
0.25176 | 0.94273 |  | 328.9874 |  | 0.025927 | -0.019895
0.25195 | 0.95436 |  | 319.0016 |  | -0.013784 | 0.011333
0.25215 | 1.0277 |  | 307.3461 |  | -0.054921 | 0.043331
0.25234 | 1.1695 |  | 294.6857 |  | -0.094056 | 0.07408
0.25254 | 1.377 |  | 281.0992 |  | -0.13095 | 0.10304
0.25273 | 1.6895 |  | 266.3977 |  | -0.16646 | 0.13068
0.25293 | 1.962 |  | 250.6886 |  | -0.1993 | 0.15628
0.25312 | 1.8016 |  | 235.0296 |  | -0.22944 | 0.17975
0.25332 | 1.2014 |  | 219.9086 |  | -0.25607 | 0.20052
0.25352 | 0.71419 |  | 203.4846 |  | -0.27854 | 0.21808
0.25371 | 0.58129 |  | 184.91 |  | -0.2975 | 0.23259
0.25391 | 0.55012 |  | 165.3458 |  | -0.31143 | 0.24328
0.2541 | 0.47588 |  | 144.9852 |  | -0.3206 | 0.25042
0.2543 | 0.39857 |  | 124.1386 |  | -0.32619 | 0.25453
0.25449 | 0.33596 |  | 103.3375 |  | -0.32615 | 0.25459
0.25469 | 0.26318 |  | 82.3553 |  | -0.32099 | 0.25063
0.25488 | 0.19013 |  | 61.3294 |  | -0.31197 | 0.24315
0.25508 | 0.12352 |  | 40.0815 |  | -0.29756 | 0.23178
0.25527 | 0.049136 |  | 18.5636 |  | -0.27891 | 0.21724
0.25547 | -0.016499 |  | -2.865 |  | -0.25671 | 0.19974
0.25566 | -0.07839 |  | -24.355 |  | -0.22981 | 0.17851
0.25586 | -0.13872 |  | -45.8552 |  | -0.19965 | 0.15453
0.25605 | -0.19216 |  | -67.357 |  | -0.16635 | 0.12829
0.25625 | -0.25095 |  | -88.7583 |  | -0.13038 | 0.10003
0.25645 | -0.30474 |  | -109.6024 |  | -0.093454 | 0.070748
0.25664 | -0.35661 |  | -129.8569 |  | -0.05413 | 0.039748
0.25684 | -0.40975 |  | -149.4482 |  | -0.013592 | 0.0079497
0.25703 | -0.45693 |  | -168.2007 |  | 0.026018 | -0.023278
0.25723 | -0.50501 |  | -186.0922 |  | 0.065652 | -0.054406
0.25742 | -0.54932 |  | -203.1171 |  | 0.10401 | -0.084527
0.25762 | -0.59308 |  | -219.585 |  | 0.14035 | -0.11308
0.25781 | -0.63807 |  | -235.6723 |  | 0.17489 | -0.13999
0.25801 | -0.67705 |  | -250.3657 |  | 0.20675 | -0.16485
0.2582 | -0.7155 |  | -263.6085 |  | 0.23588 | -0.18768
0.2584 | -0.75349 |  | -277.2491 |  | 0.26096 | -0.20733
0.25859 | -0.78914 |  | -290.0274 |  | 0.28142 | -0.22312
0.25879 | -0.82183 |  | -300.8096 |  | 0.29847 | -0.23604
0.25898 | -0.8539 |  | -312.1 |  | 0.31118 | -0.24595
0.25918 | -0.88405 |  | -322.0428 |  | 0.31884 | -0.25192
0.25938 | -0.90403 |  | -328.3362 |  | 0.32227 | -0.25414
0.25957 | -0.92358 |  | -334.9456 |  | 0.3204 | -0.25245
0.25977 | -0.94619 |  | -342.4349 |  | 0.3133 | -0.2468
0.25996 | -0.96169 |  | -347.1063 |  | 0.30237 | -0.23794
0.26016 | -0.97508 |  | -350.7028 |  | 0.2868 | -0.2256
0.26035 | -0.98612 |  | -354.0308 |  | 0.26676 | -0.20976
0.26055 | -0.98582 |  | -353.1739 |  | 0.24259 | -0.19074
0.26074 | -0.98127 |  | -350.9038 |  | 0.2141 | -0.16822
0.26094 | -0.97833 |  | -349.0805 |  | 0.18262 | -0.14311
0.26113 | -0.96917 |  | -343.9207 |  | 0.1484 | -0.11618
0.26133 | -0.95832 |  | -338.3855 |  | 0.11192 | -0.087584
0.26152 | -0.95515 |  | -332.8116 |  | 0.074514 | -0.058094
0.26172 | -0.97841 |  | -324.1836 |  | 0.03511 | -0.027143
0.26191 | -1.0743 |  | -315.811 |  | -0.0061817 | 0.0053039
0.26211 | -1.2407 |  | -306.5308 |  | -0.046635 | 0.037095
0.2623 | -1.4716 |  | -294.5293 |  | -0.085333 | 0.06734
0.2625 | -1.8032 |  | -282.5223 |  | -0.12249 | 0.096415
0.2627 | -2.0302 |  | -269.3006 |  | -0.15817 | 0.12421
0.26289 | -1.8 |  | -255.8158 |  | -0.1922 | 0.15063
0.26309 | -1.2173 |  | -244.0834 |  | -0.22344 | 0.17506
0.26328 | -0.77981 |  | -230.0917 |  | -0.25135 | 0.19678
0.26348 | -0.6889 |  | -213.4056 |  | -0.27454 | 0.21493
0.26367 | -0.67979 |  | -196.8375 |  | -0.2924 | 0.22889
0.26387 | -0.59201 |  | -178.9054 |  | -0.30765 | 0.2403
0.26406 | -0.53454 |  | -160.1432 |  | -0.31919 | 0.24928
0.26426 | -0.48085 |  | -141.8785 |  | -0.32494 | 0.25394
0.26445 | -0.40184 |  | -122.0807 |  | -0.32622 | 0.25473
0.26465 | -0.34302 |  | -101.3915 |  | -0.32215 | 0.25148
0.26484 | -0.26844 |  | -80.7473 |  | -0.31268 | 0.24394
0.26504 | -0.19684 |  | -59.1741 |  | -0.29969 | 0.23368
0.26523 | -0.1307 |  | -37.393 |  | -0.28287 | 0.22036
0.26543 | -0.053637 |  | -15.4238 |  | -0.26125 | 0.20319
0.26562 | 0.013423 |  | 7.3285 |  | -0.23492 | 0.18251
0.26582 | 0.085466 |  | 30.0224 |  | -0.20516 | 0.15892
0.26602 | 0.14896 |  | 52.1701 |  | -0.17267 | 0.1332
0.26621 | 0.20459 |  | 74.1996 |  | -0.13738 | 0.10543
0.26641 | 0.26574 |  | 96.171 |  | -0.10035 | 0.076089
0.2666 | 0.32056 |  | 117.8097 |  | -0.061869 | 0.045657
0.2668 | 0.37869 |  | 139.1246 |  | -0.021783 | 0.014221
0.26699 | 0.43409 |  | 159.9529 |  | 0.01846 | -0.017354
0.26719 | 0.48748 |  | 180.2444 |  | 0.058058 | -0.048489
0.26738 | 0.54294 |  | 200.1532 |  | 0.096852 | -0.078969
0.26758 | 0.59228 |  | 219.4663 |  | 0.13357 | -0.10782
0.26777 | 0.64255 |  | 237.9029 |  | 0.16832 | -0.13487
0.26797 | 0.68838 |  | 255.2369 |  | 0.20081 | -0.16021
0.26816 | 0.73064 |  | 271.4056 |  | 0.22996 | -0.18311
0.26836 | 0.77273 |  | 286.2508 |  | 0.25668 | -0.20384
0.26855 | 0.80933 |  | 299.6934 |  | 0.27866 | -0.22107
0.26875 | 0.84449 |  | 311.9499 |  | 0.29494 | -0.23371
0.26895 | 0.87551 |  | 322.8349 |  | 0.30876 | -0.2441
0.26914 | 0.90369 |  | 332.4406 |  | 0.31801 | -0.25127
0.26934 | 0.92987 |  | 340.9229 |  | 0.32134 | -0.25375
0.26953 | 0.95105 |  | 347.9022 |  | 0.32096 | -0.25321
0.26973 | 0.97 |  | 353.4921 |  | 0.31548 | -0.24863
0.26992 | 0.98444 |  | 357.7126 |  | 0.3045 | -0.2397
0.27012 | 0.99482 |  | 360.2163 |  | 0.28974 | -0.22801
0.27031 | 1.0003 |  | 361.1487 |  | 0.27099 | -0.2131
0.27051 | 1.0016 |  | 360.6239 |  | 0.24766 | -0.19471
0.2707 | 1.0007 |  | 358.6321 |  | 0.21984 | -0.17283
0.2709 | 0.99316 |  | 355.4236 |  | 0.18858 | -0.14782
0.27109 | 0.98366 |  | 351.1846 |  | 0.15543 | -0.12148
0.27129 | 0.97248 |  | 345.8789 |  | 0.11967 | -0.093686
0.27148 | 0.95712 |  | 339.4594 |  | 0.081249 | -0.063673
0.27168 | 0.94367 |  | 331.9814 |  | 0.042392 | -0.032783
0.27187 | 0.9411 |  | 323.0094 |  | 0.0023651 | -0.0011988
0.27207 | 0.98516 |  | 312.2273 |  | -0.038658 | 0.030742
0.27227 | 1.1054 |  | 300.1533 |  | -0.07762 | 0.061095
0.27246 | 1.2959 |  | 286.9835 |  | -0.11494 | 0.0903
0.27266 | 1.5642 |  | 272.5955 |  | -0.15157 | 0.11899
0.27285 | 1.8507 |  | 257.1009 |  | -0.18633 | 0.14606
0.27305 | 1.9129 |  | 241.0739 |  | -0.21775 | 0.17064
0.27324 | 1.4939 |  | 225.7202 |  | -0.24544 | 0.19226
0.27344 | 0.86959 |  | 210.2741 |  | -0.26969 | 0.21102
0.27363 | 0.62374 |  | 192.7557 |  | -0.28932 | 0.22643
0.27383 | 0.58851 |  | 173.8775 |  | -0.30482 | 0.23843
0.27402 | 0.4809 |  | 154.2352 |  | -0.31689 | 0.24763
0.27422 | 0.44751 |  | 133.4562 |  | -0.32408 | 0.25326
0.27441 | 0.3673 |  | 112.4938 |  | -0.32607 | 0.25482
0.27461 | 0.27827 |  | 91.3246 |  | -0.32315 | 0.25237
0.2748 | 0.23855 |  | 69.9292 |  | -0.31506 | 0.24581
0.275 | 0.13774 |  | 48.7003 |  | -0.30254 | 0.23591
0.2752 | 0.081736 |  | 27.1591 |  | -0.2858 | 0.22274
0.27539 | 0.014917 |  | 5.6741 |  | -0.26495 | 0.20622
0.27559 | -0.06441 |  | -15.7572 |  | -0.24086 | 0.18704
0.27578 | -0.10475 |  | -37.3901 |  | -0.21178 | 0.1643
0.27598 | -0.17755 |  | -58.875 |  | -0.17865 | 0.13826
0.27617 | -0.22624 |  | -80.3345 |  | -0.14437 | 0.11092
0.27637 | -0.27972 |  | -101.4132 |  | -0.10757 | 0.081984
0.27656 | -0.34203 |  | -121.8301 |  | -0.069091 | 0.051672
0.27676 | -0.38271 |  | -141.6808 |  | -0.029697 | 0.020715
0.27695 | -0.44298 |  | -160.707 |  | 0.010953 | -0.011153
0.27715 | -0.4858 |  | -178.9275 |  | 0.05052 | -0.042491
0.27734 | -0.53074 |  | -196.3418 |  | 0.089153 | -0.07273
0.27754 | -0.57983 |  | -213.0832 |  | 0.12678 | -0.10223
0.27773 | -0.61614 |  | -229.4951 |  | 0.16177 | -0.12985
0.27793 | -0.66475 |  | -244.8992 |  | 0.19462 | -0.15544
0.27813 | -0.69968 |  | -258.5921 |  | 0.22522 | -0.17922
0.27832 | -0.73798 |  | -272.1527 |  | 0.25176 | -0.20003
0.27852 | -0.77848 |  | -285.6156 |  | 0.27398 | -0.2175
0.27871 | -0.80648 |  | -296.9057 |  | 0.29286 | -0.23192
0.27891 | -0.84379 |  | -307.8961 |  | 0.30692 | -0.24269
0.2791 | -0.87244 |  | -318.8506 |  | 0.31612 | -0.24978
0.2793 | -0.89536 |  | -326.3192 |  | 0.32127 | -0.25345
0.27949 | -0.91705 |  | -332.3745 |  | 0.32141 | -0.25344
0.27969 | -0.93556 |  | -339.8987 |  | 0.31731 | -0.24987
0.27988 | -0.95777 |  | -345.7679 |  | 0.30766 | -0.24205
0.28008 | -0.97111 |  | -349.2934 |  | 0.29276 | -0.23026
0.28027 | -0.98317 |  | -353.0946 |  | 0.27505 | -0.21594
0.28047 | -0.98865 |  | -354.1711 |  | 0.25253 | -0.19841
0.28066 | -0.98449 |  | -351.8223 |  | 0.22574 | -0.17736
0.28086 | -0.9826 |  | -350.1943 |  | 0.19584 | -0.15346
0.28105 | -0.97205 |  | -346.4604 |  | 0.16204 | -0.12689
0.28125 | -0.9606 |  | -340.4314 |  | 0.12621 | -0.098683
0.28145 | -0.95448 |  | -335.4302 |  | 0.089085 | -0.069474
0.28164 | -0.96023 |  | -327.878 |  | 0.050355 | -0.039011
0.28184 | -1.0233 |  | -318.9767 |  | 0.010361 | -0.007516
0.28203 | -1.1681 |  | -310.6451 |  | -0.030449 | 0.024353
0.28223 | -1.3798 |  | -299.3823 |  | -0.070504 | 0.055661
0.28242 | -1.6783 |  | -287.1727 |  | -0.10856 | 0.085578
0.28262 | -1.9741 |  | -274.7633 |  | -0.14476 | 0.1139
0.28281 | -1.9337 |  | -260.9085 |  | -0.17934 | 0.14076
0.28301 | -1.4588 |  | -248.6563 |  | -0.21129 | 0.16579
0.2832 | -0.92404 |  | -236.2057 |  | -0.24024 | 0.18837
0.2834 | -0.68543 |  | -220.187 |  | -0.26578 | 0.20812
0.28359 | -0.6885 |  | -203.3222 |  | -0.28625 | 0.22405
0.28379 | -0.63973 |  | -186.1757 |  | -0.30238 | 0.2363
0.28398 | -0.54514 |  | -167.5116 |  | -0.31503 | 0.24601
0.28418 | -0.50811 |  | -149.118 |  | -0.32301 | 0.25234
0.28437 | -0.43437 |  | -130.1152 |  | -0.3263 | 0.25475
0.28457 | -0.36164 |  | -109.4845 |  | -0.3246 | 0.25344
0.28477 | -0.30393 |  | -89.0116 |  | -0.31707 | 0.24746
0.28496 | -0.22125 |  | -67.9017 |  | -0.30532 | 0.238
0.28516 | -0.15795 |  | -45.8608 |  | -0.28989 | 0.22588
0.28535 | -0.084499 |  | -24.0425 |  | -0.26973 | 0.20994
0.28555 | -0.0094097 |  | -1.5596 |  | -0.24575 | 0.19099
0.28574 | 0.05553 |  | 21.3515 |  | -0.21789 | 0.16918
0.28594 | 0.12774 |  | 43.6972 |  | -0.1859 | 0.1438
0.28613 | 0.18314 |  | 65.8274 |  | -0.15143 | 0.11642
0.28633 | 0.24197 |  | 87.7969 |  | -0.11509 | 0.087865
0.28652 | 0.30181 |  | 109.4344 |  | -0.076971 | 0.057803
0.28672 | 0.35545 |  | 130.8232 |  | -0.037489 | 0.026671
0.28691 | 0.41485 |  | 151.9495 |  | 0.0025234 | -0.0048863
0.28711 | 0.467 |  | 172.4682 |  | 0.042287 | -0.036223
0.2873 | 0.52122 |  | 192.4014 |  | 0.081497 | -0.066879
0.2875 | 0.57404 |  | 212.0025 |  | 0.11933 | -0.096592
0.2877 | 0.62117 |  | 230.6373 |  | 0.15506 | -0.1247
0.28789 | 0.66964 |  | 248.1189 |  | 0.18819 | -0.15069
0.28809 | 0.71305 |  | 264.6998 |  | 0.21895 | -0.17462
0.28828 | 0.75572 |  | 279.9764 |  | 0.24686 | -0.19615
0.28848 | 0.79488 |  | 294.0187 |  | 0.27007 | -0.21452
0.28867 | 0.83034 |  | 306.9154 |  | 0.28907 | -0.22934
0.28887 | 0.8639 |  | 318.3547 |  | 0.30449 | -0.24079
0.28906 | 0.89186 |  | 328.5717 |  | 0.31486 | -0.24878
0.28926 | 0.91961 |  | 337.6101 |  | 0.32048 | -0.25313
0.28945 | 0.94342 |  | 345.2063 |  | 0.322 | -0.25417
0.28965 | 0.9631 |  | 351.384 |  | 0.31855 | -0.25126
0.28984 | 0.98026 |  | 356.1579 |  | 0.30965 | -0.24391
0.29004 | 0.99103 |  | 359.3899 |  | 0.29615 | -0.2332
0.29023 | 0.99892 |  | 361.0406 |  | 0.27899 | -0.21951
0.29043 | 1.0027 |  | 361.2003 |  | 0.25772 | -0.20261
0.29063 | 1.0017 |  | 359.8132 |  | 0.23171 | -0.18218
0.29082 | 0.99662 |  | 357.044 |  | 0.20174 | -0.15842
0.29102 | 0.98775 |  | 353.2384 |  | 0.169 | -0.1325
0.29121 | 0.97752 |  | 348.4119 |  | 0.13375 | -0.10475
0.29141 | 0.96343 |  | 342.4547 |  | 0.096584 | -0.075569
0.2916 | 0.94934 |  | 335.3893 |  | 0.05834 | -0.045492
0.2918 | 0.94125 |  | 326.9799 |  | 0.018305 | -0.01407
0.29199 | 0.96094 |  | 316.7406 |  | -0.022676 | 0.018006
0.29219 | 1.0446 |  | 304.934 |  | -0.062518 | 0.049364
0.29238 | 1.1972 |  | 292.1165 |  | -0.10088 | 0.079485
0.29258 | 1.4325 |  | 278.1566 |  | -0.13747 | 0.10797
0.29277 | 1.7497 |  | 263.0515 |  | -0.17261 | 0.1352
0.29297 | 1.9686 |  | 247.2021 |  | -0.20572 | 0.16114
0.29316 | 1.7619 |  | 231.4831 |  | -0.2349 | 0.18417
0.29336 | 1.1369 |  | 216.2603 |  | -0.26072 | 0.20406
0.29355 | 0.66011 |  | 199.7963 |  | -0.28236 | 0.22067
0.29375 | 0.59016 |  | 181.1343 |  | -0.29905 | 0.23366
0.29395 | 0.54624 |  | 161.5206 |  | -0.31323 | 0.24457
0.29414 | 0.44205 |  | 141.1597 |  | -0.32278 | 0.25203
0.29434 | 0.39919 |  | 120.1227 |  | -0.32571 | 0.25424
0.29453 | 0.31764 |  | 99.1441 |  | -0.32471 | 0.25317
0.29473 | 0.24226 |  | 77.9856 |  | -0.31896 | 0.24873
0.29492 | 0.18537 |  | 56.7578 |  | -0.30789 | 0.24018
0.29512 | 0.099964 |  | 35.5241 |  | -0.29362 | 0.22873
0.29531 | 0.03973 |  | 14.0295 |  | -0.27468 | 0.21376
0.29551 | -0.028763 |  | -7.3712 |  | -0.25043 | 0.19473
0.2957 | -0.094501 |  | -28.8016 |  | -0.22313 | 0.17303
0.2959 | -0.14479 |  | -50.3687 |  | -0.19263 | 0.14891
0.29609 | -0.20867 |  | -71.935 |  | -0.159 | 0.12244
0.29629 | -0.2607 |  | -93.3733 |  | -0.12313 | 0.094193
0.29648 | -0.31634 |  | -114.1602 |  | -0.084822 | 0.064103
0.29668 | -0.37063 |  | -134.1455 |  | -0.045431 | 0.032919
0.29688 | -0.41707 |  | -153.3024 |  | -0.0054942 | 0.0014033
0.29707 | -0.46895 |  | -171.5763 |  | 0.034859 | -0.030141
0.29727 | -0.51203 |  | -189.154 |  | 0.073609 | -0.060645
0.29746 | -0.55844 |  | -206.0403 |  | 0.11109 | -0.09012
0.29766 | -0.60349 |  | -222.5745 |  | 0.14768 | -0.11869
0.29785 | -0.64433 |  | -238.6902 |  | 0.18162 | -0.14531
0.29805 | -0.68727 |  | -253.1672 |  | 0.21296 | -0.16987
0.29824 | -0.72238 |  | -266.4959 |  | 0.24151 | -0.19208
0.29844 | -0.76133 |  | -280.1485 |  | 0.26564 | -0.21089
0.29863 | -0.79646 |  | -292.3429 |  | 0.28498 | -0.22587
0.29883 | -0.82575 |  | -302.9654 |  | 0.30051 | -0.23766
0.29902 | -0.86059 |  | -314.2399 |  | 0.31277 | -0.24701
0.29922 | -0.8869 |  | -323.4236 |  | 0.31993 | -0.25259
0.29941 | -0.90668 |  | -329.4613 |  | 0.32132 | -0.25359
0.29961 | -0.9285 |  | -336.6336 |  | 0.31892 | -0.25135
0.2998 | -0.94931 |  | -343.8236 |  | 0.31138 | -0.24509
0.3 | -0.9643 |  | -347.8972 |  | 0.29812 | -0.2346
0.3002 | -0.9756 |  | -351.6764 |  | 0.28219 | -0.22187
0.30039 | -0.98461 |  | -354.2267 |  | 0.26215 | -0.20605
0.30059 | -0.98312 |  | -352.4475 |  | 0.23628 | -0.18584
0.30078 | -0.97963 |  | -350.5336 |  | 0.20709 | -0.16257
0.30098 | -0.97483 |  | -348.1167 |  | 0.17521 | -0.13711
0.30117 | -0.96281 |  | -342.4305 |  | 0.14026 | -0.10966
0.30137 | -0.95514 |  | -337.3041 |  | 0.10357 | -0.081003
0.30156 | -0.95409 |  | -331.0777 |  | 0.065436 | -0.051021
0.30176 | -0.98701 |  | -322.2456 |  | 0.025547 | -0.019525
0.30195 | -1.1011 |  | -314.0996 |  | -0.015035 | 0.01237
0.30215 | -1.2958 |  | -304.1082 |  | -0.055258 | 0.043805
0.30234 | -1.5709 |  | -291.988 |  | -0.093912 | 0.073988
0.30254 | -1.8951 |  | -279.9763 |  | -0.13085 | 0.103
0.30273 | -2.0162 |  | -266.4271 |  | -0.16647 | 0.13096
0.30293 | -1.6868 |  | -253.2424 |  | -0.19944 | 0.15667
0.30312 | -1.0985 |  | -241.4238 |  | -0.22959 | 0.18007
0.30332 | -0.72266 |  | -226.8551 |  | -0.25654 | 0.20097
0.30352 | -0.69663 |  | -210.0871 |  | -0.27891 | 0.21846
0.30371 | -0.67166 |  | -193.4966 |  | -0.29687 | 0.2324
0.30391 | -0.56814 |  | -175.4121 |  | -0.31095 | 0.2431
0.3041 | -0.53474 |  | -156.7013 |  | -0.32098 | 0.25093
0.3043 | -0.46262 |  | -138.1856 |  | -0.32601 | 0.25486
0.30449 | -0.38651 |  | -117.8038 |  | -0.32597 | 0.2546
0.30469 | -0.33395 |  | -96.8361 |  | -0.32114 | 0.25058
0.30488 | -0.24581 |  | -75.9954 |  | -0.31111 | 0.24263
0.30508 | -0.18549 |  | -54.1293 |  | -0.29673 | 0.23145
0.30527 | -0.11256 |  | -32.3183 |  | -0.27867 | 0.21715
0.30547 | -0.035379 |  | -10.291 |  | -0.25646 | 0.19949
0.30566 | 0.026587 |  | 12.5707 |  | -0.22981 | 0.17856
0.30586 | 0.10441 |  | 34.9603 |  | -0.19877 | 0.15412
0.30605 | 0.15935 |  | 56.9333 |  | -0.16515 | 0.12747
0.30625 | 0.21865 |  | 79.0737 |  | -0.13032 | 0.099915
0.30645 | 0.28018 |  | 100.8979 |  | -0.092791 | 0.070525
0.30664 | 0.33138 |  | 122.3369 |  | -0.053315 | 0.03947
0.30684 | 0.39347 |  | 143.5091 |  | -0.013864 | 0.008163
0.30703 | 0.44455 |  | 164.2084 |  | 0.026461 | -0.023508
0.30723 | 0.49908 |  | 184.446 |  | 0.066349 | -0.054732
0.30742 | 0.55327 |  | 204.2267 |  | 0.1044 | -0.08464
0.30762 | 0.6008 |  | 223.3715 |  | 0.1411 | -0.11349
0.30781 | 0.65315 |  | 241.5784 |  | 0.175 | -0.14016
0.30801 | 0.69591 |  | 258.6363 |  | 0.2067 | -0.16478
0.3082 | 0.74003 |  | 274.4644 |  | 0.23618 | -0.18761
0.3084 | 0.78102 |  | 288.8596 |  | 0.26106 | -0.20718
0.30859 | 0.81572 |  | 302.0611 |  | 0.28168 | -0.22337
0.30879 | 0.85246 |  | 314.1747 |  | 0.29854 | -0.23623
0.30898 | 0.88139 |  | 324.9022 |  | 0.31075 | -0.24541
0.30918 | 0.91049 |  | 334.4475 |  | 0.31855 | -0.2514
0.30938 | 0.93568 |  | 342.756 |  | 0.32221 | -0.25407
0.30957 | 0.95527 |  | 349.5038 |  | 0.32035 | -0.25249
0.30977 | 0.97556 |  | 354.7984 |  | 0.31332 | -0.24674
0.30996 | 0.98794 |  | 358.6082 |  | 0.30187 | -0.23731
0.31016 | 0.9977 |  | 360.8201 |  | 0.2858 | -0.22464
0.31035 | 1.003 |  | 361.4833 |  | 0.26639 | -0.20939
0.31055 | 1.0014 |  | 360.5185 |  | 0.24248 | -0.19061
0.31074 | 0.99799 |  | 357.9827 |  | 0.21385 | -0.16807
0.31094 | 0.98987 |  | 354.367 |  | 0.18215 | -0.14274
0.31113 | 0.98046 |  | 349.983 |  | 0.14708 | -0.11509
0.31133 | 0.96866 |  | 344.5739 |  | 0.11116 | -0.086907
0.31152 | 0.95394 |  | 338.0239 |  | 0.074438 | -0.057996
0.31172 | 0.94296 |  | 330.2214 |  | 0.034164 | -0.026531
0.31191 | 0.9485 |  | 320.6283 |  | -0.0069056 | 0.0058334
0.31211 | 1.0051 |  | 309.2803 |  | -0.046982 | 0.037402
0.3123 | 1.134 |  | 296.8279 |  | -0.086355 | 0.068053
0.3125 | 1.3366 |  | 283.4574 |  | -0.12328 | 0.09696
0.3127 | 1.6321 |  | 269.0273 |  | -0.15858 | 0.12454
0.31289 | 1.9192 |  | 253.6147 |  | -0.19285 | 0.15114
0.31309 | 1.8842 |  | 237.9406 |  | -0.22378 | 0.17536
0.31328 | 1.3707 |  | 222.7507 |  | -0.25123 | 0.19678
0.31348 | 0.77968 |  | 206.8049 |  | -0.27481 | 0.21507
0.31367 | 0.58119 |  | 188.6881 |  | -0.29315 | 0.22929
0.31387 | 0.57444 |  | 169.3404 |  | -0.30773 | 0.24046
0.31406 | 0.48115 |  | 149.3096 |  | -0.31886 | 0.24904
0.31426 | 0.41596 |  | 128.5616 |  | -0.32519 | 0.25389
0.31445 | 0.35409 |  | 107.7213 |  | -0.32668 | 0.25498
0.31465 | 0.26965 |  | 86.6306 |  | -0.32269 | 0.25186
0.31484 | 0.21188 |  | 65.3555 |  | -0.31298 | 0.24415
0.31504 | 0.13188 |  | 44.0487 |  | -0.29914 | 0.23313
0.31523 | 0.062655 |  | 22.4971 |  | -0.28224 | 0.21966
0.31543 | -0.0011725 |  | 1.0537 |  | -0.26111 | 0.20316
0.31562 | -0.071792 |  | -20.3061 |  | -0.23537 | 0.18295
0.31582 | -0.12324 |  | -41.7129 |  | -0.20586 | 0.15936
0.31602 | -0.18427 |  | -63.1448 |  | -0.17237 | 0.13287
0.31621 | -0.23962 |  | -84.6034 |  | -0.13643 | 0.10443
0.31641 | -0.29196 |  | -105.5974 |  | -0.1 | 0.075631
0.3166 | -0.34862 |  | -125.9135 |  | -0.062066 | 0.045958
0.3168 | -0.3959 |  | -145.487 |  | -0.02179 | 0.01437
0.31699 | -0.44805 |  | -164.174 |  | 0.018714 | -0.017684
0.31719 | -0.49435 |  | -182.1178 |  | 0.058257 | -0.048941
0.31738 | -0.53906 |  | -199.3431 |  | 0.097342 | -0.079368
0.31758 | -0.58564 |  | -216.0457 |  | 0.1342 | -0.10807
0.31777 | -0.62646 |  | -232.459 |  | 0.16823 | -0.13494
0.31797 | -0.67011 |  | -247.6756 |  | 0.20091 | -0.16063
0.31816 | -0.70817 |  | -261.22 |  | 0.23085 | -0.18392
0.31836 | -0.74637 |  | -274.8523 |  | 0.25659 | -0.20398
0.31855 | -0.78408 |  | -288.0007 |  | 0.27815 | -0.22079
0.31875 | -0.81414 |  | -298.9378 |  | 0.29553 | -0.2341
0.31895 | -0.84844 |  | -310.0283 |  | 0.30892 | -0.24435
0.31914 | -0.87829 |  | -320.5402 |  | 0.31767 | -0.25105
0.31934 | -0.89971 |  | -327.327 |  | 0.32175 | -0.25397
0.31953 | -0.92075 |  | -333.6525 |  | 0.32123 | -0.25329
0.31973 | -0.94198 |  | -341.3836 |  | 0.31543 | -0.24851
0.31992 | -0.95992 |  | -346.6648 |  | 0.3045 | -0.23978
0.32012 | -0.97257 |  | -350.2465 |  | 0.28923 | -0.22749
0.32031 | -0.98471 |  | -353.9198 |  | 0.27072 | -0.21271
0.32051 | -0.98695 |  | -353.7239 |  | 0.24765 | -0.19487
0.3207 | -0.98157 |  | -351.2459 |  | 0.21977 | -0.17292
0.3209 | -0.97943 |  | -349.6295 |  | 0.18911 | -0.14828
0.32109 | -0.96994 |  | -345.0327 |  | 0.15497 | -0.12142
0.32129 | -0.95856 |  | -339.3107 |  | 0.11848 | -0.092896
0.32148 | -0.95315 |  | -334.133 |  | 0.081621 | -0.063819
0.32168 | -0.9648 |  | -325.906 |  | 0.042924 | -0.033378
0.32188 | -1.0417 |  | -317.4148 |  | 0.0019294 | -0.0011481
0.32207 | -1.2064 |  | -308.6135 |  | -0.039256 | 0.031172
0.32227 | -1.4437 |  | -296.7979 |  | -0.078595 | 0.061997
0.32246 | -1.7576 |  | -284.7992 |  | -0.11583 | 0.0912
0.32266 | -2.0038 |  | -272.0035 |  | -0.15164 | 0.11907
0.32285 | -1.8582 |  | -258.3036 |  | -0.18589 | 0.14574
0.32305 | -1.3191 |  | -246.595 |  | -0.21756 | 0.17063
0.32324 | -0.82871 |  | -233.5512 |  | -0.24609 | 0.19283
0.32344 | -0.68083 |  | -217.0206 |  | -0.27045 | 0.21165
0.32363 | -0.69055 |  | -200.2798 |  | -0.28974 | 0.22664
0.32383 | -0.61642 |  | -182.8368 |  | -0.30529 | 0.23856
0.32402 | -0.53827 |  | -164.0396 |  | -0.31708 | 0.24764
0.32422 | -0.49682 |  | -145.7044 |  | -0.3239 | 0.253
0.32441 | -0.41804 |  | -126.2652 |  | -0.32635 | 0.25479
0.32461 | -0.35132 |  | -105.4397 |  | -0.32391 | 0.25272
0.3248 | -0.28669 |  | -84.7512 |  | -0.31561 | 0.24618
0.325 | -0.20767 |  | -63.2339 |  | -0.30281 | 0.23613
0.3252 | -0.1436 |  | -41.2657 |  | -0.28568 | 0.22265
0.32539 | -0.068595 |  | -19.4806 |  | -0.2648 | 0.20617
0.32559 | 0.0030787 |  | 3.0993 |  | -0.24136 | 0.18752
0.32578 | 0.070496 |  | 25.9115 |  | -0.21217 | 0.16467
0.32598 | 0.1391 |  | 48.0585 |  | -0.17852 | 0.13811
0.32617 | 0.19404 |  | 70.0276 |  | -0.14439 | 0.11075
0.32637 | 0.25379 |  | 92.0212 |  | -0.10734 | 0.081694
0.32656 | 0.31181 |  | 113.6479 |  | -0.068671 | 0.051341
0.32676 | 0.36669 |  | 134.9443 |  | -0.030217 | 0.021005
0.32695 | 0.42442 |  | 155.9002 |  | 0.010261 | -0.010742
0.32715 | 0.47739 |  | 176.2582 |  | 0.050801 | -0.042745
0.32734 | 0.53213 |  | 196.2642 |  | 0.089547 | -0.073126
0.32754 | 0.58365 |  | 215.8218 |  | 0.12665 | -0.10221
0.32773 | 0.63231 |  | 234.3596 |  | 0.1616 | -0.12965
0.32793 | 0.67976 |  | 251.881 |  | 0.19461 | -0.15529
0.32812 | 0.72233 |  | 268.3396 |  | 0.22487 | -0.17897
0.32832 | 0.76476 |  | 283.4363 |  | 0.25109 | -0.19955
0.32852 | 0.80285 |  | 297.1871 |  | 0.2739 | -0.21719
0.32871 | 0.83805 |  | 309.6548 |  | 0.29261 | -0.23175
0.32891 | 0.87054 |  | 320.8107 |  | 0.30614 | -0.24233
0.3291 | 0.89827 |  | 330.6865 |  | 0.31603 | -0.24968
0.3293 | 0.9256 |  | 339.3635 |  | 0.32136 | -0.25358
0.32949 | 0.94802 |  | 346.6821 |  | 0.32126 | -0.25333
0.32969 | 0.96657 |  | 352.5277 |  | 0.31675 | -0.2496
0.32988 | 0.98225 |  | 356.9858 |  | 0.30689 | -0.24181
0.33008 | 0.99264 |  | 359.9123 |  | 0.29274 | -0.23024
0.33027 | 1.0006 |  | 361.2924 |  | 0.27463 | -0.21574
0.33047 | 1.0037 |  | 361.1553 |  | 0.25175 | -0.19792
0.33066 | 1.0018 |  | 359.3421 |  | 0.22557 | -0.17717
0.33086 | 0.99624 |  | 356.2135 |  | 0.19553 | -0.15334
0.33105 | 0.98673 |  | 352.1994 |  | 0.16167 | -0.12656
0.33125 | 0.97564 |  | 347.1994 |  | 0.12615 | -0.098539
0.33145 | 0.9625 |  | 341.095 |  | 0.088821 | -0.069339
0.33164 | 0.94862 |  | 333.8459 |  | 0.049502 | -0.038487
0.33184 | 0.94298 |  | 325.0758 |  | 0.009681 | -0.0070339
0.33203 | 0.97502 |  | 314.4042 |  | -0.030559 | 0.024582
0.33223 | 1.0734 |  | 302.3025 |  | -0.070697 | 0.055873
0.33242 | 1.233 |  | 289.2808 |  | -0.10869 | 0.0856
0.33262 | 1.493 |  | 275.1969 |  | -0.14475 | 0.11385
0.33281 | 1.8425 |  | 260.0149 |  | -0.17957 | 0.1409
0.33301 | 1.9701 |  | 244.2739 |  | -0.212 | 0.1662
0.3332 | 1.5952 |  | 228.8846 |  | -0.24084 | 0.18874
0.3334 | 0.9873 |  | 213.4804 |  | -0.26572 | 0.20806
0.33359 | 0.64055 |  | 196.3111 |  | -0.28631 | 0.22416
0.33379 | 0.57701 |  | 177.4226 |  | -0.30228 | 0.23645
0.33398 | 0.51765 |  | 157.7145 |  | -0.31493 | 0.246
0.33418 | 0.44362 |  | 137.045 |  | -0.32364 | 0.25275
0.33437 | 0.38072 |  | 116.0204 |  | -0.32631 | 0.2548
0.33457 | 0.29954 |  | 94.9668 |  | -0.32414 | 0.25309
0.33477 | 0.23735 |  | 73.6581 |  | -0.31754 | 0.24772
0.33496 | 0.16255 |  | 52.3939 |  | -0.30565 | 0.23818
0.33516 | 0.088275 |  | 30.9594 |  | -0.28975 | 0.22576
0.33535 | 0.026157 |  | 9.4625 |  | -0.27007 | 0.21019
0.33555 | -0.046832 |  | -11.8632 |  | -0.2458 | 0.19097
0.33574 | -0.10212 |  | -33.2929 |  | -0.21733 | 0.16862
0.33594 | -0.16003 |  | -54.7616 |  | -0.18534 | 0.14329
0.33613 | -0.2191 |  | -76.2483 |  | -0.15122 | 0.11623
0.33633 | -0.27046 |  | -97.4708 |  | -0.11519 | 0.087919
0.33652 | -0.32818 |  | -118.0154 |  | -0.076705 | 0.057698
0.33672 | -0.37671 |  | -137.8436 |  | -0.03729 | 0.02656
0.33691 | -0.42776 |  | -156.8194 |  | 0.0030418 | -0.0051319
0.33711 | -0.47692 |  | -175.0299 |  | 0.043516 | -0.03692
0.3373 | -0.52013 |  | -192.5353 |  | 0.082062 | -0.067267
0.3375 | -0.56765 |  | -209.3337 |  | 0.11978 | -0.096797
0.3377 | -0.60921 |  | -225.8483 |  | 0.15545 | -0.12488
0.33789 | -0.65302 |  | -241.6049 |  | 0.18801 | -0.1504
0.33809 | -0.69337 |  | -255.631 |  | 0.21949 | -0.17481
0.33828 | -0.72921 |  | -269.2858 |  | 0.24737 | -0.19671
0.33848 | -0.76929 |  | -283.0258 |  | 0.27005 | -0.21459
0.33867 | -0.80158 |  | -294.6638 |  | 0.28975 | -0.22966
0.33887 | -0.83431 |  | -305.5823 |  | 0.30464 | -0.24089
0.33906 | -0.86727 |  | -316.7862 |  | 0.31425 | -0.24838
0.33926 | -0.89074 |  | -324.9233 |  | 0.32113 | -0.25359
0.33945 | -0.91192 |  | -330.9711 |  | 0.32281 | -0.25464
0.33965 | -0.93348 |  | -338.3984 |  | 0.31838 | -0.25104
0.33984 | -0.9531 |  | -344.9167 |  | 0.30981 | -0.24402
0.34004 | -0.96648 |  | -348.6795 |  | 0.29601 | -0.23303
0.34023 | -0.97902 |  | -352.434 |  | 0.27843 | -0.21902
0.34043 | -0.98704 |  | -354.2783 |  | 0.25779 | -0.20265
0.34063 | -0.9831 |  | -352.1506 |  | 0.23169 | -0.18222
0.34082 | -0.98028 |  | -350.3645 |  | 0.20172 | -0.1584
0.34102 | -0.97443 |  | -347.255 |  | 0.16915 | -0.13253
0.34121 | -0.96197 |  | -341.1921 |  | 0.1335 | -0.10458
0.34141 | -0.95434 |  | -336.1591 |  | 0.096505 | -0.075484
0.3416 | -0.95564 |  | -329.3478 |  | 0.058114 | -0.045295
0.3418 | -1.0006 |  | -320.4707 |  | 0.017739 | -0.013615
0.34199 | -1.1266 |  | -312.3484 |  | -0.02284 | 0.018328
0.34219 | -1.3239 |  | -301.6394 |  | -0.062267 | 0.04933
0.34238 | -1.6196 |  | -289.3057 |  | -0.10064 | 0.07925
0.34258 | -1.9543 |  | -277.068 |  | -0.13782 | 0.10828
0.34277 | -1.9892 |  | -263.3523 |  | -0.17263 | 0.13562
0.34297 | -1.5509 |  | -250.9148 |  | -0.20528 | 0.16099
0.34316 | -0.97584 |  | -239.0395 |  | -0.23553 | 0.18438
0.34336 | -0.69802 |  | -223.5369 |  | -0.26107 | 0.2044
0.34355 | -0.69981 |  | -206.6871 |  | -0.28221 | 0.22094
0.34375 | -0.64849 |  | -189.9094 |  | -0.29997 | 0.23448
0.34395 | -0.55944 |  | -171.3836 |  | -0.31325 | 0.24464
0.34414 | -0.52277 |  | -152.8653 |  | -0.32195 | 0.25141
0.34434 | -0.44391 |  | -134.1413 |  | -0.32619 | 0.25461
0.34453 | -0.37829 |  | -113.5763 |  | -0.32529 | 0.25389
0.34473 | -0.31515 |  | -92.8407 |  | -0.31928 | 0.24908
0.34492 | -0.23277 |  | -71.7333 |  | -0.30837 | 0.2404
0.34512 | -0.17243 |  | -49.7238 |  | -0.29323 | 0.22846
0.34531 | -0.094292 |  | -28.0058 |  | -0.27428 | 0.21333
0.34551 | -0.024306 |  | -5.8919 |  | -0.25097 | 0.19503
0.3457 | 0.042746 |  | 16.9212 |  | -0.22332 | 0.17342
0.3459 | 0.11631 |  | 39.2789 |  | -0.19217 | 0.14862
0.34609 | 0.16997 |  | 61.2731 |  | -0.15846 | 0.12186
0.34629 | 0.23214 |  | 83.4176 |  | -0.12259 | 0.093664
0.34648 | 0.28966 |  | 105.2708 |  | -0.084616 | 0.063753
0.34668 | 0.34476 |  | 126.637 |  | -0.04525 | 0.032734
0.34687 | 0.40422 |  | 147.6694 |  | -0.0055406 | 0.0014182
0.34707 | 0.45382 |  | 168.1383 |  | 0.034595 | -0.03016
0.34727 | 0.50934 |  | 188.1216 |  | 0.074403 | -0.061337
0.34746 | 0.56069 |  | 207.768 |  | 0.11184 | -0.090895
0.34766 | 0.61013 |  | 226.7287 |  | 0.14788 | -0.11904
0.34785 | 0.66068 |  | 244.6948 |  | 0.18252 | -0.14589
0.34805 | 0.70355 |  | 261.5417 |  | 0.21352 | -0.17034
0.34824 | 0.74797 |  | 277.078 |  | 0.24151 | -0.19219
0.34844 | 0.78678 |  | 291.3028 |  | 0.26606 | -0.2112
0.34863 | 0.82341 |  | 304.5413 |  | 0.28586 | -0.22654
0.34883 | 0.85877 |  | 316.5714 |  | 0.30161 | -0.2386
0.34902 | 0.88749 |  | 327.1585 |  | 0.31345 | -0.24776
0.34922 | 0.91655 |  | 336.5906 |  | 0.3206 | -0.25326
0.34941 | 0.94003 |  | 344.4679 |  | 0.32264 | -0.25456
0.34961 | 0.96031 |  | 350.672 |  | 0.3197 | -0.25202
0.3498 | 0.97738 |  | 355.5758 |  | 0.31172 | -0.24563
0.35 | 0.98854 |  | 358.9978 |  | 0.29922 | -0.23553
0.3502 | 0.99921 |  | 360.9569 |  | 0.2828 | -0.22245
0.35039 | 1.0031 |  | 361.4412 |  | 0.26234 | -0.20629
0.35059 | 1.0022 |  | 360.239 |  | 0.23775 | -0.18674
0.35078 | 0.9978 |  | 357.5261 |  | 0.20842 | -0.16364
0.35098 | 0.98843 |  | 353.6953 |  | 0.17605 | -0.13802
0.35117 | 0.97851 |  | 348.9821 |  | 0.14176 | -0.11096
0.35137 | 0.96521 |  | 343.2321 |  | 0.10463 | -0.08197
0.35156 | 0.9508 |  | 336.4459 |  | 0.066015 | -0.051487
0.35176 | 0.93978 |  | 328.4393 |  | 0.026408 | -0.020197
0.35195 | 0.95089 |  | 318.5852 |  | -0.01412 | 0.011571
0.35215 | 1.0236 |  | 307.0301 |  | -0.054059 | 0.042775
0.35234 | 1.1638 |  | 294.4176 |  | -0.092603 | 0.072913
0.35254 | 1.3792 |  | 280.8047 |  | -0.12973 | 0.10208
0.35273 | 1.71 |  | 266.049 |  | -0.16561 | 0.13003
0.35293 | 1.9687 |  | 250.4767 |  | -0.19904 | 0.15605
0.35313 | 1.7883 |  | 235.0123 |  | -0.22886 | 0.17939
0.35332 | 1.2247 |  | 219.8002 |  | -0.25533 | 0.19991
0.35352 | 0.74919 |  | 203.32 |  | -0.27774 | 0.21736
0.35371 | 0.57676 |  | 184.9445 |  | -0.29561 | 0.23127
0.35391 | 0.54005 |  | 165.48 |  | -0.30999 | 0.24229
0.3541 | 0.48319 |  | 145.1313 |  | -0.32012 | 0.25013
0.3543 | 0.39953 |  | 124.336 |  | -0.32508 | 0.25389
0.35449 | 0.33167 |  | 103.4622 |  | -0.32517 | 0.2539
0.35469 | 0.26738 |  | 82.3384 |  | -0.31967 | 0.24957
0.35488 | 0.18853 |  | 61.1397 |  | -0.3099 | 0.24168
0.35508 | 0.12147 |  | 39.7237 |  | -0.2965 | 0.23099
0.35527 | 0.051567 |  | 18.1604 |  | -0.27782 | 0.21642
0.35547 | -0.01958 |  | -3.2732 |  | -0.25542 | 0.19874
0.35566 | -0.077714 |  | -24.7267 |  | -0.22898 | 0.17789
0.35586 | -0.13903 |  | -46.1927 |  | -0.19761 | 0.15312
0.35605 | -0.19425 |  | -67.7718 |  | -0.16448 | 0.12663
0.35625 | -0.24976 |  | -89.2694 |  | -0.12966 | 0.099274
0.35645 | -0.30671 |  | -110.147 |  | -0.092009 | 0.069913
0.35664 | -0.3564 |  | -130.2935 |  | -0.053004 | 0.038991
0.35684 | -0.40941 |  | -149.6386 |  | -0.012698 | 0.0071962
0.35703 | -0.45759 |  | -168.1509 |  | 0.027891 | -0.02479
0.35723 | -0.50417 |  | -185.9362 |  | 0.067186 | -0.055721
0.35742 | -0.55113 |  | -203.0318 |  | 0.10537 | -0.085501
0.35762 | -0.5929 |  | -219.685 |  | 0.14144 | -0.11385
0.35781 | -0.63769 |  | -235.9174 |  | 0.17562 | -0.14059
0.35801 | -0.67808 |  | -250.6799 |  | 0.2081 | -0.16583
0.3582 | -0.71484 |  | -263.9765 |  | 0.23676 | -0.18838
0.3584 | -0.75405 |  | -277.5882 |  | 0.26187 | -0.20796
0.35859 | -0.78906 |  | -290.2416 |  | 0.28316 | -0.22434
0.35879 | -0.82162 |  | -300.9373 |  | 0.29924 | -0.23683
0.35898 | -0.85377 |  | -312.1712 |  | 0.3112 | -0.24604
0.35918 | -0.88195 |  | -322.0544 |  | 0.31933 | -0.25207
0.35938 | -0.90333 |  | -328.4003 |  | 0.32281 | -0.25463
0.35957 | -0.92432 |  | -335.1497 |  | 0.32138 | -0.25339
0.35977 | -0.9474 |  | -342.6531 |  | 0.31446 | -0.24774
0.35996 | -0.96236 |  | -347.2585 |  | 0.30231 | -0.23808
0.36016 | -0.97391 |  | -350.861 |  | 0.28651 | -0.22537
0.36035 | -0.98388 |  | -354.0478 |  | 0.26666 | -0.20968
0.36055 | -0.9837 |  | -352.9953 |  | 0.24281 | -0.19088
0.36074 | -0.98089 |  | -350.7704 |  | 0.21546 | -0.16903
0.36094 | -0.97664 |  | -348.9717 |  | 0.18317 | -0.14375
0.36113 | -0.96641 |  | -343.884 |  | 0.14814 | -0.11602
0.36133 | -0.9576 |  | -338.511 |  | 0.11211 | -0.087443
0.36152 | -0.9544 |  | -332.8135 |  | 0.074115 | -0.0579
0.36172 | -0.98043 |  | -324.0597 |  | 0.034962 | -0.027009
0.36191 | -1.0791 |  | -315.6525 |  | -0.0057312 | 0.0049649
0.36211 | -1.2552 |  | -306.2007 |  | -0.046305 | 0.036786
0.3623 | -1.5055 |  | -294.1588 |  | -0.084639 | 0.066935
0.3625 | -1.8261 |  | -282.2307 |  | -0.12237 | 0.096056
0.3627 | -2.0187 |  | -269.0512 |  | -0.15835 | 0.12426
0.36289 | -1.7893 |  | -255.5843 |  | -0.19145 | 0.15037
0.36309 | -1.2086 |  | -243.9159 |  | -0.22318 | 0.17482
0.36328 | -0.75301 |  | -230.0647 |  | -0.25114 | 0.19654
0.36348 | -0.69555 |  | -213.3014 |  | -0.27338 | 0.21401
0.36367 | -0.69371 |  | -196.6438 |  | -0.29194 | 0.22833
0.36387 | -0.57506 |  | -178.7707 |  | -0.30719 | 0.23998
0.36406 | -0.54157 |  | -159.9174 |  | -0.31825 | 0.24841
0.36426 | -0.48151 |  | -141.6217 |  | -0.32424 | 0.2532
0.36445 | -0.39228 |  | -121.7362 |  | -0.32502 | 0.25396
0.36465 | -0.34984 |  | -100.7844 |  | -0.32127 | 0.25066
0.36484 | -0.25992 |  | -79.9891 |  | -0.31234 | 0.2435
0.36504 | -0.19469 |  | -58.1795 |  | -0.29851 | 0.23282
0.36523 | -0.12995 |  | -36.4088 |  | -0.2812 | 0.219
0.36543 | -0.04602 |  | -14.6154 |  | -0.25966 | 0.20198
0.36562 | 0.011555 |  | 8.2462 |  | -0.23372 | 0.18155
0.36582 | 0.090703 |  | 30.7663 |  | -0.2043 | 0.15815
0.36602 | 0.15004 |  | 52.6594 |  | -0.17143 | 0.13226
0.36621 | 0.20442 |  | 74.5621 |  | -0.13606 | 0.10441
0.36641 | 0.26994 |  | 96.36 |  | -0.098737 | 0.075053
0.3666 | 0.3193 |  | 117.9675 |  | -0.060104 | 0.0445
0.3668 | 0.38177 |  | 139.1863 |  | -0.020836 | 0.013448
0.36699 | 0.43474 |  | 159.9725 |  | 0.019715 | -0.018241
0.36719 | 0.48746 |  | 180.2637 |  | 0.059806 | -0.049862
0.36738 | 0.54479 |  | 200.1493 |  | 0.097748 | -0.079851
0.36758 | 0.58996 |  | 219.496 |  | 0.1347 | -0.10869
0.36777 | 0.64259 |  | 237.7579 |  | 0.16952 | -0.13589
0.36797 | 0.68699 |  | 254.9812 |  | 0.20144 | -0.16076
0.36816 | 0.72981 |  | 271.0957 |  | 0.23152 | -0.18416
0.36836 | 0.77355 |  | 285.9528 |  | 0.25758 | -0.20472
0.36855 | 0.80801 |  | 299.6198 |  | 0.27895 | -0.22131
0.36875 | 0.84559 |  | 311.8377 |  | 0.29658 | -0.23465
0.36895 | 0.87565 |  | 322.6141 |  | 0.30925 | -0.24452
0.36914 | 0.90401 |  | 332.2783 |  | 0.31802 | -0.25124
0.36934 | 0.93147 |  | 340.8943 |  | 0.32281 | -0.25475
0.36953 | 0.9511 |  | 348.0512 |  | 0.32182 | -0.25393
0.36973 | 0.97136 |  | 353.5358 |  | 0.31599 | -0.24902
0.36992 | 0.98465 |  | 357.5997 |  | 0.30504 | -0.24013
0.37012 | 0.99428 |  | 360.1921 |  | 0.28955 | -0.22769
0.37031 | 1.0014 |  | 361.2667 |  | 0.27109 | -0.21304
0.37051 | 1.0021 |  | 360.7871 |  | 0.2479 | -0.19508
0.3707 | 0.99994 |  | 358.6645 |  | 0.22002 | -0.17301
0.3709 | 0.99198 |  | 355.3472 |  | 0.18907 | -0.14833
0.37109 | 0.98325 |  | 351.1525 |  | 0.15497 | -0.12142
0.37129 | 0.9717 |  | 345.8824 |  | 0.11879 | -0.092982
0.37148 | 0.95562 |  | 339.4456 |  | 0.081488 | -0.063737
0.37168 | 0.94291 |  | 331.8667 |  | 0.042307 | -0.0329
0.37188 | 0.94212 |  | 322.7321 |  | 0.0016645 | -0.00092636
0.37207 | 0.98507 |  | 311.8221 |  | -0.038885 | 0.030833
0.37227 | 1.0928 |  | 299.7624 |  | -0.078107 | 0.061577
0.37246 | 1.2787 |  | 286.78 |  | -0.11566 | 0.091
0.37266 | 1.5822 |  | 272.5685 |  | -0.15178 | 0.1192
0.37285 | 1.8933 |  | 257.3047 |  | -0.18585 | 0.14579
0.37305 | 1.9136 |  | 241.5326 |  | -0.21725 | 0.17029
0.37324 | 1.5038 |  | 226.0105 |  | -0.24565 | 0.1924
0.37344 | 0.91643 |  | 210.2821 |  | -0.27008 | 0.2114
0.37363 | 0.59544 |  | 192.7339 |  | -0.28963 | 0.22654
0.37383 | 0.56647 |  | 173.594 |  | -0.30487 | 0.23826
0.37402 | 0.5131 |  | 153.6977 |  | -0.31653 | 0.24722
0.37422 | 0.42575 |  | 132.9726 |  | -0.32371 | 0.25278
0.37441 | 0.36661 |  | 111.9502 |  | -0.32577 | 0.25447
0.37461 | 0.28937 |  | 90.8107 |  | -0.32304 | 0.25221
0.3748 | 0.22042 |  | 69.4559 |  | -0.31514 | 0.24571
0.375 | 0.14866 |  | 48.1034 |  | -0.30208 | 0.23536
0.3752 | 0.075276 |  | 26.601 |  | -0.28504 | 0.22201
0.37539 | 0.010161 |  | 5.1237 |  | -0.26462 | 0.20587
0.37559 | -0.057997 |  | -16.2489 |  | -0.24014 | 0.18655
0.37578 | -0.11466 |  | -37.7045 |  | -0.21122 | 0.16383
0.37598 | -0.17223 |  | -59.2065 |  | -0.17847 | 0.13792
0.37617 | -0.2299 |  | -80.7522 |  | -0.14322 | 0.10998
0.37637 | -0.28312 |  | -101.9419 |  | -0.10651 | 0.081123
0.37656 | -0.33815 |  | -122.4164 |  | -0.068326 | 0.051218
0.37676 | -0.3884 |  | -142.1337 |  | -0.028948 | 0.020127
0.37695 | -0.43945 |  | -160.9611 |  | 0.011213 | -0.0117
0.37715 | -0.48715 |  | -178.9741 |  | 0.051648 | -0.043457
0.37734 | -0.53217 |  | -196.2368 |  | 0.090753 | -0.074104
0.37754 | -0.57749 |  | -212.9195 |  | 0.12751 | -0.10298
0.37773 | -0.61919 |  | -229.3654 |  | 0.16226 | -0.13017
0.37793 | -0.66229 |  | -244.8792 |  | 0.19517 | -0.15596
0.37812 | -0.7004 |  | -258.6561 |  | 0.22558 | -0.17969
0.37832 | -0.73802 |  | -272.2046 |  | 0.25236 | -0.20052
0.37852 | -0.77735 |  | -285.6726 |  | 0.27505 | -0.21824
0.37871 | -0.80873 |  | -296.9891 |  | 0.29357 | -0.23243
0.37891 | -0.84136 |  | -307.9065 |  | 0.30719 | -0.2429
0.3791 | -0.87318 |  | -318.8506 |  | 0.31639 | -0.25001
0.3793 | -0.89611 |  | -326.3069 |  | 0.32155 | -0.25369
0.37949 | -0.91583 |  | -332.2953 |  | 0.32184 | -0.25377
0.37969 | -0.93785 |  | -339.9481 |  | 0.31747 | -0.25015
0.37988 | -0.95727 |  | -345.8629 |  | 0.30811 | -0.24247
0.38008 | -0.96904 |  | -349.3827 |  | 0.2934 | -0.23077
0.38027 | -0.98111 |  | -353.2525 |  | 0.27462 | -0.21586
0.38047 | -0.98579 |  | -354.0758 |  | 0.25239 | -0.19831
0.38066 | -0.9808 |  | -351.6189 |  | 0.22595 | -0.17753
0.38086 | -0.97881 |  | -350.0965 |  | 0.19574 | -0.15366
0.38105 | -0.97003 |  | -346.2516 |  | 0.16236 | -0.12729
0.38125 | -0.95848 |  | -340.3204 |  | 0.12611 | -0.098735
0.38145 | -0.95404 |  | -335.4003 |  | 0.088777 | -0.069279
0.38164 | -0.96159 |  | -327.7833 |  | 0.050137 | -0.038852
0.38184 | -1.0261 |  | -318.9965 |  | 0.0096124 | -0.007075
0.38203 | -1.1692 |  | -310.5269 |  | -0.030576 | 0.024568
0.38223 | -1.3778 |  | -299.0673 |  | -0.069744 | 0.055324
0.38242 | -1.6913 |  | -286.8796 |  | -0.10814 | 0.08529
0.38262 | -1.9905 |  | -274.472 |  | -0.14491 | 0.11399
0.38281 | -1.9294 |  | -260.8434 |  | -0.17958 | 0.14097
0.38301 | -1.4506 |  | -248.7846 |  | -0.21183 | 0.16614
0.3832 | -0.91524 |  | -236.2299 |  | -0.24064 | 0.18864
0.3834 | -0.68273 |  | -220.2374 |  | -0.26504 | 0.20763
0.38359 | -0.69549 |  | -203.5595 |  | -0.28527 | 0.22339
0.38379 | -0.63596 |  | -186.4317 |  | -0.30227 | 0.23629
0.38398 | -0.54525 |  | -167.6834 |  | -0.31556 | 0.24653
0.38418 | -0.51112 |  | -149.2676 |  | -0.32327 | 0.25275
0.38438 | -0.43071 |  | -130.1729 |  | -0.32582 | 0.25443
0.38457 | -0.36352 |  | -109.3939 |  | -0.32397 | 0.25279
0.38477 | -0.30188 |  | -88.7805 |  | -0.31667 | 0.24714
0.38496 | -0.21928 |  | -67.556 |  | -0.30489 | 0.23784
0.38516 | -0.15872 |  | -45.5509 |  | -0.28951 | 0.22575
0.38535 | -0.081466 |  | -23.7877 |  | -0.26964 | 0.2099
0.38555 | -0.0097263 |  | -1.2595 |  | -0.24535 | 0.19078
0.38574 | 0.056798 |  | 21.6352 |  | -0.21707 | 0.16868
0.38594 | 0.1287 |  | 43.8624 |  | -0.18501 | 0.1432
0.38613 | 0.18202 |  | 65.9083 |  | -0.15068 | 0.11597
0.38633 | 0.24347 |  | 87.9296 |  | -0.11469 | 0.087618
0.38652 | 0.30138 |  | 109.6984 |  | -0.076532 | 0.057639
0.38672 | 0.35594 |  | 131.1939 |  | -0.037206 | 0.026673
0.38691 | 0.41508 |  | 152.2319 |  | 0.0030048 | -0.0052
0.38711 | 0.46568 |  | 172.6644 |  | 0.043477 | -0.037083
0.3873 | 0.5219 |  | 192.7501 |  | 0.082367 | -0.067556
0.3875 | 0.57375 |  | 212.348 |  | 0.11955 | -0.096793
0.3877 | 0.62247 |  | 231.0112 |  | 0.15495 | -0.12447
0.38789 | 0.67266 |  | 248.7753 |  | 0.18853 | -0.15055
0.38809 | 0.71519 |  | 265.4428 |  | 0.21963 | -0.17488
0.38828 | 0.75862 |  | 280.7543 |  | 0.24704 | -0.1963
0.38848 | 0.79658 |  | 294.7688 |  | 0.27058 | -0.21456
0.38867 | 0.83194 |  | 307.5748 |  | 0.28935 | -0.22913
0.38887 | 0.8664 |  | 319.1063 |  | 0.30389 | -0.24028
0.38906 | 0.89349 |  | 329.1676 |  | 0.31511 | -0.2487
0.38926 | 0.92124 |  | 338.0579 |  | 0.32114 | -0.25326
0.38945 | 0.94459 |  | 345.7487 |  | 0.32167 | -0.25378
0.38965 | 0.96364 |  | 351.8805 |  | 0.31813 | -0.25074
0.38984 | 0.98072 |  | 356.6292 |  | 0.3095 | -0.24356
0.39004 | 0.99211 |  | 359.7972 |  | 0.29565 | -0.23267
0.39023 | 1.0011 |  | 361.3314 |  | 0.27853 | -0.21907
0.39043 | 1.0042 |  | 361.4248 |  | 0.25714 | -0.20224
0.39062 | 1.0024 |  | 359.8676 |  | 0.23107 | -0.1817
0.39082 | 0.99814 |  | 356.9116 |  | 0.20145 | -0.15805
0.39102 | 0.98981 |  | 352.9824 |  | 0.168 | -0.13177
0.39121 | 0.9791 |  | 348.0946 |  | 0.13277 | -0.10397
0.39141 | 0.96475 |  | 342.1629 |  | 0.096384 | -0.075178
0.3916 | 0.95036 |  | 335.1468 |  | 0.05767 | -0.044819
0.3918 | 0.94258 |  | 326.7531 |  | 0.017565 | -0.013197
0.39199 | 0.96523 |  | 316.4814 |  | -0.023388 | 0.018891
0.39219 | 1.0543 |  | 304.6528 |  | -0.063324 | 0.050183
0.39238 | 1.2124 |  | 291.8579 |  | -0.10144 | 0.080022
0.39258 | 1.4489 |  | 278.0017 |  | -0.13823 | 0.10867
0.39277 | 1.7643 |  | 263.0307 |  | -0.17285 | 0.1357
0.39297 | 1.9557 |  | 247.3241 |  | -0.20576 | 0.1612
0.39316 | 1.696 |  | 231.8061 |  | -0.2359 | 0.18468
0.39336 | 1.0961 |  | 216.53 |  | -0.26142 | 0.20472
0.39355 | 0.6821 |  | 199.7581 |  | -0.28252 | 0.22112
0.39375 | 0.56902 |  | 181.1497 |  | -0.2998 | 0.23426
0.39395 | 0.52895 |  | 161.5904 |  | -0.3134 | 0.24461
0.39414 | 0.47229 |  | 141.1307 |  | -0.32235 | 0.25181
0.39434 | 0.38279 |  | 120.3317 |  | -0.32615 | 0.25474
0.39453 | 0.31975 |  | 99.4281 |  | -0.32514 | 0.2538
0.39473 | 0.25726 |  | 78.261 |  | -0.31935 | 0.24923
0.39492 | 0.17048 |  | 57.0627 |  | -0.30842 | 0.24055
0.39512 | 0.1122 |  | 35.576 |  | -0.29299 | 0.22838
0.39531 | 0.035758 |  | 13.9581 |  | -0.27415 | 0.2133
0.39551 | -0.033715 |  | -7.5898 |  | -0.25102 | 0.1951
0.3957 | -0.087359 |  | -29.1785 |  | -0.22343 | 0.17354
0.3959 | -0.15438 |  | -50.6848 |  | -0.19249 | 0.14893
0.39609 | -0.20373 |  | -72.213 |  | -0.15858 | 0.12201
0.39629 | -0.2625 |  | -93.5026 |  | -0.12249 | 0.093512
0.39648 | -0.31857 |  | -114.1939 |  | -0.084461 | 0.063669
0.39668 | -0.36617 |  | -134.3069 |  | -0.045083 | 0.032679
0.39687 | -0.42297 |  | -153.6793 |  | -0.005531 | 0.0012923
0.39707 | -0.46686 |  | -172.2673 |  | 0.035186 | -0.030514
0.39727 | -0.51503 |  | -190.0559 |  | 0.074979 | -0.061606
0.39746 | -0.56032 |  | -206.9517 |  | 0.11187 | -0.09079
0.39766 | -0.601 |  | -223.3387 |  | 0.1483 | -0.11926
0.39785 | -0.64819 |  | -239.3101 |  | 0.18268 | -0.14615
0.39805 | -0.68486 |  | -253.7313 |  | 0.2134 | -0.17025
0.39824 | -0.72391 |  | -266.8962 |  | 0.24175 | -0.19225
0.39844 | -0.76268 |  | -280.5215 |  | 0.26599 | -0.21121
0.39863 | -0.79559 |  | -292.9116 |  | 0.28578 | -0.22658
0.39883 | -0.8304 |  | -303.525 |  | 0.30197 | -0.23899
0.39902 | -0.86125 |  | -314.7717 |  | 0.31352 | -0.24792
0.39922 | -0.88866 |  | -323.9365 |  | 0.32057 | -0.25309
0.39941 | -0.90811 |  | -329.7229 |  | 0.32261 | -0.2545
0.39961 | -0.92836 |  | -336.7667 |  | 0.31894 | -0.25167
0.3998 | -0.9515 |  | -343.8695 |  | 0.31153 | -0.24537