## EtaStar_Disp
η* 計算シート (変位入力版) Disp→Acc: a = -(2πf)²·d/1000
■ 入力パラメータ
サンプリング周波数 fs |  | Hz | A列全体平均から自動算出
データ点数 N |  | 点
加振周波数 f | 50 | Hz | 黄色: 加振周波数
粉体質量 m_p | 1.61 | g | 黄色: 粉体のみ(基準ジグなら 0)
容器質量 m_c | 2.1 | g | 黄色: 容器(ジグ)質量
合計質量 m_tot |  | g
角周波数 ω |  | rad/s
■ 使い方
1. 「TimeData」シート: A列=時刻[s], B列=力[N], C列=変位[mm] を貼り付け
2. 黄色セルに 加振周波数 f, 粉体質量 m_p, 容器質量 m_c を入力
3. ★ η* の行に答えが自動表示
※ 加速度は a = -(2πf)²·d/1000 でシート内部換算
■ 計算式
D(f) = Σ d[n]·exp(-j2πf·t[n]) ※d はmm単位の生DFT
X(f) = -(2πf)²·D/1000 ※加速度DFT [m/s²]
Y(f) = Σ F[n]·exp(-j2πf·t[n]) ※力DFT
η* = -2π·Im(X*·Y) / (m_tot · ¦X¦²) ※論文式(2)
■ 計算結果
項目 | 値 | 単位 | 備考
Re(D) [変位DFT, mm単位]
Im(D) [変位DFT, mm単位]
Re(Y) [力DFT]
Im(Y) [力DFT]
Re(X) [加速度DFT = -ω²·D/1000]
Im(X)
¦X¦² (加速度パワー)
Re(P_cross) = Re(X)·Re(Y)+Im(X)·Im(Y)
Im(P_cross) = Re(X)·Im(Y)-Im(X)·Re(Y)
A_disp (変位振幅) |  | mm
A_acc (加速度振幅) |  | m/s²
v_c,max (容器最大速度) |  | m/s
★ η* (Reduced Loss Factor) |  | - | 論文 式(2)
(検算) E_diss [J] |  | J
(検算) 基準KE ½·m_tot·v² [J] |  | J
(検算) E_diss / KE |  | - | η* と一致するはず

## EtaStar_Acc
η* 計算シート (加速度入力版) Acc 直接使用
■ 入力パラメータ
サンプリング周波数 fs |  | Hz | A列全体平均から自動算出
データ点数 N |  | 点
加振周波数 f | 1000 | Hz | 黄色: 加振周波数
粉体質量 m_p | 0.754 | g | 黄色: 粉体のみ(基準ジグなら 0)
容器質量 m_c | 0.88 | g | 黄色: 容器(ジグ)質量
合計質量 m_tot |  | g
角周波数 ω |  | rad/s
■ 使い方
1. 「TimeData」シート: A列=時刻[s], B列=力[N], D列=加速度[m/s²] を貼り付け
2. 黄色セルに 加振周波数 f, 粉体質量 m_p, 容器質量 m_c を入力
3. ★ η* の行に答えが自動表示
※ 加速度を直接使用(微分・変換なし)
■ 計算式
X(f) = Σ a[n]·exp(-j2πf·t[n]) ※加速度DFT [m/s²]
Y(f) = Σ F[n]·exp(-j2πf·t[n]) ※力DFT
η* = -2π·Im(X*·Y) / (m_tot · ¦X¦²) ※論文式(2)
■ 計算結果
項目 | 値 | 単位 | 備考
Re(Y) [力DFT]
Im(Y) [力DFT]
Re(X) [加速度DFT]
Im(X) [加速度DFT]
¦X¦² (加速度パワー)
Re(P_cross) = Re(X)·Re(Y)+Im(X)·Im(Y)
Im(P_cross) = Re(X)·Im(Y)-Im(X)·Re(Y)
A_acc (加速度振幅) |  | m/s²
v_c,max (容器最大速度) |  | m/s
★ η* (Reduced Loss Factor) |  | - | 論文 式(2)
(検算) E_diss [J] |  | J
(検算) 基準KE ½·m_tot·v² [J] |  | J
(検算) E_diss / KE |  | - | η* と一致するはず

## TimeData
時刻 t [s] | 力 F [N] | 変位 d [mm] ← Disp版で使う | 加速度 a [m/s²] ← Acc版で使う
0 | -0.24387 |  | -105.6515 | ← A: 時刻[s], B: 力[N] は両方で使用 | 0.29988 | -0.236
1.9531e-05 | -0.35843 |  | -150.1396 | ← C: 変位[mm] → EtaStar_Disp シート | 0.28336 | -0.22279
3.9063e-05 | -0.46563 |  | -192.0115 | ← D: 加速度[m/s²] → EtaStar_Acc シート | 0.26342 | -0.20692
5.8594e-05 | -0.56672 |  | -231.2134 | ※ どちらか片方のみ埋めればOK(使う方のシートで計算) | 0.23863 | -0.18741
7.8125e-05 | -0.66138 |  | -267.5221 |  | 0.20914 | -0.16401
9.7656e-05 | -0.74161 |  | -299.4675 |  | 0.17738 | -0.1388
0.00011719 | -0.81153 |  | -326.9324 |  | 0.14286 | -0.11167
0.00013672 | -0.87053 |  | -349.4795 |  | 0.10543 | -0.082425
0.00015625 | -0.91804 |  | -367.5956 |  | 0.067588 | -0.052527
0.00017578 | -0.95169 |  | -380.3544 |  | 0.028356 | -0.021652
0.00019531 | -0.9703 |  | -387.0802 |  | -0.012634 | 0.010316
0.00021484 | -0.9759 |  | -388.3849 |  | -0.05252 | 0.041699
0.00023437 | -0.96588 |  | -383.9604 |  | -0.091279 | 0.072059
0.00025391 | -0.9415 |  | -373.8563 |  | -0.12917 | 0.10154
0.00027344 | -0.90207 |  | -357.6459 |  | -0.16467 | 0.1293
0.00029297 | -0.8488 |  | -336.0126 |  | -0.19745 | 0.15492
0.0003125 | -0.7813 |  | -308.695 |  | -0.22773 | 0.17853
0.00033203 | -0.69827 |  | -275.793 |  | -0.25454 | 0.19949
0.00035156 | -0.60734 |  | -239.6374 |  | -0.27725 | 0.2171
0.00037109 | -0.51043 |  | -200.3471 |  | -0.29603 | 0.23143
0.00039063 | -0.40627 |  | -158.1317 |  | -0.31029 | 0.24245
0.00041016 | -0.29659 |  | -113.1287 |  | -0.31986 | 0.24993
0.00042969 | -0.18595 |  | -65.4924 |  | -0.32511 | 0.25398
0.00044922 | -0.069715 |  | -17.022 |  | -0.32545 | 0.2543
0.00046875 | 0.046404 |  | 30.9307 |  | -0.32072 | 0.25035
0.00048828 | 0.15358 |  | 77.0694 |  | -0.31145 | 0.24284
0.00050781 | 0.26068 |  | 121.4129 |  | -0.29741 | 0.23188
0.00052734 | 0.36336 |  | 164.3349 |  | -0.27917 | 0.21739
0.00054688 | 0.46467 |  | 205.9704 |  | -0.25722 | 0.20008
0.00056641 | 0.56724 |  | 245.1491 |  | -0.23028 | 0.17892
0.00058594 | 0.66612 |  | 279.8074 |  | -0.19963 | 0.15465
0.00060547 | 0.76257 |  | 309.5732 |  | -0.16721 | 0.12898
0.000625 | 0.8419 |  | 334.3641 |  | -0.13183 | 0.10111
0.00064453 | 0.90351 |  | 355.133 |  | -0.094003 | 0.071433
0.00066406 | 0.95785 |  | 371.806 |  | -0.055219 | 0.040737
0.00068359 | 0.99423 |  | 383.2421 |  | -0.015514 | 0.0092554
0.00070312 | 1.0097 |  | 389.0472 |  | 0.024939 | -0.02229
0.00072266 | 1.006 |  | 387.9556 |  | 0.064688 | -0.053567
0.00074219 | 0.98567 |  | 380.3736 |  | 0.10255 | -0.083583
0.00076172 | 0.95423 |  | 367.2264 |  | 0.13912 | -0.11203
0.00078125 | 0.91009 |  | 348.933 |  | 0.17401 | -0.1393
0.00080078 | 0.85266 |  | 326.1044 |  | 0.20587 | -0.16433
0.00082031 | 0.78122 |  | 297.7552 |  | 0.23471 | -0.18674
0.00083984 | 0.69665 |  | 263.4272 |  | 0.26033 | -0.20677
0.00085938 | 0.60104 |  | 224.6189 |  | 0.28121 | -0.22304
0.00087891 | 0.49529 |  | 183.0522 |  | 0.29746 | -0.23559
0.00089844 | 0.38316 |  | 139.1053 |  | 0.31039 | -0.2455
0.00091797 | 0.26633 |  | 93.4049 |  | 0.31851 | -0.25154
0.0009375 | 0.147 |  | 46.6004 |  | 0.32155 | -0.25374
0.00095703 | 0.025379 |  | -1.6719 |  | 0.32042 | -0.2527
0.00097656 | -0.098392 |  | -49.9392 |  | 0.31362 | -0.24716
0.00099609 | -0.21719 |  | -96.725 |  | 0.30184 | -0.23773
0.0010156 | -0.33247 |  | -141.5097 |  | 0.28639 | -0.22527
0.0010352 | -0.44328 |  | -183.9145 |  | 0.26678 | -0.2097
0.0010547 | -0.54487 |  | -224.063 |  | 0.2431 | -0.19112
0.0010742 | -0.64114 |  | -260.8937 |  | 0.21516 | -0.16895
0.0010938 | -0.72514 |  | -293.552 |  | 0.18329 | -0.14375
0.0011133 | -0.79618 |  | -321.6239 |  | 0.14897 | -0.11675
0.0011328 | -0.85963 |  | -345.2157 |  | 0.11279 | -0.0883
0.0011523 | -0.90963 |  | -364.5324 |  | 0.074679 | -0.058432
0.0011719 | -0.94677 |  | -378.3261 |  | 0.035341 | -0.027324
0.0011914 | -0.96934 |  | -386.3182 |  | -0.0046991 | 0.0041526
0.0012109 | -0.97635 |  | -388.7704 |  | -0.045148 | 0.035578
0.0012305 | -0.96925 |  | -385.2651 |  | -0.084764 | 0.066638
0.00125 | -0.94674 |  | -376.1563 |  | -0.12211 | 0.096026
0.0012695 | -0.91104 |  | -361.4946 |  | -0.15729 | 0.1236
0.0012891 | -0.86033 |  | -340.9531 |  | -0.19153 | 0.15017
0.0013086 | -0.79542 |  | -314.5764 |  | -0.22271 | 0.17439
0.0013281 | -0.71699 |  | -282.8763 |  | -0.24959 | 0.19548
0.0013477 | -0.62572 |  | -247.1879 |  | -0.27382 | 0.21421
0.0013672 | -0.52979 |  | -208.3693 |  | -0.2929 | 0.2291
0.0013867 | -0.42649 |  | -166.7618 |  | -0.3071 | 0.24016
0.0014062 | -0.31635 |  | -122.3682 |  | -0.31878 | 0.24891
0.0014258 | -0.20617 |  | -75.2664 |  | -0.325 | 0.25372
0.0014453 | -0.087724 |  | -26.7717 |  | -0.32549 | 0.25412
0.0014648 | 0.027777 |  | 21.6181 |  | -0.3221 | 0.25124
0.0014844 | 0.13466 |  | 68.1111 |  | -0.31362 | 0.24445
0.0015039 | 0.24625 |  | 112.5118 |  | -0.30022 | 0.23397
0.0015234 | 0.34377 |  | 156.0085 |  | -0.28316 | 0.22039
0.001543 | 0.44005 |  | 197.7268 |  | -0.26147 | 0.20324
0.0015625 | 0.55149 |  | 237.2829 |  | -0.23577 | 0.18302
0.001582 | 0.6519 |  | 273.5695 |  | -0.20675 | 0.16006
0.0016016 | 0.74287 |  | 304.2429 |  | -0.17353 | 0.13402
0.0016211 | 0.82416 |  | 329.6012 |  | -0.1383 | 0.10613
0.0016406 | 0.89285 |  | 351.2034 |  | -0.10161 | 0.077019
0.0016602 | 0.94741 |  | 369.0663 |  | -0.062569 | 0.046403
0.0016797 | 0.98341 |  | 381.3534 |  | -0.022886 | 0.015151
0.0016992 | 1.0047 |  | 388.0783 |  | 0.017055 | -0.016294
0.0017188 | 1.0046 |  | 388.8283 |  | 0.056965 | -0.047582
0.0017383 | 0.99091 |  | 382.3176 |  | 0.095505 | -0.077909
0.0017578 | 0.96206 |  | 370.0079 |  | 0.13248 | -0.1069
0.0017773 | 0.91774 |  | 352.894 |  | 0.16744 | -0.13422
0.0017969 | 0.86584 |  | 331.1792 |  | 0.19982 | -0.15961
0.0018164 | 0.79621 |  | 303.7554 |  | 0.22973 | -0.18292
0.0018359 | 0.71367 |  | 270.2908 |  | 0.25578 | -0.20332
0.0018555 | 0.61991 |  | 232.6474 |  | 0.27712 | -0.22008
0.001875 | 0.515 |  | 191.5357 |  | 0.29485 | -0.23353
0.0018945 | 0.40544 |  | 147.8259 |  | 0.30842 | -0.24382
0.0019141 | 0.28864 |  | 102.6036 |  | 0.31738 | -0.25085
0.0019336 | 0.17117 |  | 56.1238 |  | 0.32194 | -0.25424
0.0019531 | 0.050059 |  | 7.801 |  | 0.32145 | -0.2535
0.0019727 | -0.075559 |  | -40.7907 |  | 0.31562 | -0.24859
0.0019922 | -0.19489 |  | -87.4772 |  | 0.30463 | -0.23978
0.0020117 | -0.31092 |  | -132.7383 |  | 0.28977 | -0.22804
0.0020313 | -0.42143 |  | -175.8778 |  | 0.27162 | -0.21358
0.0020508 | -0.52616 |  | -216.4364 |  | 0.24868 | -0.19542
0.0020703 | -0.62494 |  | -254.1131 |  | 0.22073 | -0.17346
0.0020898 | -0.71041 |  | -287.6719 |  | 0.18994 | -0.14896
0.0021094 | -0.78549 |  | -316.7396 |  | 0.15674 | -0.12272
0.0021289 | -0.84917 |  | -341.0387 |  | 0.12016 | -0.094303
0.0021484 | -0.90068 |  | -361.1352 |  | 0.082402 | -0.064465
0.002168 | -0.94118 |  | -376.4217 |  | 0.044081 | -0.034001
0.0021875 | -0.96638 |  | -385.5931 |  | 0.0033788 | -0.0022125
0.002207 | -0.97671 |  | -388.9808 |  | -0.03753 | 0.029843
0.0022266 | -0.97191 |  | -386.599 |  | -0.076401 | 0.060404
0.0022461 | -0.95265 |  | -378.5635 |  | -0.11429 | 0.089998
0.0022656 | -0.92005 |  | -365.0069 |  | -0.15091 | 0.11856
0.0022852 | -0.87243 |  | -345.7239 |  | -0.18446 | 0.14479
0.0023047 | -0.81039 |  | -320.7399 |  | -0.21564 | 0.16924
0.0023242 | -0.73414 |  | -289.9943 |  | -0.245 | 0.192
0.0023437 | -0.64477 |  | -254.6883 |  | -0.26946 | 0.21103
0.0023633 | -0.54768 |  | -216.4317 |  | -0.28835 | 0.22591
0.0023828 | -0.44863 |  | -175.3057 |  | -0.30432 | 0.23796
0.0024023 | -0.34527 |  | -131.3199 |  | -0.3164 | 0.24714
0.0024219 | -0.23366 |  | -84.9804 |  | -0.32337 | 0.25264
0.0024414 | -0.11947 |  | -36.7254 |  | -0.32583 | 0.25437
0.0024609 | -0.0071973 |  | 11.7841 |  | -0.3231 | 0.25217
0.0024805 | 0.10066 |  | 58.8093 |  | -0.31505 | 0.24574
0.0025 | 0.21147 |  | 103.8781 |  | -0.30263 | 0.23582
0.0025195 | 0.32019 |  | 147.2995 |  | -0.28656 | 0.2231
0.0025391 | 0.41942 |  | 189.37 |  | -0.26606 | 0.20702
0.0025586 | 0.52456 |  | 229.6072 |  | -0.24078 | 0.18728
0.0025781 | 0.62306 |  | 266.606 |  | -0.21188 | 0.16433
0.0025977 | 0.71497 |  | 298.3881 |  | -0.17973 | 0.1389
0.0026172 | 0.80453 |  | 324.8116 |  | -0.14536 | 0.1118
0.0026367 | 0.87882 |  | 347.1003 |  | -0.109 | 0.083137
0.0026563 | 0.94052 |  | 365.5641 |  | -0.07008 | 0.052576
0.0026758 | 0.98179 |  | 379.2767 |  | -0.03035 | 0.021085
0.0026953 | 1.0041 |  | 387.4311 |  | 0.0096446 | -0.010415
0.0027148 | 1.0088 |  | 389.1475 |  | 0.049783 | -0.041734
0.0027344 | 0.99482 |  | 383.8248 |  | 0.088013 | -0.071989
0.0027539 | 0.96917 |  | 372.9264 |  | 0.12509 | -0.10114
0.0027734 | 0.92872 |  | 356.7396 |  | 0.16139 | -0.12936
0.002793 | 0.87796 |  | 335.7091 |  | 0.19413 | -0.15517
0.0028125 | 0.81462 |  | 309.9075 |  | 0.22376 | -0.17827
0.002832 | 0.73231 |  | 277.5479 |  | 0.25111 | -0.19944
0.0028516 | 0.63848 |  | 240.2457 |  | 0.27379 | -0.21731
0.0028711 | 0.53601 |  | 199.7798 |  | 0.29168 | -0.23103
0.0028906 | 0.42751 |  | 156.6092 |  | 0.30612 | -0.24198
0.0029102 | 0.3149 |  | 111.8716 |  | 0.31632 | -0.24982
0.0029297 | 0.19695 |  | 65.5614 |  | 0.32143 | -0.25349
0.0029492 | 0.074668 |  | 17.5479 |  | 0.32165 | -0.2535
0.0029688 | -0.050004 |  | -31.0087 |  | 0.31753 | -0.24997
0.0029883 | -0.17261 |  | -78.5325 |  | 0.30826 | -0.24241
0.0030078 | -0.2896 |  | -124.2744 |  | 0.29352 | -0.23095
0.0030273 | -0.39953 |  | -167.503 |  | 0.27545 | -0.21656
0.0030469 | -0.50548 |  | -208.4233 |  | 0.2536 | -0.19928
0.0030664 | -0.60558 |  | -246.8662 |  | 0.22655 | -0.17822
0.0030859 | -0.69355 |  | -281.2166 |  | 0.19655 | -0.15442
0.0031055 | -0.77133 |  | -311.2809 |  | 0.16389 | -0.12847
0.003125 | -0.8369 |  | -336.7648 |  | 0.12773 | -0.10001
0.0031445 | -0.89114 |  | -357.695 |  | 0.090437 | -0.070666
0.0031641 | -0.93459 |  | -373.8494 |  | 0.05152 | -0.04029
0.0031836 | -0.96166 |  | -384.0711 |  | 0.010829 | -0.0082176
0.0032031 | -0.97535 |  | -388.7978 |  | -0.028786 | 0.023295
0.0032227 | -0.97466 |  | -387.7591 |  | -0.068473 | 0.05408
0.0032422 | -0.95754 |  | -380.6742 |  | -0.10731 | 0.08438
0.0032617 | -0.92713 |  | -368.2818 |  | -0.14294 | 0.11258
0.0032812 | -0.88276 |  | -350.1934 |  | -0.17818 | 0.13987
0.0033008 | -0.82295 |  | -326.0028 |  | -0.21128 | 0.16575
0.0033203 | -0.74827 |  | -296.3321 |  | -0.23915 | 0.18761
0.0033398 | -0.66194 |  | -262.2093 |  | -0.26433 | 0.20678
0.0033594 | -0.5671 |  | -224.3047 |  | -0.28574 | 0.22343
0.0033789 | -0.46744 |  | -183.8045 |  | -0.3018 | 0.23603
0.0033984 | -0.36108 |  | -140.7752 |  | -0.31497 | 0.24608
0.003418 | -0.24741 |  | -94.3784 |  | -0.32375 | 0.25288
0.0034375 | -0.13153 |  | -46.265 |  | -0.32609 | 0.25468
0.003457 | -0.015676 |  | 2.1412 |  | -0.32403 | 0.25287
0.0034766 | 0.097449 |  | 49.5392 |  | -0.31751 | 0.24757
0.0034961 | 0.20439 |  | 94.8991 |  | -0.30608 | 0.23864
0.0035156 | 0.30747 |  | 138.6726 |  | -0.29069 | 0.22652
0.0035352 | 0.41504 |  | 180.8945 |  | -0.27057 | 0.2107
0.0035547 | 0.51676 |  | 221.8215 |  | -0.2464 | 0.19172
0.0035742 | 0.61497 |  | 259.5529 |  | -0.21836 | 0.16949
0.0035938 | 0.71531 |  | 292.3963 |  | -0.18635 | 0.14423
0.0036133 | 0.79272 |  | 320.1135 |  | -0.15266 | 0.11749
0.0036328 | 0.86374 |  | 342.7465 |  | -0.11665 | 0.08898
0.0036523 | 0.92504 |  | 362.1827 |  | -0.077856 | 0.058548
0.0036719 | 0.96828 |  | 376.8214 |  | -0.038503 | 0.027413
0.0036914 | 1.0014 |  | 386.0034 |  | 0.0011976 | -0.0039374
0.0037109 | 1.0068 |  | 389.6623 |  | 0.041414 | -0.035409
0.0037305 | 0.9983 |  | 385.6909 |  | 0.080556 | -0.066122
0.00375 | 0.97428 |  | 375.4814 |  | 0.11795 | -0.095589
0.0037695 | 0.93308 |  | 360.1619 |  | 0.15387 | -0.12375
0.0037891 | 0.88527 |  | 340.0811 |  | 0.18732 | -0.14981
0.0038086 | 0.82147 |  | 315.1893 |  | 0.21815 | -0.17382
0.0038281 | 0.74653 |  | 284.3548 |  | 0.24628 | -0.19579
0.0038477 | 0.65735 |  | 248.244 |  | 0.26949 | -0.214
0.0038672 | 0.55551 |  | 208.2793 |  | 0.28825 | -0.22833
0.0038867 | 0.44904 |  | 165.4531 |  | 0.30391 | -0.24021
0.0039062 | 0.33495 |  | 120.6287 |  | 0.31459 | -0.24862
0.0039258 | 0.21872 |  | 74.8342 |  | 0.32062 | -0.25306
0.0039453 | 0.09763 |  | 27.2484 |  | 0.32265 | -0.25442
0.0039648 | -0.026939 |  | -21.4678 |  | 0.31877 | -0.2513
0.0039844 | -0.14753 |  | -69.0305 |  | 0.30986 | -0.24395
0.0040039 | -0.26654 |  | -115.1107 |  | 0.29705 | -0.23383
0.0040234 | -0.3789 |  | -159.0119 |  | 0.27965 | -0.21999
0.004043 | -0.48485 |  | -200.4688 |  | 0.25826 | -0.20292
0.0040625 | -0.58732 |  | -239.3868 |  | 0.23276 | -0.18299
0.004082 | -0.67891 |  | -274.6889 |  | 0.20281 | -0.15942
0.0041016 | -0.75774 |  | -305.5571 |  | 0.17013 | -0.13348
0.0041211 | -0.82443 |  | -331.6972 |  | 0.1351 | -0.10581
0.0041406 | -0.88118 |  | -353.6805 |  | 0.09763 | -0.076355
0.0041602 | -0.92701 |  | -370.9572 |  | 0.059709 | -0.04632
0.0041797 | -0.95781 |  | -382.4349 |  | 0.020215 | -0.015379
0.0041992 | -0.97394 |  | -388.0534 |  | -0.021223 | 0.016901
0.0042188 | -0.97521 |  | -387.9472 |  | -0.060945 | 0.048276
0.0042383 | -0.96238 |  | -382.2997 |  | -0.099325 | 0.078221
0.0042578 | -0.93465 |  | -371.0616 |  | -0.13663 | 0.10731
0.0042773 | -0.89178 |  | -353.9465 |  | -0.17126 | 0.13441
0.0042969 | -0.83565 |  | -331.1849 |  | -0.20392 | 0.15976
0.0043164 | -0.76408 |  | -302.6637 |  | -0.23362 | 0.18308
0.0043359 | -0.67905 |  | -268.8118 |  | -0.25965 | 0.20324
0.0043555 | -0.58732 |  | -231.7881 |  | -0.28175 | 0.22032
0.004375 | -0.48907 |  | -192.1509 |  | -0.29862 | 0.23348
0.0043945 | -0.3846 |  | -149.242 |  | -0.31202 | 0.24361
0.0044141 | -0.27666 |  | -103.6791 |  | -0.32197 | 0.25135
0.0044336 | -0.16208 |  | -56.0786 |  | -0.32538 | 0.25421
0.0044531 | -0.047358 |  | -7.2147 |  | -0.32434 | 0.25325
0.0044727 | 0.062337 |  | 40.5842 |  | -0.31985 | 0.24945
0.0044922 | 0.16806 |  | 86.1834 |  | -0.30828 | 0.24049
0.0045117 | 0.26634 |  | 130.2347 |  | -0.29267 | 0.22829
0.0045312 | 0.36741 |  | 172.6916 |  | -0.27481 | 0.21394
0.0045508 | 0.47504 |  | 213.5628 |  | -0.25113 | 0.19534
0.0045703 | 0.58412 |  | 252.157 |  | -0.22403 | 0.17391
0.0045898 | 0.68442 |  | 286.5801 |  | -0.19388 | 0.15001
0.0046094 | 0.77193 |  | 315.2481 |  | -0.15926 | 0.12277
0.0046289 | 0.85268 |  | 338.6978 |  | -0.12347 | 0.094209
0.0046484 | 0.91968 |  | 358.5459 |  | -0.085788 | 0.064514
0.004668 | 0.96808 |  | 374.1777 |  | -0.046003 | 0.033332
0.0046875 | 0.99901 |  | 384.6239 |  | -0.0067036 | 0.0022932
0.004707 | 1.011 |  | 389.4959 |  | 0.033416 | -0.029013
0.0047266 | 1.005 |  | 387.0799 |  | 0.073421 | -0.060536
0.0047461 | 0.98221 |  | 377.8572 |  | 0.11102 | -0.090295
0.0047656 | 0.94572 |  | 363.5563 |  | 0.14744 | -0.1186
0.0047852 | 0.89924 |  | 344.3924 |  | 0.18154 | -0.14529
0.0048047 | 0.84013 |  | 320.5299 |  | 0.21244 | -0.16949
0.0048242 | 0.76728 |  | 291.0007 |  | 0.24142 | -0.192
0.0048437 | 0.68031 |  | 255.7579 |  | 0.2658 | -0.21113
0.0048633 | 0.5799 |  | 216.4638 |  | 0.28506 | -0.22603
0.0048828 | 0.47178 |  | 174.0779 |  | 0.30178 | -0.23855
0.0049023 | 0.35889 |  | 129.6879 |  | 0.3136 | -0.24778
0.0049219 | 0.24263 |  | 83.9277 |  | 0.32006 | -0.25298
0.0049414 | 0.12383 |  | 36.7501 |  | 0.32274 | -0.25462
0.0049609 | 0.00030291 |  | -11.5206 |  | 0.32022 | -0.25231
0.0049805 | -0.12255 |  | -59.5395 |  | 0.31263 | -0.24623
0.005 | -0.24022 |  | -105.9854 |  | 0.30014 | -0.23631
0.0050195 | -0.3559 |  | -150.376 |  | 0.2835 | -0.22306
0.0050391 | -0.46625 |  | -192.4097 |  | 0.26368 | -0.2072
0.0050586 | -0.56763 |  | -231.7901 |  | 0.23876 | -0.18764
0.0050781 | -0.6589 |  | -267.6816 |  | 0.2095 | -0.16453
0.0050977 | -0.74059 |  | -299.5211 |  | 0.17782 | -0.13922
0.0051172 | -0.81187 |  | -326.8296 |  | 0.14283 | -0.11173
0.0051367 | -0.87021 |  | -349.3692 |  | 0.10562 | -0.082589
0.0051563 | -0.91788 |  | -367.7066 |  | 0.067974 | -0.052842
0.0051758 | -0.95239 |  | -380.5129 |  | 0.028766 | -0.022061
0.0051953 | -0.97143 |  | -387.1066 |  | -0.012158 | 0.010018
0.0052148 | -0.97596 |  | -388.2056 |  | -0.052443 | 0.041704
0.0052344 | -0.96484 |  | -383.6047 |  | -0.091095 | 0.072023
0.0052539 | -0.94031 |  | -373.4472 |  | -0.12873 | 0.10139
0.0052734 | -0.90152 |  | -357.5107 |  | -0.16445 | 0.12916
0.005293 | -0.84755 |  | -335.955 |  | -0.19711 | 0.15458
0.0053125 | -0.77875 |  | -308.5831 |  | -0.22727 | 0.17803
0.005332 | -0.69645 |  | -275.5824 |  | -0.25449 | 0.19924
0.0053516 | -0.60678 |  | -239.1108 |  | -0.27707 | 0.21705
0.0053711 | -0.50949 |  | -199.8015 |  | -0.29544 | 0.23116
0.0053906 | -0.4046 |  | -157.7613 |  | -0.31002 | 0.2421
0.0054102 | -0.29361 |  | -112.9107 |  | -0.31982 | 0.24974
0.0054297 | -0.17803 |  | -65.1873 |  | -0.32477 | 0.25357
0.0054492 | -0.065162 |  | -16.4672 |  | -0.32501 | 0.25372
0.0054687 | 0.045743 |  | 31.3799 |  | -0.32024 | 0.25
0.0054883 | 0.15906 |  | 77.4314 |  | -0.31076 | 0.24241
0.0055078 | 0.26645 |  | 121.7581 |  | -0.29697 | 0.23153
0.0055273 | 0.37154 |  | 164.372 |  | -0.27848 | 0.21708
0.0055469 | 0.48171 |  | 206.0449 |  | -0.25587 | 0.19917
0.0055664 | 0.58522 |  | 245.7173 |  | -0.22945 | 0.17821
0.0055859 | 0.67997 |  | 280.3234 |  | -0.19902 | 0.15431
0.0056055 | 0.76043 |  | 309.909 |  | -0.16602 | 0.12822
0.005625 | 0.83601 |  | 334.3003 |  | -0.13096 | 0.10043
0.0056445 | 0.90562 |  | 354.7818 |  | -0.093364 | 0.070888
0.0056641 | 0.95358 |  | 371.8157 |  | -0.054021 | 0.039838
0.0056836 | 0.99315 |  | 383.3695 |  | -0.014155 | 0.0082389
0.0057031 | 1.0078 |  | 389.4877 |  | 0.02603 | -0.023347
0.0057227 | 1.0013 |  | 388.3575 |  | 0.065858 | -0.054496
0.0057422 | 0.98655 |  | 380.0173 |  | 0.10356 | -0.084098
0.0057617 | 0.95147 |  | 366.7104 |  | 0.13992 | -0.11257
0.0057812 | 0.90826 |  | 348.7824 |  | 0.17501 | -0.14009
0.0058008 | 0.85185 |  | 326.2437 |  | 0.2065 | -0.16492
0.0058203 | 0.77995 |  | 297.8135 |  | 0.23528 | -0.18724
0.0058398 | 0.69709 |  | 263.3439 |  | 0.26124 | -0.20737
0.0058594 | 0.59795 |  | 224.4131 |  | 0.2818 | -0.22347
0.0058789 | 0.4939 |  | 182.5973 |  | 0.29839 | -0.23605
0.0058984 | 0.38301 |  | 138.7511 |  | 0.31154 | -0.24609
0.005918 | 0.26744 |  | 93.5206 |  | 0.31907 | -0.2519
0.0059375 | 0.14875 |  | 46.8638 |  | 0.32216 | -0.25404
0.005957 | 0.023428 |  | -1.8938 |  | 0.32109 | -0.25309
0.0059766 | -0.097284 |  | -50.3851 |  | 0.31446 | -0.24766
0.0059961 | -0.21798 |  | -96.9638 |  | 0.30292 | -0.23842
0.0060156 | -0.33495 |  | -141.7771 |  | 0.28729 | -0.226
0.0060352 | -0.44328 |  | -184.0785 |  | 0.26754 | -0.21032
0.0060547 | -0.54768 |  | -223.9577 |  | 0.24332 | -0.1914
0.0060742 | -0.642 |  | -260.9246 |  | 0.21523 | -0.16912
0.0060938 | -0.72809 |  | -293.7517 |  | 0.18394 | -0.14422
0.0061133 | -0.80138 |  | -321.8167 |  | 0.14976 | -0.11736
0.0061328 | -0.85984 |  | -345.3906 |  | 0.11355 | -0.088808
0.0061523 | -0.91042 |  | -364.5041 |  | 0.075384 | -0.058657
0.0061719 | -0.94676 |  | -378.2107 |  | 0.035714 | -0.027406
0.0061914 | -0.96881 |  | -386.166 |  | -0.0045874 | 0.0041979
0.0062109 | -0.97617 |  | -388.399 |  | -0.044603 | 0.035562
0.0062305 | -0.9672 |  | -385.0261 |  | -0.083566 | 0.06608
0.00625 | -0.94622 |  | -376.0607 |  | -0.12122 | 0.095609
0.0062695 | -0.9103 |  | -361.1773 |  | -0.1573 | 0.1237
0.0062891 | -0.85936 |  | -340.5814 |  | -0.19121 | 0.14993
0.0063086 | -0.7948 |  | -314.3076 |  | -0.2216 | 0.17374
0.0063281 | -0.71559 |  | -282.395 |  | -0.2489 | 0.19492
0.0063477 | -0.6251 |  | -246.5319 |  | -0.27291 | 0.21348
0.0063672 | -0.52772 |  | -207.919 |  | -0.2918 | 0.22814
0.0063867 | -0.42623 |  | -166.2154 |  | -0.30666 | 0.23949
0.0064062 | -0.3219 |  | -121.6164 |  | -0.31794 | 0.24836
0.0064258 | -0.21064 |  | -74.6722 |  | -0.32429 | 0.25328
0.0064453 | -0.095968 |  | -26.0766 |  | -0.32513 | 0.25388
0.0064648 | 0.012081 |  | 22.1723 |  | -0.32081 | 0.25051
0.0064844 | 0.11986 |  | 68.4699 |  | -0.3124 | 0.24361
0.0065039 | 0.22551 |  | 113.2326 |  | -0.29934 | 0.23343
0.0065234 | 0.33 |  | 156.3439 |  | -0.28156 | 0.2196
0.006543 | 0.44437 |  | 197.9542 |  | -0.26065 | 0.20279
0.0065625 | 0.55032 |  | 238.2408 |  | -0.23524 | 0.18271
0.006582 | 0.64948 |  | 274.2118 |  | -0.20485 | 0.15881
0.0066016 | 0.75191 |  | 304.4705 |  | -0.17243 | 0.13292
0.0066211 | 0.83086 |  | 330.183 |  | -0.13795 | 0.10568
0.0066406 | 0.8943 |  | 351.317 |  | -0.10044 | 0.076259
0.0066602 | 0.95299 |  | 368.8085 |  | -0.061583 | 0.045644
0.0066797 | 0.98941 |  | 381.8924 |  | -0.021948 | 0.014441
0.0066992 | 1.0094 |  | 388.6308 |  | 0.018275 | -0.017387
0.0067187 | 1.0104 |  | 388.9965 |  | 0.05805 | -0.048477
0.0067383 | 0.99255 |  | 382.4701 |  | 0.09654 | -0.078479
0.0067578 | 0.96317 |  | 369.9459 |  | 0.13307 | -0.10742
0.0067773 | 0.9196 |  | 352.9138 |  | 0.1682 | -0.13478
0.0067969 | 0.86573 |  | 331.1685 |  | 0.20111 | -0.16034
0.0068164 | 0.79832 |  | 303.8237 |  | 0.23016 | -0.18315
0.0068359 | 0.71522 |  | 270.5082 |  | 0.2563 | -0.2035
0.0068555 | 0.62016 |  | 232.4875 |  | 0.27865 | -0.22109
0.006875 | 0.51552 |  | 191.2473 |  | 0.29553 | -0.23416
0.0068945 | 0.40613 |  | 147.7398 |  | 0.30856 | -0.24393
0.0069141 | 0.29171 |  | 102.4947 |  | 0.31806 | -0.25115
0.0069336 | 0.17257 |  | 55.9196 |  | 0.32243 | -0.25458
0.0069531 | 0.048926 |  | 7.8195 |  | 0.3215 | -0.25384
0.0069727 | -0.07538 |  | -40.9128 |  | 0.31574 | -0.24879
0.0069922 | -0.19577 |  | -87.9046 |  | 0.30529 | -0.24017
0.0070117 | -0.31355 |  | -132.9934 |  | 0.29033 | -0.22853
0.0070313 | -0.42339 |  | -175.9419 |  | 0.27117 | -0.21349
0.0070508 | -0.52661 |  | -216.2078 |  | 0.24864 | -0.19557
0.0070703 | -0.62363 |  | -253.972 |  | 0.22169 | -0.1741
0.0070898 | -0.70927 |  | -287.7068 |  | 0.18948 | -0.14882
0.0071094 | -0.78546 |  | -316.6135 |  | 0.15594 | -0.12229
0.0071289 | -0.84891 |  | -341.1402 |  | 0.12098 | -0.094606
0.0071484 | -0.90033 |  | -361.1597 |  | 0.082177 | -0.064419
0.007168 | -0.94026 |  | -375.961 |  | 0.042979 | -0.033492
0.0071875 | -0.96556 |  | -385.2509 |  | 0.0033979 | -0.0021979
0.007207 | -0.97658 |  | -388.8497 |  | -0.03755 | 0.029795
0.0072266 | -0.97067 |  | -386.0912 |  | -0.076683 | 0.06055
0.0072461 | -0.95116 |  | -378.1324 |  | -0.11441 | 0.090079
0.0072656 | -0.91828 |  | -364.7245 |  | -0.151 | 0.11858
0.0072852 | -0.86971 |  | -345.0151 |  | -0.18496 | 0.14511
0.0073047 | -0.80829 |  | -320.1777 |  | -0.21714 | 0.17007
0.0073242 | -0.73087 |  | -289.5224 |  | -0.2455 | 0.19221
0.0073437 | -0.64189 |  | -253.8734 |  | -0.26885 | 0.21059
0.0073633 | -0.54793 |  | -215.6774 |  | -0.28915 | 0.22608
0.0073828 | -0.44498 |  | -174.8685 |  | -0.30533 | 0.2384
0.0074023 | -0.33615 |  | -130.8809 |  | -0.31718 | 0.24773
0.0074219 | -0.22504 |  | -84.2154 |  | -0.3245 | 0.25343
0.0074414 | -0.11024 |  | -35.9882 |  | -0.32625 | 0.25474
0.0074609 | 0.005967 |  | 12.565 |  | -0.32363 | 0.2525
0.0074805 | 0.11671 |  | 59.5986 |  | -0.31556 | 0.2461
0.0075 | 0.21938 |  | 104.4878 |  | -0.30287 | 0.2361
0.0075195 | 0.32322 |  | 147.8475 |  | -0.28727 | 0.22361
0.0075391 | 0.43139 |  | 189.8402 |  | -0.26653 | 0.20747
0.0075586 | 0.53448 |  | 230.3317 |  | -0.2412 | 0.18759
0.0075781 | 0.63259 |  | 267.2984 |  | -0.21247 | 0.16467
0.0075977 | 0.73234 |  | 298.8958 |  | -0.1798 | 0.13879
0.0076172 | 0.81915 |  | 325.2506 |  | -0.14512 | 0.11134
0.0076367 | 0.88455 |  | 347.4 |  | -0.10929 | 0.083134
0.0076562 | 0.93918 |  | 365.9022 |  | -0.070905 | 0.052975
0.0076758 | 0.97923 |  | 379.6318 |  | -0.030903 | 0.021329
0.0076953 | 1.0022 |  | 387.6456 |  | 0.0096489 | -0.010577
0.0077148 | 1.0088 |  | 389.283 |  | 0.049913 | -0.042096
0.0077344 | 0.99361 |  | 384.2251 |  | 0.088221 | -0.072186
0.0077539 | 0.9657 |  | 372.9805 |  | 0.12513 | -0.10111
0.0077734 | 0.928 |  | 356.5943 |  | 0.16031 | -0.12866
0.007793 | 0.87521 |  | 335.9069 |  | 0.19336 | -0.15446
0.0078125 | 0.81009 |  | 309.5422 |  | 0.22448 | -0.17867
0.007832 | 0.7312 |  | 277.2032 |  | 0.25134 | -0.1998
0.0078516 | 0.63813 |  | 240.3685 |  | 0.27345 | -0.21712
0.0078711 | 0.53484 |  | 199.7005 |  | 0.2917 | -0.23099
0.0078906 | 0.42551 |  | 156.4939 |  | 0.30581 | -0.2418
0.0079102 | 0.31379 |  | 111.5304 |  | 0.31605 | -0.24982
0.0079297 | 0.19699 |  | 65.0805 |  | 0.32147 | -0.25393
0.0079492 | 0.073046 |  | 17.375 |  | 0.32171 | -0.25392
0.0079688 | -0.050865 |  | -31.1772 |  | 0.31758 | -0.25029
0.0079883 | -0.17268 |  | -78.6631 |  | 0.30727 | -0.24207
0.0080078 | -0.29152 |  | -124.2551 |  | 0.29247 | -0.23022
0.0080273 | -0.4029 |  | -167.7389 |  | 0.27593 | -0.21669
0.0080469 | -0.50855 |  | -208.6629 |  | 0.25378 | -0.19944
0.0080664 | -0.60607 |  | -246.8243 |  | 0.22626 | -0.17788
0.0080859 | -0.69439 |  | -281.1759 |  | 0.1967 | -0.15414
0.0081055 | -0.77307 |  | -311.1709 |  | 0.16329 | -0.1278
0.008125 | -0.83746 |  | -336.6915 |  | 0.12704 | -0.099471
0.0081445 | -0.89082 |  | -357.6541 |  | 0.090067 | -0.070413
0.0081641 | -0.93395 |  | -373.6402 |  | 0.051301 | -0.039908
0.0081836 | -0.96237 |  | -383.9365 |  | 0.011116 | -0.0083231
0.0082031 | -0.97505 |  | -388.4814 |  | -0.029625 | 0.023574
0.0082227 | -0.97278 |  | -387.0899 |  | -0.069456 | 0.054779
0.0082422 | -0.9573 |  | -380.2676 |  | -0.10715 | 0.084464
0.0082617 | -0.92712 |  | -367.884 |  | -0.14387 | 0.11315
0.0082813 | -0.88091 |  | -349.4226 |  | -0.17864 | 0.14018
0.0083008 | -0.82256 |  | -325.6792 |  | -0.21011 | 0.16485
0.0083203 | -0.74933 |  | -296.0583 |  | -0.23975 | 0.18785
0.0083398 | -0.66023 |  | -261.2372 |  | -0.26549 | 0.20789
0.0083594 | -0.56572 |  | -223.6414 |  | -0.2855 | 0.22365
0.0083789 | -0.467 |  | -183.2184 |  | -0.30219 | 0.23631
0.0083984 | -0.36278 |  | -139.6684 |  | -0.31494 | 0.24603
0.008418 | -0.24921 |  | -93.9142 |  | -0.32292 | 0.25229
0.0084375 | -0.1282 |  | -45.9038 |  | -0.32625 | 0.25485
0.008457 | -0.017848 |  | 3.2661 |  | -0.3241 | 0.25319
0.0084766 | 0.091593 |  | 50.3953 |  | -0.31783 | 0.24803
0.0084961 | 0.19944 |  | 95.6039 |  | -0.30644 | 0.239
0.0085156 | 0.29906 |  | 139.4797 |  | -0.28974 | 0.22586
0.0085352 | 0.39958 |  | 181.6524 |  | -0.27067 | 0.21062
0.0085547 | 0.49458 |  | 222.5032 |  | -0.24685 | 0.19207
0.0085742 | 0.60572 |  | 260.0103 |  | -0.21766 | 0.16913
0.0085938 | 0.71142 |  | 293.0617 |  | -0.18685 | 0.1444
0.0086133 | 0.79017 |  | 320.6497 |  | -0.15293 | 0.11767
0.0086328 | 0.87116 |  | 343.3289 |  | -0.11587 | 0.08858
0.0086523 | 0.93038 |  | 363.0937 |  | -0.078088 | 0.058691
0.0086719 | 0.97094 |  | 377.4167 |  | -0.03855 | 0.027529
0.0086914 | 1.0023 |  | 386.0141 |  | 0.0018343 | -0.0043221
0.0087109 | 1.007 |  | 389.6623 |  | 0.041869 | -0.035652
0.0087305 | 1.0007 |  | 385.9374 |  | 0.081172 | -0.06638
0.00875 | 0.97644 |  | 375.7739 |  | 0.11829 | -0.095746
0.0087695 | 0.93572 |  | 360.6902 |  | 0.15404 | -0.1237
0.0087891 | 0.8883 |  | 340.3428 |  | 0.18813 | -0.15019
0.0088086 | 0.82499 |  | 315.1761 |  | 0.21863 | -0.17419
0.0088281 | 0.74944 |  | 284.3092 |  | 0.24606 | -0.19563
0.0088477 | 0.65819 |  | 247.8581 |  | 0.27013 | -0.21428
0.0088672 | 0.55824 |  | 208.165 |  | 0.28919 | -0.22904
0.0088867 | 0.45379 |  | 165.6393 |  | 0.30391 | -0.2403
0.0089062 | 0.34011 |  | 120.7647 |  | 0.31488 | -0.24868
0.0089258 | 0.22319 |  | 74.6971 |  | 0.32107 | -0.25333
0.0089453 | 0.10132 |  | 26.998 |  | 0.32254 | -0.25425
0.0089648 | -0.023343 |  | -21.6272 |  | 0.31903 | -0.25137
0.0089844 | -0.1469 |  | -69.2312 |  | 0.31003 | -0.24411
0.0090039 | -0.26539 |  | -115.036 |  | 0.29665 | -0.2334
0.0090234 | -0.37714 |  | -158.9666 |  | 0.27942 | -0.21969
0.009043 | -0.48668 |  | -200.7221 |  | 0.25835 | -0.20295
0.0090625 | -0.58737 |  | -239.5976 |  | 0.23298 | -0.18299
0.009082 | -0.6772 |  | -274.7559 |  | 0.20306 | -0.15941
0.0091016 | -0.75748 |  | -305.5708 |  | 0.17005 | -0.13319
0.0091211 | -0.82481 |  | -331.8016 |  | 0.13495 | -0.10544
0.0091406 | -0.88202 |  | -353.5959 |  | 0.097989 | -0.076514
0.0091602 | -0.92676 |  | -370.8428 |  | 0.059349 | -0.046302
0.0091797 | -0.9567 |  | -382.3717 |  | 0.019619 | -0.01505
0.0091992 | -0.97403 |  | -387.8865 |  | -0.020414 | 0.016523
0.0092187 | -0.97542 |  | -387.8588 |  | -0.061053 | 0.048254
0.0092383 | -0.96122 |  | -382.0833 |  | -0.10043 | 0.078944
0.0092578 | -0.93379 |  | -370.8034 |  | -0.13636 | 0.10731
0.0092773 | -0.89231 |  | -353.6965 |  | -0.17092 | 0.13423
0.0092969 | -0.83592 |  | -330.6997 |  | -0.20421 | 0.15999
0.0093164 | -0.76336 |  | -302.1959 |  | -0.23378 | 0.18327
0.0093359 | -0.67951 |  | -268.5857 |  | -0.25987 | 0.20356
0.0093555 | -0.58738 |  | -231.4496 |  | -0.28193 | 0.22065
0.009375 | -0.4869 |  | -191.388 |  | -0.29918 | 0.23399
0.0093945 | -0.38111 |  | -148.5992 |  | -0.31232 | 0.24406
0.0094141 | -0.27007 |  | -103.1688 |  | -0.32101 | 0.25091
0.0094336 | -0.15735 |  | -55.2244 |  | -0.3256 | 0.25421
0.0094531 | -0.044559 |  | -6.607 |  | -0.32543 | 0.25403
0.0094727 | 0.067217 |  | 40.8992 |  | -0.31905 | 0.24927
0.0094922 | 0.17841 |  | 86.5734 |  | -0.30846 | 0.24056
0.0095117 | 0.28361 |  | 130.8984 |  | -0.29386 | 0.22887
0.0095312 | 0.3732 |  | 173.6754 |  | -0.27404 | 0.21339
0.0095508 | 0.47607 |  | 214.3049 |  | -0.25101 | 0.19511
0.0095703 | 0.59233 |  | 252.8076 |  | -0.22447 | 0.17418
0.0095898 | 0.69563 |  | 286.7215 |  | -0.19351 | 0.14965
0.0096094 | 0.78973 |  | 315.2038 |  | -0.15969 | 0.12288
0.0096289 | 0.85962 |  | 339.599 |  | -0.12339 | 0.094522
0.0096484 | 0.91859 |  | 359.4525 |  | -0.085292 | 0.064419
0.009668 | 0.96848 |  | 374.6173 |  | -0.045961 | 0.033391
0.0096875 | 0.99378 |  | 384.705 |  | -0.0060221 | 0.0020646
0.009707 | 1.0083 |  | 389.2616 |  | 0.033034 | -0.028839
0.0097266 | 1.0031 |  | 387.1795 |  | 0.072577 | -0.05967
0.0097461 | 0.9815 |  | 378.4138 |  | 0.11166 | -0.090444
0.0097656 | 0.94841 |  | 364.2044 |  | 0.14716 | -0.11868
0.0097852 | 0.89894 |  | 344.6877 |  | 0.18112 | -0.14474
0.0098047 | 0.84176 |  | 320.4465 |  | 0.2129 | -0.16973
0.0098242 | 0.76872 |  | 290.7983 |  | 0.2404 | -0.19152
0.0098438 | 0.67924 |  | 255.5477 |  | 0.26526 | -0.21063
0.0098633 | 0.58088 |  | 216.492 |  | 0.28557 | -0.22664
0.0098828 | 0.4737 |  | 174.355 |  | 0.30084 | -0.23813
0.0099023 | 0.36298 |  | 129.5671 |  | 0.31299 | -0.24729
0.0099219 | 0.24478 |  | 83.6676 |  | 0.32012 | -0.25306
0.0099414 | 0.12213 |  | 36.6579 |  | 0.32226 | -0.25424
0.0099609 | -6.2027e-05 |  | -12.0687 |  | 0.31979 | -0.25209
0.0099805 | -0.12405 |  | -59.8281 |  | 0.31155 | -0.24549
0.01 | -0.2436 |  | -105.9819 |  | 0.29953 | -0.23556
0.01002 | -0.35856 |  | -150.7046 |  | 0.28398 | -0.22326
0.010039 | -0.46649 |  | -192.5731 |  | 0.263 | -0.20673
0.010059 | -0.56745 |  | -232.0428 |  | 0.23786 | -0.18678
0.010078 | -0.66235 |  | -268.1036 |  | 0.20897 | -0.16405
0.010098 | -0.74246 |  | -299.6856 |  | 0.17646 | -0.13842
0.010117 | -0.81169 |  | -326.8248 |  | 0.14226 | -0.11157
0.010137 | -0.8713 |  | -349.5434 |  | 0.10577 | -0.083045
0.010156 | -0.91824 |  | -367.9173 |  | 0.067103 | -0.052483
0.010176 | -0.95297 |  | -380.505 |  | 0.027467 | -0.021313
0.010195 | -0.97171 |  | -387.3075 |  | -0.013611 | 0.01083
0.010215 | -0.97577 |  | -388.4588 |  | -0.053742 | 0.042491
0.010234 | -0.96496 |  | -383.5302 |  | -0.091994 | 0.072395
0.010254 | -0.93943 |  | -373.2704 |  | -0.12919 | 0.10162
0.010273 | -0.90087 |  | -357.4981 |  | -0.16408 | 0.12905
0.010293 | -0.847 |  | -335.8421 |  | -0.19782 | 0.15505
0.010313 | -0.78012 |  | -308.3822 |  | -0.22896 | 0.17941
0.010332 | -0.69922 |  | -275.6887 |  | -0.25506 | 0.19976
0.010352 | -0.60629 |  | -238.9346 |  | -0.27774 | 0.2172
0.010371 | -0.51144 |  | -199.3944 |  | -0.29596 | 0.23143
0.010391 | -0.41086 |  | -157.5113 |  | -0.30947 | 0.24172
0.01041 | -0.30138 |  | -112.5379 |  | -0.32011 | 0.24986
0.01043 | -0.18646 |  | -65.1611 |  | -0.32556 | 0.25411
0.010449 | -0.070221 |  | -16.5205 |  | -0.32543 | 0.25397
0.010469 | 0.039685 |  | 31.8524 |  | -0.32114 | 0.25059
0.010488 | 0.1487 |  | 77.9739 |  | -0.31075 | 0.24224
0.010508 | 0.25464 |  | 121.992 |  | -0.29639 | 0.23069
0.010527 | 0.35755 |  | 164.5983 |  | -0.27929 | 0.21724
0.010547 | 0.46818 |  | 206.1357 |  | -0.2565 | 0.19955
0.010566 | 0.57523 |  | 245.5547 |  | -0.23008 | 0.17874
0.010586 | 0.67187 |  | 280.6675 |  | -0.20028 | 0.15514
0.010605 | 0.76491 |  | 310.1829 |  | -0.16614 | 0.12817
0.010625 | 0.84195 |  | 334.5456 |  | -0.13067 | 0.10017
0.010645 | 0.90381 |  | 355.038 |  | -0.09366 | 0.070885
0.010664 | 0.95972 |  | 371.6132 |  | -0.05466 | 0.040118
0.010684 | 0.99229 |  | 383.4069 |  | -0.014816 | 0.0089375
0.010703 | 1.0078 |  | 389.1981 |  | 0.025861 | -0.02314
0.010723 | 1.008 |  | 388.1358 |  | 0.065346 | -0.054283
0.010742 | 0.98471 |  | 380.2516 |  | 0.10314 | -0.08391
0.010762 | 0.95236 |  | 366.561 |  | 0.14016 | -0.11292
0.010781 | 0.90802 |  | 348.339 |  | 0.17427 | -0.13962
0.010801 | 0.85194 |  | 325.495 |  | 0.20555 | -0.16429
0.01082 | 0.78315 |  | 297.1858 |  | 0.23518 | -0.18725
0.01084 | 0.69684 |  | 263.0248 |  | 0.26055 | -0.20678
0.010859 | 0.60068 |  | 224.2374 |  | 0.28116 | -0.223
0.010879 | 0.49337 |  | 182.2008 |  | 0.29812 | -0.23599
0.010898 | 0.38143 |  | 137.9605 |  | 0.3105 | -0.24547
0.010918 | 0.26705 |  | 92.7511 |  | 0.31859 | -0.2517
0.010937 | 0.14702 |  | 45.953 |  | 0.32196 | -0.25386
0.010957 | 0.025098 |  | -2.4575 |  | 0.32003 | -0.25218
0.010977 | -0.10008 |  | -50.5433 |  | 0.3137 | -0.2471
0.010996 | -0.22161 |  | -97.4341 |  | 0.30213 | -0.23785
0.011016 | -0.33728 |  | -142.4694 |  | 0.28634 | -0.22531
0.011035 | -0.44734 |  | -184.7456 |  | 0.26704 | -0.20992
0.011055 | -0.54917 |  | -224.6559 |  | 0.24262 | -0.19077
0.011074 | -0.64477 |  | -261.6268 |  | 0.2146 | -0.16864
0.011094 | -0.7283 |  | -294.0213 |  | 0.18337 | -0.14388
0.011113 | -0.80048 |  | -321.9739 |  | 0.14872 | -0.11652
0.011133 | -0.86232 |  | -345.8928 |  | 0.11255 | -0.087967
0.011152 | -0.91112 |  | -365.1824 |  | 0.07467 | -0.058271
0.011172 | -0.94789 |  | -378.8802 |  | 0.034899 | -0.02705
0.011191 | -0.96921 |  | -386.6126 |  | -0.0053208 | 0.0046673
0.011211 | -0.97604 |  | -388.6849 |  | -0.04573 | 0.036416
0.01123 | -0.96804 |  | -385.0418 |  | -0.085233 | 0.067279
0.01125 | -0.94603 |  | -376.1984 |  | -0.1221 | 0.096147
0.01127 | -0.91087 |  | -361.6657 |  | -0.15784 | 0.12404
0.011289 | -0.85904 |  | -340.9233 |  | -0.19191 | 0.15054
0.011309 | -0.79297 |  | -314.5557 |  | -0.22276 | 0.17467
0.011328 | -0.71322 |  | -282.4524 |  | -0.25081 | 0.1965
0.011348 | -0.62261 |  | -246.4285 |  | -0.27361 | 0.21427
0.011367 | -0.52824 |  | -208.0294 |  | -0.29229 | 0.22862
0.011387 | -0.42714 |  | -166.5673 |  | -0.3083 | 0.2407
0.011406 | -0.31845 |  | -121.9601 |  | -0.31881 | 0.24896
0.011426 | -0.20547 |  | -74.8686 |  | -0.32488 | 0.25377
0.011445 | -0.08869 |  | -26.1491 |  | -0.3264 | 0.25482
0.011465 | 0.019047 |  | 22.4714 |  | -0.32181 | 0.25117
0.011484 | 0.12657 |  | 68.3686 |  | -0.31309 | 0.24427
0.011504 | 0.24618 |  | 112.4633 |  | -0.3003 | 0.23412
0.011523 | 0.35519 |  | 156.1235 |  | -0.28285 | 0.22043
0.011543 | 0.46185 |  | 197.9135 |  | -0.26147 | 0.20361
0.011562 | 0.5713 |  | 237.965 |  | -0.23559 | 0.18302
0.011582 | 0.66526 |  | 274.3115 |  | -0.20605 | 0.15961
0.011602 | 0.75512 |  | 304.3196 |  | -0.17347 | 0.13396
0.011621 | 0.82889 |  | 329.4547 |  | -0.13771 | 0.10583
0.011641 | 0.89028 |  | 350.9512 |  | -0.10124 | 0.077006
0.01166 | 0.9498 |  | 368.6484 |  | -0.063183 | 0.046882
0.01168 | 0.98441 |  | 381.4893 |  | -0.022432 | 0.014857
0.011699 | 1.0037 |  | 388.4758 |  | 0.017502 | -0.016592
0.011719 | 1.0068 |  | 388.6824 |  | 0.057212 | -0.047784
0.011738 | 0.98809 |  | 381.8456 |  | 0.096203 | -0.07835
0.011758 | 0.95976 |  | 369.3852 |  | 0.13219 | -0.10663
0.011777 | 0.91728 |  | 352.2786 |  | 0.16719 | -0.13388
0.011797 | 0.86423 |  | 330.6824 |  | 0.19988 | -0.15941
0.011816 | 0.79817 |  | 303.3766 |  | 0.22931 | -0.18246
0.011836 | 0.71386 |  | 269.9482 |  | 0.25622 | -0.20339
0.011855 | 0.61768 |  | 231.9127 |  | 0.27722 | -0.21991
0.011875 | 0.51305 |  | 190.5038 |  | 0.29397 | -0.23276
0.011895 | 0.40465 |  | 147.0235 |  | 0.30848 | -0.24356
0.011914 | 0.29066 |  | 101.9905 |  | 0.31699 | -0.25027
0.011934 | 0.17169 |  | 55.5266 |  | 0.32069 | -0.25316
0.011953 | 0.049517 |  | 7.4655 |  | 0.32062 | -0.25277
0.011973 | -0.075417 |  | -41.3738 |  | 0.31469 | -0.24783
0.011992 | -0.1961 |  | -88.6825 |  | 0.30411 | -0.23932
0.012012 | -0.31322 |  | -133.6026 |  | 0.2892 | -0.22745
0.012031 | -0.42531 |  | -176.4017 |  | 0.27026 | -0.21231
0.012051 | -0.53024 |  | -216.9161 |  | 0.24729 | -0.1943
0.01207 | -0.62733 |  | -254.2521 |  | 0.21916 | -0.17227
0.01209 | -0.71367 |  | -287.9908 |  | 0.18851 | -0.14772
0.012109 | -0.78848 |  | -317.2846 |  | 0.1554 | -0.12154
0.012129 | -0.85059 |  | -341.4129 |  | 0.11849 | -0.092771
0.012148 | -0.9032 |  | -361.5012 |  | 0.081137 | -0.063308
0.012168 | -0.94245 |  | -376.4371 |  | 0.042449 | -0.032794
0.012188 | -0.96603 |  | -385.261 |  | 0.0011342 | -0.00041337
0.012207 | -0.97751 |  | -388.8226 |  | -0.039011 | 0.031145
0.012227 | -0.97187 |  | -386.478 |  | -0.078264 | 0.061766
0.012246 | -0.9521 |  | -378.4333 |  | -0.11653 | 0.091634
0.012266 | -0.91939 |  | -364.8245 |  | -0.15184 | 0.11947
0.012285 | -0.87053 |  | -345.2802 |  | -0.18624 | 0.14623
0.012305 | -0.80835 |  | -320.1038 |  | -0.21822 | 0.1711
0.012324 | -0.73185 |  | -289.2843 |  | -0.24599 | 0.19274
0.012344 | -0.64532 |  | -254.0693 |  | -0.27094 | 0.21201
0.012363 | -0.55234 |  | -215.9112 |  | -0.29063 | 0.22754
0.012383 | -0.45342 |  | -174.8269 |  | -0.30572 | 0.23919
0.012402 | -0.34701 |  | -130.8272 |  | -0.31832 | 0.24859
0.012422 | -0.23337 |  | -84.1965 |  | -0.32537 | 0.25412
0.012441 | -0.12643 |  | -35.566 |  | -0.32724 | 0.25552
0.012461 | -0.017438 |  | 12.6708 |  | -0.32476 | 0.25344
0.01248 | 0.10088 |  | 59.0607 |  | -0.31651 | 0.24696
0.0125 | 0.20633 |  | 104.3912 |  | -0.30402 | 0.23693
0.01252 | 0.30716 |  | 147.872 |  | -0.28744 | 0.22392
0.012539 | 0.4191 |  | 189.7847 |  | -0.26686 | 0.20783
0.012559 | 0.52722 |  | 230.5782 |  | -0.24233 | 0.18839
0.012578 | 0.62718 |  | 267.1502 |  | -0.21275 | 0.16505
0.012598 | 0.72156 |  | 298.4986 |  | -0.18085 | 0.13962
0.012617 | 0.80547 |  | 325.1909 |  | -0.14638 | 0.11243
0.012637 | 0.88361 |  | 347.161 |  | -0.10867 | 0.082982
0.012656 | 0.94377 |  | 365.6277 |  | -0.071373 | 0.053336
0.012676 | 0.98084 |  | 379.5849 |  | -0.032027 | 0.022328
0.012695 | 1.0059 |  | 387.5264 |  | 0.0094625 | -0.010241
0.012715 | 1.0099 |  | 389.0264 |  | 0.048505 | -0.041139
0.012734 | 0.99672 |  | 383.6368 |  | 0.087898 | -0.071753
0.012754 | 0.96964 |  | 372.5641 |  | 0.12602 | -0.10172
0.012773 | 0.92815 |  | 356.4707 |  | 0.15964 | -0.12837
0.012793 | 0.87767 |  | 335.4871 |  | 0.19299 | -0.15415
0.012812 | 0.81142 |  | 309.209 |  | 0.22406 | -0.17845
0.012832 | 0.73046 |  | 276.8091 |  | 0.25031 | -0.1991
0.012852 | 0.63878 |  | 239.6141 |  | 0.27352 | -0.21713
0.012871 | 0.53803 |  | 199.1435 |  | 0.29157 | -0.23097
0.012891 | 0.43024 |  | 155.9806 |  | 0.30531 | -0.24127
0.01291 | 0.31324 |  | 111.1413 |  | 0.31591 | -0.24952
0.01293 | 0.19478 |  | 64.8413 |  | 0.32058 | -0.25319
0.012949 | 0.07411 |  | 16.5788 |  | 0.3211 | -0.2532
0.012969 | -0.051788 |  | -32.0139 |  | 0.31719 | -0.24987
0.012988 | -0.17351 |  | -79.2389 |  | 0.30625 | -0.2413
0.013008 | -0.29094 |  | -124.8621 |  | 0.29246 | -0.23011
0.013027 | -0.40236 |  | -168.033 |  | 0.27527 | -0.21637
0.013047 | -0.50778 |  | -208.9446 |  | 0.25227 | -0.19839
0.013066 | -0.60813 |  | -247.49 |  | 0.22639 | -0.17779
0.013086 | -0.69643 |  | -281.9728 |  | 0.19598 | -0.15387
0.013105 | -0.77278 |  | -311.803 |  | 0.16213 | -0.12709
0.013125 | -0.83803 |  | -337.0409 |  | 0.12716 | -0.099382
0.013145 | -0.89267 |  | -357.8069 |  | 0.088917 | -0.069654
0.013164 | -0.93456 |  | -373.7786 |  | 0.050633 | -0.039322
0.013184 | -0.9622 |  | -384.3327 |  | 0.011288 | -0.0083913
0.013203 | -0.97714 |  | -389.0994 |  | -0.030929 | 0.024537
0.013223 | -0.97469 |  | -387.5645 |  | -0.069909 | 0.055486
0.013242 | -0.9571 |  | -380.5245 |  | -0.10758 | 0.084798
0.013262 | -0.92683 |  | -368.0349 |  | -0.14523 | 0.11402
0.013281 | -0.88166 |  | -349.5295 |  | -0.17864 | 0.14027
0.013301 | -0.82333 |  | -325.8123 |  | -0.21078 | 0.16524
0.01332 | -0.74888 |  | -296.3288 |  | -0.24099 | 0.18877
0.01334 | -0.66111 |  | -261.5186 |  | -0.26563 | 0.20804
0.013359 | -0.56716 |  | -223.7863 |  | -0.28641 | 0.22416
0.013379 | -0.46619 |  | -183.2904 |  | -0.3028 | 0.23661
0.013398 | -0.3599 |  | -139.6626 |  | -0.31493 | 0.24583
0.013418 | -0.24857 |  | -93.8321 |  | -0.32388 | 0.25286
0.013437 | -0.13154 |  | -46.0345 |  | -0.3272 | 0.25542
0.013457 | -0.013963 |  | 2.8459 |  | -0.32537 | 0.25391
0.013477 | 0.09585 |  | 50.2925 |  | -0.31852 | 0.24852
0.013496 | 0.20051 |  | 95.5777 |  | -0.30578 | 0.23849
0.013516 | 0.30718 |  | 139.2939 |  | -0.29065 | 0.22638
0.013535 | 0.40474 |  | 181.606 |  | -0.27154 | 0.21142
0.013555 | 0.50678 |  | 222.0689 |  | -0.24687 | 0.19221
0.013574 | 0.61853 |  | 259.6694 |  | -0.21969 | 0.17042
0.013594 | 0.71279 |  | 292.9442 |  | -0.18762 | 0.14503
0.013613 | 0.79651 |  | 320.4833 |  | -0.15238 | 0.11723
0.013633 | 0.8683 |  | 343.3236 |  | -0.11699 | 0.089147
0.013652 | 0.92705 |  | 362.3789 |  | -0.078675 | 0.059161
0.013672 | 0.97496 |  | 376.7588 |  | -0.039531 | 0.028232
0.013691 | 0.99642 |  | 386.0591 |  | 4.7972e-05 | -0.0030441
0.013711 | 1.0067 |  | 389.2972 |  | 0.040974 | -0.035138
0.01373 | 1.0006 |  | 385.6783 |  | 0.080003 | -0.065802
0.01375 | 0.97321 |  | 375.5019 |  | 0.11786 | -0.095363
0.01377 | 0.9366 |  | 359.8031 |  | 0.15372 | -0.12356
0.013789 | 0.8832 |  | 339.7509 |  | 0.18585 | -0.1488
0.013809 | 0.82254 |  | 314.7899 |  | 0.21701 | -0.17286
0.013828 | 0.74836 |  | 283.8801 |  | 0.24536 | -0.19495
0.013848 | 0.65499 |  | 247.6726 |  | 0.26869 | -0.21331
0.013867 | 0.55524 |  | 207.6223 |  | 0.28845 | -0.22861
0.013887 | 0.44649 |  | 164.882 |  | 0.30289 | -0.23964
0.013906 | 0.33339 |  | 120.038 |  | 0.31289 | -0.24722
0.013926 | 0.21679 |  | 73.822 |  | 0.31972 | -0.25237
0.013945 | 0.095563 |  | 26.506 |  | 0.32085 | -0.25318
0.013965 | -0.026706 |  | -22.0127 |  | 0.31811 | -0.25077
0.013984 | -0.15069 |  | -69.7986 |  | 0.31006 | -0.24424
0.014004 | -0.27014 |  | -115.5663 |  | 0.29468 | -0.2322
0.014023 | -0.38239 |  | -159.5564 |  | 0.27791 | -0.21854
0.014043 | -0.48814 |  | -201.2621 |  | 0.25756 | -0.20235
0.014063 | -0.58822 |  | -240.0338 |  | 0.23077 | -0.18161
0.014082 | -0.67915 |  | -275.013 |  | 0.20226 | -0.15878
0.014102 | -0.75708 |  | -305.8825 |  | 0.16965 | -0.13294
0.014121 | -0.82515 |  | -332.1396 |  | 0.1333 | -0.10441
0.014141 | -0.88295 |  | -353.8355 |  | 0.09693 | -0.075536
0.01416 | -0.92831 |  | -371.3129 |  | 0.057991 | -0.04513
0.01418 | -0.95834 |  | -382.6657 |  | 0.018152 | -0.013823
0.014199 | -0.97369 |  | -388.0239 |  | -0.021527 | 0.017475
0.014219 | -0.97526 |  | -388.0437 |  | -0.062406 | 0.049269
0.014238 | -0.96099 |  | -382.1066 |  | -0.10061 | 0.079334
0.014258 | -0.9332 |  | -370.7906 |  | -0.13696 | 0.10773
0.014277 | -0.89192 |  | -353.6751 |  | -0.17291 | 0.13541
0.014297 | -0.83536 |  | -330.8786 |  | -0.20475 | 0.16053
0.014316 | -0.76322 |  | -302.3513 |  | -0.23423 | 0.18358
0.014336 | -0.67805 |  | -268.3938 |  | -0.26108 | 0.20426
0.014355 | -0.58606 |  | -231.2481 |  | -0.28195 | 0.22071
0.014375 | -0.49005 |  | -191.3246 |  | -0.29967 | 0.23419
0.014395 | -0.38587 |  | -148.5763 |  | -0.31349 | 0.24483
0.014414 | -0.27161 |  | -103.3032 |  | -0.32167 | 0.25148
0.014434 | -0.16024 |  | -55.3711 |  | -0.32625 | 0.25474
0.014453 | -0.050145 |  | -6.3933 |  | -0.32543 | 0.25404
0.014473 | 0.067467 |  | 41.0807 |  | -0.31938 | 0.24929
0.014492 | 0.174 |  | 86.8974 |  | -0.3091 | 0.24112
0.014512 | 0.26932 |  | 131.0323 |  | -0.29344 | 0.22887
0.014531 | 0.37425 |  | 172.809 |  | -0.27464 | 0.2138
0.014551 | 0.48445 |  | 214.0883 |  | -0.25205 | 0.19592
0.01457 | 0.59274 |  | 253.1736 |  | -0.22399 | 0.1739
0.01459 | 0.69339 |  | 286.9276 |  | -0.19351 | 0.14965
0.014609 | 0.77263 |  | 315.8151 |  | -0.15988 | 0.12319
0.014629 | 0.84925 |  | 339.0365 |  | -0.12308 | 0.094274
0.014648 | 0.92257 |  | 358.2236 |  | -0.085861 | 0.064712
0.014668 | 0.96548 |  | 374.3729 |  | -0.04653 | 0.033789
0.014687 | 0.99558 |  | 384.9 |  | -0.0061594 | 0.0020578
0.014707 | 1.0115 |  | 389.5446 |  | 0.033518 | -0.029212
0.014727 | 1.0045 |  | 387.1362 |  | 0.07305 | -0.06019
0.014746 | 0.98514 |  | 377.6119 |  | 0.1107 | -0.089789
0.014766 | 0.94584 |  | 363.0135 |  | 0.14707 | -0.11818
0.014785 | 0.89831 |  | 343.9286 |  | 0.18141 | -0.14503
0.014805 | 0.84258 |  | 320.2267 |  | 0.21199 | -0.16911
0.014824 | 0.76865 |  | 290.6141 |  | 0.24069 | -0.19143
0.014844 | 0.68192 |  | 255.3021 |  | 0.26532 | -0.21077
0.014863 | 0.58097 |  | 215.7892 |  | 0.28458 | -0.2257
0.014883 | 0.47389 |  | 173.2098 |  | 0.30102 | -0.23809
0.014902 | 0.36205 |  | 128.8617 |  | 0.31274 | -0.24724
0.014922 | 0.24433 |  | 83.3302 |  | 0.31956 | -0.25235
0.014941 | 0.12412 |  | 36.2378 |  | 0.32237 | -0.25428
0.014961 | 0.0001588 |  | -12.2928 |  | 0.31903 | -0.2516
0.01498 | -0.12311 |  | -60.3066 |  | 0.3114 | -0.24519
0.015 | -0.24476 |  | -106.8824 |  | 0.29923 | -0.23563
0.01502 | -0.35983 |  | -151.3701 |  | 0.28198 | -0.22195
0.015039 | -0.46775 |  | -192.9812 |  | 0.2625 | -0.20626
0.015059 | -0.57082 |  | -232.3094 |  | 0.2377 | -0.18695
0.015078 | -0.66338 |  | -268.3894 |  | 0.20787 | -0.16327
0.015098 | -0.74391 |  | -300.0855 |  | 0.17661 | -0.13835
0.015117 | -0.81339 |  | -327.4022 |  | 0.14151 | -0.11092
0.015137 | -0.87326 |  | -350.3321 |  | 0.1044 | -0.081672
0.015156 | -0.92032 |  | -368.2226 |  | 0.066966 | -0.052226
0.015176 | -0.95294 |  | -380.5101 |  | 0.02689 | -0.020718
0.015195 | -0.97219 |  | -387.4377 |  | -0.013521 | 0.011176
0.015215 | -0.97613 |  | -388.4814 |  | -0.053509 | 0.042392
0.015234 | -0.96579 |  | -383.827 |  | -0.093229 | 0.073436
0.015254 | -0.94101 |  | -373.689 |  | -0.12983 | 0.10221
0.015273 | -0.90158 |  | -357.5692 |  | -0.16492 | 0.1295
0.015293 | -0.84951 |  | -335.8182 |  | -0.19882 | 0.15584
0.015312 | -0.78322 |  | -308.2401 |  | -0.22833 | 0.17897
0.015332 | -0.70184 |  | -275.427 |  | -0.25551 | 0.20007
0.015352 | -0.61186 |  | -238.9082 |  | -0.27886 | 0.21821
0.015371 | -0.51444 |  | -199.5718 |  | -0.29575 | 0.23131
0.015391 | -0.4121 |  | -157.3285 |  | -0.31057 | 0.24252
0.01541 | -0.31217 |  | -112.081 |  | -0.32086 | 0.25066
0.01543 | -0.20127 |  | -64.7955 |  | -0.3247 | 0.25376
0.015449 | -0.078174 |  | -16.2967 |  | -0.32594 | 0.25433
0.015469 | 0.043788 |  | 31.6491 |  | -0.32105 | 0.25039
0.015488 | 0.15462 |  | 77.9663 |  | -0.3103 | 0.242
0.015508 | 0.26081 |  | 122.4273 |  | -0.29717 | 0.23152
0.015527 | 0.37441 |  | 165.1669 |  | -0.2789 | 0.21713
0.015547 | 0.47277 |  | 206.8474 |  | -0.25633 | 0.19943
0.015566 | 0.57689 |  | 245.4539 |  | -0.23008 | 0.17866
0.015586 | 0.68569 |  | 280.4139 |  | -0.199 | 0.15407
0.015605 | 0.76259 |  | 310.5416 |  | -0.16604 | 0.12803
0.015625 | 0.8413 |  | 334.6016 |  | -0.1308 | 0.10033
0.015645 | 0.90945 |  | 355.5431 |  | -0.092913 | 0.070512
0.015664 | 0.95446 |  | 372.2849 |  | -0.054372 | 0.039892
0.015684 | 0.99547 |  | 382.9575 |  | -0.014032 | 0.0080855
0.015703 | 1.0077 |  | 388.9563 |  | 0.026152 | -0.02347
0.015723 | 1.005 |  | 388.3012 |  | 0.064922 | -0.053916
0.015742 | 0.99016 |  | 380.1808 |  | 0.1039 | -0.084426
0.015762 | 0.9539 |  | 366.989 |  | 0.14034 | -0.11322
0.015781 | 0.91068 |  | 348.7836 |  | 0.17444 | -0.13996
0.015801 | 0.85209 |  | 325.4374 |  | 0.20698 | -0.16522
0.01582 | 0.78281 |  | 296.9879 |  | 0.23522 | -0.1873
0.01584 | 0.69937 |  | 262.6283 |  | 0.26059 | -0.20695
0.015859 | 0.60072 |  | 224.1029 |  | 0.28228 | -0.22379
0.015879 | 0.49759 |  | 182.5614 |  | 0.29832 | -0.23618
0.015898 | 0.38408 |  | 138.1995 |  | 0.31103 | -0.24568
0.015918 | 0.26741 |  | 92.5886 |  | 0.31914 | -0.25194
0.015938 | 0.14867 |  | 45.6941 |  | 0.32201 | -0.25418
0.015957 | 0.025714 |  | -2.6842 |  | 0.32106 | -0.25314
0.015977 | -0.096008 |  | -50.8906 |  | 0.31435 | -0.24765
0.015996 | -0.21696 |  | -97.4368 |  | 0.30239 | -0.23805
0.016016 | -0.33221 |  | -142.1901 |  | 0.28674 | -0.22548
0.016035 | -0.44158 |  | -184.9302 |  | 0.26671 | -0.20976
0.016055 | -0.54515 |  | -224.874 |  | 0.24315 | -0.19129
0.016074 | -0.64079 |  | -261.5604 |  | 0.21536 | -0.1693
0.016094 | -0.72663 |  | -294.0931 |  | 0.18311 | -0.1438
0.016113 | -0.7992 |  | -322.0802 |  | 0.14903 | -0.11674
0.016133 | -0.86141 |  | -345.6434 |  | 0.1128 | -0.088291
0.016152 | -0.91186 |  | -364.7399 |  | 0.074649 | -0.058436
0.016172 | -0.94764 |  | -378.7729 |  | 0.035647 | -0.027538
0.016191 | -0.96938 |  | -386.5896 |  | -0.0055158 | 0.004738
0.016211 | -0.97623 |  | -388.4896 |  | -0.045867 | 0.036466
0.01623 | -0.96862 |  | -384.9972 |  | -0.083928 | 0.066428
0.01625 | -0.94682 |  | -375.806 |  | -0.1221 | 0.095907
0.01627 | -0.91061 |  | -360.9044 |  | -0.15783 | 0.12387
0.016289 | -0.86063 |  | -340.5896 |  | -0.19131 | 0.15008
0.016309 | -0.79547 |  | -314.3208 |  | -0.22312 | 0.17481
0.016328 | -0.71586 |  | -281.9919 |  | -0.24986 | 0.19581
0.016348 | -0.628 |  | -246.0599 |  | -0.27336 | 0.21385
0.016367 | -0.53077 |  | -207.4889 |  | -0.29291 | 0.22901
0.016387 | -0.42664 |  | -165.6822 |  | -0.30692 | 0.23996
0.016406 | -0.32194 |  | -121.2957 |  | -0.31837 | 0.24853
0.016426 | -0.21185 |  | -74.2441 |  | -0.32474 | 0.25361
0.016445 | -0.092179 |  | -25.5547 |  | -0.32547 | 0.25412
0.016465 | 0.027448 |  | 22.6413 |  | -0.32239 | 0.2514
0.016484 | 0.13369 |  | 69.2458 |  | -0.31288 | 0.24408
0.016504 | 0.2385 |  | 113.85 |  | -0.29917 | 0.23313
0.016523 | 0.34474 |  | 156.8385 |  | -0.28259 | 0.22003
0.016543 | 0.44246 |  | 198.6691 |  | -0.26075 | 0.20306
0.016563 | 0.55082 |  | 238.3205 |  | -0.23548 | 0.18292
0.016582 | 0.66017 |  | 274.2449 |  | -0.20577 | 0.15955
0.016602 | 0.74289 |  | 305.3381 |  | -0.17156 | 0.13253
0.016621 | 0.82379 |  | 330.4503 |  | -0.13713 | 0.10499
0.016641 | 0.89728 |  | 351.5654 |  | -0.10075 | 0.076528
0.01666 | 0.94834 |  | 369.2516 |  | -0.061577 | 0.045782
0.01668 | 0.98874 |  | 381.5371 |  | -0.022174 | 0.014501
0.016699 | 1.0065 |  | 388.7503 |  | 0.018661 | -0.017584
0.016719 | 1.0079 |  | 389.2761 |  | 0.058985 | -0.049325
0.016738 | 0.99329 |  | 382.4358 |  | 0.09658 | -0.078868
0.016758 | 0.96081 |  | 370.0588 |  | 0.13331 | -0.1076
0.016777 | 0.91772 |  | 352.6148 |  | 0.16816 | -0.13503
0.016797 | 0.86141 |  | 330.5884 |  | 0.20078 | -0.16038
0.016816 | 0.79649 |  | 303.391 |  | 0.23122 | -0.18395
0.016836 | 0.71468 |  | 270.2496 |  | 0.25696 | -0.20417
0.016855 | 0.61794 |  | 232.1998 |  | 0.27821 | -0.22074
0.016875 | 0.51513 |  | 190.988 |  | 0.29562 | -0.23403
0.016895 | 0.4019 |  | 147.2843 |  | 0.30905 | -0.24418
0.016914 | 0.2859 |  | 101.7774 |  | 0.31861 | -0.25159
0.016934 | 0.16816 |  | 55.4223 |  | 0.32279 | -0.25485
0.016953 | 0.046195 |  | 7.3993 |  | 0.32183 | -0.25387
0.016973 | -0.077268 |  | -41.1964 |  | 0.31644 | -0.24938
0.016992 | -0.19904 |  | -88.183 |  | 0.30526 | -0.24053
0.017012 | -0.31473 |  | -133.4439 |  | 0.28988 | -0.22827
0.017031 | -0.42487 |  | -176.4587 |  | 0.27165 | -0.21372
0.017051 | -0.52851 |  | -216.8633 |  | 0.2488 | -0.19575
0.01707 | -0.62487 |  | -254.2857 |  | 0.22157 | -0.17417
0.01709 | -0.71047 |  | -287.715 |  | 0.19055 | -0.14964
0.017109 | -0.78427 |  | -316.6626 |  | 0.15624 | -0.12247
0.017129 | -0.84846 |  | -341.2695 |  | 0.12041 | -0.094171
0.017148 | -0.90128 |  | -361.5022 |  | 0.082886 | -0.064828
0.017168 | -0.94069 |  | -376.2286 |  | 0.043802 | -0.034047
0.017188 | -0.96486 |  | -385.1028 |  | 0.0038215 | -0.0026227
0.017207 | -0.97517 |  | -388.5006 |  | -0.037423 | 0.02965
0.017227 | -0.97022 |  | -385.949 |  | -0.077131 | 0.060834
0.017246 | -0.95005 |  | -377.8981 |  | -0.11382 | 0.089585
0.017266 | -0.91792 |  | -364.4409 |  | -0.15005 | 0.11765
0.017285 | -0.87044 |  | -344.9701 |  | -0.18461 | 0.14444
0.017305 | -0.80703 |  | -319.6808 |  | -0.21574 | 0.16902
0.017324 | -0.72844 |  | -288.6844 |  | -0.24425 | 0.19129
0.017344 | -0.63977 |  | -253.4332 |  | -0.26896 | 0.21029
0.017363 | -0.54722 |  | -215.1368 |  | -0.28869 | 0.22565
0.017383 | -0.44471 |  | -174.0273 |  | -0.30393 | 0.23752
0.017402 | -0.33564 |  | -130.3997 |  | -0.31557 | 0.2465
0.017422 | -0.2239 |  | -83.7689 |  | -0.32318 | 0.25231
0.017441 | -0.10548 |  | -35.1027 |  | -0.32496 | 0.25381
0.017461 | 0.010661 |  | 13.3183 |  | -0.32164 | 0.25117
0.01748 | 0.12278 |  | 60.0738 |  | -0.31459 | 0.24523
0.0175 | 0.23667 |  | 105.0374 |  | -0.3021 | 0.23544
0.01752 | 0.34292 |  | 148.5219 |  | -0.2847 | 0.22184
0.017539 | 0.43902 |  | 190.5569 |  | -0.26475 | 0.20589
0.017559 | 0.53723 |  | 230.9457 |  | -0.24031 | 0.18666
0.017578 | 0.63619 |  | 267.7239 |  | -0.21062 | 0.16328
0.017598 | 0.72959 |  | 299.1627 |  | -0.17811 | 0.13741
0.017617 | 0.80746 |  | 325.7393 |  | -0.14356 | 0.11006
0.017637 | 0.87731 |  | 347.7928 |  | -0.10718 | 0.081472
0.017656 | 0.94364 |  | 366.1946 |  | -0.068798 | 0.051336
0.017676 | 0.98056 |  | 380.1689 |  | -0.029032 | 0.02
0.017695 | 1.0012 |  | 387.8503 |  | 0.010894 | -0.01161
0.017715 | 1.0088 |  | 389.5176 |  | 0.051418 | -0.043285
0.017734 | 0.99291 |  | 384.3154 |  | 0.090542 | -0.07378
0.017754 | 0.96826 |  | 372.7229 |  | 0.12657 | -0.10239
0.017773 | 0.92568 |  | 356.6814 |  | 0.16197 | -0.1301
0.017793 | 0.87385 |  | 335.8912 |  | 0.19583 | -0.15638
0.017812 | 0.81297 |  | 309.4985 |  | 0.22573 | -0.17986
0.017832 | 0.73007 |  | 277.1156 |  | 0.25251 | -0.20069
0.017852 | 0.63757 |  | 240.0404 |  | 0.27504 | -0.21828
0.017871 | 0.53506 |  | 199.4655 |  | 0.29278 | -0.232
0.017891 | 0.42667 |  | 156.1678 |  | 0.30713 | -0.24296
0.01791 | 0.3124 |  | 111.355 |  | 0.31735 | -0.2508
0.01793 | 0.19292 |  | 65.0606 |  | 0.32293 | -0.25488
0.017949 | 0.073467 |  | 17.0641 |  | 0.32327 | -0.25505
0.017969 | -0.051275 |  | -31.6528 |  | 0.31792 | -0.25064
0.017988 | -0.17245 |  | -79.0461 |  | 0.30808 | -0.24258
0.018008 | -0.2904 |  | -124.372 |  | 0.29409 | -0.2314
0.018027 | -0.40221 |  | -167.7511 |  | 0.27617 | -0.21706
0.018047 | -0.50409 |  | -208.798 |  | 0.2542 | -0.19983
0.018066 | -0.60608 |  | -246.9696 |  | 0.22739 | -0.17872
0.018086 | -0.69569 |  | -281.4465 |  | 0.19693 | -0.15447
0.018105 | -0.77173 |  | -311.481 |  | 0.1639 | -0.12832
0.018125 | -0.83852 |  | -336.5748 |  | 0.12807 | -0.10014
0.018145 | -0.89146 |  | -357.4371 |  | 0.090772 | -0.070839
0.018164 | -0.93431 |  | -373.5157 |  | 0.051898 | -0.040304
0.018184 | -0.96127 |  | -383.6028 |  | 0.011235 | -0.00844
0.018203 | -0.97465 |  | -388.3 |  | -0.028896 | 0.023051
0.018223 | -0.97444 |  | -386.9314 |  | -0.068764 | 0.054136
0.018242 | -0.95623 |  | -379.8022 |  | -0.10726 | 0.08429
0.018262 | -0.92562 |  | -367.466 |  | -0.14274 | 0.11227
0.018281 | -0.88031 |  | -348.9846 |  | -0.17775 | 0.13936
0.018301 | -0.8216 |  | -324.9167 |  | -0.21041 | 0.16483
0.01832 | -0.74934 |  | -295.2546 |  | -0.23898 | 0.18721
0.01834 | -0.66199 |  | -260.7014 |  | -0.2647 | 0.20724
0.018359 | -0.56907 |  | -222.9663 |  | -0.28505 | 0.22324
0.018379 | -0.47134 |  | -182.4153 |  | -0.30107 | 0.23537
0.018398 | -0.36471 |  | -139.0085 |  | -0.31438 | 0.24556
0.018418 | -0.25054 |  | -93.0043 |  | -0.32218 | 0.25179
0.018437 | -0.13494 |  | -44.9151 |  | -0.32529 | 0.25405
0.018457 | -0.026964 |  | 4.0747 |  | -0.32383 | 0.25289
0.018477 | 0.082959 |  | 51.0351 |  | -0.31636 | 0.24688
0.018496 | 0.19421 |  | 96.0793 |  | -0.30489 | 0.23761
0.018516 | 0.2982 |  | 140.0979 |  | -0.28923 | 0.22539
0.018535 | 0.40489 |  | 182.2347 |  | -0.26904 | 0.20956
0.018555 | 0.50918 |  | 223.2634 |  | -0.24563 | 0.19105
0.018574 | 0.61902 |  | 260.9639 |  | -0.21758 | 0.16885
0.018594 | 0.71872 |  | 293.703 |  | -0.18539 | 0.14337
0.018613 | 0.79444 |  | 321.139 |  | -0.15124 | 0.11638
0.018633 | 0.87246 |  | 343.5553 |  | -0.11469 | 0.087638
0.018652 | 0.93337 |  | 362.9506 |  | -0.076697 | 0.057757
0.018672 | 0.97604 |  | 377.6031 |  | -0.0378 | 0.02706
0.018691 | 1.0055 |  | 386.6899 |  | 0.0027502 | -0.0047711
0.018711 | 1.0108 |  | 390.0424 |  | 0.042615 | -0.036092
0.01873 | 1.0043 |  | 385.9751 |  | 0.081466 | -0.066687
0.01875 | 0.9787 |  | 375.4261 |  | 0.12002 | -0.096883
0.01877 | 0.93853 |  | 360.0742 |  | 0.15546 | -0.12475
0.018789 | 0.89009 |  | 340.3305 |  | 0.188 | -0.15032
0.018809 | 0.8266 |  | 315.227 |  | 0.2191 | -0.17449
0.018828 | 0.75185 |  | 284.1006 |  | 0.24688 | -0.19611
0.018848 | 0.65904 |  | 247.7479 |  | 0.2703 | -0.2145
0.018867 | 0.55526 |  | 207.6574 |  | 0.28941 | -0.22932
0.018887 | 0.45067 |  | 164.8092 |  | 0.30436 | -0.24068
0.018906 | 0.33947 |  | 120.2101 |  | 0.3152 | -0.24909
0.018926 | 0.2237 |  | 74.414 |  | 0.32134 | -0.25376
0.018945 | 0.10194 |  | 26.6064 |  | 0.32269 | -0.25449
0.018965 | -0.022898 |  | -22.0759 |  | 0.31921 | -0.25149
0.018984 | -0.145 |  | -69.7427 |  | 0.31039 | -0.24437
0.019004 | -0.26528 |  | -115.8346 |  | 0.29669 | -0.23353
0.019023 | -0.37846 |  | -159.5985 |  | 0.27947 | -0.21964
0.019043 | -0.48532 |  | -200.9191 |  | 0.2585 | -0.20301
0.019062 | -0.58733 |  | -239.8768 |  | 0.23271 | -0.18291
0.019082 | -0.6787 |  | -275.1892 |  | 0.20272 | -0.15916
0.019102 | -0.75823 |  | -305.769 |  | 0.17017 | -0.13334
0.019121 | -0.82669 |  | -331.9975 |  | 0.13499 | -0.10559
0.019141 | -0.88348 |  | -353.8852 |  | 0.097369 | -0.076041
0.01916 | -0.92771 |  | -370.8758 |  | 0.059354 | -0.046139
0.01918 | -0.95812 |  | -382.339 |  | 0.020025 | -0.015282
0.019199 | -0.97382 |  | -387.9113 |  | -0.021312 | 0.016945
0.019219 | -0.97449 |  | -387.7277 |  | -0.061331 | 0.048458
0.019238 | -0.96023 |  | -381.7097 |  | -0.099442 | 0.078419
0.019258 | -0.93233 |  | -370.3707 |  | -0.13665 | 0.10735
0.019277 | -0.89053 |  | -353.4931 |  | -0.1717 | 0.13461
0.019297 | -0.83443 |  | -330.4909 |  | -0.20384 | 0.15971
0.019316 | -0.76388 |  | -301.5916 |  | -0.23297 | 0.1827
0.019336 | -0.68264 |  | -267.7844 |  | -0.25941 | 0.20324
0.019355 | -0.59699 |  | -230.713 |  | -0.28187 | 0.22048
0.019375 | -0.50048 |  | -190.7258 |  | -0.29851 | 0.23345
0.019395 | -0.39337 |  | -148.0341 |  | -0.31165 | 0.24345
0.019414 | -0.28312 |  | -102.7048 |  | -0.32132 | 0.25076
0.019434 | -0.16585 |  | -54.6253 |  | -0.32463 | 0.25355
0.019453 | -0.045369 |  | -5.7057 |  | -0.3236 | 0.25261
0.019473 | 0.075347 |  | 41.7514 |  | -0.31847 | 0.24829
0.019492 | 0.18358 |  | 87.5417 |  | -0.30753 | 0.23971
0.019512 | 0.2747 |  | 131.6565 |  | -0.29261 | 0.22788
0.019531 | 0.38084 |  | 173.5347 |  | -0.27359 | 0.21292
0.019551 | 0.49337 |  | 214.6519 |  | -0.25012 | 0.19447
0.01957 | 0.5971 |  | 253.5502 |  | -0.2229 | 0.17284
0.01959 | 0.7014 |  | 287.2959 |  | -0.19159 | 0.14816
0.019609 | 0.78984 |  | 316.1041 |  | -0.15804 | 0.1215
0.019629 | 0.86169 |  | 339.7827 |  | -0.12278 | 0.093654
0.019648 | 0.92005 |  | 359.1154 |  | -0.084212 | 0.063715
0.019668 | 0.96599 |  | 374.561 |  | -0.044479 | 0.032242
0.019688 | 0.99664 |  | 385.0836 |  | -0.0051757 | 0.00098879
0.019707 | 1.0098 |  | 389.6207 |  | 0.035287 | -0.030592
0.019727 | 1.0079 |  | 387.2003 |  | 0.074878 | -0.061735
0.019746 | 0.98282 |  | 378.2 |  | 0.11169 | -0.090767
0.019766 | 0.94832 |  | 363.5355 |  | 0.14798 | -0.11914
0.019785 | 0.9036 |  | 344.2003 |  | 0.18278 | -0.14634
0.019805 | 0.84092 |  | 320.0827 |  | 0.21402 | -0.17071
0.019824 | 0.76845 |  | 290.4532 |  | 0.24217 | -0.19278
0.019844 | 0.67922 |  | 255.374 |  | 0.26649 | -0.21172
0.019863 | 0.57952 |  | 215.7879 |  | 0.28629 | -0.22697
0.019883 | 0.47477 |  | 173.428 |  | 0.30174 | -0.23892
0.019902 | 0.3619 |  | 128.9097 |  | 0.31353 | -0.24786
0.019922 | 0.24656 |  | 82.9586 |  | 0.3216 | -0.25389
0.019941 | 0.12606 |  | 35.9626 |  | 0.32346 | -0.25534
0.019961 | 0.0021462 |  | -12.378 |  | 0.32011 | -0.25249
0.01998 | -0.12157 |  | -60.3782 |  | 0.31298 | -0.24659
0.02 | -0.24372 |  | -106.8259 |  | 0.30026 | -0.23651
0.02002 | -0.35772 |  | -151.3897 |  | 0.28354 | -0.22312
0.020039 | -0.46511 |  | -193.1683 |  | 0.26343 | -0.20721
0.020059 | -0.56678 |  | -232.5368 |  | 0.23839 | -0.18746
0.020078 | -0.65913 |  | -268.6489 |  | 0.20939 | -0.16448
0.020098 | -0.74095 |  | -299.8559 |  | 0.17697 | -0.13899
0.020117 | -0.81146 |  | -327.0311 |  | 0.14207 | -0.11137
0.020137 | -0.87233 |  | -350.2113 |  | 0.10552 | -0.08258
0.020156 | -0.92043 |  | -368.1 |  | 0.067038 | -0.052502
0.020176 | -0.9539 |  | -380.6299 |  | 0.027206 | -0.021214
0.020195 | -0.97309 |  | -387.5534 |  | -0.013094 | 0.010516
0.020215 | -0.97568 |  | -388.2399 |  | -0.053278 | 0.042004
0.020234 | -0.96473 |  | -383.2685 |  | -0.09245 | 0.072555
0.020254 | -0.94062 |  | -373.2189 |  | -0.1292 | 0.10146
0.020273 | -0.90079 |  | -357.2862 |  | -0.16425 | 0.12879
0.020293 | -0.84761 |  | -335.4811 |  | -0.19806 | 0.15506
0.020313 | -0.78016 |  | -307.9563 |  | -0.22824 | 0.17886
0.020332 | -0.69933 |  | -274.9231 |  | -0.25464 | 0.19941
0.020352 | -0.60947 |  | -238.3484 |  | -0.27779 | 0.21732
0.020371 | -0.51248 |  | -198.9697 |  | -0.29598 | 0.23138
0.020391 | -0.41353 |  | -156.6142 |  | -0.30941 | 0.24172
0.02041 | -0.30681 |  | -111.7924 |  | -0.31944 | 0.24947
0.02043 | -0.1911 |  | -64.3577 |  | -0.32501 | 0.25369
0.020449 | -0.077694 |  | -15.3597 |  | -0.32498 | 0.25368
0.020469 | 0.042059 |  | 32.4217 |  | -0.32005 | 0.24974
0.020488 | 0.15668 |  | 78.4135 |  | -0.31044 | 0.24192
0.020508 | 0.25376 |  | 123.0689 |  | -0.29599 | 0.23056
0.020527 | 0.35401 |  | 165.7596 |  | -0.27737 | 0.216
0.020547 | 0.45941 |  | 206.8742 |  | -0.25522 | 0.19833
0.020566 | 0.56973 |  | 245.8734 |  | -0.22901 | 0.17762
0.020586 | 0.67584 |  | 280.9744 |  | -0.19862 | 0.15378
0.020605 | 0.76213 |  | 310.9092 |  | -0.16529 | 0.12734
0.020625 | 0.84149 |  | 335.2585 |  | -0.12956 | 0.099102
0.020645 | 0.91009 |  | 355.8374 |  | -0.091974 | 0.069524
0.020664 | 0.95984 |  | 372.272 |  | -0.053049 | 0.038939
0.020684 | 0.99411 |  | 383.2038 |  | -0.013064 | 0.0076152
0.020703 | 1.0086 |  | 389.2094 |  | 0.026819 | -0.023862
0.020723 | 1.0091 |  | 388.4588 |  | 0.066404 | -0.054992
0.020742 | 0.9914 |  | 380.4786 |  | 0.10505 | -0.085206
0.020762 | 0.95604 |  | 366.8868 |  | 0.14144 | -0.11383
0.020781 | 0.91193 |  | 348.3968 |  | 0.17582 | -0.14078
0.020801 | 0.85442 |  | 325.5453 |  | 0.20757 | -0.16569
0.02082 | 0.78401 |  | 296.9499 |  | 0.23642 | -0.18815
0.02084 | 0.69856 |  | 262.5273 |  | 0.2619 | -0.20786
0.020859 | 0.60145 |  | 224.0259 |  | 0.28233 | -0.22395
0.020879 | 0.49634 |  | 182.1565 |  | 0.29932 | -0.23681
0.020898 | 0.38368 |  | 137.9085 |  | 0.31252 | -0.24677
0.020918 | 0.27045 |  | 92.4258 |  | 0.31945 | -0.25233
0.020938 | 0.15151 |  | 45.7294 |  | 0.32244 | -0.25429
0.020957 | 0.02738 |  | -2.7181 |  | 0.32155 | -0.2533
0.020977 | -0.094947 |  | -51.1481 |  | 0.31446 | -0.2476
0.020996 | -0.21676 |  | -97.6611 |  | 0.30305 | -0.23834
0.021016 | -0.33299 |  | -142.4916 |  | 0.28763 | -0.22614
0.021035 | -0.44173 |  | -185.0238 |  | 0.26756 | -0.21017
0.021055 | -0.54554 |  | -224.8203 |  | 0.24361 | -0.19126
0.021074 | -0.64074 |  | -261.5136 |  | 0.21504 | -0.16889
0.021094 | -0.72507 |  | -294.141 |  | 0.1834 | -0.14367
0.021113 | -0.79888 |  | -322.2915 |  | 0.1498 | -0.11706
0.021133 | -0.86106 |  | -345.7151 |  | 0.11292 | -0.088365
0.021152 | -0.91024 |  | -364.7685 |  | 0.074819 | -0.058326
0.021172 | -0.94677 |  | -378.7034 |  | 0.035827 | -0.027464
0.021191 | -0.96957 |  | -386.4012 |  | -0.0055339 | 0.004838
0.021211 | -0.97636 |  | -388.3755 |  | -0.046088 | 0.036604
0.02123 | -0.96824 |  | -384.9424 |  | -0.084134 | 0.06652
0.02125 | -0.94657 |  | -375.9362 |  | -0.12152 | 0.095729
0.02127 | -0.90967 |  | -360.8531 |  | -0.15759 | 0.12389
0.021289 | -0.8583 |  | -340.0531 |  | -0.19154 | 0.15042
0.021309 | -0.79227 |  | -313.8366 |  | -0.22281 | 0.17485
0.021328 | -0.71198 |  | -281.896 |  | -0.25017 | 0.19611
0.021348 | -0.62271 |  | -246.0618 |  | -0.27367 | 0.21431
0.021367 | -0.52712 |  | -207.2798 |  | -0.29189 | 0.22859
0.021387 | -0.42634 |  | -165.4104 |  | -0.30615 | 0.2395
0.021406 | -0.31926 |  | -121.0444 |  | -0.31874 | 0.24885
0.021426 | -0.20633 |  | -74.0205 |  | -0.32534 | 0.25418
0.021445 | -0.093371 |  | -25.2604 |  | -0.32527 | 0.25432
0.021465 | 0.010501 |  | 23.2009 |  | -0.32156 | 0.25094
0.021484 | 0.10796 |  | 69.5178 |  | -0.31231 | 0.24361
0.021504 | 0.2166 |  | 113.5494 |  | -0.29865 | 0.23298
0.021523 | 0.32965 |  | 156.6007 |  | -0.28236 | 0.22013
0.021543 | 0.44333 |  | 198.5321 |  | -0.26104 | 0.20341
0.021562 | 0.55974 |  | 238.709 |  | -0.23491 | 0.18254
0.021582 | 0.65998 |  | 275.122 |  | -0.20472 | 0.15879
0.021602 | 0.75357 |  | 305.2683 |  | -0.17158 | 0.13267
0.021621 | 0.83463 |  | 330.1814 |  | -0.13723 | 0.10516
0.021641 | 0.8942 |  | 351.3843 |  | -0.10046 | 0.076353
0.02166 | 0.95155 |  | 368.6764 |  | -0.061361 | 0.045677
0.02168 | 0.99026 |  | 381.6063 |  | -0.021803 | 0.014393
0.021699 | 1.0084 |  | 388.9333 |  | 0.01843 | -0.017235
0.021719 | 1.0121 |  | 389.0255 |  | 0.058954 | -0.049126
0.021738 | 0.99204 |  | 382.0755 |  | 0.097487 | -0.079387
0.021758 | 0.96268 |  | 369.3884 |  | 0.13354 | -0.10772
0.021777 | 0.92011 |  | 351.916 |  | 0.16815 | -0.13478
0.021797 | 0.8646 |  | 330.4063 |  | 0.20075 | -0.16018
0.021816 | 0.8001 |  | 303.4639 |  | 0.23056 | -0.18346
0.021836 | 0.7154 |  | 269.8466 |  | 0.25719 | -0.20421
0.021855 | 0.61982 |  | 231.5593 |  | 0.27901 | -0.22129
0.021875 | 0.51693 |  | 190.2403 |  | 0.29553 | -0.234
0.021895 | 0.40656 |  | 146.52 |  | 0.30822 | -0.24358
0.021914 | 0.29365 |  | 101.4766 |  | 0.31758 | -0.25067
0.021934 | 0.17498 |  | 55.2452 |  | 0.32222 | -0.25416
0.021953 | 0.051622 |  | 7.0273 |  | 0.32156 | -0.25359
0.021973 | -0.072673 |  | -41.672 |  | 0.31594 | -0.24881
0.021992 | -0.19555 |  | -88.8173 |  | 0.30482 | -0.23979
0.022012 | -0.31201 |  | -134.2704 |  | 0.2895 | -0.22768
0.022031 | -0.4197 |  | -176.9425 |  | 0.27087 | -0.213
0.022051 | -0.52407 |  | -216.8799 |  | 0.24814 | -0.19518
0.02207 | -0.62279 |  | -254.5663 |  | 0.22116 | -0.1738
0.02209 | -0.70966 |  | -288.1835 |  | 0.18937 | -0.14874
0.022109 | -0.78669 |  | -317.167 |  | 0.15537 | -0.1218
0.022129 | -0.85142 |  | -341.7645 |  | 0.12023 | -0.093967
0.022148 | -0.90328 |  | -361.6396 |  | 0.081826 | -0.064066
0.022168 | -0.9415 |  | -376.1824 |  | 0.042698 | -0.03315
0.022187 | -0.96523 |  | -385.1707 |  | 0.0029875 | -0.0018447
0.022207 | -0.9765 |  | -388.706 |  | -0.038097 | 0.030137
0.022227 | -0.97154 |  | -386.1874 |  | -0.077107 | 0.060824
0.022246 | -0.95179 |  | -378.1138 |  | -0.11493 | 0.090368
0.022266 | -0.91819 |  | -364.5783 |  | -0.15152 | 0.11899
0.022285 | -0.86934 |  | -344.9229 |  | -0.18483 | 0.14507
0.022305 | -0.80696 |  | -319.4739 |  | -0.21693 | 0.16976
0.022324 | -0.72999 |  | -288.6371 |  | -0.24552 | 0.19211
0.022344 | -0.64313 |  | -253.5939 |  | -0.26891 | 0.21047
0.022363 | -0.5501 |  | -215.3212 |  | -0.28982 | 0.22653
0.022383 | -0.45073 |  | -174.1886 |  | -0.30543 | 0.2387
0.022402 | -0.34717 |  | -130.1912 |  | -0.31584 | 0.24672
0.022422 | -0.23906 |  | -83.3791 |  | -0.32396 | 0.25271
0.022441 | -0.12681 |  | -35.0143 |  | -0.32606 | 0.25449
0.022461 | -0.012901 |  | 13.3993 |  | -0.32241 | 0.25174
0.02248 | 0.095852 |  | 60.182 |  | -0.31537 | 0.24589
0.0225 | 0.20452 |  | 104.8478 |  | -0.30278 | 0.23594
0.02252 | 0.31825 |  | 148.1849 |  | -0.28576 | 0.22252
0.022539 | 0.42606 |  | 190.4651 |  | -0.26542 | 0.20635
0.022559 | 0.53056 |  | 230.8587 |  | -0.24029 | 0.18655
0.022578 | 0.63633 |  | 267.6513 |  | -0.21144 | 0.16376
0.022598 | 0.73091 |  | 299.3927 |  | -0.17932 | 0.13842
0.022617 | 0.81691 |  | 325.1314 |  | -0.14426 | 0.11081
0.022637 | 0.88641 |  | 347.2893 |  | -0.10828 | 0.082291
0.022656 | 0.94087 |  | 366.2119 |  | -0.069824 | 0.052018
0.022676 | 0.98557 |  | 379.4516 |  | -0.029076 | 0.020073
0.022695 | 1.0056 |  | 387.3965 |  | 0.010271 | -0.011162
0.022715 | 1.0111 |  | 389.0531 |  | 0.049716 | -0.042188
0.022734 | 0.99699 |  | 383.5849 |  | 0.089456 | -0.07311
0.022754 | 0.96661 |  | 372.3773 |  | 0.12622 | -0.10214
0.022773 | 0.93077 |  | 356.072 |  | 0.16121 | -0.12965
0.022793 | 0.87679 |  | 335.0591 |  | 0.1946 | -0.15561
0.022812 | 0.81176 |  | 308.8262 |  | 0.22438 | -0.1789
0.022832 | 0.73207 |  | 276.5992 |  | 0.25135 | -0.19989
0.022852 | 0.63766 |  | 239.1869 |  | 0.27412 | -0.2177
0.022871 | 0.53748 |  | 198.4674 |  | 0.29179 | -0.23137
0.022891 | 0.42718 |  | 155.2672 |  | 0.30646 | -0.24226
0.02291 | 0.31485 |  | 110.4269 |  | 0.3161 | -0.24967
0.02293 | 0.1963 |  | 64.3446 |  | 0.32053 | -0.25306
0.022949 | 0.071521 |  | 16.1933 |  | 0.32199 | -0.25376
0.022969 | -0.051303 |  | -32.534 |  | 0.31746 | -0.25011
0.022988 | -0.17473 |  | -79.8338 |  | 0.30665 | -0.24159
0.023008 | -0.29134 |  | -125.36 |  | 0.29275 | -0.23026
0.023027 | -0.40291 |  | -168.5137 |  | 0.27477 | -0.21599
0.023047 | -0.50985 |  | -209.4337 |  | 0.25218 | -0.19832
0.023066 | -0.6077 |  | -247.7933 |  | 0.22617 | -0.17773
0.023086 | -0.69749 |  | -282.0912 |  | 0.19576 | -0.15376
0.023105 | -0.77369 |  | -311.9316 |  | 0.1616 | -0.1267
0.023125 | -0.83863 |  | -337.2689 |  | 0.12628 | -0.098678
0.023145 | -0.89369 |  | -357.8959 |  | 0.08913 | -0.069733
0.023164 | -0.93532 |  | -374.0327 |  | 0.049948 | -0.038983
0.023184 | -0.96315 |  | -384.5311 |  | 0.010182 | -0.0075222
0.023203 | -0.97574 |  | -388.7424 |  | -0.030782 | 0.024515
0.023223 | -0.97348 |  | -387.2902 |  | -0.070883 | 0.05604
0.023242 | -0.95668 |  | -380.1588 |  | -0.10799 | 0.08518
0.023262 | -0.92627 |  | -367.5968 |  | -0.14434 | 0.11332
0.023281 | -0.88249 |  | -349.4163 |  | -0.17936 | 0.14068
0.023301 | -0.82214 |  | -325.3525 |  | -0.21117 | 0.16576
0.02332 | -0.74756 |  | -295.4572 |  | -0.24064 | 0.18863
0.02334 | -0.66393 |  | -260.8138 |  | -0.26595 | 0.20821
0.023359 | -0.57071 |  | -223.1761 |  | -0.28567 | 0.22355
0.023379 | -0.47292 |  | -182.5411 |  | -0.30214 | 0.2362
0.023398 | -0.37355 |  | -139.0752 |  | -0.31517 | 0.24638
0.023418 | -0.26146 |  | -93.2576 |  | -0.3235 | 0.25281
0.023438 | -0.14577 |  | -45.0424 |  | -0.32667 | 0.25508
0.023457 | -0.038967 |  | 3.7609 |  | -0.32422 | 0.25314
0.023477 | 0.07857 |  | 50.6868 |  | -0.31734 | 0.24756
0.023496 | 0.19966 |  | 95.9517 |  | -0.30585 | 0.2385
0.023516 | 0.31348 |  | 139.8271 |  | -0.28965 | 0.22576
0.023535 | 0.42117 |  | 182.155 |  | -0.27034 | 0.21044
0.023555 | 0.5202 |  | 222.9925 |  | -0.24679 | 0.19194
0.023574 | 0.62628 |  | 260.5028 |  | -0.2179 | 0.1692
0.023594 | 0.72545 |  | 293.1314 |  | -0.18618 | 0.14408
0.023613 | 0.80363 |  | 320.4456 |  | -0.152 | 0.11702
0.023633 | 0.87369 |  | 343.2082 |  | -0.11489 | 0.087877
0.023652 | 0.93172 |  | 362.745 |  | -0.077217 | 0.058198
0.023672 | 0.97552 |  | 377.2506 |  | -0.038419 | 0.02761
0.023691 | 1.0017 |  | 386.0044 |  | 0.002078 | -0.0042204
0.023711 | 1.0077 |  | 389.2145 |  | 0.042097 | -0.035839
0.02373 | 1.001 |  | 385.1239 |  | 0.081521 | -0.066804
0.02375 | 0.97709 |  | 374.8292 |  | 0.11927 | -0.096487
0.02377 | 0.93749 |  | 359.6953 |  | 0.15437 | -0.12399
0.023789 | 0.88774 |  | 339.5566 |  | 0.1879 | -0.15003
0.023809 | 0.82559 |  | 314.453 |  | 0.21852 | -0.17415
0.023828 | 0.74936 |  | 283.0792 |  | 0.24611 | -0.19566
0.023848 | 0.65835 |  | 246.5306 |  | 0.27046 | -0.21462
0.023867 | 0.55833 |  | 206.9085 |  | 0.28893 | -0.22909
0.023887 | 0.45208 |  | 164.1914 |  | 0.30348 | -0.23991
0.023906 | 0.3384 |  | 119.4352 |  | 0.31482 | -0.24852
0.023926 | 0.22076 |  | 73.5647 |  | 0.32038 | -0.25285
0.023945 | 0.098289 |  | 25.7587 |  | 0.32186 | -0.2536
0.023965 | -0.02672 |  | -23.1132 |  | 0.3188 | -0.25101
0.023984 | -0.14836 |  | -70.585 |  | 0.30959 | -0.24359
0.024004 | -0.26656 |  | -116.2894 |  | 0.29622 | -0.23285
0.024023 | -0.37898 |  | -160.2034 |  | 0.27893 | -0.21922
0.024043 | -0.48531 |  | -201.5287 |  | 0.25731 | -0.20215
0.024063 | -0.58604 |  | -240.3373 |  | 0.23161 | -0.1819
0.024082 | -0.67878 |  | -275.6277 |  | 0.20203 | -0.15849
0.024102 | -0.75893 |  | -306.4407 |  | 0.16948 | -0.13277
0.024121 | -0.82559 |  | -332.5893 |  | 0.1343 | -0.10517
0.024141 | -0.88336 |  | -354.0475 |  | 0.096605 | -0.075509
0.02416 | -0.92793 |  | -371.1663 |  | 0.05783 | -0.044892
0.02418 | -0.95831 |  | -382.7607 |  | 0.018493 | -0.013928
0.024199 | -0.97513 |  | -388.1893 |  | -0.022259 | 0.017908
0.024219 | -0.97494 |  | -388.0022 |  | -0.062169 | 0.049219
0.024238 | -0.96111 |  | -382.1185 |  | -0.1 | 0.079089
0.024258 | -0.93292 |  | -370.4519 |  | -0.13752 | 0.1083
0.024277 | -0.89121 |  | -353.2349 |  | -0.17311 | 0.13593
0.024297 | -0.83572 |  | -330.5311 |  | -0.20524 | 0.1611
0.024316 | -0.7634 |  | -301.7606 |  | -0.23453 | 0.1839
0.024336 | -0.68027 |  | -268.0385 |  | -0.26034 | 0.204
0.024355 | -0.58882 |  | -230.9164 |  | -0.28205 | 0.22079
0.024375 | -0.49388 |  | -190.591 |  | -0.29977 | 0.2343
0.024395 | -0.39118 |  | -147.9949 |  | -0.31355 | 0.24496
0.024414 | -0.28284 |  | -102.5286 |  | -0.32239 | 0.25188
0.024434 | -0.17666 |  | -54.5652 |  | -0.326 | 0.25463
0.024453 | -0.061639 |  | -6.1191 |  | -0.32511 | 0.25388
0.024473 | 0.047665 |  | 41.7412 |  | -0.31923 | 0.24911
0.024492 | 0.15597 |  | 87.2917 |  | -0.30867 | 0.24061
0.024512 | 0.27436 |  | 130.9693 |  | -0.29424 | 0.22925
0.024531 | 0.3841 |  | 173.9145 |  | -0.27506 | 0.21425
0.024551 | 0.48536 |  | 215.3294 |  | -0.25155 | 0.19566
0.02457 | 0.58359 |  | 253.467 |  | -0.22423 | 0.17397
0.02459 | 0.6855 |  | 287.0548 |  | -0.19274 | 0.14915
0.024609 | 0.78068 |  | 315.477 |  | -0.1591 | 0.12255
0.024629 | 0.85657 |  | 338.8163 |  | -0.12368 | 0.094593
0.024648 | 0.92054 |  | 359.0167 |  | -0.085829 | 0.064779
0.024668 | 0.96938 |  | 374.9799 |  | -0.046717 | 0.033931
0.024688 | 1.002 |  | 384.9082 |  | -0.0061735 | 0.0021547
0.024707 | 1.0128 |  | 389.0534 |  | 0.034142 | -0.029653
0.024727 | 1.0026 |  | 386.3119 |  | 0.072817 | -0.060198
0.024746 | 0.98257 |  | 377.2544 |  | 0.11089 | -0.089847
0.024766 | 0.94869 |  | 362.9327 |  | 0.14687 | -0.1181
0.024785 | 0.90183 |  | 343.828 |  | 0.18056 | -0.14454
0.024805 | 0.84259 |  | 319.9972 |  | 0.2123 | -0.16923
0.024824 | 0.76886 |  | 289.9673 |  | 0.24046 | -0.19135
0.024844 | 0.68113 |  | 254.1468 |  | 0.26491 | -0.21036
0.024863 | 0.58115 |  | 214.681 |  | 0.28491 | -0.2258
0.024883 | 0.4747 |  | 172.7397 |  | 0.30008 | -0.23759
0.024902 | 0.36197 |  | 128.493 |  | 0.31209 | -0.24658
0.024922 | 0.24782 |  | 82.7319 |  | 0.31956 | -0.25225
0.024941 | 0.12944 |  | 35.3965 |  | 0.32098 | -0.25347
0.024961 | 0.0042432 |  | -13.45 |  | 0.31878 | -0.25128
0.02498 | -0.11793 |  | -61.3467 |  | 0.31151 | -0.2454
0.025 | -0.23867 |  | -107.5385 |  | 0.2979 | -0.23482
0.02502 | -0.35422 |  | -151.7976 |  | 0.28175 | -0.22159
0.025039 | -0.46351 |  | -193.5133 |  | 0.26153 | -0.20558
0.025059 | -0.56788 |  | -233.0644 |  | 0.2363 | -0.18581
0.025078 | -0.6605 |  | -269.1264 |  | 0.2081 | -0.1634
0.025098 | -0.744 |  | -300.7122 |  | 0.17535 | -0.13779
0.025117 | -0.8146 |  | -327.9865 |  | 0.1402 | -0.10988
0.025137 | -0.87289 |  | -350.4318 |  | 0.1039 | -0.081143
0.025156 | -0.92124 |  | -368.0811 |  | 0.064991 | -0.050809
0.025176 | -0.95373 |  | -380.8318 |  | 0.025927 | -0.019895
0.025195 | -0.97363 |  | -387.7148 |  | -0.013784 | 0.011333
0.025215 | -0.97794 |  | -388.5135 |  | -0.054921 | 0.043331
0.025234 | -0.96593 |  | -383.8025 |  | -0.094056 | 0.07408
0.025254 | -0.94133 |  | -373.4016 |  | -0.13095 | 0.10304
0.025273 | -0.90141 |  | -357.1182 |  | -0.16646 | 0.13068
0.025293 | -0.84754 |  | -335.456 |  | -0.1993 | 0.15628
0.025313 | -0.77908 |  | -308.0513 |  | -0.22944 | 0.17975
0.025332 | -0.69796 |  | -275.1433 |  | -0.25607 | 0.20052
0.025352 | -0.60961 |  | -238.4705 |  | -0.27854 | 0.21808
0.025371 | -0.51456 |  | -198.9834 |  | -0.2975 | 0.23259
0.025391 | -0.41774 |  | -156.6915 |  | -0.31143 | 0.24328
0.02541 | -0.31675 |  | -111.6267 |  | -0.3206 | 0.25042
0.02543 | -0.20133 |  | -64.2782 |  | -0.32619 | 0.25453
0.025449 | -0.08221 |  | -15.6458 |  | -0.32615 | 0.25459
0.025469 | 0.031248 |  | 32.3749 |  | -0.32099 | 0.25063
0.025488 | 0.14682 |  | 78.386 |  | -0.31197 | 0.24315
0.025508 | 0.26215 |  | 122.7417 |  | -0.29756 | 0.23178
0.025527 | 0.36806 |  | 165.6721 |  | -0.27891 | 0.21724
0.025547 | 0.4729 |  | 206.8969 |  | -0.25671 | 0.19974
0.025566 | 0.58214 |  | 246.054 |  | -0.22981 | 0.17851
0.025586 | 0.67784 |  | 281.2677 |  | -0.19965 | 0.15453
0.025605 | 0.7696 |  | 310.2662 |  | -0.16635 | 0.12829
0.025625 | 0.85291 |  | 334.738 |  | -0.13038 | 0.10003
0.025645 | 0.90939 |  | 355.9538 |  | -0.093454 | 0.070748
0.025664 | 0.96033 |  | 372.0884 |  | -0.05413 | 0.039748
0.025684 | 0.99495 |  | 383.2682 |  | -0.013592 | 0.0079497
0.025703 | 1.007 |  | 389.1151 |  | 0.026018 | -0.023278
0.025723 | 1.0079 |  | 387.8242 |  | 0.065652 | -0.054406
0.025742 | 0.98629 |  | 379.9302 |  | 0.10401 | -0.084527
0.025762 | 0.95396 |  | 366.6953 |  | 0.14035 | -0.11308
0.025781 | 0.90962 |  | 348.4066 |  | 0.17489 | -0.13999
0.025801 | 0.84952 |  | 325.1487 |  | 0.20675 | -0.16485
0.02582 | 0.78021 |  | 296.4982 |  | 0.23588 | -0.18768
0.02584 | 0.69263 |  | 262.0727 |  | 0.26096 | -0.20733
0.025859 | 0.59571 |  | 223.3091 |  | 0.28142 | -0.22312
0.025879 | 0.49181 |  | 181.6087 |  | 0.29847 | -0.23604
0.025898 | 0.3798 |  | 137.5779 |  | 0.31118 | -0.24595
0.025918 | 0.26637 |  | 92.1006 |  | 0.31884 | -0.25192
0.025937 | 0.14587 |  | 45.1175 |  | 0.32227 | -0.25414
0.025957 | 0.022216 |  | -3.4795 |  | 0.3204 | -0.25245
0.025977 | -0.10108 |  | -51.6558 |  | 0.3133 | -0.2468
0.025996 | -0.22164 |  | -98.1185 |  | 0.30237 | -0.23794
0.026016 | -0.3365 |  | -143.0012 |  | 0.2868 | -0.2256
0.026035 | -0.44666 |  | -185.4556 |  | 0.26676 | -0.20976
0.026055 | -0.54787 |  | -225.2768 |  | 0.24259 | -0.19074
0.026074 | -0.64175 |  | -262.1694 |  | 0.2141 | -0.16822
0.026094 | -0.7261 |  | -294.6928 |  | 0.18262 | -0.14311
0.026113 | -0.79853 |  | -322.4682 |  | 0.1484 | -0.11618
0.026133 | -0.86043 |  | -345.9179 |  | 0.11192 | -0.087584
0.026152 | -0.91086 |  | -365.2138 |  | 0.074514 | -0.058094
0.026172 | -0.94899 |  | -379.0286 |  | 0.03511 | -0.027143
0.026191 | -0.96999 |  | -386.6868 |  | -0.0061817 | 0.0053039
0.026211 | -0.97623 |  | -388.8682 |  | -0.046635 | 0.037095
0.02623 | -0.96868 |  | -385.1025 |  | -0.085333 | 0.06734
0.02625 | -0.94519 |  | -375.6638 |  | -0.12249 | 0.096415
0.02627 | -0.90894 |  | -360.9591 |  | -0.15817 | 0.12421
0.026289 | -0.85758 |  | -340.449 |  | -0.1922 | 0.15063
0.026309 | -0.79197 |  | -313.9837 |  | -0.22344 | 0.17506
0.026328 | -0.71329 |  | -282.0838 |  | -0.25135 | 0.19678
0.026348 | -0.62276 |  | -246.0994 |  | -0.27454 | 0.21493
0.026367 | -0.52735 |  | -206.9099 |  | -0.2924 | 0.22889
0.026387 | -0.42565 |  | -165.3254 |  | -0.30765 | 0.2403
0.026406 | -0.31628 |  | -121.1919 |  | -0.31919 | 0.24928
0.026426 | -0.20183 |  | -73.9968 |  | -0.32494 | 0.25394
0.026445 | -0.081025 |  | -25.4514 |  | -0.32622 | 0.25473
0.026465 | 0.03391 |  | 22.8979 |  | -0.32215 | 0.25148
0.026484 | 0.1392 |  | 69.6847 |  | -0.31268 | 0.24394
0.026504 | 0.24956 |  | 113.9129 |  | -0.29969 | 0.23368
0.026523 | 0.3516 |  | 156.7962 |  | -0.28287 | 0.22036
0.026543 | 0.44527 |  | 198.8301 |  | -0.26125 | 0.20319
0.026562 | 0.55163 |  | 238.4622 |  | -0.23492 | 0.18251
0.026582 | 0.65333 |  | 274.3408 |  | -0.20516 | 0.15892
0.026602 | 0.73995 |  | 305.2889 |  | -0.17267 | 0.1332
0.026621 | 0.81852 |  | 330.4025 |  | -0.13738 | 0.10543
0.026641 | 0.89042 |  | 351.3141 |  | -0.10035 | 0.076089
0.02666 | 0.95223 |  | 368.9503 |  | -0.061869 | 0.045657
0.02668 | 0.98901 |  | 381.6056 |  | -0.021783 | 0.014221
0.026699 | 1.0046 |  | 388.4818 |  | 0.01846 | -0.017354
0.026719 | 1.0059 |  | 388.7176 |  | 0.058058 | -0.048489
0.026738 | 0.98973 |  | 381.9512 |  | 0.096852 | -0.078969
0.026758 | 0.95864 |  | 369.3434 |  | 0.13357 | -0.10782
0.026777 | 0.91349 |  | 351.8327 |  | 0.16832 | -0.13487
0.026797 | 0.86111 |  | 330.1934 |  | 0.20081 | -0.16021
0.026816 | 0.79663 |  | 303.0249 |  | 0.22996 | -0.18311
0.026836 | 0.71082 |  | 269.3453 |  | 0.25668 | -0.20384
0.026855 | 0.61456 |  | 231.2555 |  | 0.27866 | -0.22107
0.026875 | 0.51108 |  | 189.999 |  | 0.29494 | -0.23371
0.026895 | 0.40057 |  | 146.1314 |  | 0.30876 | -0.2441
0.026914 | 0.28681 |  | 101.0734 |  | 0.31801 | -0.25127
0.026934 | 0.16675 |  | 54.8517 |  | 0.32134 | -0.25375
0.026953 | 0.044078 |  | 6.533 |  | 0.32096 | -0.25321
0.026973 | -0.078328 |  | -42.1314 |  | 0.31548 | -0.24863
0.026992 | -0.20089 |  | -89.168 |  | 0.3045 | -0.2397
0.027012 | -0.31806 |  | -134.4673 |  | 0.28974 | -0.22801
0.027031 | -0.42618 |  | -177.1578 |  | 0.27099 | -0.2131
0.027051 | -0.52896 |  | -217.3088 |  | 0.24766 | -0.19471
0.02707 | -0.62703 |  | -254.87 |  | 0.21984 | -0.17283
0.02709 | -0.71435 |  | -288.396 |  | 0.18858 | -0.14782
0.027109 | -0.78864 |  | -317.4909 |  | 0.15543 | -0.12148
0.027129 | -0.85069 |  | -341.9604 |  | 0.11967 | -0.093686
0.027148 | -0.90233 |  | -361.6978 |  | 0.081249 | -0.063673
0.027168 | -0.94135 |  | -376.4591 |  | 0.042392 | -0.032783
0.027187 | -0.96526 |  | -385.4519 |  | 0.0023651 | -0.0011988
0.027207 | -0.97629 |  | -388.5959 |  | -0.038658 | 0.030742
0.027227 | -0.97149 |  | -386.2377 |  | -0.07762 | 0.061095
0.027246 | -0.95134 |  | -378.3097 |  | -0.11494 | 0.0903
0.027266 | -0.91809 |  | -364.305 |  | -0.15157 | 0.11899
0.027285 | -0.87041 |  | -344.6434 |  | -0.18633 | 0.14606
0.027305 | -0.80829 |  | -319.483 |  | -0.21775 | 0.17064
0.027324 | -0.72939 |  | -288.4781 |  | -0.24544 | 0.19226
0.027344 | -0.64037 |  | -253.1948 |  | -0.26969 | 0.21102
0.027363 | -0.54721 |  | -215.0525 |  | -0.28932 | 0.22643
0.027383 | -0.4451 |  | -174.0737 |  | -0.30482 | 0.23843
0.027402 | -0.33832 |  | -129.9607 |  | -0.31689 | 0.24763
0.027422 | -0.22801 |  | -83.1984 |  | -0.32408 | 0.25326
0.027441 | -0.10734 |  | -35.0216 |  | -0.32607 | 0.25482
0.027461 | 0.014791 |  | 13.4649 |  | -0.32315 | 0.25237
0.02748 | 0.12043 |  | 60.4847 |  | -0.31506 | 0.24581
0.0275 | 0.21908 |  | 105.2734 |  | -0.30254 | 0.23591
0.02752 | 0.3241 |  | 148.6191 |  | -0.2858 | 0.22274
0.027539 | 0.42801 |  | 190.7104 |  | -0.26495 | 0.20622
0.027559 | 0.53288 |  | 230.8685 |  | -0.24086 | 0.18704
0.027578 | 0.63424 |  | 267.7701 |  | -0.21178 | 0.1643
0.027598 | 0.72481 |  | 299.7218 |  | -0.17865 | 0.13826
0.027617 | 0.80896 |  | 325.7541 |  | -0.14437 | 0.11092
0.027637 | 0.88093 |  | 347.5811 |  | -0.10757 | 0.081984
0.027656 | 0.93859 |  | 366.0843 |  | -0.069091 | 0.051672
0.027676 | 0.98099 |  | 379.4604 |  | -0.029697 | 0.020715
0.027695 | 1.005 |  | 387.4934 |  | 0.010953 | -0.011153
0.027715 | 1.0098 |  | 389.461 |  | 0.05052 | -0.042491
0.027734 | 0.9949 |  | 383.9305 |  | 0.089153 | -0.07273
0.027754 | 0.96696 |  | 372.2975 |  | 0.12678 | -0.10223
0.027773 | 0.92637 |  | 355.894 |  | 0.16177 | -0.12985
0.027793 | 0.87396 |  | 334.8846 |  | 0.19462 | -0.15544
0.027813 | 0.81076 |  | 308.7756 |  | 0.22522 | -0.17922
0.027832 | 0.7306 |  | 276.5689 |  | 0.25176 | -0.20003
0.027852 | 0.63765 |  | 239.2367 |  | 0.27398 | -0.2175
0.027871 | 0.53415 |  | 198.5449 |  | 0.29286 | -0.23192
0.027891 | 0.42424 |  | 155.2135 |  | 0.30692 | -0.24269
0.02791 | 0.31176 |  | 110.2299 |  | 0.31612 | -0.24978
0.02793 | 0.19331 |  | 64.161 |  | 0.32127 | -0.25345
0.027949 | 0.0712 |  | 16.3362 |  | 0.32141 | -0.25344
0.027969 | -0.054297 |  | -32.4242 |  | 0.31731 | -0.24987
0.027988 | -0.17638 |  | -79.9054 |  | 0.30766 | -0.24205
0.028008 | -0.29258 |  | -125.5104 |  | 0.29276 | -0.23026
0.028027 | -0.40563 |  | -168.8404 |  | 0.27505 | -0.21594
0.028047 | -0.50997 |  | -209.4349 |  | 0.25253 | -0.19841
0.028066 | -0.60748 |  | -247.4775 |  | 0.22574 | -0.17736
0.028086 | -0.6966 |  | -281.9818 |  | 0.19584 | -0.15346
0.028105 | -0.77388 |  | -311.955 |  | 0.16204 | -0.12689
0.028125 | -0.83956 |  | -337.1566 |  | 0.12621 | -0.098683
0.028145 | -0.89254 |  | -357.8478 |  | 0.089085 | -0.069474
0.028164 | -0.93462 |  | -373.899 |  | 0.050355 | -0.039011
0.028184 | -0.96233 |  | -384.0138 |  | 0.010361 | -0.007516
0.028203 | -0.97421 |  | -388.2041 |  | -0.030449 | 0.024353
0.028223 | -0.97218 |  | -386.9245 |  | -0.070504 | 0.055661
0.028242 | -0.95567 |  | -379.9475 |  | -0.10856 | 0.085578
0.028262 | -0.92573 |  | -367.2641 |  | -0.14476 | 0.1139
0.028281 | -0.88031 |  | -348.8887 |  | -0.17934 | 0.14076
0.028301 | -0.8197 |  | -324.827 |  | -0.21129 | 0.16579
0.02832 | -0.74484 |  | -294.8346 |  | -0.24024 | 0.18837
0.02834 | -0.65788 |  | -260.2208 |  | -0.26578 | 0.20812
0.028359 | -0.56592 |  | -222.6765 |  | -0.28625 | 0.22405
0.028379 | -0.46732 |  | -182.2215 |  | -0.30238 | 0.2363
0.028398 | -0.35869 |  | -138.7246 |  | -0.31503 | 0.24601
0.028418 | -0.24567 |  | -92.4279 |  | -0.32301 | 0.25234
0.028438 | -0.13037 |  | -44.2834 |  | -0.3263 | 0.25475
0.028457 | -0.01399 |  | 4.3017 |  | -0.3246 | 0.25344
0.028477 | 0.097981 |  | 51.4392 |  | -0.31707 | 0.24746
0.028496 | 0.2024 |  | 96.6093 |  | -0.30532 | 0.238
0.028516 | 0.30277 |  | 140.42 |  | -0.28989 | 0.22588
0.028535 | 0.4076 |  | 182.6073 |  | -0.26973 | 0.20994
0.028555 | 0.51085 |  | 223.4259 |  | -0.24575 | 0.19099
0.028574 | 0.60266 |  | 261.3483 |  | -0.21789 | 0.16918
0.028594 | 0.69844 |  | 293.6073 |  | -0.1859 | 0.1438
0.028613 | 0.78983 |  | 320.7981 |  | -0.15143 | 0.11642
0.028633 | 0.86688 |  | 343.733 |  | -0.11509 | 0.087865
0.028652 | 0.93408 |  | 362.8421 |  | -0.076971 | 0.057803
0.028672 | 0.97498 |  | 377.8195 |  | -0.037489 | 0.026671
0.028691 | 1.0025 |  | 386.9516 |  | 0.0025234 | -0.0048863
0.028711 | 1.0119 |  | 389.5412 |  | 0.042287 | -0.036223
0.02873 | 0.99689 |  | 385.161 |  | 0.081497 | -0.066879
0.02875 | 0.9739 |  | 374.8509 |  | 0.11933 | -0.096592
0.02877 | 0.93549 |  | 359.7305 |  | 0.15506 | -0.1247
0.028789 | 0.88698 |  | 339.8506 |  | 0.18819 | -0.15069
0.028809 | 0.82602 |  | 314.7497 |  | 0.21895 | -0.17462
0.028828 | 0.74709 |  | 283.3105 |  | 0.24686 | -0.19615
0.028848 | 0.65709 |  | 246.6902 |  | 0.27007 | -0.21452
0.028867 | 0.55512 |  | 206.6064 |  | 0.28907 | -0.22934
0.028887 | 0.4466 |  | 164.0584 |  | 0.30449 | -0.24079
0.028906 | 0.33289 |  | 119.4691 |  | 0.31486 | -0.24878
0.028926 | 0.21793 |  | 73.3718 |  | 0.32048 | -0.25313
0.028945 | 0.098323 |  | 25.8777 |  | 0.322 | -0.25417
0.028965 | -0.028044 |  | -23.0919 |  | 0.31855 | -0.25126
0.028984 | -0.14979 |  | -70.8005 |  | 0.30965 | -0.24391
0.029004 | -0.26916 |  | -116.5203 |  | 0.29615 | -0.2332
0.029023 | -0.3819 |  | -160.4281 |  | 0.27899 | -0.21951
0.029043 | -0.48819 |  | -201.599 |  | 0.25772 | -0.20261
0.029063 | -0.59076 |  | -240.5256 |  | 0.23171 | -0.18218
0.029082 | -0.68073 |  | -275.8265 |  | 0.20174 | -0.15842
0.029102 | -0.75977 |  | -306.4258 |  | 0.169 | -0.1325
0.029121 | -0.82787 |  | -332.6484 |  | 0.13375 | -0.10475
0.029141 | -0.88399 |  | -354.4025 |  | 0.096584 | -0.075569
0.02916 | -0.92787 |  | -371.3519 |  | 0.05834 | -0.045492
0.02918 | -0.95804 |  | -382.5906 |  | 0.018305 | -0.01407
0.029199 | -0.97518 |  | -388.2189 |  | -0.022676 | 0.018006
0.029219 | -0.97534 |  | -387.9802 |  | -0.062518 | 0.049364
0.029238 | -0.96112 |  | -381.845 |  | -0.10088 | 0.079485
0.029258 | -0.93396 |  | -370.4185 |  | -0.13747 | 0.10797
0.029277 | -0.89139 |  | -353.3116 |  | -0.17261 | 0.1352
0.029297 | -0.83441 |  | -330.4189 |  | -0.20572 | 0.16114
0.029316 | -0.76181 |  | -301.7159 |  | -0.2349 | 0.18417
0.029336 | -0.678 |  | -267.834 |  | -0.26072 | 0.20406
0.029355 | -0.58591 |  | -230.4204 |  | -0.28236 | 0.22067
0.029375 | -0.48748 |  | -190.412 |  | -0.29905 | 0.23366
0.029395 | -0.38364 |  | -147.8256 |  | -0.31323 | 0.24457
0.029414 | -0.27117 |  | -102.3127 |  | -0.32278 | 0.25203
0.029434 | -0.1585 |  | -54.3092 |  | -0.32571 | 0.25424
0.029453 | -0.048289 |  | -5.5319 |  | -0.32471 | 0.25317
0.029473 | 0.069977 |  | 41.8931 |  | -0.31896 | 0.24873
0.029492 | 0.18232 |  | 87.7722 |  | -0.30789 | 0.24018
0.029512 | 0.28401 |  | 131.7069 |  | -0.29362 | 0.22873
0.029531 | 0.39006 |  | 173.8685 |  | -0.27468 | 0.21376
0.029551 | 0.49077 |  | 215.3607 |  | -0.25043 | 0.19473
0.02957 | 0.59322 |  | 253.7378 |  | -0.22313 | 0.17303
0.02959 | 0.69102 |  | 287.4811 |  | -0.19263 | 0.14891
0.029609 | 0.77922 |  | 315.833 |  | -0.159 | 0.12244
0.029629 | 0.85871 |  | 339.2792 |  | -0.12313 | 0.094193
0.029648 | 0.91611 |  | 359.4409 |  | -0.084822 | 0.064103
0.029668 | 0.96747 |  | 374.8616 |  | -0.045431 | 0.032919
0.029687 | 0.99841 |  | 385.0814 |  | -0.0054942 | 0.0014033
0.029707 | 1.0073 |  | 389.428 |  | 0.034859 | -0.030141
0.029727 | 1.0053 |  | 386.5871 |  | 0.073609 | -0.060645
0.029746 | 0.97829 |  | 377.4154 |  | 0.11109 | -0.09012
0.029766 | 0.94458 |  | 363.1025 |  | 0.14768 | -0.11869
0.029785 | 0.89888 |  | 344.1522 |  | 0.18162 | -0.14531
0.029805 | 0.83669 |  | 319.9858 |  | 0.21296 | -0.16987
0.029824 | 0.76552 |  | 289.8794 |  | 0.24151 | -0.19208
0.029844 | 0.67429 |  | 254.3373 |  | 0.26564 | -0.21089
0.029863 | 0.57654 |  | 215.0098 |  | 0.28498 | -0.22587
0.029883 | 0.47016 |  | 172.5698 |  | 0.30051 | -0.23766
0.029902 | 0.35518 |  | 128.1945 |  | 0.31277 | -0.24701
0.029922 | 0.24166 |  | 82.8615 |  | 0.31993 | -0.25259
0.029941 | 0.12029 |  | 35.3152 |  | 0.32132 | -0.25359
0.029961 | -0.0043172 |  | -13.5392 |  | 0.31892 | -0.25135
0.02998 | -0.12818 |  | -61.2654 |  | 0.31138 | -0.24509
0.03 | -0.24676 |  | -107.4353 |  | 0.29812 | -0.2346
0.03002 | -0.3586 |  | -151.9247 |  | 0.28219 | -0.22187
0.030039 | -0.46741 |  | -193.737 |  | 0.26215 | -0.20605
0.030059 | -0.56846 |  | -232.8471 |  | 0.23628 | -0.18584
0.030078 | -0.66355 |  | -269.1766 |  | 0.20709 | -0.16257
0.030098 | -0.74504 |  | -300.7913 |  | 0.17521 | -0.13711
0.030117 | -0.81347 |  | -327.6428 |  | 0.14026 | -0.10966
0.030137 | -0.87339 |  | -350.3928 |  | 0.10357 | -0.081003
0.030156 | -0.91849 |  | -368.2685 |  | 0.065436 | -0.051021
0.030176 | -0.95287 |  | -380.7792 |  | 0.025547 | -0.019525
0.030195 | -0.97281 |  | -387.6173 |  | -0.015035 | 0.01237
0.030215 | -0.97562 |  | -388.5767 |  | -0.055258 | 0.043805
0.030234 | -0.96522 |  | -383.6711 |  | -0.093912 | 0.073988
0.030254 | -0.94011 |  | -373.2192 |  | -0.13085 | 0.103
0.030273 | -0.90111 |  | -356.9729 |  | -0.16647 | 0.13096
0.030293 | -0.84684 |  | -335.3069 |  | -0.19944 | 0.15667
0.030312 | -0.77819 |  | -308.0305 |  | -0.22959 | 0.18007
0.030332 | -0.69642 |  | -274.7928 |  | -0.25654 | 0.20097
0.030352 | -0.60541 |  | -238.1302 |  | -0.27891 | 0.21846
0.030371 | -0.50878 |  | -198.8819 |  | -0.29687 | 0.2324
0.030391 | -0.40242 |  | -156.4986 |  | -0.31095 | 0.2431
0.03041 | -0.29434 |  | -111.3951 |  | -0.32098 | 0.25093
0.03043 | -0.18775 |  | -63.9676 |  | -0.32601 | 0.25486
0.030449 | -0.069643 |  | -15.5656 |  | -0.32597 | 0.2546
0.030469 | 0.052938 |  | 32.5511 |  | -0.32114 | 0.25058
0.030488 | 0.15506 |  | 79.0182 |  | -0.31111 | 0.24263
0.030508 | 0.25859 |  | 122.8503 |  | -0.29673 | 0.23145
0.030527 | 0.37014 |  | 165.6943 |  | -0.27867 | 0.21715
0.030547 | 0.45846 |  | 207.7055 |  | -0.25646 | 0.19949
0.030566 | 0.56049 |  | 246.0619 |  | -0.22981 | 0.17856
0.030586 | 0.67432 |  | 280.6531 |  | -0.19877 | 0.15412
0.030605 | 0.75962 |  | 310.9868 |  | -0.16515 | 0.12747
0.030625 | 0.84077 |  | 335.0129 |  | -0.13032 | 0.099915
0.030645 | 0.91211 |  | 355.4399 |  | -0.092791 | 0.070525
0.030664 | 0.95889 |  | 372.5569 |  | -0.053315 | 0.03947
0.030684 | 0.99252 |  | 383.3711 |  | -0.013864 | 0.008163
0.030703 | 1.0076 |  | 388.6975 |  | 0.026461 | -0.023508
0.030723 | 1.0056 |  | 387.8031 |  | 0.066349 | -0.054732
0.030742 | 0.98672 |  | 379.8582 |  | 0.1044 | -0.08464
0.030762 | 0.95372 |  | 366.4865 |  | 0.1411 | -0.11349
0.030781 | 0.90931 |  | 348.2006 |  | 0.175 | -0.14016
0.030801 | 0.85061 |  | 325.172 |  | 0.2067 | -0.16478
0.03082 | 0.77975 |  | 296.3524 |  | 0.23618 | -0.18761
0.03084 | 0.69268 |  | 261.6248 |  | 0.26106 | -0.20718
0.030859 | 0.59485 |  | 222.988 |  | 0.28168 | -0.22337
0.030879 | 0.4909 |  | 181.4756 |  | 0.29854 | -0.23623
0.030898 | 0.37921 |  | 137.5056 |  | 0.31075 | -0.24541
0.030918 | 0.26498 |  | 91.785 |  | 0.31855 | -0.2514
0.030937 | 0.14567 |  | 44.8471 |  | 0.32221 | -0.25407
0.030957 | 0.021123 |  | -3.5084 |  | 0.32035 | -0.25249
0.030977 | -0.10154 |  | -51.902 |  | 0.31332 | -0.24674
0.030996 | -0.22142 |  | -98.4176 |  | 0.30187 | -0.23731
0.031016 | -0.33698 |  | -142.9765 |  | 0.2858 | -0.22464
0.031035 | -0.44619 |  | -185.3569 |  | 0.26639 | -0.20939
0.031055 | -0.55 |  | -225.3802 |  | 0.24248 | -0.19061
0.031074 | -0.6444 |  | -262.0387 |  | 0.21385 | -0.16807
0.031094 | -0.72741 |  | -294.499 |  | 0.18215 | -0.14274
0.031113 | -0.8001 |  | -322.7975 |  | 0.14708 | -0.11509
0.031133 | -0.86001 |  | -345.9623 |  | 0.11116 | -0.086907
0.031152 | -0.90948 |  | -364.6783 |  | 0.074438 | -0.057996
0.031172 | -0.94739 |  | -378.7336 |  | 0.034164 | -0.026531
0.031191 | -0.969 |  | -386.3299 |  | -0.0069056 | 0.0058334
0.031211 | -0.97532 |  | -388.1956 |  | -0.046982 | 0.037402
0.03123 | -0.96782 |  | -384.9151 |  | -0.086355 | 0.068053
0.03125 | -0.94553 |  | -375.5777 |  | -0.12328 | 0.09696
0.03127 | -0.90805 |  | -360.1349 |  | -0.15858 | 0.12454
0.031289 | -0.85767 |  | -339.7034 |  | -0.19285 | 0.15114
0.031309 | -0.79319 |  | -313.4819 |  | -0.22378 | 0.17536
0.031328 | -0.7137 |  | -281.1142 |  | -0.25123 | 0.19678
0.031348 | -0.62297 |  | -245.3775 |  | -0.27481 | 0.21507
0.031367 | -0.52599 |  | -206.6886 |  | -0.29315 | 0.22929
0.031387 | -0.42388 |  | -164.71 |  | -0.30773 | 0.24046
0.031406 | -0.31372 |  | -120.2638 |  | -0.31886 | 0.24904
0.031426 | -0.19909 |  | -73.1983 |  | -0.32519 | 0.25389
0.031445 | -0.083365 |  | -24.4425 |  | -0.32668 | 0.25498
0.031465 | 0.030744 |  | 23.7422 |  | -0.32269 | 0.25186
0.031484 | 0.13675 |  | 70.1117 |  | -0.31298 | 0.24415
0.031504 | 0.24052 |  | 114.7524 |  | -0.29914 | 0.23313
0.031523 | 0.34948 |  | 157.5417 |  | -0.28224 | 0.21966
0.031543 | 0.45614 |  | 199.3168 |  | -0.26111 | 0.20316
0.031563 | 0.56363 |  | 239.3237 |  | -0.23537 | 0.18295
0.031582 | 0.66252 |  | 275.3054 |  | -0.20586 | 0.15936
0.031602 | 0.74377 |  | 305.9045 |  | -0.17237 | 0.13287
0.031621 | 0.82912 |  | 330.589 |  | -0.13643 | 0.10443
0.031641 | 0.89711 |  | 352.0041 |  | -0.1 | 0.075631
0.03166 | 0.9469 |  | 369.4588 |  | -0.062066 | 0.045958
0.03168 | 0.99118 |  | 381.6336 |  | -0.02179 | 0.01437
0.031699 | 1.0053 |  | 389.2362 |  | 0.018714 | -0.017684
0.031719 | 1.008 |  | 389.1792 |  | 0.058257 | -0.048941
0.031738 | 0.99389 |  | 381.9047 |  | 0.097342 | -0.079368
0.031758 | 0.9584 |  | 369.7135 |  | 0.1342 | -0.10807
0.031777 | 0.91909 |  | 352.1324 |  | 0.16823 | -0.13494
0.031797 | 0.86159 |  | 329.9343 |  | 0.20091 | -0.16063
0.031816 | 0.79338 |  | 302.9455 |  | 0.23085 | -0.18392
0.031836 | 0.71254 |  | 269.6441 |  | 0.25659 | -0.20398
0.031855 | 0.61506 |  | 231.2374 |  | 0.27815 | -0.22079
0.031875 | 0.51273 |  | 189.9678 |  | 0.29553 | -0.2341
0.031895 | 0.40055 |  | 146.0413 |  | 0.30892 | -0.24435
0.031914 | 0.28494 |  | 100.7591 |  | 0.31767 | -0.25105
0.031934 | 0.16865 |  | 54.5719 |  | 0.32175 | -0.25397
0.031953 | 0.045657 |  | 6.3128 |  | 0.32123 | -0.25329
0.031973 | -0.078992 |  | -42.1749 |  | 0.31543 | -0.24851
0.031992 | -0.20098 |  | -89.1123 |  | 0.3045 | -0.23978
0.032012 | -0.31735 |  | -134.5259 |  | 0.28923 | -0.22749
0.032031 | -0.42684 |  | -177.5118 |  | 0.27072 | -0.21271
0.032051 | -0.53009 |  | -217.559 |  | 0.24765 | -0.19487
0.03207 | -0.62616 |  | -254.9786 |  | 0.21977 | -0.17292
0.03209 | -0.71301 |  | -288.5001 |  | 0.18911 | -0.14828
0.032109 | -0.78741 |  | -317.3321 |  | 0.15497 | -0.12142
0.032129 | -0.85004 |  | -341.8525 |  | 0.11848 | -0.092896
0.032148 | -0.90267 |  | -361.7811 |  | 0.081621 | -0.063819
0.032168 | -0.94152 |  | -376.5906 |  | 0.042924 | -0.033378
0.032188 | -0.96564 |  | -385.3428 |  | 0.0019294 | -0.0011481
0.032207 | -0.97545 |  | -388.4689 |  | -0.039256 | 0.031172
0.032227 | -0.96998 |  | -386.1528 |  | -0.078595 | 0.061997
0.032246 | -0.95082 |  | -377.8887 |  | -0.11583 | 0.0912
0.032266 | -0.91808 |  | -364.2063 |  | -0.15164 | 0.11907
0.032285 | -0.87027 |  | -344.6865 |  | -0.18589 | 0.14574
0.032305 | -0.80638 |  | -319.2129 |  | -0.21756 | 0.17063
0.032324 | -0.72854 |  | -288.133 |  | -0.24609 | 0.19283
0.032344 | -0.64195 |  | -252.8321 |  | -0.27045 | 0.21165
0.032363 | -0.54661 |  | -214.7096 |  | -0.28974 | 0.22664
0.032383 | -0.44363 |  | -173.5986 |  | -0.30529 | 0.23856
0.032402 | -0.33676 |  | -129.6552 |  | -0.31708 | 0.24764
0.032422 | -0.22654 |  | -82.7594 |  | -0.3239 | 0.253
0.032441 | -0.11142 |  | -34.2191 |  | -0.32635 | 0.25479
0.032461 | 0.0054947 |  | 13.9499 |  | -0.32391 | 0.25272
0.03248 | 0.11766 |  | 60.7626 |  | -0.31561 | 0.24618
0.0325 | 0.2219 |  | 105.7897 |  | -0.30281 | 0.23613
0.03252 | 0.31411 |  | 149.302 |  | -0.28568 | 0.22265
0.032539 | 0.40915 |  | 191.3265 |  | -0.2648 | 0.20617
0.032559 | 0.51959 |  | 231.2956 |  | -0.24136 | 0.18752
0.032578 | 0.62852 |  | 267.682 |  | -0.21217 | 0.16467
0.032598 | 0.72548 |  | 299.5299 |  | -0.17852 | 0.13811
0.032617 | 0.81524 |  | 326.3101 |  | -0.14439 | 0.11075
0.032637 | 0.88704 |  | 348.511 |  | -0.10734 | 0.081694
0.032656 | 0.94269 |  | 366.4648 |  | -0.068671 | 0.051341
0.032676 | 0.98458 |  | 379.5038 |  | -0.030217 | 0.021005
0.032695 | 1.0031 |  | 387.5135 |  | 0.010261 | -0.010742
0.032715 | 1.0096 |  | 389.0616 |  | 0.050801 | -0.042745
0.032734 | 0.99829 |  | 383.905 |  | 0.089547 | -0.073126
0.032754 | 0.96833 |  | 372.8827 |  | 0.12665 | -0.10221
0.032773 | 0.92895 |  | 356.1123 |  | 0.1616 | -0.12965
0.032793 | 0.87525 |  | 334.8352 |  | 0.19461 | -0.15529
0.032813 | 0.81077 |  | 308.4956 |  | 0.22487 | -0.17897
0.032832 | 0.72978 |  | 276.0349 |  | 0.25109 | -0.19955
0.032852 | 0.63597 |  | 238.953 |  | 0.2739 | -0.21719
0.032871 | 0.53559 |  | 198.6058 |  | 0.29261 | -0.23175
0.032891 | 0.42385 |  | 155.1399 |  | 0.30614 | -0.24233
0.03291 | 0.30996 |  | 109.8657 |  | 0.31603 | -0.24968
0.03293 | 0.19379 |  | 63.5781 |  | 0.32136 | -0.25358
0.032949 | 0.072039 |  | 15.5192 |  | 0.32126 | -0.25333
0.032969 | -0.052008 |  | -32.8027 |  | 0.31675 | -0.2496
0.032988 | -0.17511 |  | -79.826 |  | 0.30689 | -0.24181
0.033008 | -0.29233 |  | -125.6435 |  | 0.29274 | -0.23024
0.033027 | -0.40434 |  | -169.1457 |  | 0.27463 | -0.21574
0.033047 | -0.50926 |  | -210.0174 |  | 0.25175 | -0.19792
0.033066 | -0.60746 |  | -248.2824 |  | 0.22557 | -0.17717
0.033086 | -0.69659 |  | -282.4216 |  | 0.19553 | -0.15334
0.033105 | -0.77148 |  | -311.9348 |  | 0.16167 | -0.12656
0.033125 | -0.8371 |  | -337.2453 |  | 0.12615 | -0.098539
0.033145 | -0.89285 |  | -358.2154 |  | 0.088821 | -0.069339
0.033164 | -0.93573 |  | -374.2582 |  | 0.049502 | -0.038487
0.033184 | -0.96358 |  | -384.3553 |  | 0.009681 | -0.0070339
0.033203 | -0.97567 |  | -388.5616 |  | -0.030559 | 0.024582
0.033223 | -0.97353 |  | -387.1009 |  | -0.070697 | 0.055873
0.033242 | -0.95572 |  | -379.8695 |  | -0.10869 | 0.0856
0.033262 | -0.92502 |  | -367.3135 |  | -0.14475 | 0.11385
0.033281 | -0.88092 |  | -349.0138 |  | -0.17957 | 0.1409
0.033301 | -0.82072 |  | -324.8352 |  | -0.212 | 0.1662
0.03332 | -0.74529 |  | -295.0045 |  | -0.24084 | 0.18874
0.03334 | -0.65823 |  | -260.3293 |  | -0.26572 | 0.20806
0.033359 | -0.5659 |  | -222.4075 |  | -0.28631 | 0.22416
0.033379 | -0.4675 |  | -181.855 |  | -0.30228 | 0.23645
0.033398 | -0.36048 |  | -138.6936 |  | -0.31493 | 0.246
0.033418 | -0.24795 |  | -92.507 |  | -0.32364 | 0.25275
0.033438 | -0.13015 |  | -44.3022 |  | -0.32631 | 0.2548
0.033457 | -0.012754 |  | 4.2806 |  | -0.32414 | 0.25309
0.033477 | 0.096442 |  | 51.8657 |  | -0.31754 | 0.24772
0.033496 | 0.20659 |  | 96.9087 |  | -0.30565 | 0.23818
0.033516 | 0.30656 |  | 140.5352 |  | -0.28975 | 0.22576
0.033535 | 0.40163 |  | 182.795 |  | -0.27007 | 0.21019
0.033555 | 0.51122 |  | 223.221 |  | -0.2458 | 0.19097
0.033574 | 0.61194 |  | 261.1085 |  | -0.21733 | 0.16862
0.033594 | 0.70528 |  | 294.0069 |  | -0.18534 | 0.14329
0.033613 | 0.79274 |  | 321.338 |  | -0.15122 | 0.11623
0.033633 | 0.86919 |  | 343.6978 |  | -0.11519 | 0.087919
0.033652 | 0.93455 |  | 362.7934 |  | -0.076705 | 0.057698
0.033672 | 0.97429 |  | 377.5541 |  | -0.03729 | 0.02656
0.033691 | 1 |  | 386.3836 |  | 0.0030418 | -0.0051319
0.033711 | 1.0104 |  | 389.7365 |  | 0.043516 | -0.03692
0.03373 | 0.99895 |  | 385.534 |  | 0.082062 | -0.067267
0.03375 | 0.97398 |  | 374.7207 |  | 0.11978 | -0.096797
0.03377 | 0.93423 |  | 359.3906 |  | 0.15545 | -0.12488
0.033789 | 0.88699 |  | 339.4396 |  | 0.18801 | -0.1504
0.033809 | 0.82591 |  | 314.3697 |  | 0.21949 | -0.17481
0.033828 | 0.74739 |  | 283.0973 |  | 0.24737 | -0.19671
0.033848 | 0.65757 |  | 246.5752 |  | 0.27005 | -0.21459
0.033867 | 0.55631 |  | 206.4174 |  | 0.28975 | -0.22966
0.033887 | 0.45033 |  | 163.6447 |  | 0.30464 | -0.24089
0.033906 | 0.33695 |  | 118.9493 |  | 0.31425 | -0.24838
0.033926 | 0.21886 |  | 73.0316 |  | 0.32113 | -0.25359
0.033945 | 0.098491 |  | 25.4414 |  | 0.32281 | -0.25464
0.033965 | -0.027117 |  | -23.4924 |  | 0.31838 | -0.25104
0.033984 | -0.14936 |  | -71.0441 |  | 0.30981 | -0.24402
0.034004 | -0.26663 |  | -116.9462 |  | 0.29601 | -0.23303
0.034023 | -0.37955 |  | -160.7791 |  | 0.27843 | -0.21902
0.034043 | -0.48688 |  | -201.9427 |  | 0.25779 | -0.20265
0.034063 | -0.58804 |  | -240.6929 |  | 0.23169 | -0.18222
0.034082 | -0.67892 |  | -275.854 |  | 0.20172 | -0.1584
0.034102 | -0.75818 |  | -306.7939 |  | 0.16915 | -0.13253
0.034121 | -0.8263 |  | -332.8531 |  | 0.1335 | -0.10458
0.034141 | -0.88353 |  | -354.3962 |  | 0.096505 | -0.075484
0.03416 | -0.9279 |  | -371.3597 |  | 0.058114 | -0.045295
0.03418 | -0.95852 |  | -382.5953 |  | 0.017739 | -0.013615
0.034199 | -0.97484 |  | -388.0795 |  | -0.02284 | 0.018328
0.034219 | -0.97545 |  | -387.8022 |  | -0.062267 | 0.04933
0.034238 | -0.96161 |  | -382.0594 |  | -0.10064 | 0.07925
0.034258 | -0.93279 |  | -370.4242 |  | -0.13782 | 0.10828
0.034277 | -0.8906 |  | -352.9101 |  | -0.17263 | 0.13562
0.034297 | -0.83485 |  | -330.1302 |  | -0.20528 | 0.16099
0.034316 | -0.76237 |  | -301.3331 |  | -0.23553 | 0.18438
0.034336 | -0.67837 |  | -267.4028 |  | -0.26107 | 0.2044
0.034355 | -0.58687 |  | -230.2834 |  | -0.28221 | 0.22094
0.034375 | -0.48877 |  | -190.3542 |  | -0.29997 | 0.23448
0.034395 | -0.38213 |  | -147.4741 |  | -0.31325 | 0.24464
0.034414 | -0.27312 |  | -101.6883 |  | -0.32195 | 0.25141
0.034434 | -0.16678 |  | -53.8329 |  | -0.32619 | 0.25461
0.034453 | -0.048769 |  | -5.4668 |  | -0.32529 | 0.25389
0.034473 | 0.06606 |  | 42.3386 |  | -0.31928 | 0.24908
0.034492 | 0.16522 |  | 88.3051 |  | -0.30837 | 0.2404
0.034512 | 0.26955 |  | 131.7852 |  | -0.29323 | 0.22846
0.034531 | 0.37824 |  | 174.2797 |  | -0.27428 | 0.21333
0.034551 | 0.48079 |  | 215.8579 |  | -0.25097 | 0.19503
0.03457 | 0.58651 |  | 253.8502 |  | -0.22332 | 0.17342
0.03459 | 0.68976 |  | 287.5356 |  | -0.19217 | 0.14862
0.034609 | 0.77801 |  | 316.1352 |  | -0.15846 | 0.12186
0.034629 | 0.85976 |  | 339.3211 |  | -0.12259 | 0.093664
0.034648 | 0.92223 |  | 359.4201 |  | -0.084616 | 0.063753
0.034668 | 0.96703 |  | 375.1393 |  | -0.04525 | 0.032734
0.034688 | 1.0009 |  | 385.1648 |  | -0.0055406 | 0.0014182
0.034707 | 1.0093 |  | 389.4676 |  | 0.034595 | -0.03016
0.034727 | 1.0036 |  | 386.3968 |  | 0.074403 | -0.061337
0.034746 | 0.98111 |  | 377.3607 |  | 0.11184 | -0.090895
0.034766 | 0.94371 |  | 363.1579 |  | 0.14788 | -0.11904
0.034785 | 0.89876 |  | 343.6682 |  | 0.18252 | -0.14589
0.034805 | 0.83732 |  | 319.6211 |  | 0.21352 | -0.17034
0.034824 | 0.76511 |  | 289.8306 |  | 0.24151 | -0.19219
0.034844 | 0.67807 |  | 254.108 |  | 0.26606 | -0.2112
0.034863 | 0.57857 |  | 214.5188 |  | 0.28586 | -0.22654
0.034883 | 0.47353 |  | 172.4562 |  | 0.30161 | -0.2386
0.034902 | 0.35973 |  | 128.0838 |  | 0.31345 | -0.24776
0.034922 | 0.24372 |  | 82.2166 |  | 0.3206 | -0.25326
0.034941 | 0.12315 |  | 34.9263 |  | 0.32264 | -0.25456
0.034961 | -0.0023369 |  | -13.7358 |  | 0.3197 | -0.25202
0.03498 | -0.1251 |  | -61.715 |  | 0.31172 | -0.24563
0.035 | -0.24375 |  | -107.8912 |  | 0.29922 | -0.23553
0.03502 | -0.35677 |  | -151.9646 |  | 0.2828 | -0.22245
0.035039 | -0.46583 |  | -193.7965 |  | 0.26234 | -0.20629
0.035059 | -0.56866 |  | -233.2634 |  | 0.23775 | -0.18674
0.035078 | -0.66174 |  | -269.2435 |  | 0.20842 | -0.16364
0.035098 | -0.74392 |  | -300.8725 |  | 0.17605 | -0.13802
0.035117 | -0.81387 |  | -327.9547 |  | 0.14176 | -0.11096
0.035137 | -0.8728 |  | -350.4575 |  | 0.10463 | -0.08197
0.035156 | -0.91973 |  | -368.2299 |  | 0.066015 | -0.051487
0.035176 | -0.95346 |  | -380.8126 |  | 0.026408 | -0.020197
0.035195 | -0.97217 |  | -387.5031 |  | -0.01412 | 0.011571
0.035215 | -0.97544 |  | -388.2327 |  | -0.054059 | 0.042775
0.035234 | -0.96465 |  | -383.4478 |  | -0.092603 | 0.072913
0.035254 | -0.9394 |  | -373.0299 |  | -0.12973 | 0.10208
0.035273 | -0.89979 |  | -356.7805 |  | -0.16561 | 0.13003
0.035293 | -0.8461 |  | -335.0182 |  | -0.19904 | 0.15605
0.035312 | -0.77722 |  | -307.5129 |  | -0.22886 | 0.17939
0.035332 | -0.69573 |  | -274.3973 |  | -0.25533 | 0.19991
0.035352 | -0.60577 |  | -237.7991 |  | -0.27774 | 0.21736
0.035371 | -0.50572 |  | -198.4951 |  | -0.29561 | 0.23127
0.035391 | -0.40219 |  | -155.8606 |  | -0.30999 | 0.24229
0.03541 | -0.29763 |  | -110.9079 |  | -0.32012 | 0.25013
0.03543 | -0.17848 |  | -63.8314 |  | -0.32508 | 0.25389
0.035449 | -0.060952 |  | -14.8085 |  | -0.32517 | 0.2539
0.035469 | 0.042356 |  | 33.2537 |  | -0.31967 | 0.24957
0.035488 | 0.1506 |  | 79.1232 |  | -0.3099 | 0.24168
0.035508 | 0.25964 |  | 123.4347 |  | -0.2965 | 0.23099
0.035527 | 0.36694 |  | 165.8135 |  | -0.27782 | 0.21642
0.035547 | 0.46965 |  | 207.4252 |  | -0.25542 | 0.19874
0.035566 | 0.5715 |  | 246.8972 |  | -0.22898 | 0.17789
0.035586 | 0.67904 |  | 281.4333 |  | -0.19761 | 0.15312
0.035605 | 0.76568 |  | 310.972 |  | -0.16448 | 0.12663
0.035625 | 0.84653 |  | 335.0091 |  | -0.12966 | 0.099274
0.035645 | 0.91592 |  | 355.5223 |  | -0.092009 | 0.069913
0.035664 | 0.95747 |  | 372.594 |  | -0.053004 | 0.038991
0.035684 | 0.99514 |  | 383.5814 |  | -0.012698 | 0.0071962
0.035703 | 1.0091 |  | 388.9248 |  | 0.027891 | -0.02479
0.035723 | 1.0031 |  | 387.7874 |  | 0.067186 | -0.055721
0.035742 | 0.98851 |  | 379.6918 |  | 0.10537 | -0.085501
0.035762 | 0.95256 |  | 366.2799 |  | 0.14144 | -0.11385
0.035781 | 0.90854 |  | 348.0959 |  | 0.17562 | -0.14059
0.035801 | 0.85148 |  | 324.9733 |  | 0.2081 | -0.16583
0.03582 | 0.77856 |  | 296.0987 |  | 0.23676 | -0.18838
0.03584 | 0.69347 |  | 261.5583 |  | 0.26187 | -0.20796
0.035859 | 0.59475 |  | 222.8087 |  | 0.28316 | -0.22434
0.035879 | 0.49195 |  | 180.956 |  | 0.29924 | -0.23683
0.035898 | 0.38128 |  | 136.8555 |  | 0.3112 | -0.24604
0.035918 | 0.2648 |  | 91.4525 |  | 0.31933 | -0.25207
0.035937 | 0.1445 |  | 44.4789 |  | 0.32281 | -0.25463
0.035957 | 0.019188 |  | -4.0693 |  | 0.32138 | -0.25339
0.035977 | -0.10305 |  | -52.3897 |  | 0.31446 | -0.24774
0.035996 | -0.22314 |  | -99.0318 |  | 0.30231 | -0.23808
0.036016 | -0.33805 |  | -143.5876 |  | 0.28651 | -0.22537
0.036035 | -0.44615 |  | -185.9059 |  | 0.26666 | -0.20968
0.036055 | -0.54918 |  | -225.6357 |  | 0.24281 | -0.19088
0.036074 | -0.64387 |  | -262.3727 |  | 0.21546 | -0.16903
0.036094 | -0.7296 |  | -295.3433 |  | 0.18317 | -0.14375
0.036113 | -0.80207 |  | -323.1805 |  | 0.14814 | -0.11602
0.036133 | -0.86234 |  | -346.2868 |  | 0.11211 | -0.087443
0.036152 | -0.91245 |  | -365.4399 |  | 0.074115 | -0.0579
0.036172 | -0.94804 |  | -379.0236 |  | 0.034962 | -0.027009
0.036191 | -0.96969 |  | -386.5324 |  | -0.0057312 | 0.0049649
0.036211 | -0.97678 |  | -388.9396 |  | -0.046305 | 0.036786
0.03623 | -0.96833 |  | -385.3311 |  | -0.084639 | 0.066935
0.03625 | -0.94602 |  | -375.7264 |  | -0.12237 | 0.096056
0.03627 | -0.90875 |  | -360.7981 |  | -0.15835 | 0.12426
0.036289 | -0.85769 |  | -340.0101 |  | -0.19145 | 0.15037
0.036309 | -0.7922 |  | -313.5296 |  | -0.22318 | 0.17482
0.036328 | -0.71076 |  | -281.6032 |  | -0.25114 | 0.19654
0.036348 | -0.62002 |  | -245.5527 |  | -0.27338 | 0.21401
0.036367 | -0.52469 |  | -206.6782 |  | -0.29194 | 0.22833
0.036387 | -0.42466 |  | -164.7234 |  | -0.30719 | 0.23998
0.036406 | -0.31984 |  | -120.0674 |  | -0.31825 | 0.24841
0.036426 | -0.20642 |  | -73.4091 |  | -0.32424 | 0.2532
0.036445 | -0.089858 |  | -24.9757 |  | -0.32502 | 0.25396
0.036465 | 0.020035 |  | 23.6104 |  | -0.32127 | 0.25066
0.036484 | 0.1279 |  | 70.1001 |  | -0.31234 | 0.2435
0.036504 | 0.23237 |  | 114.7628 |  | -0.29851 | 0.23282
0.036523 | 0.33984 |  | 157.6828 |  | -0.2812 | 0.219
0.036543 | 0.44273 |  | 199.3761 |  | -0.25966 | 0.20198
0.036562 | 0.54029 |  | 239.2536 |  | -0.23372 | 0.18155
0.036582 | 0.65048 |  | 274.6221 |  | -0.2043 | 0.15815
0.036602 | 0.74699 |  | 305.3271 |  | -0.17143 | 0.13226
0.036621 | 0.82568 |  | 331.0129 |  | -0.13606 | 0.10441
0.036641 | 0.89919 |  | 351.8613 |  | -0.098737 | 0.075053
0.03666 | 0.95267 |  | 369.3041 |  | -0.060104 | 0.0445
0.03668 | 0.98825 |  | 381.8733 |  | -0.020836 | 0.013448
0.036699 | 1.0093 |  | 388.3446 |  | 0.019715 | -0.018241
0.036719 | 1.0094 |  | 388.4748 |  | 0.059806 | -0.049862
0.036738 | 0.99318 |  | 381.8987 |  | 0.097748 | -0.079851
0.036758 | 0.96381 |  | 369.4145 |  | 0.1347 | -0.10869
0.036777 | 0.92 |  | 351.9601 |  | 0.16952 | -0.13589
0.036797 | 0.86445 |  | 329.9031 |  | 0.20144 | -0.16076
0.036816 | 0.79635 |  | 302.3618 |  | 0.23152 | -0.18416
0.036836 | 0.7127 |  | 268.7647 |  | 0.25758 | -0.20472
0.036855 | 0.61659 |  | 230.7296 |  | 0.27895 | -0.22131
0.036875 | 0.51214 |  | 189.5018 |  | 0.29658 | -0.23465
0.036895 | 0.40295 |  | 145.862 |  | 0.30925 | -0.24452
0.036914 | 0.28949 |  | 100.6468 |  | 0.31802 | -0.25124
0.036934 | 0.16901 |  | 53.8757 |  | 0.32281 | -0.25475
0.036953 | 0.044895 |  | 5.7195 |  | 0.32182 | -0.25393
0.036973 | -0.078313 |  | -42.6727 |  | 0.31599 | -0.24902
0.036992 | -0.2002 |  | -89.8078 |  | 0.30504 | -0.24013
0.037012 | -0.31755 |  | -134.8665 |  | 0.28955 | -0.22769
0.037031 | -0.42632 |  | -177.4374 |  | 0.27109 | -0.21304
0.037051 | -0.53053 |  | -217.9127 |  | 0.2479 | -0.19508
0.03707 | -0.62812 |  | -255.6136 |  | 0.22002 | -0.17301
0.03709 | -0.71354 |  | -288.7974 |  | 0.18907 | -0.14833
0.037109 | -0.78807 |  | -317.7481 |  | 0.15497 | -0.12142
0.037129 | -0.85085 |  | -342.1009 |  | 0.11879 | -0.092982
0.037148 | -0.90267 |  | -361.7299 |  | 0.081488 | -0.063737
0.037168 | -0.94248 |  | -376.689 |  | 0.042307 | -0.0329
0.037187 | -0.96648 |  | -385.6239 |  | 0.0016645 | -0.00092636
0.037207 | -0.97595 |  | -388.878 |  | -0.038885 | 0.030833
0.037227 | -0.97072 |  | -386.2349 |  | -0.078107 | 0.061577
0.037246 | -0.95109 |  | -377.7799 |  | -0.11566 | 0.091
0.037266 | -0.91728 |  | -364.0629 |  | -0.15178 | 0.1192
0.037285 | -0.86859 |  | -344.4912 |  | -0.18585 | 0.14579
0.037305 | -0.80576 |  | -319.2292 |  | -0.21725 | 0.17029
0.037324 | -0.72898 |  | -288.2161 |  | -0.24565 | 0.1924
0.037344 | -0.64088 |  | -252.8209 |  | -0.27008 | 0.2114
0.037363 | -0.54539 |  | -214.5207 |  | -0.28963 | 0.22654
0.037383 | -0.44421 |  | -173.284 |  | -0.30487 | 0.23826
0.037402 | -0.33947 |  | -129.3085 |  | -0.31653 | 0.24722
0.037422 | -0.23099 |  | -82.769 |  | -0.32371 | 0.25278
0.037441 | -0.11428 |  | -34.4974 |  | -0.32577 | 0.25447
0.037461 | -0.0011117 |  | 14.2239 |  | -0.32304 | 0.25221
0.03748 | 0.10635 |  | 60.9672 |  | -0.31514 | 0.24571
0.0375 | 0.22363 |  | 105.4881 |  | -0.30208 | 0.23536
0.03752 | 0.32341 |  | 149.5922 |  | -0.28504 | 0.22201
0.037539 | 0.41073 |  | 191.4894 |  | -0.26462 | 0.20587
0.037559 | 0.52355 |  | 230.8884 |  | -0.24014 | 0.18655
0.037578 | 0.62881 |  | 268.1348 |  | -0.21122 | 0.16383
0.037598 | 0.72432 |  | 299.6401 |  | -0.17847 | 0.13792
0.037617 | 0.81428 |  | 325.6478 |  | -0.14322 | 0.10998
0.037637 | 0.88213 |  | 348.3292 |  | -0.10651 | 0.081123
0.037656 | 0.94462 |  | 366.4481 |  | -0.068326 | 0.051218
0.037676 | 0.98395 |  | 379.428 |  | -0.028948 | 0.020127
0.037695 | 1.0019 |  | 387.3459 |  | 0.011213 | -0.0117
0.037715 | 1.0103 |  | 388.8302 |  | 0.051648 | -0.043457
0.037734 | 0.99654 |  | 383.5107 |  | 0.090753 | -0.074104
0.037754 | 0.97023 |  | 372.195 |  | 0.12751 | -0.10298
0.037773 | 0.92786 |  | 355.6805 |  | 0.16226 | -0.13017
0.037793 | 0.87326 |  | 334.6651 |  | 0.19517 | -0.15596
0.037812 | 0.80959 |  | 308.0662 |  | 0.22558 | -0.17969
0.037832 | 0.72639 |  | 275.4792 |  | 0.25236 | -0.20052
0.037852 | 0.63437 |  | 238.4595 |  | 0.27505 | -0.21824
0.037871 | 0.53369 |  | 197.9241 |  | 0.29357 | -0.23243
0.037891 | 0.42304 |  | 154.7336 |  | 0.30719 | -0.2429
0.03791 | 0.30955 |  | 109.5257 |  | 0.31639 | -0.25001
0.03793 | 0.19208 |  | 63.0642 |  | 0.32155 | -0.25369
0.037949 | 0.071602 |  | 15.2458 |  | 0.32184 | -0.25377
0.037969 | -0.051139 |  | -33.3975 |  | 0.31747 | -0.25015
0.037988 | -0.17527 |  | -80.5571 |  | 0.30811 | -0.24247
0.038008 | -0.29334 |  | -125.9885 |  | 0.2934 | -0.23077
0.038027 | -0.40255 |  | -169.4572 |  | 0.27462 | -0.21586
0.038047 | -0.50964 |  | -210.3802 |  | 0.25239 | -0.19831
0.038066 | -0.60846 |  | -248.5303 |  | 0.22595 | -0.17753
0.038086 | -0.69465 |  | -282.7375 |  | 0.19574 | -0.15366
0.038105 | -0.77234 |  | -312.507 |  | 0.16236 | -0.12729
0.038125 | -0.83748 |  | -337.5261 |  | 0.12611 | -0.098735
0.038145 | -0.89324 |  | -358.3808 |  | 0.088777 | -0.069279
0.038164 | -0.93625 |  | -374.4751 |  | 0.050137 | -0.038852
0.038184 | -0.96278 |  | -384.3764 |  | 0.0096124 | -0.007075
0.038203 | -0.97698 |  | -388.7777 |  | -0.030576 | 0.024568
0.038223 | -0.97371 |  | -387.3211 |  | -0.069744 | 0.055324
0.038242 | -0.95545 |  | -379.9396 |  | -0.10814 | 0.08529
0.038262 | -0.9247 |  | -367.2928 |  | -0.14491 | 0.11399
0.038281 | -0.87909 |  | -348.8736 |  | -0.17958 | 0.14097
0.038301 | -0.82009 |  | -324.6736 |  | -0.21183 | 0.16614
0.03832 | -0.74544 |  | -294.9255 |  | -0.24064 | 0.18864
0.03834 | -0.6588 |  | -260.3626 |  | -0.26504 | 0.20763
0.038359 | -0.56461 |  | -222.3124 |  | -0.28527 | 0.22339
0.038379 | -0.46183 |  | -181.6788 |  | -0.30227 | 0.23629
0.038398 | -0.35763 |  | -138.196 |  | -0.31556 | 0.24653
0.038418 | -0.25018 |  | -92.1236 |  | -0.32327 | 0.25275
0.038437 | -0.13456 |  | -44.2795 |  | -0.32582 | 0.25443
0.038457 | -0.017751 |  | 4.4146 |  | -0.32397 | 0.25279
0.038477 | 0.097914 |  | 51.7164 |  | -0.31667 | 0.24714
0.038496 | 0.20235 |  | 97.2728 |  | -0.30489 | 0.23784
0.038516 | 0.29936 |  | 141.0409 |  | -0.28951 | 0.22575
0.038535 | 0.39915 |  | 182.9939 |  | -0.26964 | 0.2099
0.038555 | 0.49989 |  | 223.5544 |  | -0.24535 | 0.19078
0.038574 | 0.61272 |  | 260.7566 |  | -0.21707 | 0.16868
0.038594 | 0.71504 |  | 293.8001 |  | -0.18501 | 0.1432
0.038613 | 0.79353 |  | 321.6311 |  | -0.15068 | 0.11597
0.038633 | 0.87398 |  | 344.1053 |  | -0.11469 | 0.087618
0.038652 | 0.93705 |  | 363.1902 |  | -0.076532 | 0.057639
0.038672 | 0.97525 |  | 377.3544 |  | -0.037206 | 0.026673
0.038691 | 1.0021 |  | 385.9902 |  | 0.0030048 | -0.0052
0.038711 | 1.0068 |  | 389.2173 |  | 0.043477 | -0.037083
0.03873 | 0.99841 |  | 385.2575 |  | 0.082367 | -0.067556
0.03875 | 0.97568 |  | 375.0758 |  | 0.11955 | -0.096793
0.03877 | 0.93423 |  | 359.6025 |  | 0.15495 | -0.12447
0.038789 | 0.88529 |  | 338.9333 |  | 0.18853 | -0.15055
0.038809 | 0.82347 |  | 313.6533 |  | 0.21963 | -0.17488
0.038828 | 0.74676 |  | 282.6167 |  | 0.24704 | -0.1963
0.038848 | 0.65584 |  | 246.3009 |  | 0.27058 | -0.21456
0.038867 | 0.55446 |  | 206.579 |  | 0.28935 | -0.22913
0.038887 | 0.44721 |  | 163.653 |  | 0.30389 | -0.24028
0.038906 | 0.33116 |  | 118.5119 |  | 0.31511 | -0.2487
0.038926 | 0.21322 |  | 72.3103 |  | 0.32114 | -0.25326
0.038945 | 0.093355 |  | 24.746 |  | 0.32167 | -0.25378
0.038965 | -0.030236 |  | -23.3895 |  | 0.31813 | -0.25074
0.038984 | -0.15129 |  | -70.9015 |  | 0.3095 | -0.24356
0.039004 | -0.27065 |  | -117.1697 |  | 0.29565 | -0.23267
0.039023 | -0.38344 |  | -161.0485 |  | 0.27853 | -0.21907
0.039043 | -0.49013 |  | -202.3965 |  | 0.25714 | -0.20224
[5 empty] | 0.23107 | -0.1817
[5 empty] | 0.20145 | -0.15805
[5 empty] | 0.168 | -0.13177
[5 empty] | 0.13277 | -0.10397
[5 empty] | 0.096384 | -0.075178
[5 empty] | 0.05767 | -0.044819
[5 empty] | 0.017565 | -0.013197
[5 empty] | -0.023388 | 0.018891
[5 empty] | -0.063324 | 0.050183
[5 empty] | -0.10144 | 0.080022
[5 empty] | -0.13823 | 0.10867
[5 empty] | -0.17285 | 0.1357
[5 empty] | -0.20576 | 0.1612
[5 empty] | -0.2359 | 0.18468
[5 empty] | -0.26142 | 0.20472
[5 empty] | -0.28252 | 0.22112
[5 empty] | -0.2998 | 0.23426
[5 empty] | -0.3134 | 0.24461
[5 empty] | -0.32235 | 0.25181
[5 empty] | -0.32615 | 0.25474
[5 empty] | -0.32514 | 0.2538
[5 empty] | -0.31935 | 0.24923
[5 empty] | -0.30842 | 0.24055
[5 empty] | -0.29299 | 0.22838
[5 empty] | -0.27415 | 0.2133
[5 empty] | -0.25102 | 0.1951
[5 empty] | -0.22343 | 0.17354
[5 empty] | -0.19249 | 0.14893
[5 empty] | -0.15858 | 0.12201
[5 empty] | -0.12249 | 0.093512
[5 empty] | -0.084461 | 0.063669
[5 empty] | -0.045083 | 0.032679
[5 empty] | -0.005531 | 0.0012923
[5 empty] | 0.035186 | -0.030514
[5 empty] | 0.074979 | -0.061606
[5 empty] | 0.11187 | -0.09079
[5 empty] | 0.1483 | -0.11926
[5 empty] | 0.18268 | -0.14615
[5 empty] | 0.2134 | -0.17025
[5 empty] | 0.24175 | -0.19225
[5 empty] | 0.26599 | -0.21121
[5 empty] | 0.28578 | -0.22658
[5 empty] | 0.30197 | -0.23899
[5 empty] | 0.31352 | -0.24792
[5 empty] | 0.32057 | -0.25309
[5 empty] | 0.32261 | -0.2545
[5 empty] | 0.31894 | -0.25167
[5 empty] | 0.31153 | -0.24537