## EtaStar_Disp
η* 計算シート (変位入力版) Disp→Acc: a = -(2πf)²·d/1000
■ 入力パラメータ
サンプリング周波数 fs |  | Hz | A列全体平均から自動算出
データ点数 N |  | 点
加振周波数 f | 50 | Hz | 黄色: 加振周波数
粉体質量 m_p | 1.61 | g | 黄色: 粉体のみ(基準ジグなら 0)
容器質量 m_c | 2.1 | g | 黄色: 容器(ジグ)質量
合計質量 m_tot |  | g
角周波数 ω |  | rad/s
■ 使い方
1. 「TimeData」シート: A列=時刻[s], B列=力[N], C列=変位[mm] を貼り付け
2. 黄色セルに 加振周波数 f, 粉体質量 m_p, 容器質量 m_c を入力
3. ★ η* の行に答えが自動表示
※ 加速度は a = -(2πf)²·d/1000 でシート内部換算
■ 計算式
D(f) = Σ d[n]·exp(-j2πf·t[n]) ※d はmm単位の生DFT
X(f) = -(2πf)²·D/1000 ※加速度DFT [m/s²]
Y(f) = Σ F[n]·exp(-j2πf·t[n]) ※力DFT
η* = -2π·Im(X*·Y) / (m_tot · ¦X¦²) ※論文式(2)
■ 計算結果
項目 | 値 | 単位 | 備考
Re(D) [変位DFT, mm単位]
Im(D) [変位DFT, mm単位]
Re(Y) [力DFT]
Im(Y) [力DFT]
Re(X) [加速度DFT = -ω²·D/1000]
Im(X)
¦X¦² (加速度パワー)
Re(P_cross) = Re(X)·Re(Y)+Im(X)·Im(Y)
Im(P_cross) = Re(X)·Im(Y)-Im(X)·Re(Y)
A_disp (変位振幅) |  | mm
A_acc (加速度振幅) |  | m/s²
v_c,max (容器最大速度) |  | m/s
★ η* (Reduced Loss Factor) |  | - | 論文 式(2)
(検算) E_diss [J] |  | J
(検算) 基準KE ½·m_tot·v² [J] |  | J
(検算) E_diss / KE |  | - | η* と一致するはず

## EtaStar_Acc
η* 計算シート (加速度入力版) Acc 直接使用
■ 入力パラメータ
サンプリング周波数 fs |  | Hz | A列全体平均から自動算出
データ点数 N |  | 点
加振周波数 f | 100 | Hz | 黄色: 加振周波数
粉体質量 m_p | 0.677 | g | 黄色: 粉体のみ(基準ジグなら 0)
容器質量 m_c | 0.88 | g | 黄色: 容器(ジグ)質量
合計質量 m_tot |  | g
角周波数 ω |  | rad/s
■ 使い方
1. 「TimeData」シート: A列=時刻[s], B列=力[N], D列=加速度[m/s²] を貼り付け
2. 黄色セルに 加振周波数 f, 粉体質量 m_p, 容器質量 m_c を入力
3. ★ η* の行に答えが自動表示
※ 加速度を直接使用(微分・変換なし)
■ 計算式
X(f) = Σ a[n]·exp(-j2πf·t[n]) ※加速度DFT [m/s²]
Y(f) = Σ F[n]·exp(-j2πf·t[n]) ※力DFT
η* = -2π·Im(X*·Y) / (m_tot · ¦X¦²) ※論文式(2)
■ 計算結果
項目 | 値 | 単位 | 備考
Re(Y) [力DFT]
Im(Y) [力DFT]
Re(X) [加速度DFT]
Im(X) [加速度DFT]
¦X¦² (加速度パワー)
Re(P_cross) = Re(X)·Re(Y)+Im(X)·Im(Y)
Im(P_cross) = Re(X)·Im(Y)-Im(X)·Re(Y)
A_acc (加速度振幅) |  | m/s²
v_c,max (容器最大速度) |  | m/s
★ η* (Reduced Loss Factor) |  | - | 論文 式(2)
(検算) E_diss [J] |  | J
(検算) 基準KE ½·m_tot·v² [J] |  | J
(検算) E_diss / KE |  | - | η* と一致するはず

## TimeData
時刻 t [s] | 力 F [N] | 変位 d [mm] ← Disp版で使う | 加速度 a [m/s²] ← Acc版で使う
0 | 0.26776 |  | 100.738 | ← A: 時刻[s], B: 力[N] は両方で使用 | 0.29988 | -0.236
0.00019531 | 0.27017 |  | 101.7147 | ← C: 変位[mm] → EtaStar_Disp シート | 0.28336 | -0.22279
0.00039063 | 0.27029 |  | 101.1546 | ← D: 加速度[m/s²] → EtaStar_Acc シート | 0.26342 | -0.20692
0.00058594 | 0.26429 |  | 99.0573 | ※ どちらか片方のみ埋めればOK(使う方のシートで計算) | 0.23863 | -0.18741
0.00078125 | 0.2562 |  | 95.3225 |  | 0.20914 | -0.16401
0.00097656 | 0.24315 |  | 90.1193 |  | 0.17738 | -0.1388
0.0011719 | 0.22553 |  | 83.6362 |  | 0.14286 | -0.11167
0.0013672 | 0.20691 |  | 75.9341 |  | 0.10543 | -0.082425
0.0015625 | 0.18381 |  | 67.0422 |  | 0.067588 | -0.052527
0.0017578 | 0.15899 |  | 57.0464 |  | 0.028356 | -0.021652
0.0019531 | 0.13193 |  | 46.2364 |  | -0.012634 | 0.010316
0.0021484 | 0.102 |  | 34.8122 |  | -0.05252 | 0.041699
0.0023437 | 0.070702 |  | 22.9343 |  | -0.091279 | 0.072059
0.0025391 | 0.038441 |  | 10.829 |  | -0.12917 | 0.10154
0.0027344 | 0.0080378 |  | -1.3976 |  | -0.16467 | 0.1293
0.0029297 | -0.022798 |  | -13.5649 |  | -0.19745 | 0.15492
0.003125 | -0.054153 |  | -25.507 |  | -0.22773 | 0.17853
0.0033203 | -0.083702 |  | -37.205 |  | -0.25454 | 0.19949
0.0035156 | -0.11261 |  | -48.4737 |  | -0.27725 | 0.2171
0.0037109 | -0.14048 |  | -59.0138 |  | -0.29603 | 0.23143
0.0039062 | -0.16596 |  | -68.6098 |  | -0.31029 | 0.24245
0.0041016 | -0.18765 |  | -77.0911 |  | -0.31986 | 0.24993
0.0042969 | -0.20683 |  | -84.3955 |  | -0.32511 | 0.25398
0.0044922 | -0.22345 |  | -90.5258 |  | -0.32545 | 0.2543
0.0046875 | -0.23594 |  | -95.4 |  | -0.32072 | 0.25035
0.0048828 | -0.24551 |  | -98.8514 |  | -0.31145 | 0.24284
0.0050781 | -0.25077 |  | -100.7311 |  | -0.29741 | 0.23188
0.0052734 | -0.25175 |  | -101.0193 |  | -0.27917 | 0.21739
0.0054687 | -0.24948 |  | -99.7628 |  | -0.25722 | 0.20008
0.0056641 | -0.2432 |  | -97.0178 |  | -0.23028 | 0.17892
0.0058594 | -0.23403 |  | -92.8274 |  | -0.19963 | 0.15465
0.0060547 | -0.22218 |  | -87.2515 |  | -0.16721 | 0.12898
0.00625 | -0.20864 |  | -80.4186 |  | -0.13183 | 0.10111
0.0064453 | -0.19374 |  | -72.356 |  | -0.094003 | 0.071433
0.0066406 | -0.17864 |  | -63.1217 |  | -0.055219 | 0.040737
0.0068359 | -0.16826 |  | -52.9907 |  | -0.015514 | 0.0092554
0.0070313 | -0.15991 |  | -42.1716 |  | 0.024939 | -0.02229
0.0072266 | -0.14528 |  | -30.7782 |  | 0.064688 | -0.053567
0.0074219 | -0.1224 |  | -18.9433 |  | 0.10255 | -0.083583
0.0076172 | -0.090007 |  | -6.8396 |  | 0.13912 | -0.11203
0.0078125 | -0.041585 |  | 5.3089 |  | 0.17401 | -0.1393
0.0080078 | 0.010388 |  | 17.3858 |  | 0.20587 | -0.16433
0.0082031 | 0.047373 |  | 29.294 |  | 0.23471 | -0.18674
0.0083984 | 0.08485 |  | 40.8505 |  | 0.26033 | -0.20677
0.0085938 | 0.12423 |  | 51.9092 |  | 0.28121 | -0.22304
0.0087891 | 0.15162 |  | 62.2749 |  | 0.29746 | -0.23559
0.0089844 | 0.1809 |  | 71.6661 |  | 0.31039 | -0.2455
0.0091797 | 0.20854 |  | 79.9152 |  | 0.31851 | -0.25154
0.009375 | 0.22773 |  | 86.9593 |  | 0.32155 | -0.25374
0.0095703 | 0.24598 |  | 92.7123 |  | 0.32042 | -0.2527
0.0097656 | 0.25909 |  | 97.1043 |  | 0.31362 | -0.24716
0.0099609 | 0.26834 |  | 100.0249 |  | 0.30184 | -0.23773
0.010156 | 0.2725 |  | 101.3588 |  | 0.28639 | -0.22527
0.010352 | 0.27096 |  | 101.1064 |  | 0.26678 | -0.2097
0.010547 | 0.26647 |  | 99.2656 |  | 0.2431 | -0.19112
0.010742 | 0.25671 |  | 95.9003 |  | 0.21516 | -0.16895
0.010937 | 0.24478 |  | 91.1251 |  | 0.18329 | -0.14375
0.011133 | 0.22874 |  | 84.9539 |  | 0.14897 | -0.11675
0.011328 | 0.20941 |  | 77.4736 |  | 0.11279 | -0.0883
0.011523 | 0.18819 |  | 68.8011 |  | 0.074679 | -0.058432
0.011719 | 0.16151 |  | 59.0088 |  | 0.035341 | -0.027324
0.011914 | 0.1349 |  | 48.3363 |  | -0.0046991 | 0.0041526
0.012109 | 0.1076 |  | 37.0867 |  | -0.045148 | 0.035578
0.012305 | 0.07703 |  | 25.4178 |  | -0.084764 | 0.066638
0.0125 | 0.046059 |  | 13.4254 |  | -0.12211 | 0.096026
0.012695 | 0.014135 |  | 1.1939 |  | -0.15729 | 0.1236
0.012891 | -0.016943 |  | -11.1106 |  | -0.19153 | 0.15017
0.013086 | -0.047756 |  | -23.2314 |  | -0.22271 | 0.17439
0.013281 | -0.078522 |  | -35.0173 |  | -0.24959 | 0.19548
0.013477 | -0.10764 |  | -46.3117 |  | -0.27382 | 0.21421
0.013672 | -0.13513 |  | -56.8837 |  | -0.2929 | 0.2291
0.013867 | -0.15989 |  | -66.6029 |  | -0.3071 | 0.24016
0.014063 | -0.18286 |  | -75.3353 |  | -0.31878 | 0.24891
0.014258 | -0.20279 |  | -82.9179 |  | -0.325 | 0.25372
0.014453 | -0.21912 |  | -89.2976 |  | -0.32549 | 0.25412
0.014648 | -0.23307 |  | -94.4047 |  | -0.3221 | 0.25124
0.014844 | -0.24276 |  | -98.0975 |  | -0.31362 | 0.24445
0.015039 | -0.24877 |  | -100.2908 |  | -0.30022 | 0.23397
0.015234 | -0.25098 |  | -100.928 |  | -0.28316 | 0.22039
0.01543 | -0.24874 |  | -99.9716 |  | -0.26147 | 0.20324
0.015625 | -0.24306 |  | -97.4749 |  | -0.23577 | 0.18302
0.01582 | -0.2333 |  | -93.529 |  | -0.20675 | 0.16006
0.016016 | -0.22044 |  | -88.2405 |  | -0.17353 | 0.13402
0.016211 | -0.20494 |  | -81.7016 |  | -0.1383 | 0.10613
0.016406 | -0.18681 |  | -73.9338 |  | -0.10161 | 0.077019
0.016602 | -0.16765 |  | -64.9697 |  | -0.062569 | 0.046403
0.016797 | -0.14948 |  | -54.9858 |  | -0.022886 | 0.015151
0.016992 | -0.13597 |  | -44.2057 |  | 0.017055 | -0.016294
0.017188 | -0.12484 |  | -32.7891 |  | 0.056965 | -0.047582
0.017383 | -0.10693 |  | -20.9551 |  | 0.095505 | -0.077909
0.017578 | -0.077346 |  | -8.924 |  | 0.13248 | -0.1069
0.017773 | -0.037685 |  | 3.2264 |  | 0.16744 | -0.13422
0.017969 | 0.00328 |  | 15.3849 |  | 0.19982 | -0.15961
0.018164 | 0.039275 |  | 27.3433 |  | 0.22973 | -0.18292
0.018359 | 0.077671 |  | 38.9152 |  | 0.25578 | -0.20332
0.018555 | 0.11792 |  | 49.9764 |  | 0.27712 | -0.22008
0.01875 | 0.14839 |  | 60.3788 |  | 0.29485 | -0.23353
0.018945 | 0.17212 |  | 69.8965 |  | 0.30842 | -0.24382
0.019141 | 0.19869 |  | 78.3919 |  | 0.31738 | -0.25085
0.019336 | 0.22391 |  | 85.7493 |  | 0.32194 | -0.25424
0.019531 | 0.24109 |  | 91.7946 |  | 0.32145 | -0.2535
0.019727 | 0.25337 |  | 96.4514 |  | 0.31562 | -0.24859
0.019922 | 0.26282 |  | 99.6529 |  | 0.30463 | -0.23978
0.020117 | 0.2679 |  | 101.3318 |  | 0.28977 | -0.22804
0.020313 | 0.26939 |  | 101.4468 |  | 0.27162 | -0.21358
0.020508 | 0.26636 |  | 99.9199 |  | 0.24868 | -0.19542
0.020703 | 0.25816 |  | 96.8042 |  | 0.22073 | -0.17346
0.020898 | 0.24658 |  | 92.2126 |  | 0.18994 | -0.14896
0.021094 | 0.23141 |  | 86.2223 |  | 0.15674 | -0.12272
0.021289 | 0.21271 |  | 78.9714 |  | 0.12016 | -0.094303
0.021484 | 0.19115 |  | 70.5606 |  | 0.082402 | -0.064465
0.02168 | 0.16684 |  | 61.0298 |  | 0.044081 | -0.034001
0.021875 | 0.14054 |  | 50.5681 |  | 0.0033788 | -0.0022125
0.02207 | 0.11203 |  | 39.4265 |  | -0.03753 | 0.029843
0.022266 | 0.081386 |  | 27.7532 |  | -0.076401 | 0.060404
0.022461 | 0.050684 |  | 15.7398 |  | -0.11429 | 0.089998
0.022656 | 0.019721 |  | 3.5405 |  | -0.15091 | 0.11856
0.022852 | -0.01222 |  | -8.7081 |  | -0.18446 | 0.14479
0.023047 | -0.042876 |  | -20.7789 |  | -0.21564 | 0.16924
0.023242 | -0.072954 |  | -32.5736 |  | -0.245 | 0.192
0.023438 | -0.10253 |  | -43.9606 |  | -0.26946 | 0.21103
0.023633 | -0.12966 |  | -54.7152 |  | -0.28835 | 0.22591
0.023828 | -0.15569 |  | -64.6974 |  | -0.30432 | 0.23796
0.024023 | -0.1794 |  | -73.7217 |  | -0.3164 | 0.24714
0.024219 | -0.19966 |  | -81.6253 |  | -0.32337 | 0.25264
0.024414 | -0.21745 |  | -88.3189 |  | -0.32583 | 0.25437
0.024609 | -0.23149 |  | -93.6694 |  | -0.3231 | 0.25217
0.024805 | -0.24177 |  | -97.5676 |  | -0.31505 | 0.24574
0.025 | -0.24841 |  | -99.9806 |  | -0.30263 | 0.23582
0.025195 | -0.251 |  | -100.8802 |  | -0.28656 | 0.2231
0.025391 | -0.24983 |  | -100.2174 |  | -0.26606 | 0.20702
0.025586 | -0.24472 |  | -98.0427 |  | -0.24078 | 0.18728
0.025781 | -0.23616 |  | -94.4342 |  | -0.21188 | 0.16433
0.025977 | -0.22461 |  | -89.4217 |  | -0.17973 | 0.1389
0.026172 | -0.21086 |  | -83.1213 |  | -0.14536 | 0.1118
0.026367 | -0.19562 |  | -75.5986 |  | -0.109 | 0.083137
0.026562 | -0.17996 |  | -66.8608 |  | -0.07008 | 0.052576
0.026758 | -0.16517 |  | -57.046 |  | -0.03035 | 0.021085
0.026953 | -0.14942 |  | -46.3876 |  | 0.0096446 | -0.010415
0.027148 | -0.13223 |  | -35.1021 |  | 0.049783 | -0.041734
0.027344 | -0.11692 |  | -23.3816 |  | 0.088013 | -0.071989
0.027539 | -0.10147 |  | -11.3974 |  | 0.12509 | -0.10114
0.027734 | -0.075318 |  | 0.72114 |  | 0.16139 | -0.12936
0.02793 | -0.025058 |  | 12.8299 |  | 0.19413 | -0.15517
0.028125 | 0.033041 |  | 24.8287 |  | 0.22376 | -0.17827
0.02832 | 0.068292 |  | 36.5775 |  | 0.25111 | -0.19944
0.028516 | 0.10251 |  | 47.8114 |  | 0.27379 | -0.21731
0.028711 | 0.14385 |  | 58.4137 |  | 0.29168 | -0.23103
0.028906 | 0.17251 |  | 68.2027 |  | 0.30612 | -0.24198
0.029102 | 0.20083 |  | 76.9152 |  | 0.31632 | -0.24982
0.029297 | 0.22376 |  | 84.5097 |  | 0.32143 | -0.25349
0.029492 | 0.23958 |  | 90.8475 |  | 0.32165 | -0.2535
0.029687 | 0.25543 |  | 95.7653 |  | 0.31753 | -0.24997
0.029883 | 0.26285 |  | 99.1802 |  | 0.30826 | -0.24241
0.030078 | 0.26875 |  | 101.003 |  | 0.29352 | -0.23095
0.030273 | 0.27035 |  | 101.3288 |  | 0.27545 | -0.21656
0.030469 | 0.266 |  | 100.1625 |  | 0.2536 | -0.19928
0.030664 | 0.2608 |  | 97.4211 |  | 0.22655 | -0.17822
0.030859 | 0.2497 |  | 93.1596 |  | 0.19655 | -0.15442
0.031055 | 0.23623 |  | 87.464 |  | 0.16389 | -0.12847
0.03125 | 0.21864 |  | 80.5004 |  | 0.12773 | -0.10001
0.031445 | 0.19751 |  | 72.3789 |  | 0.090437 | -0.070666
0.031641 | 0.17504 |  | 63.1078 |  | 0.05152 | -0.04029
0.031836 | 0.14759 |  | 52.819 |  | 0.010829 | -0.0082176
0.032031 | 0.119 |  | 41.7683 |  | -0.028786 | 0.023295
0.032227 | 0.08834 |  | 30.185 |  | -0.068473 | 0.05408
0.032422 | 0.05745 |  | 18.2034 |  | -0.10731 | 0.08438
0.032617 | 0.026836 |  | 5.9853 |  | -0.14294 | 0.11258
0.032813 | -0.0059703 |  | -6.2865 |  | -0.17818 | 0.13987
0.033008 | -0.035956 |  | -18.4435 |  | -0.21128 | 0.16575
0.033203 | -0.0663 |  | -30.3066 |  | -0.23915 | 0.18761
0.033398 | -0.096383 |  | -41.7616 |  | -0.26433 | 0.20678
0.033594 | -0.12376 |  | -52.6619 |  | -0.28574 | 0.22343
0.033789 | -0.15096 |  | -62.8135 |  | -0.3018 | 0.23603
0.033984 | -0.17421 |  | -72.0428 |  | -0.31497 | 0.24608
0.03418 | -0.1952 |  | -80.1479 |  | -0.32375 | 0.25288
0.034375 | -0.21376 |  | -86.9957 |  | -0.32609 | 0.25468
0.03457 | -0.22775 |  | -92.5387 |  | -0.32403 | 0.25287
0.034766 | -0.23948 |  | -96.7328 |  | -0.31751 | 0.24757
0.034961 | -0.24676 |  | -99.5052 |  | -0.30608 | 0.23864
0.035156 | -0.25032 |  | -100.7734 |  | -0.29069 | 0.22652
0.035352 | -0.25029 |  | -100.4886 |  | -0.27057 | 0.2107
0.035547 | -0.24561 |  | -98.6341 |  | -0.2464 | 0.19172
0.035742 | -0.23809 |  | -95.2678 |  | -0.21836 | 0.16949
0.035937 | -0.22668 |  | -90.51 |  | -0.18635 | 0.14423
0.036133 | -0.21223 |  | -84.4584 |  | -0.15266 | 0.11749
0.036328 | -0.1958 |  | -77.1904 |  | -0.11665 | 0.08898
0.036523 | -0.1784 |  | -68.6933 |  | -0.077856 | 0.058548
0.036719 | -0.16147 |  | -59.0357 |  | -0.038503 | 0.027413
0.036914 | -0.14233 |  | -48.5376 |  | 0.0011976 | -0.0039374
0.037109 | -0.12334 |  | -37.405 |  | 0.041414 | -0.035409
0.037305 | -0.10662 |  | -25.715 |  | 0.080556 | -0.066122
0.0375 | -0.083518 |  | -13.6884 |  | 0.11795 | -0.095589
0.037695 | -0.053197 |  | -1.5329 |  | 0.15387 | -0.12375
0.037891 | -0.019641 |  | 10.5789 |  | 0.18732 | -0.14981
0.038086 | 0.019041 |  | 22.5254 |  | 0.21815 | -0.17382
0.038281 | 0.051679 |  | 34.2785 |  | 0.24628 | -0.19579
0.038477 | 0.08322 |  | 45.642 |  | 0.26949 | -0.214
0.038672 | 0.12676 |  | 56.3811 |  | 0.28825 | -0.22833
0.038867 | 0.16301 |  | 66.3068 |  | 0.30391 | -0.24021
0.039062 | 0.19084 |  | 75.1538 |  | 0.31459 | -0.24862
0.039258 | 0.21726 |  | 82.8975 |  | 0.32062 | -0.25306
0.039453 | 0.23406 |  | 89.5504 |  | 0.32265 | -0.25442
0.039648 | 0.25037 |  | 94.8634 |  | 0.31877 | -0.2513
0.039844 | 0.26325 |  | 98.6985 |  | 0.30986 | -0.24395
0.040039 | 0.26775 |  | 100.9651 |  | 0.29705 | -0.23383
0.040234 | 0.2711 |  | 101.5746 |  | 0.27965 | -0.21999
0.04043 | 0.26843 |  | 100.6175 |  | 0.25826 | -0.20292
0.040625 | 0.2623 |  | 98.1482 |  | 0.23276 | -0.18299
0.04082 | 0.25379 |  | 94.2064 |  | 0.20281 | -0.15942
0.041016 | 0.23924 |  | 88.8451 |  | 0.17013 | -0.13348
0.041211 | 0.22241 |  | 82.0721 |  | 0.1351 | -0.10581
0.041406 | 0.2012 |  | 74.033 |  | 0.09763 | -0.076355
0.041602 | 0.17702 |  | 64.8765 |  | 0.059709 | -0.04632
0.041797 | 0.15171 |  | 54.6778 |  | 0.020215 | -0.015379
0.041992 | 0.12281 |  | 43.7068 |  | -0.021223 | 0.016901
0.042188 | 0.092989 |  | 32.2337 |  | -0.060945 | 0.048276
0.042383 | 0.063068 |  | 20.3769 |  | -0.099325 | 0.078221
0.042578 | 0.032252 |  | 8.2815 |  | -0.13663 | 0.10731
0.042773 | 0.00095419 |  | -3.9308 |  | -0.17126 | 0.13441
0.042969 | -0.030119 |  | -16.1112 |  | -0.20392 | 0.15976
0.043164 | -0.060493 |  | -28.0652 |  | -0.23362 | 0.18308
0.043359 | -0.090648 |  | -39.6719 |  | -0.25965 | 0.20324
0.043555 | -0.11943 |  | -50.7551 |  | -0.28175 | 0.22032
0.04375 | -0.14612 |  | -61.0781 |  | -0.29862 | 0.23348
0.043945 | -0.17045 |  | -70.4441 |  | -0.31202 | 0.24361
0.044141 | -0.19196 |  | -78.7113 |  | -0.32197 | 0.25135
0.044336 | -0.21082 |  | -85.8326 |  | -0.32538 | 0.25421
0.044531 | -0.2264 |  | -91.7706 |  | -0.32434 | 0.25325
0.044727 | -0.23858 |  | -96.3778 |  | -0.31985 | 0.24945
0.044922 | -0.2469 |  | -99.4525 |  | -0.30828 | 0.24049
0.045117 | -0.25095 |  | -100.9147 |  | -0.29267 | 0.22829
0.045312 | -0.25122 |  | -100.8157 |  | -0.27481 | 0.21394
0.045508 | -0.24773 |  | -99.2644 |  | -0.25113 | 0.19534
0.045703 | -0.24082 |  | -96.334 |  | -0.22403 | 0.17391
0.045898 | -0.23026 |  | -91.9575 |  | -0.19388 | 0.15001
0.046094 | -0.21612 |  | -86.1573 |  | -0.15926 | 0.12277
0.046289 | -0.20034 |  | -79.0673 |  | -0.12347 | 0.094209
0.046484 | -0.18398 |  | -70.7646 |  | -0.085788 | 0.064514
0.04668 | -0.16681 |  | -61.3825 |  | -0.046003 | 0.033332
0.046875 | -0.14959 |  | -51.0818 |  | -0.0067036 | 0.0022932
0.04707 | -0.13546 |  | -40.0564 |  | 0.033416 | -0.029013
0.047266 | -0.12626 |  | -28.5146 |  | 0.073421 | -0.060536
0.047461 | -0.11294 |  | -16.5749 |  | 0.11102 | -0.090295
0.047656 | -0.081511 |  | -4.416 |  | 0.14744 | -0.1186
0.047852 | -0.040956 |  | 7.7961 |  | 0.18154 | -0.14529
0.048047 | -0.0030036 |  | 19.9007 |  | 0.21244 | -0.16949
0.048242 | 0.040947 |  | 31.6611 |  | 0.24142 | -0.192
0.048438 | 0.083294 |  | 43.0075 |  | 0.2658 | -0.21113
0.048633 | 0.12253 |  | 53.8584 |  | 0.28506 | -0.22603
0.048828 | 0.16353 |  | 63.9743 |  | 0.30178 | -0.23855
0.049023 | 0.18977 |  | 73.2014 |  | 0.3136 | -0.24778
0.049219 | 0.21069 |  | 81.3614 |  | 0.32006 | -0.25298
0.049414 | 0.23485 |  | 88.2394 |  | 0.32274 | -0.25462
0.049609 | 0.24931 |  | 93.7534 |  | 0.32022 | -0.25231
0.049805 | 0.26075 |  | 97.8201 |  | 0.31263 | -0.24623
0.05 | 0.27006 |  | 100.3439 |  | 0.30014 | -0.23631
0.050195 | 0.27252 |  | 101.3257 |  | 0.2835 | -0.22306
0.050391 | 0.2714 |  | 100.7385 |  | 0.26368 | -0.2072
0.050586 | 0.26542 |  | 98.5515 |  | 0.23876 | -0.18764
0.050781 | 0.25647 |  | 94.8164 |  | 0.2095 | -0.16453
0.050977 | 0.2444 |  | 89.6503 |  | 0.17782 | -0.13922
0.051172 | 0.22772 |  | 83.2274 |  | 0.14283 | -0.11173
0.051367 | 0.20649 |  | 75.6122 |  | 0.10562 | -0.082589
0.051562 | 0.18182 |  | 66.7687 |  | 0.067974 | -0.052842
0.051758 | 0.15684 |  | 56.8222 |  | 0.028766 | -0.022061
0.051953 | 0.12875 |  | 46.0345 |  | -0.012158 | 0.010018
0.052148 | 0.098869 |  | 34.6323 |  | -0.052443 | 0.041704
0.052344 | 0.069505 |  | 22.8073 |  | -0.091095 | 0.072023
0.052539 | 0.037857 |  | 10.7126 |  | -0.12873 | 0.10139
0.052734 | 0.0067116 |  | -1.5298 |  | -0.16445 | 0.12916
0.05293 | -0.023759 |  | -13.7297 |  | -0.19711 | 0.15458
0.053125 | -0.054901 |  | -25.6998 |  | -0.22727 | 0.17803
0.05332 | -0.084916 |  | -37.3572 |  | -0.25449 | 0.19924
0.053516 | -0.11408 |  | -48.5523 |  | -0.27707 | 0.21705
0.053711 | -0.14113 |  | -59.0431 |  | -0.29544 | 0.23116
0.053906 | -0.16565 |  | -68.6226 |  | -0.31002 | 0.2421
0.054102 | -0.18791 |  | -77.1126 |  | -0.31982 | 0.24974
0.054297 | -0.20689 |  | -84.4283 |  | -0.32477 | 0.25357
0.054492 | -0.22299 |  | -90.5644 |  | -0.32501 | 0.25372
0.054688 | -0.23576 |  | -95.4264 |  | -0.32024 | 0.25
0.054883 | -0.24488 |  | -98.8319 |  | -0.31076 | 0.24241
0.055078 | -0.25013 |  | -100.6641 |  | -0.29697 | 0.23153
0.055273 | -0.25101 |  | -100.9036 |  | -0.27848 | 0.21708
0.055469 | -0.24832 |  | -99.5749 |  | -0.25587 | 0.19917
0.055664 | -0.24194 |  | -96.771 |  | -0.22945 | 0.17821
0.055859 | -0.23188 |  | -92.6017 |  | -0.19902 | 0.15431
0.056055 | -0.21859 |  | -87.1123 |  | -0.16602 | 0.12822
0.05625 | -0.20287 |  | -80.3545 |  | -0.13096 | 0.10043
0.056445 | -0.18596 |  | -72.3296 |  | -0.093364 | 0.070888
0.056641 | -0.16827 |  | -63.0681 |  | -0.054021 | 0.039838
0.056836 | -0.15307 |  | -52.8291 |  | -0.014155 | 0.0082389
0.057031 | -0.14377 |  | -41.8864 |  | 0.02603 | -0.023347
0.057227 | -0.13258 |  | -30.3832 |  | 0.065858 | -0.054496
0.057422 | -0.10897 |  | -18.4892 |  | 0.10356 | -0.084098
0.057617 | -0.076293 |  | -6.3794 |  | 0.13992 | -0.11257
0.057813 | -0.036299 |  | 5.8268 |  | 0.17501 | -0.14009
0.058008 | 0.0075928 |  | 17.9453 |  | 0.2065 | -0.16492
0.058203 | 0.041626 |  | 29.7587 |  | 0.23528 | -0.18724
0.058398 | 0.076965 |  | 41.2056 |  | 0.26124 | -0.20737
0.058594 | 0.11788 |  | 52.2288 |  | 0.2818 | -0.22347
0.058789 | 0.15055 |  | 62.6063 |  | 0.29839 | -0.23605
0.058984 | 0.18346 |  | 72.0351 |  | 0.31154 | -0.24609
0.05918 | 0.21086 |  | 80.2718 |  | 0.31907 | -0.2519
0.059375 | 0.22856 |  | 87.2876 |  | 0.32216 | -0.25404
0.05957 | 0.24706 |  | 93.0652 |  | 0.32109 | -0.25309
0.059766 | 0.25873 |  | 97.421 |  | 0.31446 | -0.24766
0.059961 | 0.26651 |  | 100.2501 |  | 0.30292 | -0.23842
0.060156 | 0.27216 |  | 101.513 |  | 0.28729 | -0.226
0.060352 | 0.27059 |  | 101.1926 |  | 0.26754 | -0.21032
0.060547 | 0.26764 |  | 99.3482 |  | 0.24332 | -0.1914
0.060742 | 0.25985 |  | 96.0144 |  | 0.21523 | -0.16912
0.060937 | 0.24707 |  | 91.213 |  | 0.18394 | -0.14422
0.061133 | 0.23217 |  | 85.0053 |  | 0.14976 | -0.11736
0.061328 | 0.21097 |  | 77.4976 |  | 0.11355 | -0.088808
0.061523 | 0.18722 |  | 68.7797 |  | 0.075384 | -0.058657
0.061719 | 0.16332 |  | 58.9514 |  | 0.035714 | -0.027406
0.061914 | 0.13679 |  | 48.2912 |  | -0.0045874 | 0.0041979
0.062109 | 0.10795 |  | 37.0891 |  | -0.044603 | 0.035562
0.062305 | 0.077593 |  | 25.4351 |  | -0.083566 | 0.06608
0.0625 | 0.046283 |  | 13.4611 |  | -0.12122 | 0.095609
0.062695 | 0.014646 |  | 1.305 |  | -0.1573 | 0.1237
0.062891 | -0.016782 |  | -10.9334 |  | -0.19121 | 0.14993
0.063086 | -0.048023 |  | -23.0038 |  | -0.2216 | 0.17374
0.063281 | -0.078389 |  | -34.7597 |  | -0.2489 | 0.19492
0.063477 | -0.10744 |  | -46.1064 |  | -0.27291 | 0.21348
0.063672 | -0.1351 |  | -56.7754 |  | -0.2918 | 0.22814
0.063867 | -0.1603 |  | -66.5625 |  | -0.30666 | 0.23949
0.064062 | -0.18314 |  | -75.3232 |  | -0.31794 | 0.24836
0.064258 | -0.20308 |  | -82.9122 |  | -0.32429 | 0.25328
0.064453 | -0.21964 |  | -89.2842 |  | -0.32513 | 0.25388
0.064648 | -0.23335 |  | -94.3893 |  | -0.32081 | 0.25051
0.064844 | -0.24318 |  | -98.0844 |  | -0.3124 | 0.24361
0.065039 | -0.2491 |  | -100.248 |  | -0.29934 | 0.23343
0.065234 | -0.25108 |  | -100.8338 |  | -0.28156 | 0.2196
0.06543 | -0.24878 |  | -99.8174 |  | -0.26065 | 0.20279
0.065625 | -0.24297 |  | -97.2842 |  | -0.23524 | 0.18271
0.06582 | -0.23358 |  | -93.3875 |  | -0.20485 | 0.15881
0.066016 | -0.22131 |  | -88.1978 |  | -0.17243 | 0.13292
0.066211 | -0.20722 |  | -81.7379 |  | -0.13795 | 0.10568
0.066406 | -0.19162 |  | -73.9627 |  | -0.10044 | 0.076259
0.066602 | -0.17676 |  | -64.8761 |  | -0.061583 | 0.045644
0.066797 | -0.16417 |  | -54.7756 |  | -0.021948 | 0.014441
0.066992 | -0.15073 |  | -44.0004 |  | 0.018275 | -0.017387
0.067187 | -0.13513 |  | -32.6713 |  | 0.05805 | -0.048477
0.067383 | -0.11588 |  | -20.8984 |  | 0.09654 | -0.078479
0.067578 | -0.087054 |  | -8.8331 |  | 0.13307 | -0.10742
0.067773 | -0.050583 |  | 3.3608 |  | 0.1682 | -0.13478
0.067969 | -0.012438 |  | 15.4767 |  | 0.20111 | -0.16034
0.068164 | 0.029212 |  | 27.3492 |  | 0.23016 | -0.18315
0.068359 | 0.075907 |  | 38.8899 |  | 0.2563 | -0.2035
0.068555 | 0.116 |  | 50.0043 |  | 0.27865 | -0.22109
0.06875 | 0.14749 |  | 60.4872 |  | 0.29553 | -0.23416
0.068945 | 0.18102 |  | 70.073 |  | 0.30856 | -0.24393
0.069141 | 0.20685 |  | 78.5625 |  | 0.31806 | -0.25115
0.069336 | 0.22526 |  | 85.8267 |  | 0.32243 | -0.25458
0.069531 | 0.24415 |  | 91.8068 |  | 0.3215 | -0.25384
0.069727 | 0.25664 |  | 96.4487 |  | 0.31574 | -0.24879
0.069922 | 0.26643 |  | 99.6402 |  | 0.30529 | -0.24017
0.070117 | 0.27125 |  | 101.2908 |  | 0.29033 | -0.22853
0.070312 | 0.27034 |  | 101.3242 |  | 0.27117 | -0.21349
0.070508 | 0.26718 |  | 99.7486 |  | 0.24864 | -0.19557
0.070703 | 0.25748 |  | 96.6622 |  | 0.22169 | -0.1741
0.070898 | 0.24697 |  | 92.1364 |  | 0.18948 | -0.14882
0.071094 | 0.23339 |  | 86.2463 |  | 0.15594 | -0.12229
0.071289 | 0.21412 |  | 79.0759 |  | 0.12098 | -0.094606
0.071484 | 0.19271 |  | 70.6519 |  | 0.082177 | -0.064419
0.07168 | 0.16673 |  | 61.0307 |  | 0.042979 | -0.033492
0.071875 | 0.14019 |  | 50.4594 |  | 0.0033979 | -0.0021979
0.07207 | 0.1118 |  | 39.2535 |  | -0.03755 | 0.029795
0.072266 | 0.081121 |  | 27.6075 |  | -0.076683 | 0.06055
0.072461 | 0.051651 |  | 15.6598 |  | -0.11441 | 0.090079
0.072656 | 0.019981 |  | 3.4982 |  | -0.151 | 0.11858
0.072852 | -0.011058 |  | -8.7407 |  | -0.18496 | 0.14511
0.073047 | -0.041939 |  | -20.824 |  | -0.21714 | 0.17007
0.073242 | -0.073323 |  | -32.6329 |  | -0.2455 | 0.19221
0.073438 | -0.10162 |  | -44.0317 |  | -0.26885 | 0.21059
0.073633 | -0.12948 |  | -54.791 |  | -0.28915 | 0.22608
0.073828 | -0.15536 |  | -64.7396 |  | -0.30533 | 0.2384
0.074023 | -0.17841 |  | -73.6911 |  | -0.31718 | 0.24773
0.074219 | -0.19924 |  | -81.5327 |  | -0.3245 | 0.25343
0.074414 | -0.21623 |  | -88.2058 |  | -0.32625 | 0.25474
0.074609 | -0.23072 |  | -93.5457 |  | -0.32363 | 0.2525
0.074805 | -0.24124 |  | -97.441 |  | -0.31556 | 0.2461
0.075 | -0.24758 |  | -99.8471 |  | -0.30287 | 0.2361
0.075195 | -0.25043 |  | -100.6991 |  | -0.28727 | 0.22361
0.075391 | -0.24893 |  | -100.0541 |  | -0.26653 | 0.20747
0.075586 | -0.24408 |  | -97.9213 |  | -0.2412 | 0.18759
0.075781 | -0.2354 |  | -94.2788 |  | -0.21247 | 0.16467
0.075977 | -0.22381 |  | -89.3062 |  | -0.1798 | 0.13879
0.076172 | -0.2102 |  | -83.0432 |  | -0.14512 | 0.11134
0.076367 | -0.19398 |  | -75.4807 |  | -0.10929 | 0.083134
0.076563 | -0.17671 |  | -66.7479 |  | -0.070905 | 0.052975
0.076758 | -0.15969 |  | -56.9128 |  | -0.030903 | 0.021329
0.076953 | -0.14416 |  | -46.2431 |  | 0.0096489 | -0.010577
0.077148 | -0.12699 |  | -35.0392 |  | 0.049913 | -0.042096
0.077344 | -0.10366 |  | -23.3503 |  | 0.088221 | -0.072186
0.077539 | -0.078772 |  | -11.3147 |  | 0.12513 | -0.10111
0.077734 | -0.048958 |  | 0.87331 |  | 0.16031 | -0.12866
0.07793 | -0.0093759 |  | 13.0373 |  | 0.19336 | -0.15446
0.078125 | 0.02717 |  | 24.9596 |  | 0.22448 | -0.17867
0.07832 | 0.063819 |  | 36.5332 |  | 0.25134 | -0.1998
0.078516 | 0.10734 |  | 47.704 |  | 0.27345 | -0.21712
0.078711 | 0.1446 |  | 58.3327 |  | 0.2917 | -0.23099
0.078906 | 0.17211 |  | 68.1635 |  | 0.30581 | -0.2418
0.079102 | 0.19588 |  | 76.922 |  | 0.31605 | -0.24982
0.079297 | 0.21841 |  | 84.4426 |  | 0.32147 | -0.25393
0.079492 | 0.23684 |  | 90.6993 |  | 0.32171 | -0.25392
0.079687 | 0.25117 |  | 95.7025 |  | 0.31758 | -0.25029
0.079883 | 0.26255 |  | 99.2705 |  | 0.30727 | -0.24207
0.080078 | 0.26802 |  | 101.2168 |  | 0.29247 | -0.23022
0.080273 | 0.26979 |  | 101.5196 |  | 0.27593 | -0.21669
0.080469 | 0.26685 |  | 100.1864 |  | 0.25378 | -0.19944
0.080664 | 0.25894 |  | 97.3414 |  | 0.22626 | -0.17788
0.080859 | 0.2487 |  | 93.1154 |  | 0.1967 | -0.15414
0.081055 | 0.23431 |  | 87.5333 |  | 0.16329 | -0.1278
0.08125 | 0.21702 |  | 80.645 |  | 0.12704 | -0.099471
0.081445 | 0.19598 |  | 72.4644 |  | 0.090067 | -0.070413
0.081641 | 0.17145 |  | 63.0577 |  | 0.051301 | -0.039908
0.081836 | 0.14571 |  | 52.6491 |  | 0.011116 | -0.0083231
0.082031 | 0.11763 |  | 41.525 |  | -0.029625 | 0.023574
0.082227 | 0.088027 |  | 29.9356 |  | -0.069456 | 0.054779
0.082422 | 0.056895 |  | 18.016 |  | -0.10715 | 0.084464
0.082617 | 0.025735 |  | 5.8567 |  | -0.14387 | 0.11315
0.082812 | -0.0049781 |  | -6.3971 |  | -0.17864 | 0.14018
0.083008 | -0.036529 |  | -18.5594 |  | -0.21011 | 0.16485
0.083203 | -0.066869 |  | -30.4634 |  | -0.23975 | 0.18785
0.083398 | -0.096545 |  | -41.9712 |  | -0.26549 | 0.20789
0.083594 | -0.12513 |  | -52.9325 |  | -0.2855 | 0.22365
0.083789 | -0.15115 |  | -63.1338 |  | -0.30219 | 0.23631
0.083984 | -0.17526 |  | -72.3298 |  | -0.31494 | 0.24603
0.08418 | -0.19643 |  | -80.3751 |  | -0.32292 | 0.25229
0.084375 | -0.21431 |  | -87.1944 |  | -0.32625 | 0.25485
0.08457 | -0.22884 |  | -92.7307 |  | -0.3241 | 0.25319
0.084766 | -0.23997 |  | -96.9363 |  | -0.31783 | 0.24803
0.084961 | -0.24753 |  | -99.68 |  | -0.30644 | 0.239
0.085156 | -0.25076 |  | -100.8922 |  | -0.28974 | 0.22586
0.085352 | -0.25043 |  | -100.584 |  | -0.27067 | 0.21062
0.085547 | -0.24613 |  | -98.7066 |  | -0.24685 | 0.19207
0.085742 | -0.23785 |  | -95.3081 |  | -0.21766 | 0.16913
0.085938 | -0.22646 |  | -90.5507 |  | -0.18685 | 0.1444
0.086133 | -0.21191 |  | -84.5263 |  | -0.15293 | 0.11767
0.086328 | -0.19535 |  | -77.2535 |  | -0.11587 | 0.08858
0.086523 | -0.17894 |  | -68.7158 |  | -0.078088 | 0.058691
0.086719 | -0.16463 |  | -59.0212 |  | -0.03855 | 0.027529
0.086914 | -0.15349 |  | -48.5002 |  | 0.0018343 | -0.0043221
0.087109 | -0.14461 |  | -37.357 |  | 0.041869 | -0.035652
0.087305 | -0.12905 |  | -25.7001 |  | 0.081172 | -0.06638
0.0875 | -0.098217 |  | -13.754 |  | 0.11829 | -0.095746
0.087695 | -0.061393 |  | -1.635 |  | 0.15404 | -0.1237
0.087891 | -0.026025 |  | 10.5384 |  | 0.18813 | -0.15019
0.088086 | 0.017768 |  | 22.5054 |  | 0.21863 | -0.17419
0.088281 | 0.063832 |  | 34.1629 |  | 0.24606 | -0.19563
0.088477 | 0.098342 |  | 45.4699 |  | 0.27013 | -0.21428
0.088672 | 0.13292 |  | 56.2276 |  | 0.28919 | -0.22904
0.088867 | 0.16779 |  | 66.2269 |  | 0.30391 | -0.2403
0.089063 | 0.19274 |  | 75.2432 |  | 0.31488 | -0.24868
0.089258 | 0.21581 |  | 83.0739 |  | 0.32107 | -0.25333
0.089453 | 0.23598 |  | 89.627 |  | 0.32254 | -0.25425
0.089648 | 0.25038 |  | 94.7965 |  | 0.31903 | -0.25137
0.089844 | 0.26117 |  | 98.5368 |  | 0.31003 | -0.24411
0.090039 | 0.26665 |  | 100.8043 |  | 0.29665 | -0.2334
0.090234 | 0.26956 |  | 101.4717 |  | 0.27942 | -0.21969
0.09043 | 0.26805 |  | 100.5565 |  | 0.25835 | -0.20295
0.090625 | 0.26169 |  | 98.117 |  | 0.23298 | -0.18299
0.09082 | 0.25213 |  | 94.1521 |  | 0.20306 | -0.15941
0.091016 | 0.23819 |  | 88.751 |  | 0.17005 | -0.13319
0.091211 | 0.22168 |  | 82.0348 |  | 0.13495 | -0.10544
0.091406 | 0.20139 |  | 74.0786 |  | 0.097989 | -0.076514
0.091602 | 0.17828 |  | 64.9196 |  | 0.059349 | -0.046302
0.091797 | 0.15281 |  | 54.7458 |  | 0.019619 | -0.01505
0.091992 | 0.12388 |  | 43.8676 |  | -0.020414 | 0.016523
0.092188 | 0.09521 |  | 32.4238 |  | -0.061053 | 0.048254
0.092383 | 0.065039 |  | 20.5167 |  | -0.10043 | 0.078944
0.092578 | 0.033137 |  | 8.2848 |  | -0.13636 | 0.10731
0.092773 | 0.0019273 |  | -4.1104 |  | -0.17092 | 0.13423
0.092969 | -0.030563 |  | -16.3791 |  | -0.20421 | 0.15999
0.093164 | -0.061639 |  | -28.2972 |  | -0.23378 | 0.18327
0.093359 | -0.090769 |  | -39.7637 |  | -0.25987 | 0.20356
0.093555 | -0.11949 |  | -50.7176 |  | -0.28193 | 0.22065
0.09375 | -0.14601 |  | -61.0376 |  | -0.29918 | 0.23399
0.093945 | -0.1707 |  | -70.5099 |  | -0.31232 | 0.24406
0.094141 | -0.19249 |  | -78.9441 |  | -0.32101 | 0.25091
0.094336 | -0.21096 |  | -86.1243 |  | -0.3256 | 0.25421
0.094531 | -0.22663 |  | -91.9706 |  | -0.32543 | 0.25403
0.094727 | -0.23836 |  | -96.4636 |  | -0.31905 | 0.24927
0.094922 | -0.24649 |  | -99.449 |  | -0.30846 | 0.24056
0.095117 | -0.25063 |  | -100.9103 |  | -0.29386 | 0.22887
0.095312 | -0.25072 |  | -100.8329 |  | -0.27404 | 0.21339
0.095508 | -0.24737 |  | -99.2331 |  | -0.25101 | 0.19511
0.095703 | -0.24019 |  | -96.2269 |  | -0.22447 | 0.17418
0.095898 | -0.2295 |  | -91.7729 |  | -0.19351 | 0.14965
0.096094 | -0.21553 |  | -85.9439 |  | -0.15969 | 0.12288
0.096289 | -0.19961 |  | -78.8803 |  | -0.12339 | 0.094522
0.096484 | -0.18462 |  | -70.5776 |  | -0.085292 | 0.064419
0.09668 | -0.17306 |  | -61.1474 |  | -0.045961 | 0.033391
0.096875 | -0.16143 |  | -50.8207 |  | -0.0060221 | 0.0020646
0.09707 | -0.14254 |  | -39.8076 |  | 0.033034 | -0.028839
0.097266 | -0.11776 |  | -28.2902 |  | 0.072577 | -0.05967
0.097461 | -0.092218 |  | -16.3817 |  | 0.11166 | -0.090444
0.097656 | -0.066374 |  | -4.2074 |  | 0.14716 | -0.11868
0.097852 | -0.030641 |  | 7.9556 |  | 0.18112 | -0.14474
0.098047 | 0.017299 |  | 19.9065 |  | 0.2129 | -0.16973
0.098242 | 0.060089 |  | 31.6999 |  | 0.2404 | -0.19152
0.098437 | 0.093047 |  | 43.2285 |  | 0.26526 | -0.21063
0.098633 | 0.12468 |  | 54.1763 |  | 0.28557 | -0.22664
0.098828 | 0.15709 |  | 64.3332 |  | 0.30084 | -0.23813
0.099023 | 0.18535 |  | 73.4705 |  | 0.31299 | -0.24729
0.099219 | 0.20815 |  | 81.4272 |  | 0.32012 | -0.25306
0.099414 | 0.22964 |  | 88.2283 |  | 0.32226 | -0.25424
0.099609 | 0.24616 |  | 93.7556 |  | 0.31979 | -0.25209
0.099805 | 0.25751 |  | 97.8197 |  | 0.31155 | -0.24549
0.1 | 0.26603 |  | 100.359 |  | 0.29953 | -0.23556
0.1002 | 0.26926 |  | 101.3244 |  | 0.28398 | -0.22326
0.10039 | 0.2685 |  | 100.7178 |  | 0.263 | -0.20673
0.10059 | 0.26326 |  | 98.5524 |  | 0.23786 | -0.18678
0.10078 | 0.25386 |  | 94.8199 |  | 0.20897 | -0.16405
0.10098 | 0.24127 |  | 89.6533 |  | 0.17646 | -0.13842
0.10117 | 0.22471 |  | 83.1838 |  | 0.14226 | -0.11157
0.10137 | 0.20566 |  | 75.4915 |  | 0.10577 | -0.083045
0.10156 | 0.18295 |  | 66.6551 |  | 0.067103 | -0.052483
0.10176 | 0.15723 |  | 56.7533 |  | 0.027467 | -0.021313
0.10195 | 0.1299 |  | 46.0342 |  | -0.013611 | 0.01083
0.10215 | 0.099865 |  | 34.7172 |  | -0.053742 | 0.042491
0.10234 | 0.069975 |  | 22.8929 |  | -0.091994 | 0.072395
0.10254 | 0.03932 |  | 10.7201 |  | -0.12919 | 0.10162
0.10273 | 0.0063634 |  | -1.6211 |  | -0.16408 | 0.12905
0.10293 | -0.024852 |  | -13.8847 |  | -0.19782 | 0.15505
0.10312 | -0.055308 |  | -25.8267 |  | -0.22896 | 0.17941
0.10332 | -0.085408 |  | -37.4032 |  | -0.25506 | 0.19976
0.10352 | -0.11337 |  | -48.5152 |  | -0.27774 | 0.2172
0.10371 | -0.14047 |  | -58.9464 |  | -0.29596 | 0.23143
0.10391 | -0.16558 |  | -68.5355 |  | -0.30947 | 0.24172
0.1041 | -0.18771 |  | -77.0889 |  | -0.32011 | 0.24986
0.1043 | -0.20696 |  | -84.4532 |  | -0.32556 | 0.25411
0.10449 | -0.22305 |  | -90.5674 |  | -0.32543 | 0.25397
0.10469 | -0.23579 |  | -95.3309 |  | -0.32114 | 0.25059
0.10488 | -0.24446 |  | -98.6027 |  | -0.31075 | 0.24224
0.10508 | -0.24935 |  | -100.326 |  | -0.29639 | 0.23069
0.10527 | -0.25041 |  | -100.5679 |  | -0.27929 | 0.21724
0.10547 | -0.24765 |  | -99.3334 |  | -0.2565 | 0.19955
0.10566 | -0.24125 |  | -96.5948 |  | -0.23008 | 0.17874
0.10586 | -0.23134 |  | -92.4039 |  | -0.20028 | 0.15514
0.10605 | -0.21877 |  | -86.824 |  | -0.16614 | 0.12817
0.10625 | -0.20389 |  | -80.0121 |  | -0.13067 | 0.10017
0.10645 | -0.18749 |  | -72.0271 |  | -0.09366 | 0.070885
0.10664 | -0.17179 |  | -62.8307 |  | -0.05466 | 0.040118
0.10684 | -0.1588 |  | -52.6494 |  | -0.014816 | 0.0089375
0.10703 | -0.14581 |  | -41.7481 |  | 0.025861 | -0.02314
0.10723 | -0.12896 |  | -30.2673 |  | 0.065346 | -0.054283
0.10742 | -0.1086 |  | -18.3815 |  | 0.10314 | -0.08391
0.10762 | -0.082553 |  | -6.244 |  | 0.14016 | -0.11292
0.10781 | -0.042972 |  | 5.9367 |  | 0.17427 | -0.13962
0.10801 | 0.0058922 |  | 17.9617 |  | 0.20555 | -0.16429
0.1082 | 0.044749 |  | 29.7781 |  | 0.23518 | -0.18725
0.1084 | 0.083711 |  | 41.2557 |  | 0.26055 | -0.20678
0.10859 | 0.12806 |  | 52.1977 |  | 0.28116 | -0.223
0.10879 | 0.15472 |  | 62.4889 |  | 0.29812 | -0.23599
0.10898 | 0.18141 |  | 71.8644 |  | 0.3105 | -0.24547
0.10918 | 0.2109 |  | 80.0658 |  | 0.31859 | -0.2517
0.10938 | 0.22655 |  | 87.0964 |  | 0.32196 | -0.25386
0.10957 | 0.24493 |  | 92.8819 |  | 0.32003 | -0.25218
0.10977 | 0.25833 |  | 97.2834 |  | 0.3137 | -0.2471
0.10996 | 0.26486 |  | 100.2164 |  | 0.30213 | -0.23785
0.11016 | 0.2719 |  | 101.521 |  | 0.28634 | -0.22531
0.11035 | 0.26905 |  | 101.1833 |  | 0.26704 | -0.20992
0.11055 | 0.26415 |  | 99.3299 |  | 0.24262 | -0.19077
0.11074 | 0.25657 |  | 95.991 |  | 0.2146 | -0.16864
0.11094 | 0.2438 |  | 91.1907 |  | 0.18337 | -0.14388
0.11113 | 0.22942 |  | 85.0385 |  | 0.14872 | -0.11652
0.11133 | 0.20901 |  | 77.5893 |  | 0.11255 | -0.087967
0.11152 | 0.18719 |  | 68.8828 |  | 0.07467 | -0.058271
0.11172 | 0.16245 |  | 59.0669 |  | 0.034899 | -0.02705
0.11191 | 0.13445 |  | 48.378 |  | -0.0053208 | 0.0046673
0.11211 | 0.10654 |  | 37.075 |  | -0.04573 | 0.036416
0.1123 | 0.07601 |  | 25.3479 |  | -0.085233 | 0.067279
0.1125 | 0.045794 |  | 13.2938 |  | -0.1221 | 0.096147
0.1127 | 0.014657 |  | 1.0364 |  | -0.15784 | 0.12404
0.11289 | -0.017829 |  | -11.2542 |  | -0.19191 | 0.15054
0.11309 | -0.048875 |  | -23.3841 |  | -0.22276 | 0.17467
0.11328 | -0.079316 |  | -35.1514 |  | -0.25081 | 0.1965
0.11348 | -0.10794 |  | -46.3931 |  | -0.27361 | 0.21427
0.11367 | -0.13519 |  | -56.9629 |  | -0.29229 | 0.22862
0.11387 | -0.16054 |  | -66.7046 |  | -0.3083 | 0.2407
0.11406 | -0.18303 |  | -75.4617 |  | -0.31881 | 0.24896
0.11426 | -0.20326 |  | -83.1123 |  | -0.32488 | 0.25377
0.11445 | -0.21996 |  | -89.5461 |  | -0.3264 | 0.25482
0.11465 | -0.2334 |  | -94.6268 |  | -0.32181 | 0.25117
0.11484 | -0.2432 |  | -98.2468 |  | -0.31309 | 0.24427
0.11504 | -0.24873 |  | -100.3064 |  | -0.3003 | 0.23412
0.11523 | -0.25058 |  | -100.8068 |  | -0.28285 | 0.22043
0.11543 | -0.24837 |  | -99.8046 |  | -0.26147 | 0.20361
0.11563 | -0.24262 |  | -97.3262 |  | -0.23559 | 0.18302
0.11582 | -0.23337 |  | -93.4556 |  | -0.20605 | 0.15961
0.11602 | -0.22056 |  | -88.209 |  | -0.17347 | 0.13396
0.11621 | -0.20482 |  | -81.6304 |  | -0.13771 | 0.10583
0.11641 | -0.18681 |  | -73.8376 |  | -0.10124 | 0.077006
0.1166 | -0.16898 |  | -64.8263 |  | -0.063183 | 0.046882
0.1168 | -0.15343 |  | -54.7574 |  | -0.022432 | 0.014857
0.11699 | -0.13916 |  | -43.9645 |  | 0.017502 | -0.016592
0.11719 | -0.12287 |  | -32.6139 |  | 0.057212 | -0.047784
0.11738 | -0.10322 |  | -20.8317 |  | 0.096203 | -0.07835
0.11758 | -0.078687 |  | -8.7866 |  | 0.13219 | -0.10663
0.11777 | -0.041537 |  | 3.3999 |  | 0.16719 | -0.13388
0.11797 | -0.0011953 |  | 15.548 |  | 0.19988 | -0.15941
0.11816 | 0.030475 |  | 27.4804 |  | 0.22931 | -0.18246
0.11836 | 0.072796 |  | 39.0853 |  | 0.25622 | -0.20339
0.11855 | 0.11679 |  | 50.1948 |  | 0.27722 | -0.21991
0.11875 | 0.14423 |  | 60.629 |  | 0.29397 | -0.23276
0.11895 | 0.17541 |  | 70.1639 |  | 0.30848 | -0.24356
0.11914 | 0.20497 |  | 78.5903 |  | 0.31699 | -0.25027
0.11934 | 0.22359 |  | 85.874 |  | 0.32069 | -0.25316
0.11953 | 0.24208 |  | 91.9216 |  | 0.32062 | -0.25277
0.11973 | 0.25558 |  | 96.5648 |  | 0.31469 | -0.24783
0.11992 | 0.26363 |  | 99.722 |  | 0.30411 | -0.23932
0.12012 | 0.2688 |  | 101.342 |  | 0.2892 | -0.22745
0.12031 | 0.26967 |  | 101.4102 |  | 0.27026 | -0.21231
0.12051 | 0.26755 |  | 99.8928 |  | 0.24729 | -0.1943
0.1207 | 0.26004 |  | 96.7789 |  | 0.21916 | -0.17227
0.1209 | 0.24797 |  | 92.1603 |  | 0.18851 | -0.14772
0.12109 | 0.23316 |  | 86.1838 |  | 0.1554 | -0.12154
0.12129 | 0.21528 |  | 78.9755 |  | 0.11849 | -0.092771
0.12148 | 0.19378 |  | 70.5849 |  | 0.081137 | -0.063308
0.12168 | 0.16853 |  | 61.0655 |  | 0.042449 | -0.032794
0.12187 | 0.14175 |  | 50.5899 |  | 0.0011342 | -0.00041337
0.12207 | 0.11301 |  | 39.4062 |  | -0.039011 | 0.031145
0.12227 | 0.082573 |  | 27.7339 |  | -0.078264 | 0.061766
0.12246 | 0.052319 |  | 15.6763 |  | -0.11653 | 0.091634
0.12266 | 0.021053 |  | 3.3683 |  | -0.15184 | 0.11947
0.12285 | -0.010995 |  | -8.9291 |  | -0.18624 | 0.14623
0.12305 | -0.042837 |  | -20.9887 |  | -0.21822 | 0.1711
0.12324 | -0.073258 |  | -32.6866 |  | -0.24599 | 0.19274
0.12344 | -0.10183 |  | -43.9458 |  | -0.27094 | 0.21201
0.12363 | -0.12979 |  | -54.6573 |  | -0.29063 | 0.22754
0.12383 | -0.15566 |  | -64.6559 |  | -0.30572 | 0.23919
0.12402 | -0.17911 |  | -73.7173 |  | -0.31832 | 0.24859
0.12422 | -0.2 |  | -81.6357 |  | -0.32537 | 0.25412
0.12441 | -0.21727 |  | -88.2948 |  | -0.32724 | 0.25552
0.12461 | -0.23152 |  | -93.6004 |  | -0.32476 | 0.25344
0.1248 | -0.2418 |  | -97.4918 |  | -0.31651 | 0.24696
0.125 | -0.24833 |  | -99.9166 |  | -0.30402 | 0.23693
0.1252 | -0.25138 |  | -100.8374 |  | -0.28744 | 0.22392
0.12539 | -0.24997 |  | -100.2497 |  | -0.26686 | 0.20783
0.12559 | -0.24512 |  | -98.131 |  | -0.24233 | 0.18839
0.12578 | -0.23655 |  | -94.4893 |  | -0.21275 | 0.16505
0.12598 | -0.22449 |  | -89.4543 |  | -0.18085 | 0.13962
0.12617 | -0.2108 |  | -83.1963 |  | -0.14638 | 0.11243
0.12637 | -0.19525 |  | -75.7315 |  | -0.10867 | 0.082982
0.12656 | -0.17872 |  | -67.0055 |  | -0.071373 | 0.053336
0.12676 | -0.16444 |  | -57.1344 |  | -0.032027 | 0.022328
0.12695 | -0.15262 |  | -46.4329 |  | 0.0094625 | -0.010241
0.12715 | -0.14018 |  | -35.1669 |  | 0.048505 | -0.041139
0.12734 | -0.12701 |  | -23.4208 |  | 0.087898 | -0.071753
0.12754 | -0.10785 |  | -11.3444 |  | 0.12602 | -0.10172
0.12773 | -0.070181 |  | 0.86029 |  | 0.15964 | -0.12837
0.12793 | -0.023222 |  | 13.0494 |  | 0.19299 | -0.15415
0.12812 | 0.021921 |  | 25.0148 |  | 0.22406 | -0.17845
0.12832 | 0.070448 |  | 36.6464 |  | 0.25031 | -0.1991
0.12852 | 0.10977 |  | 47.8716 |  | 0.27352 | -0.21713
0.12871 | 0.14168 |  | 58.4508 |  | 0.29157 | -0.23097
0.12891 | 0.17728 |  | 68.1595 |  | 0.30531 | -0.24127
0.1291 | 0.20149 |  | 76.8037 |  | 0.31591 | -0.24952
0.1293 | 0.22108 |  | 84.24 |  | 0.32058 | -0.25319
0.12949 | 0.24161 |  | 90.4972 |  | 0.3211 | -0.2532
0.12969 | 0.25358 |  | 95.5229 |  | 0.31719 | -0.24987
0.12988 | 0.26475 |  | 99.1045 |  | 0.30625 | -0.2413
0.13008 | 0.27105 |  | 101.0932 |  | 0.29246 | -0.23011
0.13027 | 0.2716 |  | 101.4071 |  | 0.27527 | -0.21637
0.13047 | 0.27022 |  | 100.0874 |  | 0.25227 | -0.19839
0.13066 | 0.26235 |  | 97.319 |  | 0.22639 | -0.17779
0.13086 | 0.25165 |  | 93.1489 |  | 0.19598 | -0.15387
0.13105 | 0.23608 |  | 87.5676 |  | 0.16213 | -0.12709
0.13125 | 0.2175 |  | 80.6613 |  | 0.12716 | -0.099382
0.13145 | 0.19789 |  | 72.4485 |  | 0.088917 | -0.069654
0.13164 | 0.17271 |  | 63.0136 |  | 0.050633 | -0.039322
0.13184 | 0.14644 |  | 52.6431 |  | 0.011288 | -0.0083913
0.13203 | 0.11821 |  | 41.5907 |  | -0.030929 | 0.024537
0.13223 | 0.088083 |  | 30.0378 |  | -0.069909 | 0.055486
0.13242 | 0.058012 |  | 18.1257 |  | -0.10758 | 0.084798
0.13262 | 0.025905 |  | 5.9123 |  | -0.14523 | 0.11402
0.13281 | -0.0051459 |  | -6.4507 |  | -0.17864 | 0.14027
0.13301 | -0.03655 |  | -18.6987 |  | -0.21078 | 0.16524
0.1332 | -0.067677 |  | -30.637 |  | -0.24099 | 0.18877
0.1334 | -0.096368 |  | -42.1017 |  | -0.26563 | 0.20804
0.13359 | -0.12473 |  | -52.9091 |  | -0.28641 | 0.22416
0.13379 | -0.1502 |  | -62.938 |  | -0.3028 | 0.23661
0.13398 | -0.17379 |  | -72.0739 |  | -0.31493 | 0.24583
0.13418 | -0.19581 |  | -80.1562 |  | -0.32388 | 0.25286
0.13437 | -0.21358 |  | -87.1114 |  | -0.3272 | 0.25542
0.13457 | -0.22862 |  | -92.8296 |  | -0.32537 | 0.25391
0.13477 | -0.24004 |  | -97.0754 |  | -0.31852 | 0.24852
0.13496 | -0.24721 |  | -99.7551 |  | -0.30578 | 0.23849
0.13516 | -0.25062 |  | -100.899 |  | -0.29065 | 0.22638
0.13535 | -0.25001 |  | -100.5313 |  | -0.27154 | 0.21142
0.13555 | -0.24605 |  | -98.7109 |  | -0.24687 | 0.19221
0.13574 | -0.2382 |  | -95.4392 |  | -0.21969 | 0.17042
0.13594 | -0.22681 |  | -90.7106 |  | -0.18762 | 0.14503
0.13613 | -0.21226 |  | -84.6397 |  | -0.15238 | 0.11723
0.13633 | -0.19489 |  | -77.3033 |  | -0.11699 | 0.089147
0.13652 | -0.17638 |  | -68.7567 |  | -0.078675 | 0.059161
0.13672 | -0.15799 |  | -59.1415 |  | -0.039531 | 0.028232
0.13691 | -0.14107 |  | -48.6492 |  | 4.7972e-05 | -0.0030441
0.13711 | -0.12513 |  | -37.4981 |  | 0.040974 | -0.035138
0.1373 | -0.10856 |  | -25.86 |  | 0.080003 | -0.065802
0.1375 | -0.090257 |  | -13.8625 |  | 0.11786 | -0.095363
0.1377 | -0.064377 |  | -1.6519 |  | 0.15372 | -0.12356
0.13789 | -0.024912 |  | 10.5648 |  | 0.18585 | -0.1488
0.13809 | 0.018706 |  | 22.5749 |  | 0.21701 | -0.17286
0.13828 | 0.056997 |  | 34.3012 |  | 0.24536 | -0.19495
0.13848 | 0.094422 |  | 45.627 |  | 0.26869 | -0.21331
0.13867 | 0.13039 |  | 56.338 |  | 0.28845 | -0.22861
0.13887 | 0.15996 |  | 66.2642 |  | 0.30289 | -0.23964
0.13906 | 0.18618 |  | 75.1707 |  | 0.31289 | -0.24722
0.13926 | 0.21344 |  | 82.9042 |  | 0.31972 | -0.25237
0.13945 | 0.23492 |  | 89.4384 |  | 0.32085 | -0.25318
0.13965 | 0.24841 |  | 94.6574 |  | 0.31811 | -0.25077
0.13984 | 0.26059 |  | 98.4314 |  | 0.31006 | -0.24424
0.14004 | 0.26799 |  | 100.6675 |  | 0.29468 | -0.2322
0.14023 | 0.27026 |  | 101.3254 |  | 0.27791 | -0.21854
0.14043 | 0.26871 |  | 100.4031 |  | 0.25756 | -0.20235
0.14062 | 0.26173 |  | 97.8913 |  | 0.23077 | -0.18161
0.14082 | 0.25244 |  | 93.8961 |  | 0.20226 | -0.15878
0.14102 | 0.23868 |  | 88.5215 |  | 0.16965 | -0.13294
0.14121 | 0.22079 |  | 81.8342 |  | 0.1333 | -0.10441
0.14141 | 0.20069 |  | 73.9166 |  | 0.09693 | -0.075536
0.1416 | 0.17675 |  | 64.7757 |  | 0.057991 | -0.04513
0.1418 | 0.15075 |  | 54.5938 |  | 0.018152 | -0.013823
0.14199 | 0.12264 |  | 43.7106 |  | -0.021527 | 0.017475
0.14219 | 0.093462 |  | 32.2872 |  | -0.062406 | 0.049269
0.14238 | 0.063532 |  | 20.4322 |  | -0.10061 | 0.079334
0.14258 | 0.031606 |  | 8.2747 |  | -0.13696 | 0.10773
0.14277 | 0.00015681 |  | -4.0682 |  | -0.17291 | 0.13541
0.14297 | -0.031029 |  | -16.3194 |  | -0.20475 | 0.16053
0.14316 | -0.061944 |  | -28.2504 |  | -0.23423 | 0.18358
0.14336 | -0.09128 |  | -39.7937 |  | -0.26108 | 0.20426
0.14355 | -0.11956 |  | -50.7856 |  | -0.28195 | 0.22071
0.14375 | -0.14598 |  | -61.0825 |  | -0.29967 | 0.23419
0.14395 | -0.17056 |  | -70.5559 |  | -0.31349 | 0.24483
0.14414 | -0.19274 |  | -78.9505 |  | -0.32167 | 0.25148
0.14434 | -0.21129 |  | -86.1067 |  | -0.32625 | 0.25474
0.14453 | -0.22657 |  | -91.9342 |  | -0.32543 | 0.25404
0.14473 | -0.23829 |  | -96.3436 |  | -0.31938 | 0.24929
0.14492 | -0.24633 |  | -99.3196 |  | -0.3091 | 0.24112
0.14512 | -0.25054 |  | -100.7973 |  | -0.29344 | 0.22887
0.14531 | -0.25079 |  | -100.7426 |  | -0.27464 | 0.2138
0.14551 | -0.24746 |  | -99.2157 |  | -0.25205 | 0.19592
0.1457 | -0.24029 |  | -96.1929 |  | -0.22399 | 0.1739
0.1459 | -0.22976 |  | -91.6952 |  | -0.19351 | 0.14965
0.14609 | -0.21635 |  | -85.8619 |  | -0.15988 | 0.12319
0.14629 | -0.20061 |  | -78.7569 |  | -0.12308 | 0.094274
0.14648 | -0.18508 |  | -70.4196 |  | -0.085861 | 0.064712
0.14668 | -0.1708 |  | -60.9452 |  | -0.04653 | 0.033789
0.14688 | -0.15595 |  | -50.5373 |  | -0.0061594 | 0.0020578
0.14707 | -0.14202 |  | -39.5075 |  | 0.033518 | -0.029212
0.14727 | -0.12936 |  | -27.9771 |  | 0.07305 | -0.06019
0.14746 | -0.10877 |  | -15.9909 |  | 0.1107 | -0.089789
0.14766 | -0.080027 |  | -3.7675 |  | 0.14707 | -0.11818
0.14785 | -0.044866 |  | 8.4618 |  | 0.18141 | -0.14503
0.14805 | 0.0041164 |  | 20.4859 |  | 0.21199 | -0.16911
0.14824 | 0.054938 |  | 32.2027 |  | 0.24069 | -0.19143
0.14844 | 0.098373 |  | 43.5735 |  | 0.26532 | -0.21077
0.14863 | 0.13551 |  | 54.4212 |  | 0.28458 | -0.2257
0.14883 | 0.16378 |  | 64.5395 |  | 0.30102 | -0.23809
0.14902 | 0.19071 |  | 73.6898 |  | 0.31274 | -0.24724
0.14922 | 0.21416 |  | 81.6806 |  | 0.31956 | -0.25235
0.14941 | 0.23283 |  | 88.464 |  | 0.32237 | -0.25428
0.14961 | 0.25009 |  | 93.9582 |  | 0.31903 | -0.2516
0.1498 | 0.26129 |  | 98.0658 |  | 0.3114 | -0.24519
0.15 | 0.26895 |  | 100.6608 |  | 0.29923 | -0.23563
0.1502 | 0.27173 |  | 101.6283 |  | 0.28198 | -0.22195
0.15039 | 0.26988 |  | 101.0005 |  | 0.2625 | -0.20626
0.15059 | 0.26548 |  | 98.8131 |  | 0.2377 | -0.18695
0.15078 | 0.25537 |  | 95.1159 |  | 0.20787 | -0.16327
0.15098 | 0.24271 |  | 90.016 |  | 0.17661 | -0.13835
0.15117 | 0.22565 |  | 83.5866 |  | 0.14151 | -0.11092
0.15137 | 0.20436 |  | 75.8659 |  | 0.1044 | -0.081672
0.15156 | 0.18281 |  | 66.9146 |  | 0.066966 | -0.052226
0.15176 | 0.15758 |  | 56.9428 |  | 0.02689 | -0.020718
0.15195 | 0.12959 |  | 46.1931 |  | -0.013521 | 0.011176
0.15215 | 0.10078 |  | 34.8022 |  | -0.053509 | 0.042392
0.15234 | 0.07055 |  | 22.9391 |  | -0.093229 | 0.073436
0.15254 | 0.03895 |  | 10.7738 |  | -0.12983 | 0.10221
0.15273 | 0.0069962 |  | -1.5452 |  | -0.16492 | 0.1295
0.15293 | -0.023821 |  | -13.7913 |  | -0.19882 | 0.15584
0.15313 | -0.054921 |  | -25.7785 |  | -0.22833 | 0.17897
0.15332 | -0.084649 |  | -37.3911 |  | -0.25551 | 0.20007
0.15352 | -0.11283 |  | -48.509 |  | -0.27886 | 0.21821
0.15371 | -0.14058 |  | -58.9961 |  | -0.29575 | 0.23131
0.15391 | -0.16519 |  | -68.637 |  | -0.31057 | 0.24252
0.1541 | -0.18748 |  | -77.1993 |  | -0.32086 | 0.25066
0.1543 | -0.20692 |  | -84.5543 |  | -0.3247 | 0.25376
0.15449 | -0.22269 |  | -90.6704 |  | -0.32594 | 0.25433
0.15469 | -0.23576 |  | -95.4812 |  | -0.32105 | 0.25039
0.15488 | -0.24461 |  | -98.8288 |  | -0.3103 | 0.242
0.15508 | -0.24968 |  | -100.6068 |  | -0.29717 | 0.23152
0.15527 | -0.25077 |  | -100.797 |  | -0.2789 | 0.21713
0.15547 | -0.2476 |  | -99.4704 |  | -0.25633 | 0.19943
0.15566 | -0.24131 |  | -96.7286 |  | -0.23008 | 0.17866
0.15586 | -0.23127 |  | -92.5802 |  | -0.199 | 0.15407
0.15605 | -0.21778 |  | -87.0371 |  | -0.16604 | 0.12803
0.15625 | -0.20161 |  | -80.2131 |  | -0.1308 | 0.10033
0.15645 | -0.18372 |  | -72.169 |  | -0.092913 | 0.070512
0.15664 | -0.16606 |  | -62.9309 |  | -0.054372 | 0.039892
0.15684 | -0.15053 |  | -52.7277 |  | -0.014032 | 0.0080855
0.15703 | -0.13712 |  | -41.842 |  | 0.026152 | -0.02347
0.15723 | -0.12271 |  | -30.4022 |  | 0.064922 | -0.053916
0.15742 | -0.10421 |  | -18.5561 |  | 0.1039 | -0.084426
0.15762 | -0.073101 |  | -6.4725 |  | 0.14034 | -0.11322
0.15781 | -0.030922 |  | 5.7393 |  | 0.17444 | -0.13996
0.15801 | 0.0047418 |  | 17.8651 |  | 0.20698 | -0.16522
0.1582 | 0.04551 |  | 29.7114 |  | 0.23522 | -0.1873
0.1584 | 0.091247 |  | 41.2303 |  | 0.26059 | -0.20695
0.15859 | 0.11949 |  | 52.276 |  | 0.28228 | -0.22379
0.15879 | 0.15042 |  | 62.6284 |  | 0.29832 | -0.23618
0.15898 | 0.1816 |  | 72.0645 |  | 0.31103 | -0.24568
0.15918 | 0.20156 |  | 80.3416 |  | 0.31914 | -0.25194
0.15937 | 0.22756 |  | 87.3814 |  | 0.32201 | -0.25418
0.15957 | 0.24606 |  | 93.1537 |  | 0.32106 | -0.25314
0.15977 | 0.25657 |  | 97.5252 |  | 0.31435 | -0.24765
0.15996 | 0.2671 |  | 100.3793 |  | 0.30239 | -0.23805
0.16016 | 0.26917 |  | 101.5911 |  | 0.28674 | -0.22548
0.16035 | 0.26953 |  | 101.1466 |  | 0.26671 | -0.20976
0.16055 | 0.26511 |  | 99.1896 |  | 0.24315 | -0.19129
0.16074 | 0.25559 |  | 95.79 |  | 0.21536 | -0.1693
0.16094 | 0.24499 |  | 90.9718 |  | 0.18311 | -0.1438
0.16113 | 0.22794 |  | 84.8096 |  | 0.14903 | -0.11674
0.16133 | 0.20833 |  | 77.3456 |  | 0.1128 | -0.088291
0.16152 | 0.18628 |  | 68.6495 |  | 0.074649 | -0.058436
0.16172 | 0.16072 |  | 58.8802 |  | 0.035647 | -0.027538
0.16191 | 0.13326 |  | 48.2694 |  | -0.0055158 | 0.004738
0.16211 | 0.10406 |  | 37.0384 |  | -0.045867 | 0.036466
0.1623 | 0.075375 |  | 25.3169 |  | -0.083928 | 0.066428
0.1625 | 0.044803 |  | 13.2445 |  | -0.1221 | 0.095907
0.1627 | 0.013043 |  | 0.99835 |  | -0.15783 | 0.12387
0.16289 | -0.017475 |  | -11.2231 |  | -0.19131 | 0.15008
0.16309 | -0.048258 |  | -23.2507 |  | -0.22312 | 0.17481
0.16328 | -0.078814 |  | -34.9997 |  | -0.24986 | 0.19581
0.16348 | -0.10781 |  | -46.3171 |  | -0.27336 | 0.21385
0.16367 | -0.13493 |  | -56.9766 |  | -0.29291 | 0.22901
0.16387 | -0.16064 |  | -66.7671 |  | -0.30692 | 0.23996
0.16406 | -0.18344 |  | -75.5078 |  | -0.31837 | 0.24853
0.16426 | -0.20313 |  | -83.0893 |  | -0.32474 | 0.25361
0.16445 | -0.22032 |  | -89.4592 |  | -0.32547 | 0.25412
0.16465 | -0.23352 |  | -94.5654 |  | -0.32239 | 0.2514
0.16484 | -0.24349 |  | -98.261 |  | -0.31288 | 0.24408
0.16504 | -0.2496 |  | -100.4071 |  | -0.29917 | 0.23313
0.16523 | -0.25123 |  | -100.972 |  | -0.28259 | 0.22003
0.16543 | -0.2493 |  | -99.9466 |  | -0.26075 | 0.20306
0.16562 | -0.24309 |  | -97.4079 |  | -0.23548 | 0.18292
0.16582 | -0.23365 |  | -93.4582 |  | -0.20577 | 0.15955
0.16602 | -0.22099 |  | -88.1711 |  | -0.17156 | 0.13253
0.16621 | -0.20533 |  | -81.5936 |  | -0.13713 | 0.10499
0.16641 | -0.18897 |  | -73.7393 |  | -0.10075 | 0.076528
0.1666 | -0.17194 |  | -64.7006 |  | -0.061577 | 0.045782
0.1668 | -0.15561 |  | -54.674 |  | -0.022174 | 0.014501
0.16699 | -0.14275 |  | -43.9509 |  | 0.018661 | -0.017584
0.16719 | -0.13014 |  | -32.7142 |  | 0.058985 | -0.049325
0.16738 | -0.11215 |  | -21.0001 |  | 0.09658 | -0.078868
0.16758 | -0.090156 |  | -8.9379 |  | 0.13331 | -0.1076
0.16777 | -0.05819 |  | 3.2863 |  | 0.16816 | -0.13503
0.16797 | -0.0081791 |  | 15.4623 |  | 0.20078 | -0.16038
0.16816 | 0.038272 |  | 27.4334 |  | 0.23122 | -0.18395
0.16836 | 0.076332 |  | 39.0497 |  | 0.25696 | -0.20417
0.16855 | 0.11902 |  | 50.0895 |  | 0.27821 | -0.22074
0.16875 | 0.14895 |  | 60.4825 |  | 0.29562 | -0.23403
0.16895 | 0.17445 |  | 70.0308 |  | 0.30905 | -0.24418
0.16914 | 0.20342 |  | 78.4778 |  | 0.31861 | -0.25159
0.16934 | 0.22172 |  | 85.8055 |  | 0.32279 | -0.25485
0.16953 | 0.24094 |  | 91.8747 |  | 0.32183 | -0.25387
0.16973 | 0.25564 |  | 96.554 |  | 0.31644 | -0.24938
0.16992 | 0.26291 |  | 99.7614 |  | 0.30526 | -0.24053
0.17012 | 0.2705 |  | 101.3286 |  | 0.28988 | -0.22827
0.17031 | 0.26952 |  | 101.2664 |  | 0.27165 | -0.21372
0.17051 | 0.26607 |  | 99.6515 |  | 0.2488 | -0.19575
0.1707 | 0.25961 |  | 96.5335 |  | 0.22157 | -0.17417
0.1709 | 0.247 |  | 92.0229 |  | 0.19055 | -0.14964
0.17109 | 0.23311 |  | 86.1617 |  | 0.15624 | -0.12247
0.17129 | 0.21354 |  | 78.9656 |  | 0.12041 | -0.094171
0.17148 | 0.19137 |  | 70.4854 |  | 0.082886 | -0.064828
0.17168 | 0.16721 |  | 60.8372 |  | 0.043802 | -0.034047
0.17188 | 0.13989 |  | 50.2879 |  | 0.0038215 | -0.0026227
0.17207 | 0.11155 |  | 39.1355 |  | -0.037423 | 0.02965
0.17227 | 0.08151 |  | 27.5171 |  | -0.077131 | 0.060834
0.17246 | 0.05157 |  | 15.5471 |  | -0.11382 | 0.089585
0.17266 | 0.019731 |  | 3.3462 |  | -0.15005 | 0.11765
0.17285 | -0.011806 |  | -8.9633 |  | -0.18461 | 0.14444
0.17305 | -0.041759 |  | -21.1322 |  | -0.21574 | 0.16902
0.17324 | -0.07321 |  | -32.9667 |  | -0.24425 | 0.19129
0.17344 | -0.10222 |  | -44.3402 |  | -0.26896 | 0.21029
0.17363 | -0.1297 |  | -55.0499 |  | -0.28869 | 0.22565
0.17383 | -0.15621 |  | -64.9555 |  | -0.30393 | 0.23752
0.17402 | -0.17913 |  | -73.9555 |  | -0.31557 | 0.2465
0.17422 | -0.19999 |  | -81.8537 |  | -0.32318 | 0.25231
0.17441 | -0.21752 |  | -88.5335 |  | -0.32496 | 0.25381
0.17461 | -0.23163 |  | -93.9312 |  | -0.32164 | 0.25117
0.1748 | -0.24242 |  | -97.8442 |  | -0.31459 | 0.24523
0.175 | -0.24857 |  | -100.1741 |  | -0.3021 | 0.23544
0.1752 | -0.25091 |  | -100.9522 |  | -0.2847 | 0.22184
0.17539 | -0.24949 |  | -100.2264 |  | -0.26475 | 0.20589
0.17559 | -0.24473 |  | -98.1059 |  | -0.24031 | 0.18666
0.17578 | -0.23617 |  | -94.5337 |  | -0.21062 | 0.16328
0.17598 | -0.22383 |  | -89.4595 |  | -0.17811 | 0.13741
0.17617 | -0.20903 |  | -83.0571 |  | -0.14356 | 0.11006
0.17637 | -0.19228 |  | -75.4173 |  | -0.10718 | 0.081472
0.17656 | -0.17593 |  | -66.6006 |  | -0.068798 | 0.051336
0.17676 | -0.15986 |  | -56.7894 |  | -0.029032 | 0.02
0.17695 | -0.14445 |  | -46.1371 |  | 0.010894 | -0.01161
0.17715 | -0.13208 |  | -34.8429 |  | 0.051418 | -0.043285
0.17734 | -0.11477 |  | -23.148 |  | 0.090542 | -0.07378
0.17754 | -0.091968 |  | -11.1225 |  | 0.12657 | -0.10239
0.17773 | -0.063712 |  | 1.0704 |  | 0.16197 | -0.1301
0.17793 | -0.0083603 |  | 13.1452 |  | 0.19583 | -0.15638
0.17813 | 0.049065 |  | 25.0869 |  | 0.22573 | -0.17986
0.17832 | 0.073993 |  | 36.8215 |  | 0.25251 | -0.20069
0.17852 | 0.10247 |  | 48.0546 |  | 0.27504 | -0.21828
0.17871 | 0.13751 |  | 58.6205 |  | 0.29278 | -0.232
0.17891 | 0.16216 |  | 68.3417 |  | 0.30713 | -0.24296
0.1791 | 0.19298 |  | 77.0522 |  | 0.31735 | -0.2508
0.1793 | 0.21855 |  | 84.6682 |  | 0.32293 | -0.25488
0.17949 | 0.23671 |  | 90.969 |  | 0.32327 | -0.25505
0.17969 | 0.25413 |  | 95.8425 |  | 0.31792 | -0.25064
0.17988 | 0.26302 |  | 99.2727 |  | 0.30808 | -0.24258
0.18008 | 0.2693 |  | 101.1113 |  | 0.29409 | -0.2314
0.18027 | 0.27195 |  | 101.3541 |  | 0.27617 | -0.21706
0.18047 | 0.26841 |  | 100.0939 |  | 0.2542 | -0.19983
0.18066 | 0.26171 |  | 97.3424 |  | 0.22739 | -0.17872
0.18086 | 0.25112 |  | 93.1491 |  | 0.19693 | -0.15447
0.18105 | 0.23699 |  | 87.5489 |  | 0.1639 | -0.12832
0.18125 | 0.21864 |  | 80.5534 |  | 0.12807 | -0.10014
0.18145 | 0.19748 |  | 72.2605 |  | 0.090772 | -0.070839
0.18164 | 0.17319 |  | 62.8063 |  | 0.051898 | -0.040304
0.18184 | 0.14655 |  | 52.4161 |  | 0.011235 | -0.00844
0.18203 | 0.1184 |  | 41.3916 |  | -0.028896 | 0.023051
0.18223 | 0.087789 |  | 29.8885 |  | -0.068764 | 0.054136
0.18242 | 0.057743 |  | 17.9628 |  | -0.10726 | 0.08429
0.18262 | 0.025904 |  | 5.7339 |  | -0.14274 | 0.11227
0.18281 | -0.0065742 |  | -6.6208 |  | -0.17775 | 0.13936
0.18301 | -0.036472 |  | -18.8471 |  | -0.21041 | 0.16483
0.1832 | -0.067329 |  | -30.7193 |  | -0.23898 | 0.18721
0.1834 | -0.097083 |  | -42.167 |  | -0.2647 | 0.20724
0.18359 | -0.125 |  | -53.047 |  | -0.28505 | 0.22324
0.18379 | -0.15165 |  | -63.1441 |  | -0.30107 | 0.23537
0.18398 | -0.17536 |  | -72.341 |  | -0.31438 | 0.24556
0.18418 | -0.19666 |  | -80.4614 |  | -0.32218 | 0.25179
0.18438 | -0.21432 |  | -87.3304 |  | -0.32529 | 0.25405
0.18457 | -0.22894 |  | -92.8673 |  | -0.32383 | 0.25289
0.18477 | -0.24013 |  | -96.9735 |  | -0.31636 | 0.24688
0.18496 | -0.24693 |  | -99.609 |  | -0.30489 | 0.23761
0.18516 | -0.25072 |  | -100.7847 |  | -0.28923 | 0.22539
0.18535 | -0.25041 |  | -100.4768 |  | -0.26904 | 0.20956
0.18555 | -0.24672 |  | -98.6477 |  | -0.24563 | 0.19105
0.18574 | -0.23957 |  | -95.3073 |  | -0.21758 | 0.16885
0.18594 | -0.22847 |  | -90.5363 |  | -0.18539 | 0.14337
0.18613 | -0.21648 |  | -84.4031 |  | -0.15124 | 0.11638
0.18633 | -0.20237 |  | -77.0317 |  | -0.11469 | 0.087638
0.18652 | -0.18538 |  | -68.4838 |  | -0.076697 | 0.057757
0.18672 | -0.16835 |  | -58.8318 |  | -0.0378 | 0.02706
0.18691 | -0.15269 |  | -48.3884 |  | 0.0027502 | -0.0047711
0.18711 | -0.14222 |  | -37.2972 |  | 0.042615 | -0.036092
0.1873 | -0.1313 |  | -25.6061 |  | 0.081466 | -0.066687
0.1875 | -0.10701 |  | -13.609 |  | 0.12002 | -0.096883
0.1877 | -0.071292 |  | -1.4786 |  | 0.15546 | -0.12475
0.18789 | -0.026557 |  | 10.6604 |  | 0.188 | -0.15032
0.18809 | 0.020674 |  | 22.6151 |  | 0.2191 | -0.17449
0.18828 | 0.060964 |  | 34.3228 |  | 0.24688 | -0.19611
0.18848 | 0.10395 |  | 45.6376 |  | 0.2703 | -0.2145
0.18867 | 0.14247 |  | 56.3781 |  | 0.28941 | -0.22932
0.18887 | 0.17 |  | 66.3593 |  | 0.30436 | -0.24068
0.18906 | 0.19857 |  | 75.3177 |  | 0.3152 | -0.24909
0.18926 | 0.21982 |  | 83.1178 |  | 0.32134 | -0.25376
0.18945 | 0.23639 |  | 89.6436 |  | 0.32269 | -0.25449
0.18965 | 0.25298 |  | 94.7894 |  | 0.31921 | -0.25149
0.18984 | 0.26202 |  | 98.5112 |  | 0.31039 | -0.24437
0.19004 | 0.26939 |  | 100.7462 |  | 0.29669 | -0.23353
0.19023 | 0.27094 |  | 101.4626 |  | 0.27947 | -0.21964
0.19043 | 0.26669 |  | 100.6023 |  | 0.2585 | -0.20301
0.19062 | 0.26219 |  | 98.1516 |  | 0.23271 | -0.18291
0.19082 | 0.25158 |  | 94.1553 |  | 0.20272 | -0.15916
0.19102 | 0.23727 |  | 88.7099 |  | 0.17017 | -0.13334
0.19121 | 0.21997 |  | 81.9489 |  | 0.13499 | -0.10559
0.19141 | 0.19964 |  | 73.9008 |  | 0.097369 | -0.076041
0.1916 | 0.17741 |  | 64.6756 |  | 0.059354 | -0.046139
0.1918 | 0.15062 |  | 54.5062 |  | 0.020025 | -0.015282
0.19199 | 0.12276 |  | 43.6081 |  | -0.021312 | 0.016945
0.19219 | 0.093071 |  | 32.1828 |  | -0.061331 | 0.048458
0.19238 | 0.062097 |  | 20.3439 |  | -0.099442 | 0.078419
0.19258 | 0.032065 |  | 8.1874 |  | -0.13665 | 0.10735
0.19277 | 4.4875e-05 |  | -4.0947 |  | -0.1717 | 0.13461
0.19297 | -0.030878 |  | -16.2634 |  | -0.20384 | 0.15971
0.19316 | -0.060995 |  | -28.1722 |  | -0.23297 | 0.1827
0.19336 | -0.091359 |  | -39.7502 |  | -0.25941 | 0.20324
0.19355 | -0.11923 |  | -50.812 |  | -0.28187 | 0.22048
0.19375 | -0.14601 |  | -61.1532 |  | -0.29851 | 0.23345
0.19395 | -0.17041 |  | -70.592 |  | -0.31165 | 0.24345
0.19414 | -0.19196 |  | -78.9218 |  | -0.32132 | 0.25076
0.19434 | -0.21076 |  | -86.0305 |  | -0.32463 | 0.25355
0.19453 | -0.22568 |  | -91.8439 |  | -0.3236 | 0.25261
0.19473 | -0.23778 |  | -96.2929 |  | -0.31847 | 0.24829
0.19492 | -0.24585 |  | -99.3305 |  | -0.30753 | 0.23971
0.19512 | -0.25006 |  | -100.8484 |  | -0.29261 | 0.22788
0.19531 | -0.2506 |  | -100.8 |  | -0.27359 | 0.21292
0.19551 | -0.24673 |  | -99.23 |  | -0.25012 | 0.19447
0.1957 | -0.23961 |  | -96.146 |  | -0.2229 | 0.17284
0.1959 | -0.22842 |  | -91.6045 |  | -0.19159 | 0.14816
0.19609 | -0.21392 |  | -85.7492 |  | -0.15804 | 0.1215
0.19629 | -0.1973 |  | -78.6812 |  | -0.12278 | 0.093654
0.19648 | -0.17765 |  | -70.4349 |  | -0.084212 | 0.063715
0.19668 | -0.1556 |  | -60.9957 |  | -0.044479 | 0.032242
0.19687 | -0.13307 |  | -50.5575 |  | -0.0051757 | 0.00098879
0.19707 | -0.11149 |  | -39.5054 |  | 0.035287 | -0.030592
0.19727 | -0.091113 |  | -27.9678 |  | 0.074878 | -0.061735
0.19746 | -0.072529 |  | -16.0299 |  | 0.11169 | -0.090767
0.19766 | -0.05095 |  | -3.9229 |  | 0.14798 | -0.11914
0.19785 | -0.023322 |  | 8.2992 |  | 0.18278 | -0.14634
0.19805 | 0.0034002 |  | 20.5225 |  | 0.21402 | -0.17071
0.19824 | 0.034944 |  | 32.442 |  | 0.24217 | -0.19278
0.19844 | 0.076917 |  | 43.8687 |  | 0.26649 | -0.21172
0.19863 | 0.1198 |  | 54.6716 |  | 0.28629 | -0.22697
0.19883 | 0.15687 |  | 64.7114 |  | 0.30174 | -0.23892
0.19902 | 0.18458 |  | 73.8344 |  | 0.31353 | -0.24786
0.19922 | 0.20963 |  | 81.8241 |  | 0.3216 | -0.25389
0.19941 | 0.232 |  | 88.5467 |  | 0.32346 | -0.25534
0.19961 | 0.24584 |  | 93.9443 |  | 0.32011 | -0.25249
0.1998 | 0.25837 |  | 97.9493 |  | 0.31298 | -0.24659
0.2 | 0.26653 |  | 100.4951 |  | 0.30026 | -0.23651
0.2002 | 0.26896 |  | 101.4866 |  | 0.28354 | -0.22312
0.20039 | 0.26923 |  | 100.8801 |  | 0.26343 | -0.20721
0.20059 | 0.26363 |  | 98.7279 |  | 0.23839 | -0.18746
0.20078 | 0.25508 |  | 95.0606 |  | 0.20939 | -0.16448
0.20098 | 0.24289 |  | 89.9548 |  | 0.17697 | -0.13899
0.20117 | 0.2262 |  | 83.5557 |  | 0.14207 | -0.11137
0.20137 | 0.20657 |  | 75.8698 |  | 0.10552 | -0.08258
0.20156 | 0.1824 |  | 66.8979 |  | 0.067038 | -0.052502
0.20176 | 0.157 |  | 56.8443 |  | 0.027206 | -0.021214
0.20195 | 0.12991 |  | 45.986 |  | -0.013094 | 0.010516
0.20215 | 0.10019 |  | 34.5837 |  | -0.053278 | 0.042004
0.20234 | 0.069605 |  | 22.802 |  | -0.09245 | 0.072555
0.20254 | 0.037749 |  | 10.7007 |  | -0.1292 | 0.10146
0.20273 | 0.0062788 |  | -1.5903 |  | -0.16425 | 0.12879
0.20293 | -0.025176 |  | -13.8268 |  | -0.19806 | 0.15506
0.20312 | -0.05657 |  | -25.8576 |  | -0.22824 | 0.17886
0.20332 | -0.086416 |  | -37.6032 |  | -0.25464 | 0.19941
0.20352 | -0.11541 |  | -48.8298 |  | -0.27779 | 0.21732
0.20371 | -0.14239 |  | -59.3199 |  | -0.29598 | 0.23138
0.20391 | -0.16705 |  | -68.9064 |  | -0.30941 | 0.24172
0.2041 | -0.18926 |  | -77.361 |  | -0.31944 | 0.24947
0.2043 | -0.20784 |  | -84.6325 |  | -0.32501 | 0.25369
0.20449 | -0.22371 |  | -90.712 |  | -0.32498 | 0.25368
0.20469 | -0.23644 |  | -95.4637 |  | -0.32005 | 0.24974
0.20488 | -0.24512 |  | -98.7832 |  | -0.31044 | 0.24192
0.20508 | -0.24997 |  | -100.5824 |  | -0.29599 | 0.23056
0.20527 | -0.25101 |  | -100.8267 |  | -0.27737 | 0.216
0.20547 | -0.24835 |  | -99.5779 |  | -0.25522 | 0.19833
0.20566 | -0.2419 |  | -96.8461 |  | -0.22901 | 0.17762
0.20586 | -0.23223 |  | -92.6574 |  | -0.19862 | 0.15378
0.20605 | -0.22019 |  | -87.1002 |  | -0.16529 | 0.12734
0.20625 | -0.20641 |  | -80.2233 |  | -0.12956 | 0.099102
0.20645 | -0.1921 |  | -72.1308 |  | -0.091974 | 0.069524
0.20664 | -0.17899 |  | -62.9141 |  | -0.053049 | 0.038939
0.20684 | -0.1673 |  | -52.6919 |  | -0.013064 | 0.0076152
0.20703 | -0.15635 |  | -41.7692 |  | 0.026819 | -0.023862
0.20723 | -0.14621 |  | -30.3033 |  | 0.066404 | -0.054992
0.20742 | -0.13026 |  | -18.4066 |  | 0.10505 | -0.085206
0.20762 | -0.098436 |  | -6.3443 |  | 0.14144 | -0.11383
0.20781 | -0.051735 |  | 5.8001 |  | 0.17582 | -0.14078
0.20801 | 0.0012508 |  | 17.8933 |  | 0.20757 | -0.16569
0.2082 | 0.047669 |  | 29.7404 |  | 0.23642 | -0.18815
0.2084 | 0.08654 |  | 41.2617 |  | 0.2619 | -0.20786
0.20859 | 0.12704 |  | 52.2239 |  | 0.28233 | -0.22395
0.20879 | 0.15971 |  | 62.4372 |  | 0.29932 | -0.23681
0.20898 | 0.18512 |  | 71.8026 |  | 0.31252 | -0.24677
0.20918 | 0.21094 |  | 80.0747 |  | 0.31945 | -0.25233
0.20938 | 0.23009 |  | 87.0752 |  | 0.32244 | -0.25429
0.20957 | 0.24657 |  | 92.7952 |  | 0.32155 | -0.2533
0.20977 | 0.25912 |  | 97.1857 |  | 0.31446 | -0.2476
0.20996 | 0.26593 |  | 100.0923 |  | 0.30305 | -0.23834
0.21016 | 0.27267 |  | 101.3998 |  | 0.28763 | -0.22614
0.21035 | 0.27225 |  | 101.0594 |  | 0.26756 | -0.21017
0.21055 | 0.2671 |  | 99.1468 |  | 0.24361 | -0.19126
0.21074 | 0.26027 |  | 95.7983 |  | 0.21504 | -0.16889
0.21094 | 0.24708 |  | 91.0337 |  | 0.1834 | -0.14367
0.21113 | 0.2319 |  | 84.8936 |  | 0.1498 | -0.11706
0.21133 | 0.21328 |  | 77.432 |  | 0.11292 | -0.088365
0.21152 | 0.18958 |  | 68.6774 |  | 0.074819 | -0.058326
0.21172 | 0.16428 |  | 58.8129 |  | 0.035827 | -0.027464
0.21191 | 0.13677 |  | 48.1284 |  | -0.0055339 | 0.004838
0.21211 | 0.10758 |  | 36.8697 |  | -0.046088 | 0.036604
0.2123 | 0.077159 |  | 25.1645 |  | -0.084134 | 0.06652
0.2125 | 0.045772 |  | 13.133 |  | -0.12152 | 0.095729
0.2127 | 0.014088 |  | 0.88468 |  | -0.15759 | 0.12389
0.21289 | -0.017073 |  | -11.4263 |  | -0.19154 | 0.15042
0.21309 | -0.047944 |  | -23.5368 |  | -0.22281 | 0.17485
0.21328 | -0.079017 |  | -35.2955 |  | -0.25017 | 0.19611
0.21348 | -0.10776 |  | -46.5498 |  | -0.27367 | 0.21431
0.21367 | -0.13488 |  | -57.1024 |  | -0.29189 | 0.22859
0.21387 | -0.16036 |  | -66.8249 |  | -0.30615 | 0.2395
0.21406 | -0.18272 |  | -75.5511 |  | -0.31874 | 0.24885
0.21426 | -0.20321 |  | -83.1604 |  | -0.32534 | 0.25418
0.21445 | -0.22011 |  | -89.5842 |  | -0.32527 | 0.25432
0.21465 | -0.23335 |  | -94.6876 |  | -0.32156 | 0.25094
0.21484 | -0.24338 |  | -98.3065 |  | -0.31231 | 0.24361
0.21504 | -0.24871 |  | -100.3123 |  | -0.29865 | 0.23298
0.21523 | -0.25038 |  | -100.7112 |  | -0.28236 | 0.22013
0.21543 | -0.24832 |  | -99.6447 |  | -0.26104 | 0.20341
0.21563 | -0.2424 |  | -97.2169 |  | -0.23491 | 0.18254
0.21582 | -0.23328 |  | -93.4027 |  | -0.20472 | 0.15879
0.21602 | -0.22099 |  | -88.1331 |  | -0.17158 | 0.13267
0.21621 | -0.2068 |  | -81.4714 |  | -0.13723 | 0.10516
0.21641 | -0.19159 |  | -73.5508 |  | -0.10046 | 0.076353
0.2166 | -0.1751 |  | -64.4905 |  | -0.061361 | 0.045677
0.2168 | -0.15647 |  | -54.4703 |  | -0.021803 | 0.014393
0.21699 | -0.13757 |  | -43.7095 |  | 0.01843 | -0.017235
0.21719 | -0.118 |  | -32.44 |  | 0.058954 | -0.049126
0.21738 | -0.091238 |  | -20.7747 |  | 0.097487 | -0.079387
0.21758 | -0.059672 |  | -8.7768 |  | 0.13354 | -0.10772
0.21777 | -0.032762 |  | 3.3879 |  | 0.16815 | -0.13478
0.21797 | -0.0092606 |  | 15.5735 |  | 0.20075 | -0.16018
0.21816 | 0.025962 |  | 27.5699 |  | 0.23056 | -0.18346
0.21836 | 0.073877 |  | 39.1601 |  | 0.25719 | -0.20421
0.21855 | 0.11265 |  | 50.2694 |  | 0.27901 | -0.22129
0.21875 | 0.14289 |  | 60.7371 |  | 0.29553 | -0.234
0.21895 | 0.17545 |  | 70.2861 |  | 0.30822 | -0.24358
0.21914 | 0.2009 |  | 78.6927 |  | 0.31758 | -0.25067
0.21934 | 0.22185 |  | 85.9016 |  | 0.32222 | -0.25416
0.21953 | 0.24106 |  | 91.9094 |  | 0.32156 | -0.25359
0.21973 | 0.2538 |  | 96.5757 |  | 0.31594 | -0.24881
0.21992 | 0.26418 |  | 99.7583 |  | 0.30482 | -0.23979
0.22012 | 0.26861 |  | 101.3348 |  | 0.2895 | -0.22768
0.22031 | 0.26864 |  | 101.2978 |  | 0.27087 | -0.213
0.22051 | 0.26588 |  | 99.7509 |  | 0.24814 | -0.19518
0.2207 | 0.25705 |  | 96.672 |  | 0.22116 | -0.1738
0.2209 | 0.24653 |  | 92.1151 |  | 0.18937 | -0.14874
0.22109 | 0.23115 |  | 86.1709 |  | 0.15537 | -0.1218
0.22129 | 0.21195 |  | 78.8561 |  | 0.12023 | -0.093967
0.22148 | 0.19118 |  | 70.3341 |  | 0.081826 | -0.064066
0.22168 | 0.16542 |  | 60.7272 |  | 0.042698 | -0.03315
0.22187 | 0.13951 |  | 50.2291 |  | 0.0029875 | -0.0018447
0.22207 | 0.11175 |  | 39.1582 |  | -0.038097 | 0.030137
0.22227 | 0.080682 |  | 27.6068 |  | -0.077107 | 0.060824
0.22246 | 0.050257 |  | 15.6237 |  | -0.11493 | 0.090368
0.22266 | 0.018922 |  | 3.3499 |  | -0.15152 | 0.11899
0.22285 | -0.012223 |  | -9.0089 |  | -0.18483 | 0.14507
0.22305 | -0.043354 |  | -21.188 |  | -0.21693 | 0.16976
0.22324 | -0.074227 |  | -33.0191 |  | -0.24552 | 0.19211
0.22344 | -0.10281 |  | -44.3849 |  | -0.26891 | 0.21047
0.22363 | -0.13073 |  | -55.1277 |  | -0.28982 | 0.22653
0.22383 | -0.15648 |  | -65.0613 |  | -0.30543 | 0.2387
0.22402 | -0.17917 |  | -74.0045 |  | -0.31584 | 0.24672
0.22422 | -0.19961 |  | -81.8237 |  | -0.32396 | 0.25271
0.22441 | -0.21705 |  | -88.4417 |  | -0.32606 | 0.25449
0.22461 | -0.23144 |  | -93.7962 |  | -0.32241 | 0.25174
0.2248 | -0.24187 |  | -97.7435 |  | -0.31537 | 0.24589
0.225 | -0.24847 |  | -100.1671 |  | -0.30278 | 0.23594
0.2252 | -0.25136 |  | -101.0543 |  | -0.28576 | 0.22252
0.22539 | -0.25003 |  | -100.3877 |  | -0.26542 | 0.20635
0.22559 | -0.24506 |  | -98.1743 |  | -0.24029 | 0.18655
0.22578 | -0.236 |  | -94.4679 |  | -0.21144 | 0.16376
0.22598 | -0.22373 |  | -89.3742 |  | -0.17932 | 0.13842
0.22617 | -0.20939 |  | -83.0287 |  | -0.14426 | 0.11081
0.22637 | -0.19332 |  | -75.4603 |  | -0.10828 | 0.082291
0.22656 | -0.17729 |  | -66.6722 |  | -0.069824 | 0.052018
0.22676 | -0.16275 |  | -56.8015 |  | -0.029076 | 0.020073
0.22695 | -0.15104 |  | -46.0815 |  | 0.010271 | -0.011162
0.22715 | -0.14019 |  | -34.765 |  | 0.049716 | -0.042188
0.22734 | -0.12234 |  | -23.0539 |  | 0.089456 | -0.07311
0.22754 | -0.093951 |  | -11.0778 |  | 0.12622 | -0.10214
0.22773 | -0.05737 |  | 1.0546 |  | 0.16121 | -0.12965
0.22793 | -0.012961 |  | 13.1736 |  | 0.1946 | -0.15561
0.22812 | 0.028721 |  | 25.1431 |  | 0.22438 | -0.1789
0.22832 | 0.060851 |  | 36.8435 |  | 0.25135 | -0.19989
0.22852 | 0.10175 |  | 48.0145 |  | 0.27412 | -0.2177
0.22871 | 0.14612 |  | 58.5222 |  | 0.29179 | -0.23137
0.22891 | 0.17518 |  | 68.2971 |  | 0.30646 | -0.24226
0.2291 | 0.20147 |  | 77.0496 |  | 0.3161 | -0.24967
0.2293 | 0.22355 |  | 84.6013 |  | 0.32053 | -0.25306
0.22949 | 0.23849 |  | 90.9089 |  | 0.32199 | -0.25376
0.22969 | 0.25479 |  | 95.8626 |  | 0.31746 | -0.25011
0.22988 | 0.2641 |  | 99.3376 |  | 0.30665 | -0.24159
0.23008 | 0.26992 |  | 101.2184 |  | 0.29275 | -0.23026
0.23027 | 0.27313 |  | 101.5017 |  | 0.27477 | -0.21599
0.23047 | 0.26814 |  | 100.2218 |  | 0.25218 | -0.19832
0.23066 | 0.26122 |  | 97.3788 |  | 0.22617 | -0.17773
0.23086 | 0.24985 |  | 93.0481 |  | 0.19576 | -0.15376
0.23105 | 0.23352 |  | 87.312 |  | 0.1616 | -0.1267
0.23125 | 0.21545 |  | 80.2935 |  | 0.12628 | -0.098678
0.23145 | 0.19434 |  | 72.0924 |  | 0.08913 | -0.069733
0.23164 | 0.1709 |  | 62.7257 |  | 0.049948 | -0.038983
0.23184 | 0.14506 |  | 52.4174 |  | 0.010182 | -0.0075222
0.23203 | 0.11719 |  | 41.4051 |  | -0.030782 | 0.024515
0.23223 | 0.087351 |  | 29.8021 |  | -0.070883 | 0.05604
0.23242 | 0.056875 |  | 17.836 |  | -0.10799 | 0.08518
0.23262 | 0.025923 |  | 5.6356 |  | -0.14434 | 0.11332
0.23281 | -0.0061139 |  | -6.6339 |  | -0.17936 | 0.14068
0.23301 | -0.036631 |  | -18.7216 |  | -0.21117 | 0.16576
0.2332 | -0.066828 |  | -30.5726 |  | -0.24064 | 0.18863
0.2334 | -0.096725 |  | -42.0551 |  | -0.26595 | 0.20821
0.23359 | -0.12459 |  | -52.9548 |  | -0.28567 | 0.22355
0.23379 | -0.15097 |  | -63.1072 |  | -0.30214 | 0.2362
0.23398 | -0.17476 |  | -72.2864 |  | -0.31517 | 0.24638
0.23418 | -0.19579 |  | -80.3154 |  | -0.3235 | 0.25281
0.23438 | -0.21371 |  | -87.1323 |  | -0.32667 | 0.25508
0.23457 | -0.22835 |  | -92.7168 |  | -0.32422 | 0.25314
0.23477 | -0.2398 |  | -96.9539 |  | -0.31734 | 0.24756
0.23496 | -0.24701 |  | -99.6857 |  | -0.30585 | 0.2385
0.23516 | -0.25048 |  | -100.8418 |  | -0.28965 | 0.22576
0.23535 | -0.2499 |  | -100.43 |  | -0.27034 | 0.21044
0.23555 | -0.24531 |  | -98.5364 |  | -0.24679 | 0.19194
0.23574 | -0.23736 |  | -95.2025 |  | -0.2179 | 0.1692
0.23594 | -0.22577 |  | -90.4562 |  | -0.18618 | 0.14408
0.23613 | -0.21162 |  | -84.3731 |  | -0.152 | 0.11702
0.23633 | -0.19513 |  | -76.9977 |  | -0.11489 | 0.087877
0.23652 | -0.17701 |  | -68.4262 |  | -0.077217 | 0.058198
0.23672 | -0.15929 |  | -58.8156 |  | -0.038419 | 0.02761
0.23691 | -0.14072 |  | -48.3758 |  | 0.002078 | -0.0042204
0.23711 | -0.1222 |  | -37.3132 |  | 0.042097 | -0.035839
0.2373 | -0.1035 |  | -25.7022 |  | 0.081521 | -0.066804
0.2375 | -0.07552 |  | -13.6512 |  | 0.11927 | -0.096487
0.2377 | -0.04313 |  | -1.4058 |  | 0.15437 | -0.12399
0.23789 | -0.01412 |  | 10.7845 |  | 0.1879 | -0.15003
0.23809 | 0.021223 |  | 22.7871 |  | 0.21852 | -0.17415
0.23828 | 0.055649 |  | 34.5559 |  | 0.24611 | -0.19566
0.23848 | 0.087781 |  | 45.9033 |  | 0.27046 | -0.21462
0.23867 | 0.1277 |  | 56.6091 |  | 0.28893 | -0.22909
0.23887 | 0.16011 |  | 66.515 |  | 0.30348 | -0.23991
0.23906 | 0.18701 |  | 75.4081 |  | 0.31482 | -0.24852
0.23926 | 0.2159 |  | 83.1777 |  | 0.32038 | -0.25285
0.23945 | 0.23496 |  | 89.7299 |  | 0.32186 | -0.2536
0.23965 | 0.24924 |  | 94.9066 |  | 0.3188 | -0.25101
0.23984 | 0.26106 |  | 98.638 |  | 0.30959 | -0.24359
0.24004 | 0.2669 |  | 100.8561 |  | 0.29622 | -0.23285
0.24023 | 0.27005 |  | 101.4983 |  | 0.27893 | -0.21922
0.24043 | 0.26823 |  | 100.5435 |  | 0.25731 | -0.20215
0.24063 | 0.26242 |  | 97.9818 |  | 0.23161 | -0.1819
0.24082 | 0.25242 |  | 93.8945 |  | 0.20203 | -0.15849
0.24102 | 0.23752 |  | 88.4394 |  | 0.16948 | -0.13277
0.24121 | 0.22082 |  | 81.7186 |  | 0.1343 | -0.10517
0.24141 | 0.20057 |  | 73.7581 |  | 0.096605 | -0.075509
0.2416 | 0.17723 |  | 64.6503 |  | 0.05783 | -0.044892
0.2418 | 0.15145 |  | 54.5619 |  | 0.018493 | -0.013928
0.24199 | 0.12319 |  | 43.6761 |  | -0.022259 | 0.017908
0.24219 | 0.094465 |  | 32.1828 |  | -0.062169 | 0.049219
0.24238 | 0.06345 |  | 20.2382 |  | -0.1 | 0.079089
0.24258 | 0.03119 |  | 8.0009 |  | -0.13752 | 0.1083
0.24277 | -0.00041668 |  | -4.3156 |  | -0.17311 | 0.13593
0.24297 | -0.032035 |  | -16.4864 |  | -0.20524 | 0.1611
0.24316 | -0.062418 |  | -28.3863 |  | -0.23453 | 0.1839
0.24336 | -0.091943 |  | -39.9016 |  | -0.26034 | 0.204
0.24355 | -0.12028 |  | -50.8683 |  | -0.28205 | 0.22079
0.24375 | -0.14658 |  | -61.1682 |  | -0.29977 | 0.2343
0.24395 | -0.17131 |  | -70.6171 |  | -0.31355 | 0.24496
0.24414 | -0.19312 |  | -79.0142 |  | -0.32239 | 0.25188
0.24434 | -0.21172 |  | -86.2254 |  | -0.326 | 0.25463
0.24453 | -0.22724 |  | -92.0868 |  | -0.32511 | 0.25388
0.24473 | -0.2388 |  | -96.4819 |  | -0.31923 | 0.24911
0.24492 | -0.24651 |  | -99.379 |  | -0.30867 | 0.24061
0.24512 | -0.25049 |  | -100.7799 |  | -0.29424 | 0.22925
0.24531 | -0.25082 |  | -100.7219 |  | -0.27506 | 0.21425
0.24551 | -0.24772 |  | -99.215 |  | -0.25155 | 0.19566
0.2457 | -0.24113 |  | -96.2138 |  | -0.22423 | 0.17397
0.2459 | -0.23148 |  | -91.7288 |  | -0.19274 | 0.14915
0.24609 | -0.21998 |  | -85.8517 |  | -0.1591 | 0.12255
0.24629 | -0.20621 |  | -78.6823 |  | -0.12368 | 0.094593
0.24648 | -0.18966 |  | -70.3403 |  | -0.085829 | 0.064779
0.24668 | -0.17383 |  | -60.8808 |  | -0.046717 | 0.033931
0.24688 | -0.15975 |  | -50.47 |  | -0.0061735 | 0.0021547
0.24707 | -0.14847 |  | -39.4112 |  | 0.034142 | -0.029653
0.24727 | -0.13597 |  | -27.8563 |  | 0.072817 | -0.060198
0.24746 | -0.10906 |  | -15.9873 |  | 0.11089 | -0.089847
0.24766 | -0.070721 |  | -3.9463 |  | 0.14687 | -0.1181
0.24785 | -0.033362 |  | 8.2645 |  | 0.18056 | -0.14454
0.24805 | 0.0021787 |  | 20.4199 |  | 0.2123 | -0.16923
0.24824 | 0.045991 |  | 32.243 |  | 0.24046 | -0.19135
0.24844 | 0.096363 |  | 43.6255 |  | 0.26491 | -0.21036
0.24863 | 0.13067 |  | 54.4805 |  | 0.28491 | -0.2258
0.24883 | 0.15644 |  | 64.6246 |  | 0.30008 | -0.23759
0.24902 | 0.19012 |  | 73.76 |  | 0.31209 | -0.24658
0.24922 | 0.21533 |  | 81.7129 |  | 0.31956 | -0.25225
0.24941 | 0.23359 |  | 88.4629 |  | 0.32098 | -0.25347
0.24961 | 0.25092 |  | 93.928 |  | 0.31878 | -0.25128
0.2498 | 0.26076 |  | 97.9885 |  | 0.31151 | -0.2454
0.25 | 0.26862 |  | 100.5132 |  | 0.2979 | -0.23482
0.2502 | 0.27141 |  | 101.4336 |  | 0.28175 | -0.22159
0.25039 | 0.2682 |  | 100.7833 |  | 0.26153 | -0.20558
0.25059 | 0.26373 |  | 98.5578 |  | 0.2363 | -0.18581
0.25078 | 0.25429 |  | 94.8082 |  | 0.2081 | -0.1634
0.25098 | 0.24165 |  | 89.6833 |  | 0.17535 | -0.13779
0.25117 | 0.22614 |  | 83.2691 |  | 0.1402 | -0.10988
0.25137 | 0.20616 |  | 75.6165 |  | 0.1039 | -0.081143
0.25156 | 0.18341 |  | 66.7375 |  | 0.064991 | -0.050809
0.25176 | 0.15714 |  | 56.7192 |  | 0.025927 | -0.019895
0.25195 | 0.1288 |  | 45.8647 |  | -0.013784 | 0.011333
0.25215 | 0.099849 |  | 34.4429 |  | -0.054921 | 0.043331
0.25234 | 0.069704 |  | 22.5949 |  | -0.094056 | 0.07408
0.25254 | 0.038815 |  | 10.4851 |  | -0.13095 | 0.10304
0.25273 | 0.007564 |  | -1.7381 |  | -0.16646 | 0.13068
0.25293 | -0.023501 |  | -13.9262 |  | -0.1993 | 0.15628
0.25312 | -0.054427 |  | -25.8616 |  | -0.22944 | 0.17975
0.25332 | -0.084258 |  | -37.4139 |  | -0.25607 | 0.20052
0.25352 | -0.11225 |  | -48.5251 |  | -0.27854 | 0.21808
0.25371 | -0.13956 |  | -59.002 |  | -0.2975 | 0.23259
0.25391 | -0.16513 |  | -68.6488 |  | -0.31143 | 0.24328
0.2541 | -0.1875 |  | -77.2928 |  | -0.3206 | 0.25042
0.2543 | -0.20672 |  | -84.689 |  | -0.32619 | 0.25453
0.25449 | -0.22283 |  | -90.7792 |  | -0.32615 | 0.25459
0.25469 | -0.23566 |  | -95.5398 |  | -0.32099 | 0.25063
0.25488 | -0.24447 |  | -98.8216 |  | -0.31197 | 0.24315
0.25508 | -0.24951 |  | -100.6171 |  | -0.29756 | 0.23178
0.25527 | -0.25078 |  | -100.8863 |  | -0.27891 | 0.21724
0.25547 | -0.24787 |  | -99.578 |  | -0.25671 | 0.19974
0.25566 | -0.24136 |  | -96.7904 |  | -0.22981 | 0.17851
0.25586 | -0.23115 |  | -92.5484 |  | -0.19965 | 0.15453
0.25605 | -0.2176 |  | -86.9744 |  | -0.16635 | 0.12829
0.25625 | -0.20143 |  | -80.1532 |  | -0.13038 | 0.10003
0.25645 | -0.18319 |  | -72.0148 |  | -0.093454 | 0.070748
0.25664 | -0.16512 |  | -62.7183 |  | -0.05413 | 0.039748
0.25684 | -0.14739 |  | -52.5338 |  | -0.013592 | 0.0079497
0.25703 | -0.12754 |  | -41.6566 |  | 0.026018 | -0.023278
0.25723 | -0.10758 |  | -30.2385 |  | 0.065652 | -0.054406
0.25742 | -0.091133 |  | -18.3551 |  | 0.10401 | -0.084527
0.25762 | -0.069627 |  | -6.1896 |  | 0.14035 | -0.11308
0.25781 | -0.034584 |  | 5.9723 |  | 0.17489 | -0.13999
0.25801 | 0.0036171 |  | 17.9888 |  | 0.20675 | -0.16485
0.2582 | 0.041238 |  | 29.7929 |  | 0.23588 | -0.18768
0.2584 | 0.082701 |  | 41.2896 |  | 0.26096 | -0.20733
0.25859 | 0.11937 |  | 52.3633 |  | 0.28142 | -0.22312
0.25879 | 0.15293 |  | 62.7403 |  | 0.29847 | -0.23604
0.25898 | 0.18478 |  | 72.1243 |  | 0.31118 | -0.24595
0.25918 | 0.20622 |  | 80.3956 |  | 0.31884 | -0.25192
0.25938 | 0.22578 |  | 87.4424 |  | 0.32227 | -0.25414
0.25957 | 0.24458 |  | 93.1597 |  | 0.3204 | -0.25245
0.25977 | 0.25673 |  | 97.4723 |  | 0.3133 | -0.2468
0.25996 | 0.26525 |  | 100.2616 |  | 0.30237 | -0.23794
0.26016 | 0.26813 |  | 101.4524 |  | 0.2868 | -0.2256
0.26035 | 0.26812 |  | 101.0324 |  | 0.26676 | -0.20976
0.26055 | 0.26462 |  | 99.0776 |  | 0.24259 | -0.19074
0.26074 | 0.25531 |  | 95.6906 |  | 0.2141 | -0.16822
0.26094 | 0.24403 |  | 90.9292 |  | 0.18262 | -0.14311
0.26113 | 0.22889 |  | 84.817 |  | 0.1484 | -0.11618
0.26133 | 0.21061 |  | 77.352 |  | 0.11192 | -0.087584
0.26152 | 0.18887 |  | 68.6108 |  | 0.074514 | -0.058094
0.26172 | 0.16312 |  | 58.7169 |  | 0.03511 | -0.027143
0.26191 | 0.13619 |  | 47.9684 |  | -0.0061817 | 0.0053039
0.26211 | 0.1064 |  | 36.7351 |  | -0.046635 | 0.037095
0.2623 | 0.075425 |  | 25.1044 |  | -0.085333 | 0.06734
0.2625 | 0.044391 |  | 13.1086 |  | -0.12249 | 0.096415
0.2627 | 0.012328 |  | 0.89412 |  | -0.15817 | 0.12421
0.26289 | -0.019011 |  | -11.3607 |  | -0.1922 | 0.15063
0.26309 | -0.04994 |  | -23.4243 |  | -0.22344 | 0.17506
0.26328 | -0.080212 |  | -35.154 |  | -0.25135 | 0.19678
0.26348 | -0.10906 |  | -46.4501 |  | -0.27454 | 0.21493
0.26367 | -0.1363 |  | -57.1033 |  | -0.2924 | 0.22889
0.26387 | -0.16156 |  | -66.9036 |  | -0.30765 | 0.2403
0.26406 | -0.18447 |  | -75.6587 |  | -0.31919 | 0.24928
0.26426 | -0.2039 |  | -83.2068 |  | -0.32494 | 0.25394
0.26445 | -0.22035 |  | -89.5224 |  | -0.32622 | 0.25473
0.26465 | -0.23393 |  | -94.6048 |  | -0.32215 | 0.25148
0.26484 | -0.24362 |  | -98.285 |  | -0.31268 | 0.24394
0.26504 | -0.24939 |  | -100.4092 |  | -0.29969 | 0.23368
0.26523 | -0.25107 |  | -100.97 |  | -0.28287 | 0.22036
0.26543 | -0.249 |  | -99.9901 |  | -0.26125 | 0.20319
0.26562 | -0.24333 |  | -97.5413 |  | -0.23492 | 0.18251
0.26582 | -0.23383 |  | -93.6054 |  | -0.20516 | 0.15892
0.26602 | -0.22118 |  | -88.1888 |  | -0.17267 | 0.1332
0.26621 | -0.20619 |  | -81.4968 |  | -0.13738 | 0.10543
0.26641 | -0.18976 |  | -73.6207 |  | -0.10035 | 0.076089
0.2666 | -0.17392 |  | -64.5915 |  | -0.061869 | 0.045657
0.2668 | -0.16102 |  | -54.5726 |  | -0.021783 | 0.014221
0.26699 | -0.15041 |  | -43.7834 |  | 0.01846 | -0.017354
0.26719 | -0.13911 |  | -32.4284 |  | 0.058058 | -0.048489
0.26738 | -0.12784 |  | -20.648 |  | 0.096852 | -0.078969
0.26758 | -0.11225 |  | -8.5678 |  | 0.13357 | -0.10782
0.26777 | -0.068017 |  | 3.6278 |  | 0.16832 | -0.13487
0.26797 | -5.6405e-05 |  | 15.7508 |  | 0.20081 | -0.16021
0.26816 | 0.045603 |  | 27.7144 |  | 0.22996 | -0.18311
0.26836 | 0.078771 |  | 39.296 |  | 0.25668 | -0.20384
0.26855 | 0.12222 |  | 50.2556 |  | 0.27866 | -0.22107
0.26875 | 0.15127 |  | 60.6297 |  | 0.29494 | -0.23371
0.26895 | 0.17781 |  | 70.2001 |  | 0.30876 | -0.2441
0.26914 | 0.209 |  | 78.6835 |  | 0.31801 | -0.25127
0.26934 | 0.22682 |  | 86.0228 |  | 0.32134 | -0.25375
0.26953 | 0.24461 |  | 92.0341 |  | 0.32096 | -0.25321
0.26973 | 0.25883 |  | 96.7052 |  | 0.31548 | -0.24863
0.26992 | 0.26585 |  | 99.9068 |  | 0.3045 | -0.2397
0.27012 | 0.2723 |  | 101.3672 |  | 0.28974 | -0.22801
0.27031 | 0.27055 |  | 101.2585 |  | 0.27099 | -0.2131
0.27051 | 0.26719 |  | 99.6693 |  | 0.24766 | -0.19471
0.2707 | 0.26016 |  | 96.5701 |  | 0.21984 | -0.17283
0.2709 | 0.24631 |  | 92.0655 |  | 0.18858 | -0.14782
0.27109 | 0.23271 |  | 86.1492 |  | 0.15543 | -0.12148
0.27129 | 0.21447 |  | 78.9107 |  | 0.11967 | -0.093686
0.27148 | 0.19297 |  | 70.4854 |  | 0.081249 | -0.063673
0.27168 | 0.16832 |  | 60.9194 |  | 0.042392 | -0.032783
0.27187 | 0.14033 |  | 50.4453 |  | 0.0023651 | -0.0011988
0.27207 | 0.11349 |  | 39.3484 |  | -0.038658 | 0.030742
0.27227 | 0.083357 |  | 27.7005 |  | -0.07762 | 0.061095
0.27246 | 0.051296 |  | 15.6159 |  | -0.11494 | 0.0903
0.27266 | 0.01975 |  | 3.2881 |  | -0.15157 | 0.11899
0.27285 | -0.012315 |  | -9.1255 |  | -0.18633 | 0.14606
0.27305 | -0.043279 |  | -21.3217 |  | -0.21775 | 0.17064
0.27324 | -0.073773 |  | -33.1052 |  | -0.24544 | 0.19226
0.27344 | -0.10282 |  | -44.4447 |  | -0.26969 | 0.21102
0.27363 | -0.1304 |  | -55.1771 |  | -0.28932 | 0.22643
0.27383 | -0.15646 |  | -65.1555 |  | -0.30482 | 0.23843
0.27402 | -0.17963 |  | -74.233 |  | -0.31689 | 0.24763
0.27422 | -0.20033 |  | -82.149 |  | -0.32408 | 0.25326
0.27441 | -0.21774 |  | -88.7717 |  | -0.32607 | 0.25482
0.27461 | -0.2319 |  | -94.0702 |  | -0.32315 | 0.25237
0.2748 | -0.24221 |  | -97.9061 |  | -0.31506 | 0.24581
0.275 | -0.24821 |  | -100.1925 |  | -0.30254 | 0.23591
0.2752 | -0.25096 |  | -101.0065 |  | -0.2858 | 0.22274
0.27539 | -0.24966 |  | -100.3705 |  | -0.26495 | 0.20622
0.27559 | -0.2446 |  | -98.2558 |  | -0.24086 | 0.18704
0.27578 | -0.23605 |  | -94.642 |  | -0.21178 | 0.1643
0.27598 | -0.22377 |  | -89.572 |  | -0.17865 | 0.13826
0.27617 | -0.20848 |  | -83.1986 |  | -0.14437 | 0.11092
0.27637 | -0.19004 |  | -75.5845 |  | -0.10757 | 0.081984
0.27656 | -0.16924 |  | -66.7379 |  | -0.069091 | 0.051672
0.27676 | -0.14689 |  | -56.821 |  | -0.029697 | 0.020715
0.27695 | -0.1256 |  | -46.1461 |  | 0.010953 | -0.011153
0.27715 | -0.10875 |  | -34.9151 |  | 0.05052 | -0.042491
0.27734 | -0.093234 |  | -23.1764 |  | 0.089153 | -0.07273
0.27754 | -0.075764 |  | -11.0888 |  | 0.12678 | -0.10223
0.27773 | -0.054848 |  | 1.1513 |  | 0.16177 | -0.12985
0.27793 | -0.023672 |  | 13.3195 |  | 0.19462 | -0.15544
0.27813 | 0.016364 |  | 25.2265 |  | 0.22522 | -0.17922
0.27832 | 0.058408 |  | 36.8373 |  | 0.25176 | -0.20003
0.27852 | 0.097895 |  | 48.0178 |  | 0.27398 | -0.2175
0.27871 | 0.13115 |  | 58.5837 |  | 0.29286 | -0.23192
0.27891 | 0.16534 |  | 68.3911 |  | 0.30692 | -0.24269
0.2791 | 0.19642 |  | 77.1821 |  | 0.31612 | -0.24978
0.2793 | 0.21861 |  | 84.6967 |  | 0.32127 | -0.25345
0.27949 | 0.23823 |  | 90.8611 |  | 0.32141 | -0.25344
0.27969 | 0.25222 |  | 95.7016 |  | 0.31731 | -0.24987
0.27988 | 0.26268 |  | 99.1346 |  | 0.30766 | -0.24205
0.28008 | 0.26999 |  | 101.0162 |  | 0.29276 | -0.23026
0.28027 | 0.27056 |  | 101.329 |  | 0.27505 | -0.21594
0.28047 | 0.2685 |  | 100.1023 |  | 0.25253 | -0.19841
0.28066 | 0.2612 |  | 97.332 |  | 0.22574 | -0.17736
0.28086 | 0.25039 |  | 93.0439 |  | 0.19584 | -0.15346
0.28105 | 0.23694 |  | 87.3377 |  | 0.16204 | -0.12689
0.28125 | 0.21729 |  | 80.327 |  | 0.12621 | -0.098683
0.28145 | 0.1966 |  | 72.0388 |  | 0.089085 | -0.069474
0.28164 | 0.17318 |  | 62.5971 |  | 0.050355 | -0.039011
0.28184 | 0.14585 |  | 52.2814 |  | 0.010361 | -0.007516
0.28203 | 0.11934 |  | 41.3003 |  | -0.030449 | 0.024353
0.28223 | 0.090172 |  | 29.7462 |  | -0.070504 | 0.055661
0.28242 | 0.05884 |  | 17.7685 |  | -0.10856 | 0.085578
0.28262 | 0.027697 |  | 5.5628 |  | -0.14476 | 0.1139
0.28281 | -0.0051764 |  | -6.6943 |  | -0.17934 | 0.14076
0.28301 | -0.037048 |  | -18.7824 |  | -0.21129 | 0.16579
0.2832 | -0.067617 |  | -30.5806 |  | -0.24024 | 0.18837
0.2834 | -0.097461 |  | -42.0697 |  | -0.26578 | 0.20812
0.28359 | -0.12551 |  | -53.0546 |  | -0.28625 | 0.22405
0.28379 | -0.15226 |  | -63.2517 |  | -0.30238 | 0.2363
0.28398 | -0.1759 |  | -72.4588 |  | -0.31503 | 0.24601
0.28418 | -0.19668 |  | -80.4813 |  | -0.32301 | 0.25234
0.28437 | -0.21476 |  | -87.2529 |  | -0.3263 | 0.25475
0.28457 | -0.22903 |  | -92.781 |  | -0.3246 | 0.25344
0.28477 | -0.24028 |  | -96.9314 |  | -0.31707 | 0.24746
0.28496 | -0.24748 |  | -99.6164 |  | -0.30532 | 0.238
0.28516 | -0.25085 |  | -100.8051 |  | -0.28989 | 0.22588
0.28535 | -0.25049 |  | -100.4087 |  | -0.26973 | 0.20994
0.28555 | -0.24606 |  | -98.4536 |  | -0.24575 | 0.19099
0.28574 | -0.23886 |  | -95.0408 |  | -0.21789 | 0.16918
0.28594 | -0.22881 |  | -90.2541 |  | -0.1859 | 0.1438
0.28613 | -0.21762 |  | -84.1781 |  | -0.15143 | 0.11642
0.28633 | -0.20644 |  | -76.8326 |  | -0.11509 | 0.087865
0.28652 | -0.19334 |  | -68.2467 |  | -0.076971 | 0.057803
0.28672 | -0.17995 |  | -58.5591 |  | -0.037489 | 0.026671
0.28691 | -0.16493 |  | -48.0357 |  | 0.0025234 | -0.0048863
0.28711 | -0.14559 |  | -36.9326 |  | 0.042287 | -0.036223
0.2873 | -0.1271 |  | -25.3679 |  | 0.081497 | -0.066879
0.2875 | -0.10497 |  | -13.421 |  | 0.11933 | -0.096592
0.2877 | -0.073035 |  | -1.2149 |  | 0.15506 | -0.1247
0.28789 | -0.027358 |  | 10.9775 |  | 0.18819 | -0.15069
0.28809 | 0.026809 |  | 22.9393 |  | 0.21895 | -0.17462
0.28828 | 0.063383 |  | 34.679 |  | 0.24686 | -0.19615
0.28848 | 0.096336 |  | 46.0081 |  | 0.27007 | -0.21452
0.28867 | 0.13914 |  | 56.6966 |  | 0.28907 | -0.22934
0.28887 | 0.16939 |  | 66.6219 |  | 0.30449 | -0.24079
0.28906 | 0.19463 |  | 75.5269 |  | 0.31486 | -0.24878
0.28926 | 0.21856 |  | 83.261 |  | 0.32048 | -0.25313
0.28945 | 0.237 |  | 89.744 |  | 0.322 | -0.25417
0.28965 | 0.25397 |  | 94.8521 |  | 0.31855 | -0.25126
0.28984 | 0.26394 |  | 98.5492 |  | 0.30965 | -0.24391
0.29004 | 0.27091 |  | 100.7582 |  | 0.29615 | -0.2332
0.29023 | 0.27379 |  | 101.4116 |  | 0.27899 | -0.21951
0.29043 | 0.27007 |  | 100.5147 |  | 0.25772 | -0.20261
0.29063 | 0.2645 |  | 98.0263 |  | 0.23171 | -0.18218
0.29082 | 0.25438 |  | 94.0007 |  | 0.20174 | -0.15842
0.29102 | 0.2404 |  | 88.5732 |  | 0.169 | -0.1325
0.29121 | 0.22234 |  | 81.8271 |  | 0.13375 | -0.10475
0.29141 | 0.20054 |  | 73.8509 |  | 0.096584 | -0.075569
0.2916 | 0.17828 |  | 64.7041 |  | 0.05834 | -0.045492
0.2918 | 0.15276 |  | 54.5513 |  | 0.018305 | -0.01407
0.29199 | 0.12386 |  | 43.6648 |  | -0.022676 | 0.018006
0.29219 | 0.093891 |  | 32.1869 |  | -0.062518 | 0.049364
0.29238 | 0.063102 |  | 20.2492 |  | -0.10088 | 0.079485
0.29258 | 0.031589 |  | 8.0181 |  | -0.13747 | 0.10797
0.29277 | -0.00010521 |  | -4.3033 |  | -0.17261 | 0.1352
0.29297 | -0.031046 |  | -16.4695 |  | -0.20572 | 0.16114
0.29316 | -0.061588 |  | -28.3544 |  | -0.2349 | 0.18417
0.29336 | -0.091129 |  | -39.87 |  | -0.26072 | 0.20406
0.29355 | -0.11926 |  | -50.8988 |  | -0.28236 | 0.22067
0.29375 | -0.14607 |  | -61.2777 |  | -0.29905 | 0.23366
0.29395 | -0.17026 |  | -70.7366 |  | -0.31323 | 0.24457
0.29414 | -0.19176 |  | -79.0472 |  | -0.32278 | 0.25203
0.29434 | -0.21048 |  | -86.0792 |  | -0.32571 | 0.25424
0.29453 | -0.22568 |  | -91.7984 |  | -0.32471 | 0.25317
0.29473 | -0.23736 |  | -96.206 |  | -0.31896 | 0.24873
0.29492 | -0.24552 |  | -99.2294 |  | -0.30789 | 0.24018
0.29512 | -0.25002 |  | -100.772 |  | -0.29362 | 0.22873
0.29531 | -0.25041 |  | -100.7535 |  | -0.27468 | 0.21376
0.29551 | -0.2467 |  | -99.1479 |  | -0.25043 | 0.19473
0.2957 | -0.23924 |  | -96.0206 |  | -0.22313 | 0.17303
0.2959 | -0.22828 |  | -91.4992 |  | -0.19263 | 0.14891
0.29609 | -0.21407 |  | -85.6675 |  | -0.159 | 0.12244
0.29629 | -0.1968 |  | -78.5695 |  | -0.12313 | 0.094193
0.29648 | -0.17746 |  | -70.2693 |  | -0.084822 | 0.064103
0.29668 | -0.15809 |  | -60.8293 |  | -0.045431 | 0.032919
0.29688 | -0.14099 |  | -50.4605 |  | -0.0054942 | 0.0014033
0.29707 | -0.12575 |  | -39.4331 |  | 0.034859 | -0.030141
0.29727 | -0.10936 |  | -27.8926 |  | 0.073609 | -0.060645
0.29746 | -0.089534 |  | -15.9789 |  | 0.11109 | -0.09012
0.29766 | -0.061696 |  | -3.8214 |  | 0.14768 | -0.11869
0.29785 | -0.024848 |  | 8.4244 |  | 0.18162 | -0.14531
0.29805 | 0.01257 |  | 20.505 |  | 0.21296 | -0.16987
0.29824 | 0.046419 |  | 32.2896 |  | 0.24151 | -0.19208
0.29844 | 0.084093 |  | 43.7179 |  | 0.26564 | -0.21089
0.29863 | 0.1277 |  | 54.5887 |  | 0.28498 | -0.22587
0.29883 | 0.15913 |  | 64.6768 |  | 0.30051 | -0.23766
0.29902 | 0.18084 |  | 73.7572 |  | 0.31277 | -0.24701
0.29922 | 0.20935 |  | 81.6758 |  | 0.31993 | -0.25259
0.29941 | 0.23118 |  | 88.4416 |  | 0.32132 | -0.25359
0.29961 | 0.24667 |  | 93.9662 |  | 0.31892 | -0.25135
0.2998 | 0.26 |  | 98.0351 |  | 0.31138 | -0.24509
0.3 | 0.26482 |  | 100.5358 |  | 0.29812 | -0.2346
0.3002 | 0.26858 |  | 101.4565 |  | 0.28219 | -0.22187
0.30039 | 0.26703 |  | 100.8078 |  | 0.26215 | -0.20605
0.30059 | 0.26112 |  | 98.5966 |  | 0.23628 | -0.18584
0.30078 | 0.25381 |  | 94.8491 |  | 0.20709 | -0.16257
0.30098 | 0.2399 |  | 89.6704 |  | 0.17521 | -0.13711
0.30117 | 0.22473 |  | 83.1812 |  | 0.14026 | -0.10966
0.30137 | 0.20463 |  | 75.434 |  | 0.10357 | -0.081003
0.30156 | 0.18048 |  | 66.46 |  | 0.065436 | -0.051021
0.30176 | 0.15637 |  | 56.446 |  | 0.025547 | -0.019525
0.30195 | 0.12766 |  | 45.6699 |  | -0.015035 | 0.01237
0.30215 | 0.098704 |  | 34.3123 |  | -0.055258 | 0.043805
0.30234 | 0.068753 |  | 22.5293 |  | -0.093912 | 0.073988
0.30254 | 0.037202 |  | 10.4249 |  | -0.13085 | 0.103
0.30273 | 0.0065433 |  | -1.8829 |  | -0.16647 | 0.13096
0.30293 | -0.025149 |  | -14.1751 |  | -0.19944 | 0.15667
0.30312 | -0.055618 |  | -26.2392 |  | -0.22959 | 0.18007
0.30332 | -0.085922 |  | -37.8622 |  | -0.25654 | 0.20097
0.30352 | -0.11482 |  | -48.8946 |  | -0.27891 | 0.21846
0.30371 | -0.14085 |  | -59.2552 |  | -0.29687 | 0.2324
0.30391 | -0.16616 |  | -68.8038 |  | -0.31095 | 0.2431
0.3041 | -0.18813 |  | -77.3476 |  | -0.32098 | 0.25093
0.3043 | -0.20751 |  | -84.7413 |  | -0.32601 | 0.25486
0.30449 | -0.22395 |  | -90.8963 |  | -0.32597 | 0.2546
0.30469 | -0.23615 |  | -95.647 |  | -0.32114 | 0.25058
0.30488 | -0.24533 |  | -98.8851 |  | -0.31111 | 0.24263
0.30508 | -0.24991 |  | -100.6399 |  | -0.29673 | 0.23145
0.30527 | -0.25089 |  | -100.8608 |  | -0.27867 | 0.21715
0.30547 | -0.24818 |  | -99.5086 |  | -0.25646 | 0.19949
0.30566 | -0.24108 |  | -96.6744 |  | -0.22981 | 0.17856
0.30586 | -0.23128 |  | -92.4185 |  | -0.19877 | 0.15412
0.30605 | -0.21862 |  | -86.8284 |  | -0.16515 | 0.12747
0.30625 | -0.20437 |  | -80.0033 |  | -0.13032 | 0.099915
0.30645 | -0.19008 |  | -71.9279 |  | -0.092791 | 0.070525
0.30664 | -0.17696 |  | -62.653 |  | -0.053315 | 0.03947
0.30684 | -0.16293 |  | -52.4024 |  | -0.013864 | 0.008163
0.30703 | -0.14534 |  | -41.4726 |  | 0.026461 | -0.023508
0.30723 | -0.1288 |  | -30.0242 |  | 0.066349 | -0.054732
0.30742 | -0.10788 |  | -18.1452 |  | 0.1044 | -0.08464
0.30762 | -0.075617 |  | -6.013 |  | 0.1411 | -0.11349
0.30781 | -0.039287 |  | 6.2038 |  | 0.175 | -0.14016
0.30801 | 0.0058965 |  | 18.2647 |  | 0.2067 | -0.16478
0.3082 | 0.055393 |  | 30.035 |  | 0.23618 | -0.18761
0.3084 | 0.091546 |  | 41.5155 |  | 0.26106 | -0.20718
0.30859 | 0.12576 |  | 52.4948 |  | 0.28168 | -0.22337
0.30879 | 0.16013 |  | 62.7528 |  | 0.29854 | -0.23623
0.30898 | 0.18456 |  | 72.1022 |  | 0.31075 | -0.24541
0.30918 | 0.20798 |  | 80.345 |  | 0.31855 | -0.2514
0.30938 | 0.22823 |  | 87.3739 |  | 0.32221 | -0.25407
0.30957 | 0.24391 |  | 93.047 |  | 0.32035 | -0.25249
0.30977 | 0.25843 |  | 97.3387 |  | 0.31332 | -0.24674
0.30996 | 0.26617 |  | 100.2023 |  | 0.30187 | -0.23731
0.31016 | 0.27003 |  | 101.4303 |  | 0.2858 | -0.22464
0.31035 | 0.26985 |  | 101.0449 |  | 0.26639 | -0.20939
0.31055 | 0.26463 |  | 99.113 |  | 0.24248 | -0.19061
0.31074 | 0.257 |  | 95.6483 |  | 0.21385 | -0.16807
0.31094 | 0.24457 |  | 90.7524 |  | 0.18215 | -0.14274
0.31113 | 0.22925 |  | 84.4926 |  | 0.14708 | -0.11509
0.31133 | 0.21003 |  | 77.035 |  | 0.11116 | -0.086907
0.31152 | 0.18656 |  | 68.4588 |  | 0.074438 | -0.057996
0.31172 | 0.16211 |  | 58.7566 |  | 0.034164 | -0.026531
0.31191 | 0.1347 |  | 48.1435 |  | -0.0069056 | 0.0058334
0.31211 | 0.10558 |  | 36.8392 |  | -0.046982 | 0.037402
0.3123 | 0.075377 |  | 25.0238 |  | -0.086355 | 0.068053
0.3125 | 0.043824 |  | 12.9043 |  | -0.12328 | 0.09696
0.3127 | 0.012766 |  | 0.63284 |  | -0.15858 | 0.12454
0.31289 | -0.018985 |  | -11.5927 |  | -0.19285 | 0.15114
0.31309 | -0.049956 |  | -23.6159 |  | -0.22378 | 0.17536
0.31328 | -0.079529 |  | -35.3241 |  | -0.25123 | 0.19678
0.31348 | -0.10864 |  | -46.5769 |  | -0.27481 | 0.21507
0.31367 | -0.13599 |  | -57.2565 |  | -0.29315 | 0.22929
0.31387 | -0.16152 |  | -67.0997 |  | -0.30773 | 0.24046
0.31406 | -0.18413 |  | -75.8174 |  | -0.31886 | 0.24904
0.31426 | -0.20366 |  | -83.3175 |  | -0.32519 | 0.25389
0.31445 | -0.22032 |  | -89.5754 |  | -0.32668 | 0.25498
0.31465 | -0.23338 |  | -94.566 |  | -0.32269 | 0.25186
0.31484 | -0.24319 |  | -98.1772 |  | -0.31298 | 0.24415
0.31504 | -0.24888 |  | -100.2715 |  | -0.29914 | 0.23313
0.31523 | -0.25068 |  | -100.8289 |  | -0.28224 | 0.21966
0.31543 | -0.24886 |  | -99.8401 |  | -0.26111 | 0.20316
0.31562 | -0.24274 |  | -97.3051 |  | -0.23537 | 0.18295
0.31582 | -0.23323 |  | -93.3124 |  | -0.20586 | 0.15936
0.31602 | -0.22079 |  | -87.9722 |  | -0.17237 | 0.13287
0.31621 | -0.20651 |  | -81.3865 |  | -0.13643 | 0.10443
0.31641 | -0.19163 |  | -73.5917 |  | -0.1 | 0.075631
0.3166 | -0.176 |  | -64.5967 |  | -0.062066 | 0.045958
0.3168 | -0.16034 |  | -54.596 |  | -0.02179 | 0.01437
0.31699 | -0.14726 |  | -43.8455 |  | 0.018714 | -0.017684
0.31719 | -0.13569 |  | -32.4854 |  | 0.058257 | -0.048941
0.31738 | -0.11494 |  | -20.6621 |  | 0.097342 | -0.079368
0.31758 | -0.076051 |  | -8.5561 |  | 0.1342 | -0.10807
0.31777 | -0.028127 |  | 3.6786 |  | 0.16823 | -0.13494
0.31797 | 0.011438 |  | 15.8576 |  | 0.20091 | -0.16063
0.31816 | 0.042065 |  | 27.775 |  | 0.23085 | -0.18392
0.31836 | 0.074779 |  | 39.3466 |  | 0.25659 | -0.20398
0.31855 | 0.11011 |  | 50.4611 |  | 0.27815 | -0.22079
0.31875 | 0.1424 |  | 60.8645 |  | 0.29553 | -0.2341
0.31895 | 0.1719 |  | 70.3686 |  | 0.30892 | -0.24435
0.31914 | 0.20055 |  | 78.8196 |  | 0.31767 | -0.25105
0.31934 | 0.22519 |  | 86.0672 |  | 0.32175 | -0.25397
0.31953 | 0.24312 |  | 92.0737 |  | 0.32123 | -0.25329
0.31973 | 0.25659 |  | 96.7458 |  | 0.31543 | -0.24851
0.31992 | 0.26609 |  | 99.8881 |  | 0.3045 | -0.23978
0.32012 | 0.27044 |  | 101.4193 |  | 0.28923 | -0.22749
0.32031 | 0.27056 |  | 101.3421 |  | 0.27072 | -0.21271
0.32051 | 0.26722 |  | 99.7241 |  | 0.24765 | -0.19487
0.3207 | 0.26039 |  | 96.6109 |  | 0.21977 | -0.17292
0.3209 | 0.24897 |  | 91.999 |  | 0.18911 | -0.14828
0.32109 | 0.23318 |  | 86.0205 |  | 0.15497 | -0.12142
0.32129 | 0.21378 |  | 78.7855 |  | 0.11848 | -0.092896
0.32148 | 0.19125 |  | 70.3236 |  | 0.081621 | -0.063819
0.32168 | 0.16719 |  | 60.7667 |  | 0.042924 | -0.033378
0.32188 | 0.14106 |  | 50.33 |  | 0.0019294 | -0.0011481
0.32207 | 0.11282 |  | 39.1996 |  | -0.039256 | 0.031172
0.32227 | 0.083204 |  | 27.5 |  | -0.078595 | 0.061997
0.32246 | 0.051135 |  | 15.3934 |  | -0.11583 | 0.0912
0.32266 | 0.018878 |  | 3.0664 |  | -0.15164 | 0.11907
0.32285 | -0.01188 |  | -9.2165 |  | -0.18589 | 0.14574
0.32305 | -0.043244 |  | -21.2308 |  | -0.21756 | 0.17063
0.32324 | -0.07399 |  | -32.9662 |  | -0.24609 | 0.19283
0.32344 | -0.103 |  | -44.334 |  | -0.27045 | 0.21165
0.32363 | -0.1311 |  | -55.1393 |  | -0.28974 | 0.22664
0.32383 | -0.15674 |  | -65.1495 |  | -0.30529 | 0.23856
0.32402 | -0.17981 |  | -74.1121 |  | -0.31708 | 0.24764
0.32422 | -0.20045 |  | -81.9229 |  | -0.3239 | 0.253
0.32441 | -0.21757 |  | -88.5087 |  | -0.32635 | 0.25479
0.32461 | -0.2316 |  | -93.7976 |  | -0.32391 | 0.25272
0.3248 | -0.24205 |  | -97.704 |  | -0.31561 | 0.24618
0.325 | -0.2485 |  | -100.0973 |  | -0.30281 | 0.23613
0.3252 | -0.25123 |  | -100.9456 |  | -0.28568 | 0.22265
0.32539 | -0.24978 |  | -100.2825 |  | -0.2648 | 0.20617
0.32559 | -0.2447 |  | -98.1586 |  | -0.24136 | 0.18752
0.32578 | -0.23622 |  | -94.5572 |  | -0.21217 | 0.16467
0.32598 | -0.22426 |  | -89.4764 |  | -0.17852 | 0.13811
0.32617 | -0.20957 |  | -83.0762 |  | -0.14439 | 0.11075
0.32637 | -0.19349 |  | -75.4654 |  | -0.10734 | 0.081694
0.32656 | -0.17826 |  | -66.6444 |  | -0.068671 | 0.051341
0.32676 | -0.16454 |  | -56.7306 |  | -0.030217 | 0.021005
0.32695 | -0.15241 |  | -46.0273 |  | 0.010261 | -0.010742
0.32715 | -0.14057 |  | -34.7495 |  | 0.050801 | -0.042745
0.32734 | -0.12176 |  | -23.0045 |  | 0.089547 | -0.073126
0.32754 | -0.094729 |  | -10.9833 |  | 0.12665 | -0.10221
0.32773 | -0.063084 |  | 1.1957 |  | 0.1616 | -0.12965
0.32793 | -0.022429 |  | 13.3372 |  | 0.19461 | -0.15529
0.32812 | 0.024212 |  | 25.2269 |  | 0.22487 | -0.17897
0.32832 | 0.067526 |  | 36.8418 |  | 0.25109 | -0.19955
0.32852 | 0.10814 |  | 48.0133 |  | 0.2739 | -0.21719
0.32871 | 0.14705 |  | 58.5495 |  | 0.29261 | -0.23175
0.32891 | 0.17794 |  | 68.293 |  | 0.30614 | -0.24233
0.3291 | 0.20094 |  | 76.9484 |  | 0.31603 | -0.24968
0.3293 | 0.22243 |  | 84.422 |  | 0.32136 | -0.25358
0.32949 | 0.24052 |  | 90.7307 |  | 0.32126 | -0.25333
0.32969 | 0.25359 |  | 95.7475 |  | 0.31675 | -0.2496
0.32988 | 0.26374 |  | 99.3016 |  | 0.30689 | -0.24181
0.33008 | 0.26937 |  | 101.2108 |  | 0.29274 | -0.23024
0.33027 | 0.27089 |  | 101.44 |  | 0.27463 | -0.21574
0.33047 | 0.26819 |  | 100.0809 |  | 0.25175 | -0.19792
0.33066 | 0.26065 |  | 97.1866 |  | 0.22557 | -0.17717
0.33086 | 0.25058 |  | 92.8565 |  | 0.19553 | -0.15334
0.33105 | 0.23671 |  | 87.1951 |  | 0.16167 | -0.12656
0.33125 | 0.21848 |  | 80.249 |  | 0.12615 | -0.098539
0.33145 | 0.1972 |  | 72.0633 |  | 0.088821 | -0.069339
0.33164 | 0.17235 |  | 62.6765 |  | 0.049502 | -0.038487
0.33184 | 0.14547 |  | 52.3034 |  | 0.009681 | -0.0070339
0.33203 | 0.1171 |  | 41.2417 |  | -0.030559 | 0.024582
0.33223 | 0.087603 |  | 29.6464 |  | -0.070697 | 0.055873
0.33242 | 0.057389 |  | 17.693 |  | -0.10869 | 0.0856
0.33262 | 0.026014 |  | 5.53 |  | -0.14475 | 0.11385
0.33281 | -0.0053124 |  | -6.7394 |  | -0.17957 | 0.1409
0.33301 | -0.036868 |  | -18.8926 |  | -0.212 | 0.1662
0.3332 | -0.067745 |  | -30.7621 |  | -0.24084 | 0.18874
0.3334 | -0.09681 |  | -42.2439 |  | -0.26572 | 0.20806
0.33359 | -0.12523 |  | -53.1294 |  | -0.28631 | 0.22416
0.33379 | -0.15156 |  | -63.2401 |  | -0.30228 | 0.23645
0.33398 | -0.17511 |  | -72.4347 |  | -0.31493 | 0.246
0.33418 | -0.19626 |  | -80.502 |  | -0.32364 | 0.25275
0.33437 | -0.21417 |  | -87.3424 |  | -0.32631 | 0.2548
0.33457 | -0.22906 |  | -92.9327 |  | -0.32414 | 0.25309
0.33477 | -0.24019 |  | -97.1099 |  | -0.31754 | 0.24772
0.33496 | -0.24725 |  | -99.7546 |  | -0.30565 | 0.23818
0.33516 | -0.25065 |  | -100.886 |  | -0.28975 | 0.22576
0.33535 | -0.2499 |  | -100.4787 |  | -0.27007 | 0.21019
0.33555 | -0.24542 |  | -98.5439 |  | -0.2458 | 0.19097
0.33574 | -0.23742 |  | -95.1831 |  | -0.21733 | 0.16862
0.33594 | -0.22625 |  | -90.4425 |  | -0.18534 | 0.14329
0.33613 | -0.21267 |  | -84.3595 |  | -0.15122 | 0.11623
0.33633 | -0.19697 |  | -77.0041 |  | -0.11519 | 0.087919
0.33652 | -0.18063 |  | -68.4324 |  | -0.076705 | 0.057698
0.33672 | -0.16368 |  | -58.7744 |  | -0.03729 | 0.02656
0.33691 | -0.14515 |  | -48.2914 |  | 0.0030418 | -0.0051319
0.33711 | -0.12678 |  | -37.1746 |  | 0.043516 | -0.03692
0.3373 | -0.1053 |  | -25.545 |  | 0.082062 | -0.067267
0.3375 | -0.077456 |  | -13.5915 |  | 0.11978 | -0.096797
0.3377 | -0.049522 |  | -1.4431 |  | 0.15545 | -0.12488
0.33789 | -0.021297 |  | 10.7706 |  | 0.18801 | -0.1504
0.33809 | 0.014152 |  | 22.8555 |  | 0.21949 | -0.17481
0.33828 | 0.052712 |  | 34.6556 |  | 0.24737 | -0.19671
0.33848 | 0.091407 |  | 46.0158 |  | 0.27005 | -0.21459
0.33867 | 0.13146 |  | 56.7338 |  | 0.28975 | -0.22966
0.33887 | 0.16371 |  | 66.5984 |  | 0.30464 | -0.24089
0.33906 | 0.19049 |  | 75.4376 |  | 0.31425 | -0.24838
0.33926 | 0.2168 |  | 83.1628 |  | 0.32113 | -0.25359
0.33945 | 0.23622 |  | 89.69 |  | 0.32281 | -0.25464
0.33965 | 0.2519 |  | 94.8512 |  | 0.31838 | -0.25104
0.33984 | 0.26321 |  | 98.5417 |  | 0.30981 | -0.24402
0.34004 | 0.26849 |  | 100.7461 |  | 0.29601 | -0.23303
0.34023 | 0.27064 |  | 101.378 |  | 0.27843 | -0.21902
0.34043 | 0.26763 |  | 100.4092 |  | 0.25779 | -0.20265
0.34063 | 0.26135 |  | 97.8881 |  | 0.23169 | -0.18222
0.34082 | 0.25143 |  | 93.8855 |  | 0.20172 | -0.1584
0.34102 | 0.23718 |  | 88.5239 |  | 0.16915 | -0.13253
0.34121 | 0.22011 |  | 81.8283 |  | 0.1335 | -0.10458
0.34141 | 0.19978 |  | 73.8251 |  | 0.096505 | -0.075484
0.3416 | 0.17726 |  | 64.6535 |  | 0.058114 | -0.045295
0.3418 | 0.15159 |  | 54.4974 |  | 0.017739 | -0.013615
0.34199 | 0.12323 |  | 43.6115 |  | -0.02284 | 0.018328
0.34219 | 0.093413 |  | 32.1914 |  | -0.062267 | 0.04933
0.34238 | 0.062407 |  | 20.3454 |  | -0.10064 | 0.07925
0.34258 | 0.03179 |  | 8.1902 |  | -0.13782 | 0.10828
0.34277 | 0.00051623 |  | -4.0967 |  | -0.17263 | 0.13562
0.34297 | -0.03109 |  | -16.2963 |  | -0.20528 | 0.16099
0.34316 | -0.061794 |  | -28.2694 |  | -0.23553 | 0.18438
0.34336 | -0.09151 |  | -39.8576 |  | -0.26107 | 0.2044
0.34355 | -0.11967 |  | -50.8823 |  | -0.28221 | 0.22094
0.34375 | -0.14642 |  | -61.1671 |  | -0.29997 | 0.23448
0.34395 | -0.17075 |  | -70.478 |  | -0.31325 | 0.24464
0.34414 | -0.19209 |  | -78.7028 |  | -0.32195 | 0.25141
0.34434 | -0.21046 |  | -85.7741 |  | -0.32619 | 0.25461
0.34453 | -0.22572 |  | -91.5978 |  | -0.32529 | 0.25389
0.34473 | -0.23784 |  | -96.115 |  | -0.31928 | 0.24908
0.34492 | -0.24582 |  | -99.1662 |  | -0.30837 | 0.2404
0.34512 | -0.24986 |  | -100.6344 |  | -0.29323 | 0.22846
0.34531 | -0.2501 |  | -100.5465 |  | -0.27428 | 0.21333
0.34551 | -0.24621 |  | -98.9246 |  | -0.25097 | 0.19503
0.3457 | -0.23894 |  | -95.8296 |  | -0.22332 | 0.17342
0.3459 | -0.22814 |  | -91.3309 |  | -0.19217 | 0.14862
0.34609 | -0.21417 |  | -85.4669 |  | -0.15846 | 0.12186
0.34629 | -0.19815 |  | -78.3345 |  | -0.12259 | 0.093664
0.34648 | -0.18118 |  | -70.0406 |  | -0.084616 | 0.063753
0.34668 | -0.16568 |  | -60.6035 |  | -0.04525 | 0.032734
0.34687 | -0.1544 |  | -50.23 |  | -0.0055406 | 0.0014182
0.34707 | -0.14414 |  | -39.2005 |  | 0.034595 | -0.03016
0.34727 | -0.12635 |  | -27.5932 |  | 0.074403 | -0.061337
0.34746 | -0.10095 |  | -15.6085 |  | 0.11184 | -0.090895
0.34766 | -0.070967 |  | -3.4868 |  | 0.14788 | -0.11904
0.34785 | -0.02948 |  | 8.6136 |  | 0.18252 | -0.14589
0.34805 | 0.01614 |  | 20.5887 |  | 0.21352 | -0.17034
0.34824 | 0.05226 |  | 32.4152 |  | 0.24151 | -0.19219
0.34844 | 0.08877 |  | 43.8801 |  | 0.26606 | -0.2112
0.34863 | 0.12504 |  | 54.7478 |  | 0.28586 | -0.22654
0.34883 | 0.15503 |  | 64.8052 |  | 0.30161 | -0.2386
0.34902 | 0.18543 |  | 73.8069 |  | 0.31345 | -0.24776
0.34922 | 0.21193 |  | 81.7283 |  | 0.3206 | -0.25326
0.34941 | 0.23316 |  | 88.5228 |  | 0.32264 | -0.25456
0.34961 | 0.25055 |  | 94.0249 |  | 0.3197 | -0.25202
0.3498 | 0.26246 |  | 98.0817 |  | 0.31172 | -0.24563
0.35 | 0.2701 |  | 100.5578 |  | 0.29922 | -0.23553
0.3502 | 0.27173 |  | 101.4475 |  | 0.2828 | -0.22245
0.35039 | 0.27005 |  | 100.7895 |  | 0.26234 | -0.20629
0.35059 | 0.26559 |  | 98.5927 |  | 0.23775 | -0.18674
0.35078 | 0.25652 |  | 94.8822 |  | 0.20842 | -0.16364
0.35098 | 0.24441 |  | 89.709 |  | 0.17605 | -0.13802
0.35117 | 0.22801 |  | 83.1843 |  | 0.14176 | -0.11096
0.35137 | 0.20796 |  | 75.4395 |  | 0.10463 | -0.08197
0.35156 | 0.18454 |  | 66.5415 |  | 0.066015 | -0.051487
0.35176 | 0.1588 |  | 56.611 |  | 0.026408 | -0.020197
0.35195 | 0.1318 |  | 45.8761 |  | -0.01412 | 0.011571
0.35215 | 0.10143 |  | 34.4661 |  | -0.054059 | 0.042775
0.35234 | 0.070412 |  | 22.522 |  | -0.092603 | 0.072913
0.35254 | 0.038546 |  | 10.2457 |  | -0.12973 | 0.10208
0.35273 | 0.0051803 |  | -2.1627 |  | -0.16561 | 0.13003
0.35293 | -0.025688 |  | -14.4002 |  | -0.19904 | 0.15605
0.35313 | -0.056279 |  | -26.3146 |  | -0.22886 | 0.17939
0.35332 | -0.086588 |  | -37.8822 |  | -0.25533 | 0.19991
0.35352 | -0.11471 |  | -48.9534 |  | -0.27774 | 0.21736
0.35371 | -0.14195 |  | -59.3746 |  | -0.29561 | 0.23127
0.35391 | -0.16646 |  | -68.9833 |  | -0.30999 | 0.24229
0.3541 | -0.18852 |  | -77.5863 |  | -0.32012 | 0.25013
0.3543 | -0.20839 |  | -85.0103 |  | -0.32508 | 0.25389
0.35449 | -0.22437 |  | -91.1322 |  | -0.32517 | 0.2539
0.35469 | -0.23685 |  | -95.8276 |  | -0.31967 | 0.24957
0.35488 | -0.24532 |  | -98.9794 |  | -0.3099 | 0.24168
0.35508 | -0.24996 |  | -100.6397 |  | -0.2965 | 0.23099
0.35527 | -0.2512 |  | -100.878 |  | -0.27782 | 0.21642
0.35547 | -0.24849 |  | -99.6506 |  | -0.25542 | 0.19874
0.35566 | -0.24229 |  | -96.9302 |  | -0.22898 | 0.17789
0.35586 | -0.2328 |  | -92.7277 |  | -0.19761 | 0.15312
0.35605 | -0.2208 |  | -87.1191 |  | -0.16448 | 0.12663
0.35625 | -0.20755 |  | -80.2153 |  | -0.12966 | 0.099274
0.35645 | -0.19357 |  | -72.0789 |  | -0.092009 | 0.069913
0.35664 | -0.17985 |  | -62.7796 |  | -0.053004 | 0.038991
0.35684 | -0.16541 |  | -52.5445 |  | -0.012698 | 0.0071962
0.35703 | -0.14846 |  | -41.6072 |  | 0.027891 | -0.02479
0.35723 | -0.13073 |  | -30.1147 |  | 0.067186 | -0.055721
0.35742 | -0.10814 |  | -18.2524 |  | 0.10537 | -0.085501
0.35762 | -0.075946 |  | -6.131 |  | 0.14144 | -0.11385
0.35781 | -0.035558 |  | 6.103 |  | 0.17562 | -0.14059
0.35801 | 0.010676 |  | 18.2178 |  | 0.2081 | -0.16583
0.3582 | 0.050793 |  | 30.0942 |  | 0.23676 | -0.18838
0.3584 | 0.082177 |  | 41.5953 |  | 0.26187 | -0.20796
0.35859 | 0.11588 |  | 52.5265 |  | 0.28316 | -0.22434
0.35879 | 0.15293 |  | 62.7356 |  | 0.29924 | -0.23683
0.35898 | 0.18602 |  | 72.0905 |  | 0.3112 | -0.24604
0.35918 | 0.2096 |  | 80.3643 |  | 0.31933 | -0.25207
0.35938 | 0.23117 |  | 87.3827 |  | 0.32281 | -0.25463
0.35957 | 0.24962 |  | 93.1375 |  | 0.32138 | -0.25339
0.35977 | 0.25943 |  | 97.4818 |  | 0.31446 | -0.24774
0.35996 | 0.26893 |  | 100.2654 |  | 0.30231 | -0.23808
0.36016 | 0.27231 |  | 101.491 |  | 0.28651 | -0.22537
0.36035 | 0.2698 |  | 101.1684 |  | 0.26666 | -0.20968
0.36055 | 0.26756 |  | 99.3821 |  | 0.24281 | -0.19088
0.36074 | 0.25821 |  | 96.1078 |  | 0.21546 | -0.16903
0.36094 | 0.24564 |  | 91.2568 |  | 0.18317 | -0.14375
0.36113 | 0.23035 |  | 84.9395 |  | 0.14814 | -0.11602
0.36133 | 0.20983 |  | 77.326 |  | 0.11211 | -0.087443
0.36152 | 0.18839 |  | 68.5292 |  | 0.074115 | -0.0579
0.36172 | 0.16356 |  | 58.6944 |  | 0.034962 | -0.027009
0.36191 | 0.13581 |  | 48.0902 |  | -0.0057312 | 0.0049649
0.36211 | 0.10606 |  | 36.89 |  | -0.046305 | 0.036786
0.3623 | 0.075044 |  | 25.1698 |  | -0.084639 | 0.066935
0.3625 | 0.044539 |  | 13.0678 |  | -0.12237 | 0.096056
0.3627 | 0.012454 |  | 0.7459 |  | -0.15835 | 0.12426
0.36289 | -0.018957 |  | -11.5562 |  | -0.19145 | 0.15037
0.36309 | -0.04939 |  | -23.6274 |  | -0.22318 | 0.17482
0.36328 | -0.079933 |  | -35.3433 |  | -0.25114 | 0.19654
0.36348 | -0.10844 |  | -46.5703 |  | -0.27338 | 0.21401
0.36367 | -0.13565 |  | -57.1805 |  | -0.29194 | 0.22833
0.36387 | -0.16113 |  | -66.9827 |  | -0.30719 | 0.23998
0.36406 | -0.18395 |  | -75.7651 |  | -0.31825 | 0.24841
0.36426 | -0.20398 |  | -83.3842 |  | -0.32424 | 0.2532
0.36445 | -0.22061 |  | -89.7481 |  | -0.32502 | 0.25396
0.36465 | -0.23406 |  | -94.7954 |  | -0.32127 | 0.25066
0.36484 | -0.24378 |  | -98.4228 |  | -0.31234 | 0.2435
0.36504 | -0.24963 |  | -100.52 |  | -0.29851 | 0.23282
0.36523 | -0.25146 |  | -101.0493 |  | -0.2812 | 0.219
0.36543 | -0.24918 |  | -100.0395 |  | -0.25966 | 0.20198
0.36562 | -0.24323 |  | -97.5352 |  | -0.23372 | 0.18155
0.36582 | -0.23373 |  | -93.6002 |  | -0.2043 | 0.15815
0.36602 | -0.22135 |  | -88.3215 |  | -0.17143 | 0.13226
0.36621 | -0.20632 |  | -81.7186 |  | -0.13606 | 0.10441
0.36641 | -0.19061 |  | -73.8078 |  | -0.098737 | 0.075053
0.3666 | -0.17658 |  | -64.7267 |  | -0.060104 | 0.0445
0.3668 | -0.16383 |  | -54.6815 |  | -0.020836 | 0.013448
0.36699 | -0.15171 |  | -43.9059 |  | 0.019715 | -0.018241
0.36719 | -0.13523 |  | -32.556 |  | 0.059806 | -0.049862
0.36738 | -0.10946 |  | -20.7649 |  | 0.097748 | -0.079851
0.36758 | -0.074098 |  | -8.713 |  | 0.1347 | -0.10869
0.36777 | -0.033404 |  | 3.4726 |  | 0.16952 | -0.13589
0.36797 | 0.0036963 |  | 15.6018 |  | 0.20144 | -0.16076
0.36816 | 0.043545 |  | 27.4739 |  | 0.23152 | -0.18416
0.36836 | 0.083321 |  | 39.0506 |  | 0.25758 | -0.20472
0.36855 | 0.11243 |  | 50.1961 |  | 0.27895 | -0.22131
0.36875 | 0.1449 |  | 60.6504 |  | 0.29658 | -0.23465
0.36895 | 0.17674 |  | 70.2103 |  | 0.30925 | -0.24452
0.36914 | 0.20085 |  | 78.6985 |  | 0.31802 | -0.25124
0.36934 | 0.22504 |  | 85.9855 |  | 0.32281 | -0.25475
0.36953 | 0.24174 |  | 91.9667 |  | 0.32182 | -0.25393
0.36973 | 0.25392 |  | 96.5632 |  | 0.31599 | -0.24902
0.36992 | 0.26537 |  | 99.7138 |  | 0.30504 | -0.24013
0.37012 | 0.26975 |  | 101.3104 |  | 0.28955 | -0.22769
0.37031 | 0.27075 |  | 101.2733 |  | 0.27109 | -0.21304
0.37051 | 0.26812 |  | 99.6221 |  | 0.2479 | -0.19508
0.3707 | 0.26053 |  | 96.4831 |  | 0.22002 | -0.17301
0.3709 | 0.249 |  | 91.9353 |  | 0.18907 | -0.14833
0.37109 | 0.23284 |  | 85.9965 |  | 0.15497 | -0.12142
0.37129 | 0.21357 |  | 78.7657 |  | 0.11879 | -0.092982
0.37148 | 0.19187 |  | 70.289 |  | 0.081488 | -0.063737
0.37168 | 0.16782 |  | 60.6371 |  | 0.042307 | -0.0329
0.37188 | 0.14028 |  | 50.0592 |  | 0.0016645 | -0.00092636
0.37207 | 0.11124 |  | 38.7989 |  | -0.038885 | 0.030833
0.37227 | 0.082255 |  | 27.0577 |  | -0.078107 | 0.061577
0.37246 | 0.050742 |  | 15.0195 |  | -0.11566 | 0.091
0.37266 | 0.018884 |  | 2.8421 |  | -0.15178 | 0.1192
0.37285 | -0.012391 |  | -9.3057 |  | -0.18585 | 0.14579
0.37305 | -0.044079 |  | -21.3363 |  | -0.21725 | 0.17029
0.37324 | -0.074279 |  | -33.1723 |  | -0.24565 | 0.1924
0.37344 | -0.10361 |  | -44.6369 |  | -0.27008 | 0.2114
0.37363 | -0.13192 |  | -55.5044 |  | -0.28963 | 0.22654
0.37383 | -0.15756 |  | -65.4953 |  | -0.30487 | 0.23826
0.37402 | -0.18053 |  | -74.357 |  | -0.31653 | 0.24722
0.37422 | -0.20065 |  | -82.0099 |  | -0.32371 | 0.25278
0.37441 | -0.21776 |  | -88.4771 |  | -0.32577 | 0.25447
0.37461 | -0.23167 |  | -93.7442 |  | -0.32304 | 0.25221
0.3748 | -0.24208 |  | -97.6915 |  | -0.31514 | 0.24571
0.375 | -0.24871 |  | -100.1166 |  | -0.30208 | 0.23536
0.3752 | -0.25113 |  | -100.9142 |  | -0.28504 | 0.22201
0.37539 | -0.24957 |  | -100.1427 |  | -0.26462 | 0.20587
0.37559 | -0.24421 |  | -97.8892 |  | -0.24014 | 0.18655
0.37578 | -0.23533 |  | -94.2344 |  | -0.21122 | 0.16383
0.37598 | -0.22334 |  | -89.2301 |  | -0.17847 | 0.13792
0.37617 | -0.20893 |  | -82.8857 |  | -0.14322 | 0.10998
0.37637 | -0.19385 |  | -75.2761 |  | -0.10651 | 0.081123
0.37656 | -0.17952 |  | -66.4877 |  | -0.068326 | 0.051218
0.37676 | -0.16815 |  | -56.6715 |  | -0.028948 | 0.020127
0.37695 | -0.15996 |  | -46.0506 |  | 0.011213 | -0.0117
0.37715 | -0.14694 |  | -34.7574 |  | 0.051648 | -0.043457
0.37734 | -0.1247 |  | -22.9373 |  | 0.090753 | -0.074104
0.37754 | -0.096577 |  | -10.7959 |  | 0.12751 | -0.10298
0.37773 | -0.05862 |  | 1.5041 |  | 0.16226 | -0.13017
0.37793 | -0.013286 |  | 13.7239 |  | 0.19517 | -0.15596
0.37812 | 0.028256 |  | 25.6682 |  | 0.22558 | -0.17969
0.37832 | 0.069754 |  | 37.2592 |  | 0.25236 | -0.20052
0.37852 | 0.11193 |  | 48.3606 |  | 0.27505 | -0.21824
0.37871 | 0.14629 |  | 58.8653 |  | 0.29357 | -0.23243
0.37891 | 0.17636 |  | 68.6318 |  | 0.30719 | -0.2429
0.3791 | 0.20239 |  | 77.3697 |  | 0.31639 | -0.25001
0.3793 | 0.22318 |  | 84.8755 |  | 0.32155 | -0.25369
0.37949 | 0.24204 |  | 91.1018 |  | 0.32184 | -0.25377
0.37969 | 0.25483 |  | 95.9659 |  | 0.31747 | -0.25015
0.37988 | 0.26344 |  | 99.3182 |  | 0.30811 | -0.24247
0.38008 | 0.2696 |  | 101.1252 |  | 0.2934 | -0.23077
0.38027 | 0.27042 |  | 101.4348 |  | 0.27462 | -0.21586
0.38047 | 0.26818 |  | 100.1984 |  | 0.25239 | -0.19831
0.38066 | 0.26124 |  | 97.4207 |  | 0.22595 | -0.17753
0.38086 | 0.25005 |  | 93.1585 |  | 0.19574 | -0.15366
0.38105 | 0.23652 |  | 87.4374 |  | 0.16236 | -0.12729
0.38125 | 0.21776 |  | 80.3749 |  | 0.12611 | -0.098735
0.38145 | 0.19572 |  | 72.0896 |  | 0.088777 | -0.069279
0.38164 | 0.17203 |  | 62.6825 |  | 0.050137 | -0.038852
0.38184 | 0.14545 |  | 52.376 |  | 0.0096124 | -0.007075
0.38203 | 0.11702 |  | 41.3691 |  | -0.030576 | 0.024568
0.38223 | 0.087295 |  | 29.7636 |  | -0.069744 | 0.055324
0.38242 | 0.056759 |  | 17.7578 |  | -0.10814 | 0.08529
0.38262 | 0.02526 |  | 5.5579 |  | -0.14491 | 0.11399
0.38281 | -0.0066195 |  | -6.6981 |  | -0.17958 | 0.14097
0.38301 | -0.03705 |  | -18.8017 |  | -0.21183 | 0.16614
0.3832 | -0.067182 |  | -30.6407 |  | -0.24064 | 0.18864
0.3834 | -0.097312 |  | -42.1397 |  | -0.26504 | 0.20763
0.38359 | -0.12543 |  | -53.068 |  | -0.28527 | 0.22339
0.38379 | -0.1514 |  | -63.2269 |  | -0.30227 | 0.23629
0.38398 | -0.1752 |  | -72.4321 |  | -0.31556 | 0.24653
0.38418 | -0.19595 |  | -80.4692 |  | -0.32327 | 0.25275
0.38438 | -0.21369 |  | -87.2563 |  | -0.32582 | 0.25443
0.38457 | -0.2283 |  | -92.7811 |  | -0.32397 | 0.25279
0.38477 | -0.23933 |  | -96.9729 |  | -0.31667 | 0.24714
0.38496 | -0.24688 |  | -99.7363 |  | -0.30489 | 0.23784
0.38516 | -0.25046 |  | -100.9535 |  | -0.28951 | 0.22575
0.38535 | -0.24976 |  | -100.544 |  | -0.26964 | 0.2099
0.38555 | -0.24523 |  | -98.5632 |  | -0.24535 | 0.19078
0.38574 | -0.23709 |  | -95.1141 |  | -0.21707 | 0.16868
0.38594 | -0.22549 |  | -90.2835 |  | -0.18501 | 0.1432
0.38613 | -0.21064 |  | -84.1837 |  | -0.15068 | 0.11597
0.38633 | -0.19333 |  | -76.8528 |  | -0.11469 | 0.087618
0.38652 | -0.17395 |  | -68.2908 |  | -0.076532 | 0.057639
0.38672 | -0.15395 |  | -58.5957 |  | -0.037206 | 0.026673
0.38691 | -0.13457 |  | -48.0309 |  | 0.0030048 | -0.0052
0.38711 | -0.11053 |  | -36.9171 |  | 0.043477 | -0.037083
0.3873 | -0.083927 |  | -25.327 |  | 0.082367 | -0.067556
0.3875 | -0.066745 |  | -13.3018 |  | 0.11955 | -0.096793
0.3877 | -0.053437 |  | -1.0764 |  | 0.15495 | -0.12447
0.38789 | -0.027928 |  | 11.1434 |  | 0.18853 | -0.15055
0.38809 | 0.013246 |  | 23.1446 |  | 0.21963 | -0.17488
0.38828 | 0.056878 |  | 34.8158 |  | 0.24704 | -0.1963
0.38848 | 0.09134 |  | 46.1356 |  | 0.27058 | -0.21456
0.38867 | 0.12771 |  | 56.8718 |  | 0.28935 | -0.22913
0.38887 | 0.16276 |  | 66.7783 |  | 0.30389 | -0.24028
0.38906 | 0.18724 |  | 75.6745 |  | 0.31511 | -0.2487
0.38926 | 0.21379 |  | 83.3938 |  | 0.32114 | -0.25326
0.38945 | 0.23516 |  | 89.8819 |  | 0.32167 | -0.25378
0.38965 | 0.2482 |  | 95.0189 |  | 0.31813 | -0.25074
0.38984 | 0.26082 |  | 98.6728 |  | 0.3095 | -0.24356
0.39004 | 0.2669 |  | 100.8446 |  | 0.29565 | -0.23267
0.39023 | 0.27008 |  | 101.4868 |  | 0.27853 | -0.21907
0.39043 | 0.26868 |  | 100.5285 |  | 0.25714 | -0.20224
0.39062 | 0.26066 |  | 98.0069 |  | 0.23107 | -0.1817
0.39082 | 0.2513 |  | 93.9852 |  | 0.20145 | -0.15805
0.39102 | 0.23763 |  | 88.5721 |  | 0.168 | -0.13177
0.39121 | 0.22113 |  | 81.8711 |  | 0.13277 | -0.10397
0.39141 | 0.20112 |  | 73.9069 |  | 0.096384 | -0.075178
0.3916 | 0.17708 |  | 64.7371 |  | 0.05767 | -0.044819
0.3918 | 0.15147 |  | 54.5303 |  | 0.017565 | -0.013197
0.39199 | 0.12266 |  | 43.5822 |  | -0.023388 | 0.018891
0.39219 | 0.093511 |  | 32.1308 |  | -0.063324 | 0.050183
0.39238 | 0.063103 |  | 20.2574 |  | -0.10144 | 0.080022
0.39258 | 0.031246 |  | 8.0736 |  | -0.13823 | 0.10867
0.39277 | 0.00062114 |  | -4.2521 |  | -0.17285 | 0.1357
0.39297 | -0.031398 |  | -16.5132 |  | -0.20576 | 0.1612
0.39316 | -0.0627 |  | -28.5051 |  | -0.2359 | 0.18468
0.39336 | -0.091958 |  | -40.0754 |  | -0.26142 | 0.20472
0.39355 | -0.12055 |  | -51.067 |  | -0.28252 | 0.22112
0.39375 | -0.14682 |  | -61.315 |  | -0.2998 | 0.23426
0.39395 | -0.171 |  | -70.5987 |  | -0.3134 | 0.24461
0.39414 | -0.19256 |  | -78.8118 |  | -0.32235 | 0.25181
0.39434 | -0.21097 |  | -85.9648 |  | -0.32615 | 0.25474
0.39453 | -0.22685 |  | -91.9232 |  | -0.32514 | 0.2538
0.39473 | -0.239 |  | -96.521 |  | -0.31935 | 0.24923
0.39492 | -0.24707 |  | -99.5619 |  | -0.30842 | 0.24055
0.39512 | -0.25108 |  | -100.9333 |  | -0.29299 | 0.22838
0.39531 | -0.25103 |  | -100.7516 |  | -0.27415 | 0.2133
0.39551 | -0.24724 |  | -99.0775 |  | -0.25102 | 0.1951
0.3957 | -0.2398 |  | -95.9608 |  | -0.22343 | 0.17354
0.3959 | -0.22911 |  | -91.4713 |  | -0.19249 | 0.14893
0.39609 | -0.21544 |  | -85.6111 |  | -0.15858 | 0.12201
0.39629 | -0.20056 |  | -78.4846 |  | -0.12249 | 0.093512
0.39648 | -0.18679 |  | -70.1455 |  | -0.084461 | 0.063669
0.39668 | -0.17533 |  | -60.6353 |  | -0.045083 | 0.032679
0.39687 | -0.16674 |  | -50.2418 |  | -0.005531 | 0.0012923
0.39707 | -0.15828 |  | -39.2109 |  | 0.035186 | -0.030514
0.39727 | -0.14298 |  | -27.6735 |  | 0.074979 | -0.061606
0.39746 | -0.11258 |  | -15.8269 |  | 0.11187 | -0.09079
0.39766 | -0.070348 |  | -3.747 |  | 0.1483 | -0.11926
0.39785 | -0.029715 |  | 8.4273 |  | 0.18268 | -0.14615
0.39805 | 0.0097899 |  | 20.4332 |  | 0.2134 | -0.17025
0.39824 | 0.053014 |  | 32.2079 |  | 0.24175 | -0.19225
0.39844 | 0.090409 |  | 43.6563 |  | 0.26599 | -0.21121
0.39863 | 0.12209 |  | 54.5351 |  | 0.28578 | -0.22658
0.39883 | 0.15813 |  | 64.626 |  | 0.30197 | -0.23899
0.39902 | 0.19161 |  | 73.7052 |  | 0.31352 | -0.24792
0.39922 | 0.21494 |  | 81.6697 |  | 0.32057 | -0.25309
0.39941 | 0.23515 |  | 88.4974 |  | 0.32261 | -0.2545
0.39961 | 0.25131 |  | 94.0186 |  | 0.31894 | -0.25167
0.3998 | 0.26044 |  | 98.0165 |  | 0.31153 | -0.24537