## EtaStar_Disp
η* 計算シート (変位入力版) Disp→Acc: a = -(2πf)²·d/1000
■ 入力パラメータ
サンプリング周波数 fs |  | Hz | A列全体平均から自動算出
データ点数 N |  | 点
加振周波数 f | 50 | Hz | 黄色: 加振周波数
粉体質量 m_p | 1.61 | g | 黄色: 粉体のみ(基準ジグなら 0)
容器質量 m_c | 2.1 | g | 黄色: 容器(ジグ)質量
合計質量 m_tot |  | g
角周波数 ω |  | rad/s
■ 使い方
1. 「TimeData」シート: A列=時刻[s], B列=力[N], C列=変位[mm] を貼り付け
2. 黄色セルに 加振周波数 f, 粉体質量 m_p, 容器質量 m_c を入力
3. ★ η* の行に答えが自動表示
※ 加速度は a = -(2πf)²·d/1000 でシート内部換算
■ 計算式
D(f) = Σ d[n]·exp(-j2πf·t[n]) ※d はmm単位の生DFT
X(f) = -(2πf)²·D/1000 ※加速度DFT [m/s²]
Y(f) = Σ F[n]·exp(-j2πf·t[n]) ※力DFT
η* = -2π·Im(X*·Y) / (m_tot · ¦X¦²) ※論文式(2)
■ 計算結果
項目 | 値 | 単位 | 備考
Re(D) [変位DFT, mm単位]
Im(D) [変位DFT, mm単位]
Re(Y) [力DFT]
Im(Y) [力DFT]
Re(X) [加速度DFT = -ω²·D/1000]
Im(X)
¦X¦² (加速度パワー)
Re(P_cross) = Re(X)·Re(Y)+Im(X)·Im(Y)
Im(P_cross) = Re(X)·Im(Y)-Im(X)·Re(Y)
A_disp (変位振幅) |  | mm
A_acc (加速度振幅) |  | m/s²
v_c,max (容器最大速度) |  | m/s
★ η* (Reduced Loss Factor) |  | - | 論文 式(2)
(検算) E_diss [J] |  | J
(検算) 基準KE ½·m_tot·v² [J] |  | J
(検算) E_diss / KE |  | - | η* と一致するはず

## EtaStar_Acc
η* 計算シート (加速度入力版) Acc 直接使用
■ 入力パラメータ
サンプリング周波数 fs |  | Hz | A列全体平均から自動算出
データ点数 N |  | 点
加振周波数 f | 100 | Hz | 黄色: 加振周波数
粉体質量 m_p | 0.677 | g | 黄色: 粉体のみ(基準ジグなら 0)
容器質量 m_c | 0.88 | g | 黄色: 容器(ジグ)質量
合計質量 m_tot |  | g
角周波数 ω |  | rad/s
■ 使い方
1. 「TimeData」シート: A列=時刻[s], B列=力[N], D列=加速度[m/s²] を貼り付け
2. 黄色セルに 加振周波数 f, 粉体質量 m_p, 容器質量 m_c を入力
3. ★ η* の行に答えが自動表示
※ 加速度を直接使用(微分・変換なし)
■ 計算式
X(f) = Σ a[n]·exp(-j2πf·t[n]) ※加速度DFT [m/s²]
Y(f) = Σ F[n]·exp(-j2πf·t[n]) ※力DFT
η* = -2π·Im(X*·Y) / (m_tot · ¦X¦²) ※論文式(2)
■ 計算結果
項目 | 値 | 単位 | 備考
Re(Y) [力DFT]
Im(Y) [力DFT]
Re(X) [加速度DFT]
Im(X) [加速度DFT]
¦X¦² (加速度パワー)
Re(P_cross) = Re(X)·Re(Y)+Im(X)·Im(Y)
Im(P_cross) = Re(X)·Im(Y)-Im(X)·Re(Y)
A_acc (加速度振幅) |  | m/s²
v_c,max (容器最大速度) |  | m/s
★ η* (Reduced Loss Factor) |  | - | 論文 式(2)
(検算) E_diss [J] |  | J
(検算) 基準KE ½·m_tot·v² [J] |  | J
(検算) E_diss / KE |  | - | η* と一致するはず

## TimeData
時刻 t [s] | 力 F [N] | 変位 d [mm] ← Disp版で使う | 加速度 a [m/s²] ← Acc版で使う
0 | 0.77992 |  | 300.2446 | ← A: 時刻[s], B: 力[N] は両方で使用 | 0.29988 | -0.236
0.00019531 | 0.76103 |  | 293.5766 | ← C: 変位[mm] → EtaStar_Disp シート | 0.28336 | -0.22279
0.00039063 | 0.73103 |  | 282.3253 | ← D: 加速度[m/s²] → EtaStar_Acc シート | 0.26342 | -0.20692
0.00058594 | 0.6939 |  | 266.899 | ※ どちらか片方のみ埋めればOK(使う方のシートで計算) | 0.23863 | -0.18741
0.00078125 | 0.64519 |  | 247.7788 |  | 0.20914 | -0.16401
0.00097656 | 0.58698 |  | 225.1455 |  | 0.17738 | -0.1388
0.0011719 | 0.52151 |  | 198.9107 |  | 0.14286 | -0.11167
0.0013672 | 0.44789 |  | 169.469 |  | 0.10543 | -0.082425
0.0015625 | 0.36664 |  | 137.6843 |  | 0.067588 | -0.052527
0.0017578 | 0.28131 |  | 104.2981 |  | 0.028356 | -0.021652
0.0019531 | 0.19478 |  | 69.8177 |  | -0.012634 | 0.010316
0.0021484 | 0.10526 |  | 34.4448 |  | -0.05252 | 0.041699
0.0023437 | 0.013811 |  | -1.5289 |  | -0.091279 | 0.072059
0.0025391 | -0.07707 |  | -37.3229 |  | -0.12917 | 0.10154
0.0027344 | -0.16607 |  | -72.3432 |  | -0.16467 | 0.1293
0.0029297 | -0.25224 |  | -106.4083 |  | -0.19745 | 0.15492
0.003125 | -0.33627 |  | -139.2417 |  | -0.22773 | 0.17853
0.0033203 | -0.41597 |  | -170.4197 |  | -0.25454 | 0.19949
0.0035156 | -0.48887 |  | -199.2306 |  | -0.27725 | 0.2171
0.0037109 | -0.55455 |  | -224.8729 |  | -0.29603 | 0.23143
0.0039062 | -0.61146 |  | -246.974 |  | -0.31029 | 0.24245
0.0041016 | -0.65893 |  | -265.4032 |  | -0.31986 | 0.24993
0.0042969 | -0.69683 |  | -279.8958 |  | -0.32511 | 0.25398
0.0044922 | -0.72331 |  | -289.9896 |  | -0.32545 | 0.2543
0.0046875 | -0.73752 |  | -295.3673 |  | -0.32072 | 0.25035
0.0048828 | -0.74015 |  | -296.0912 |  | -0.31145 | 0.24284
0.0050781 | -0.73111 |  | -292.3027 |  | -0.29741 | 0.23188
0.0052734 | -0.71081 |  | -284.1347 |  | -0.27917 | 0.21739
0.0054687 | -0.6803 |  | -271.7798 |  | -0.25722 | 0.20008
0.0056641 | -0.64019 |  | -255.6718 |  | -0.23028 | 0.17892
0.0058594 | -0.59148 |  | -236.2052 |  | -0.19963 | 0.15465
0.0060547 | -0.5341 |  | -213.2464 |  | -0.16721 | 0.12898
0.00625 | -0.46798 |  | -186.8428 |  | -0.13183 | 0.10111
0.0064453 | -0.39515 |  | -157.6562 |  | -0.094003 | 0.071433
0.0066406 | -0.31851 |  | -126.5144 |  | -0.055219 | 0.040737
0.0068359 | -0.24038 |  | -93.9519 |  | -0.015514 | 0.0092554
0.0070313 | -0.16318 |  | -60.1181 |  | 0.024939 | -0.02229
0.0072266 | -0.093711 |  | -25.2019 |  | 0.064688 | -0.053567
0.0074219 | -0.032692 |  | 10.2933 |  | 0.10255 | -0.083583
0.0076172 | 0.030663 |  | 45.7247 |  | 0.13912 | -0.11203
0.0078125 | 0.095176 |  | 80.7405 |  | 0.17401 | -0.1393
0.0080078 | 0.16532 |  | 115.1009 |  | 0.20587 | -0.16433
0.0082031 | 0.25828 |  | 148.2593 |  | 0.23471 | -0.18674
0.0083984 | 0.37071 |  | 179.5709 |  | 0.26033 | -0.20677
0.0085938 | 0.4806 |  | 208.3201 |  | 0.28121 | -0.22304
0.0087891 | 0.56541 |  | 233.8529 |  | 0.29746 | -0.23559
0.0089844 | 0.64223 |  | 255.8725 |  | 0.31039 | -0.2455
0.0091797 | 0.71088 |  | 274.1186 |  | 0.31851 | -0.25154
0.009375 | 0.74752 |  | 288.1612 |  | 0.32155 | -0.25374
0.0095703 | 0.77741 |  | 297.489 |  | 0.32042 | -0.2527
0.0097656 | 0.79413 |  | 301.7735 |  | 0.31362 | -0.24716
0.0099609 | 0.78866 |  | 301.0792 |  | 0.30184 | -0.23773
0.010156 | 0.77767 |  | 295.5472 |  | 0.28639 | -0.22527
0.010352 | 0.74883 |  | 285.2579 |  | 0.26678 | -0.2097
0.010547 | 0.71027 |  | 270.5605 |  | 0.2431 | -0.19112
0.010742 | 0.66282 |  | 252.0286 |  | 0.21516 | -0.16895
0.010937 | 0.60241 |  | 229.9532 |  | 0.18329 | -0.14375
0.011133 | 0.54021 |  | 204.3147 |  | 0.14897 | -0.11675
0.011328 | 0.46652 |  | 175.3377 |  | 0.11279 | -0.0883
0.011523 | 0.385 |  | 143.8716 |  | 0.074679 | -0.058432
0.011719 | 0.30217 |  | 110.7891 |  | 0.035341 | -0.027324
0.011914 | 0.21479 |  | 76.5232 |  | -0.0046991 | 0.0041526
0.012109 | 0.12518 |  | 41.3417 |  | -0.045148 | 0.035578
0.012305 | 0.03247 |  | 5.46 |  | -0.084764 | 0.066638
0.0125 | -0.058868 |  | -30.4809 |  | -0.12211 | 0.096026
0.012695 | -0.14791 |  | -65.701 |  | -0.15729 | 0.1236
0.012891 | -0.23572 |  | -100.0032 |  | -0.19153 | 0.15017
0.013086 | -0.31982 |  | -133.1482 |  | -0.22271 | 0.17439
0.013281 | -0.40052 |  | -164.6653 |  | -0.24959 | 0.19548
0.013477 | -0.47488 |  | -193.9684 |  | -0.27382 | 0.21421
0.013672 | -0.54176 |  | -220.2176 |  | -0.2929 | 0.2291
0.013867 | -0.60032 |  | -242.9429 |  | -0.3071 | 0.24016
0.014063 | -0.64937 |  | -262.0857 |  | -0.31878 | 0.24891
0.014258 | -0.68949 |  | -277.4119 |  | -0.325 | 0.25372
0.014453 | -0.71826 |  | -288.4422 |  | -0.32549 | 0.25412
0.014648 | -0.73536 |  | -294.7699 |  | -0.3221 | 0.25124
0.014844 | -0.74035 |  | -296.3297 |  | -0.31362 | 0.24445
0.015039 | -0.73308 |  | -293.2994 |  | -0.30022 | 0.23397
0.015234 | -0.71526 |  | -285.935 |  | -0.28316 | 0.22039
0.01543 | -0.68635 |  | -274.3897 |  | -0.26147 | 0.20324
0.015625 | -0.64819 |  | -259.0161 |  | -0.23577 | 0.18302
0.01582 | -0.60167 |  | -240.2478 |  | -0.20675 | 0.16006
0.016016 | -0.54573 |  | -218.0096 |  | -0.17353 | 0.13402
0.016211 | -0.48138 |  | -192.2804 |  | -0.1383 | 0.10613
0.016406 | -0.40973 |  | -163.6626 |  | -0.10161 | 0.077019
0.016602 | -0.33347 |  | -132.9682 |  | -0.062569 | 0.046403
0.016797 | -0.2541 |  | -100.7116 |  | -0.022886 | 0.015151
0.016992 | -0.17391 |  | -67.1093 |  | 0.017055 | -0.016294
0.017188 | -0.096161 |  | -32.3972 |  | 0.056965 | -0.047582
0.017383 | -0.019996 |  | 3.0246 |  | 0.095505 | -0.077909
0.017578 | 0.052166 |  | 38.5084 |  | 0.13248 | -0.1069
0.017773 | 0.11787 |  | 73.602 |  | 0.16744 | -0.13422
0.017969 | 0.18294 |  | 108.1091 |  | 0.19982 | -0.15961
0.018164 | 0.25929 |  | 141.5409 |  | 0.22973 | -0.18292
0.018359 | 0.3504 |  | 173.2808 |  | 0.25578 | -0.20332
0.018555 | 0.45079 |  | 202.5924 |  | 0.27712 | -0.22008
0.01875 | 0.54982 |  | 228.8086 |  | 0.29485 | -0.23353
0.018945 | 0.62863 |  | 251.6771 |  | 0.30842 | -0.24382
0.019141 | 0.69109 |  | 270.7991 |  | 0.31738 | -0.25085
0.019336 | 0.73988 |  | 285.6652 |  | 0.32194 | -0.25424
0.019531 | 0.76546 |  | 295.885 |  | 0.32145 | -0.2535
0.019727 | 0.78226 |  | 301.0588 |  | 0.31562 | -0.24859
0.019922 | 0.78555 |  | 301.2186 |  | 0.30463 | -0.23978
0.020117 | 0.77042 |  | 296.5796 |  | 0.28977 | -0.22804
0.020313 | 0.75067 |  | 287.2628 |  | 0.27162 | -0.21358
0.020508 | 0.71747 |  | 273.5686 |  | 0.24868 | -0.19542
0.020703 | 0.67142 |  | 255.8697 |  | 0.22073 | -0.17346
0.020898 | 0.61659 |  | 234.5467 |  | 0.18994 | -0.14896
0.021094 | 0.55112 |  | 209.6058 |  | 0.15674 | -0.12272
0.021289 | 0.4803 |  | 181.1791 |  | 0.12016 | -0.094303
0.021484 | 0.40118 |  | 150.1984 |  | 0.082402 | -0.064465
0.02168 | 0.31759 |  | 117.513 |  | 0.044081 | -0.034001
0.021875 | 0.23269 |  | 83.6164 |  | 0.0033788 | -0.0022125
0.02207 | 0.14427 |  | 48.7625 |  | -0.03753 | 0.029843
0.022266 | 0.053744 |  | 13.0166 |  | -0.076401 | 0.060404
0.022461 | -0.039087 |  | -23.0139 |  | -0.11429 | 0.089998
0.022656 | -0.12953 |  | -58.5437 |  | -0.15091 | 0.11856
0.022852 | -0.21733 |  | -93.1791 |  | -0.18446 | 0.14479
0.023047 | -0.30289 |  | -126.6197 |  | -0.21564 | 0.16924
0.023242 | -0.38352 |  | -158.5088 |  | -0.245 | 0.192
0.023438 | -0.46002 |  | -188.2371 |  | -0.26946 | 0.21103
0.023633 | -0.52886 |  | -215.0652 |  | -0.28835 | 0.22591
0.023828 | -0.58894 |  | -238.4864 |  | -0.30432 | 0.23796
0.024023 | -0.64039 |  | -258.3393 |  | -0.3164 | 0.24714
0.024219 | -0.68186 |  | -274.5133 |  | -0.32337 | 0.25264
0.024414 | -0.71391 |  | -286.5135 |  | -0.32583 | 0.25437
0.024609 | -0.73355 |  | -293.8784 |  | -0.3231 | 0.25217
0.024805 | -0.74073 |  | -296.4652 |  | -0.31505 | 0.24574
0.025 | -0.73632 |  | -294.3132 |  | -0.30263 | 0.23582
0.025195 | -0.71965 |  | -287.6887 |  | -0.28656 | 0.2231
0.025391 | -0.69279 |  | -276.8173 |  | -0.26606 | 0.20702
0.025586 | -0.65634 |  | -262.1018 |  | -0.24078 | 0.18728
0.025781 | -0.61135 |  | -244.0239 |  | -0.21188 | 0.16433
0.025977 | -0.55798 |  | -222.5558 |  | -0.17973 | 0.1389
0.026172 | -0.49525 |  | -197.5303 |  | -0.14536 | 0.1118
0.026367 | -0.42477 |  | -169.3823 |  | -0.109 | 0.083137
0.026562 | -0.3483 |  | -139.0044 |  | -0.07008 | 0.052576
0.026758 | -0.26915 |  | -107.03 |  | -0.03035 | 0.021085
0.026953 | -0.19079 |  | -73.7072 |  | 0.0096446 | -0.010415
0.027148 | -0.1159 |  | -39.2034 |  | 0.049783 | -0.041734
0.027344 | -0.045985 |  | -3.8674 |  | 0.088013 | -0.071989
0.027539 | 0.02284 |  | 31.6464 |  | 0.12509 | -0.10114
0.027734 | 0.09665 |  | 66.7874 |  | 0.16139 | -0.12936
0.02793 | 0.17274 |  | 101.3482 |  | 0.19413 | -0.15517
0.028125 | 0.24044 |  | 135.0243 |  | 0.22376 | -0.17827
0.02832 | 0.31204 |  | 167.1792 |  | 0.25111 | -0.19944
0.028516 | 0.40465 |  | 197.0625 |  | 0.27379 | -0.21731
0.028711 | 0.50678 |  | 223.9038 |  | 0.29168 | -0.23103
0.028906 | 0.60975 |  | 247.2739 |  | 0.30612 | -0.24198
0.029102 | 0.68541 |  | 267.0748 |  | 0.31632 | -0.24982
0.029297 | 0.72473 |  | 282.8043 |  | 0.32143 | -0.25349
0.029492 | 0.76693 |  | 293.9265 |  | 0.32165 | -0.2535
0.029687 | 0.79112 |  | 300.257 |  | 0.31753 | -0.24997
0.029883 | 0.78871 |  | 301.646 |  | 0.30826 | -0.24241
0.030078 | 0.78366 |  | 298.1479 |  | 0.29352 | -0.23095
0.030273 | 0.75755 |  | 289.8044 |  | 0.27545 | -0.21656
0.030469 | 0.72275 |  | 276.7796 |  | 0.2536 | -0.19928
0.030664 | 0.68239 |  | 259.641 |  | 0.22655 | -0.17822
0.030859 | 0.6259 |  | 238.9097 |  | 0.19655 | -0.15442
0.031055 | 0.56675 |  | 214.6813 |  | 0.16389 | -0.12847
0.03125 | 0.49582 |  | 187.0031 |  | 0.12773 | -0.10001
0.031445 | 0.41737 |  | 156.558 |  | 0.090437 | -0.070666
0.031641 | 0.33695 |  | 124.2047 |  | 0.05152 | -0.04029
0.031836 | 0.24939 |  | 90.4689 |  | 0.010829 | -0.0082176
0.032031 | 0.1612 |  | 55.6675 |  | -0.028786 | 0.023295
0.032227 | 0.070055 |  | 19.9451 |  | -0.068473 | 0.05408
0.032422 | -0.020802 |  | -16.1778 |  | -0.10731 | 0.08438
0.032617 | -0.1108 |  | -51.833 |  | -0.14294 | 0.11258
0.032813 | -0.20095 |  | -86.5614 |  | -0.17818 | 0.13987
0.033008 | -0.28627 |  | -120.1522 |  | -0.21128 | 0.16575
0.033203 | -0.36843 |  | -152.2986 |  | -0.23915 | 0.18761
0.033398 | -0.4447 |  | -182.4978 |  | -0.26433 | 0.20678
0.033594 | -0.51515 |  | -209.9828 |  | -0.28574 | 0.22343
0.033789 | -0.57795 |  | -234.1451 |  | -0.3018 | 0.23603
0.033984 | -0.63025 |  | -254.7843 |  | -0.31497 | 0.24608
0.03418 | -0.6747 |  | -271.7053 |  | -0.32375 | 0.25288
0.034375 | -0.7078 |  | -284.4977 |  | -0.32609 | 0.25468
0.03457 | -0.72982 |  | -292.6741 |  | -0.32403 | 0.25287
0.034766 | -0.73974 |  | -296.0152 |  | -0.31751 | 0.24757
0.034961 | -0.73638 |  | -294.6818 |  | -0.30608 | 0.23864
0.035156 | -0.72326 |  | -288.9401 |  | -0.29069 | 0.22652
0.035352 | -0.69847 |  | -279.0123 |  | -0.27057 | 0.2107
0.035547 | -0.66407 |  | -265.1853 |  | -0.2464 | 0.19172
0.035742 | -0.62129 |  | -247.8134 |  | -0.21836 | 0.16949
0.035937 | -0.56868 |  | -227.0091 |  | -0.18635 | 0.14423
0.036133 | -0.50823 |  | -202.7014 |  | -0.15266 | 0.11749
0.036328 | -0.43925 |  | -175.1978 |  | -0.11665 | 0.08898
0.036523 | -0.36418 |  | -145.2533 |  | -0.077856 | 0.058548
0.036719 | -0.28539 |  | -113.5889 |  | -0.038503 | 0.027413
0.036914 | -0.20296 |  | -80.5521 |  | 0.0011976 | -0.0039374
0.037109 | -0.11964 |  | -46.2808 |  | 0.041414 | -0.035409
0.037305 | -0.03963 |  | -11.0638 |  | 0.080556 | -0.066122
0.0375 | 0.030971 |  | 24.5029 |  | 0.11795 | -0.095589
0.037695 | 0.089516 |  | 59.8016 |  | 0.15387 | -0.12375
0.037891 | 0.13898 |  | 94.5325 |  | 0.18732 | -0.14981
0.038086 | 0.19509 |  | 128.4275 |  | 0.21815 | -0.17382
0.038281 | 0.28273 |  | 160.9131 |  | 0.24628 | -0.19579
0.038477 | 0.39918 |  | 191.1815 |  | 0.26949 | -0.214
0.038672 | 0.50692 |  | 218.6257 |  | 0.28825 | -0.22833
0.038867 | 0.59381 |  | 242.8872 |  | 0.30391 | -0.24021
0.039062 | 0.67277 |  | 263.5234 |  | 0.31459 | -0.24862
0.039258 | 0.72637 |  | 280.1431 |  | 0.32062 | -0.25306
0.039453 | 0.75917 |  | 292.2686 |  | 0.32265 | -0.25442
0.039648 | 0.78829 |  | 299.4538 |  | 0.31877 | -0.2513
0.039844 | 0.79375 |  | 301.7015 |  | 0.30986 | -0.24395
0.040039 | 0.78263 |  | 299.1054 |  | 0.29705 | -0.23383
0.040234 | 0.76524 |  | 291.6848 |  | 0.27965 | -0.21999
0.04043 | 0.73344 |  | 279.6302 |  | 0.25826 | -0.20292
0.040625 | 0.6921 |  | 263.3564 |  | 0.23276 | -0.18299
0.04082 | 0.63936 |  | 243.3695 |  | 0.20281 | -0.15942
0.041016 | 0.57986 |  | 219.8629 |  | 0.17013 | -0.13348
0.041211 | 0.51279 |  | 192.8337 |  | 0.1351 | -0.10581
0.041406 | 0.43419 |  | 162.8262 |  | 0.09763 | -0.076355
0.041602 | 0.35433 |  | 130.7536 |  | 0.059709 | -0.04632
0.041797 | 0.26856 |  | 97.2666 |  | 0.020215 | -0.015379
0.041992 | 0.17784 |  | 62.6759 |  | -0.021223 | 0.016901
0.042188 | 0.088178 |  | 27.1185 |  | -0.060945 | 0.048276
0.042383 | -0.00335 |  | -8.9822 |  | -0.099325 | 0.078221
0.042578 | -0.092813 |  | -44.8004 |  | -0.13663 | 0.10731
0.042773 | -0.18182 |  | -79.7536 |  | -0.17126 | 0.13441
0.042969 | -0.26874 |  | -113.6218 |  | -0.20392 | 0.15976
0.043164 | -0.35116 |  | -146.1235 |  | -0.23362 | 0.18308
0.043359 | -0.43095 |  | -176.7721 |  | -0.25965 | 0.20324
0.043555 | -0.5023 |  | -204.8454 |  | -0.28175 | 0.22032
0.04375 | -0.56566 |  | -229.6858 |  | -0.29862 | 0.23348
0.043945 | -0.62147 |  | -251.0048 |  | -0.31202 | 0.24361
0.044141 | -0.6669 |  | -268.6841 |  | -0.32197 | 0.25135
0.044336 | -0.70271 |  | -282.3735 |  | -0.32538 | 0.25421
0.044531 | -0.72699 |  | -291.5349 |  | -0.32434 | 0.25325
0.044727 | -0.73931 |  | -295.8774 |  | -0.31985 | 0.24945
0.044922 | -0.73932 |  | -295.4997 |  | -0.30828 | 0.24049
0.045117 | -0.72722 |  | -290.6128 |  | -0.29267 | 0.22829
0.045312 | -0.70456 |  | -281.4099 |  | -0.27481 | 0.21394
0.045508 | -0.67164 |  | -268.2212 |  | -0.25113 | 0.19534
0.045703 | -0.63033 |  | -251.4999 |  | -0.22403 | 0.17391
0.045898 | -0.58017 |  | -231.4606 |  | -0.19388 | 0.15001
0.046094 | -0.52082 |  | -207.8707 |  | -0.15926 | 0.12277
0.046289 | -0.45366 |  | -180.8485 |  | -0.12347 | 0.094209
0.046484 | -0.37969 |  | -151.2768 |  | -0.085788 | 0.064514
0.04668 | -0.30127 |  | -119.9463 |  | -0.046003 | 0.033332
0.046875 | -0.21935 |  | -87.2155 |  | -0.0067036 | 0.0022932
0.04707 | -0.13636 |  | -53.2686 |  | 0.033416 | -0.029013
0.047266 | -0.058769 |  | -18.2425 |  | 0.073421 | -0.060536
0.047461 | 0.0065446 |  | 17.3382 |  | 0.11102 | -0.090295
0.047656 | 0.057216 |  | 52.7458 |  | 0.14744 | -0.1186
0.047852 | 0.10724 |  | 87.6432 |  | 0.18154 | -0.14529
0.048047 | 0.18041 |  | 121.777 |  | 0.21244 | -0.16949
0.048242 | 0.27807 |  | 154.619 |  | 0.24142 | -0.192
0.048438 | 0.38286 |  | 185.4643 |  | 0.2658 | -0.21113
0.048633 | 0.48509 |  | 213.5502 |  | 0.28506 | -0.22603
0.048828 | 0.58103 |  | 238.354 |  | 0.30178 | -0.23855
0.049023 | 0.66127 |  | 259.7064 |  | 0.3136 | -0.24778
0.049219 | 0.71762 |  | 277.253 |  | 0.32006 | -0.25298
0.049414 | 0.75797 |  | 290.3709 |  | 0.32274 | -0.25462
0.049609 | 0.78344 |  | 298.6462 |  | 0.32022 | -0.25231
0.049805 | 0.78942 |  | 301.8689 |  | 0.31263 | -0.24623
0.05 | 0.78641 |  | 300.1069 |  | 0.30014 | -0.23631
0.050195 | 0.77051 |  | 293.523 |  | 0.2835 | -0.22306
0.050391 | 0.73899 |  | 282.2739 |  | 0.26368 | -0.2072
0.050586 | 0.70215 |  | 266.7676 |  | 0.23876 | -0.18764
0.050781 | 0.65388 |  | 247.4997 |  | 0.2095 | -0.16453
0.050977 | 0.59326 |  | 224.6904 |  | 0.17782 | -0.13922
0.051172 | 0.52484 |  | 198.283 |  | 0.14283 | -0.11173
0.051367 | 0.44831 |  | 168.7322 |  | 0.10562 | -0.082589
0.051562 | 0.36846 |  | 137.0266 |  | 0.067974 | -0.052842
0.051758 | 0.28495 |  | 103.8424 |  | 0.028766 | -0.022061
0.051953 | 0.1969 |  | 69.5659 |  | -0.012158 | 0.010018
0.052148 | 0.10686 |  | 34.3463 |  | -0.052443 | 0.041704
0.052344 | 0.016567 |  | -1.5922 |  | -0.091095 | 0.072023
0.052539 | -0.073181 |  | -37.4972 |  | -0.12873 | 0.10139
0.052734 | -0.16236 |  | -72.682 |  | -0.16445 | 0.12916
0.05293 | -0.24949 |  | -106.8505 |  | -0.19711 | 0.15458
0.053125 | -0.33399 |  | -139.7206 |  | -0.22727 | 0.17803
0.05332 | -0.41418 |  | -170.7969 |  | -0.25449 | 0.19924
0.053516 | -0.48762 |  | -199.4192 |  | -0.27707 | 0.21705
0.053711 | -0.55338 |  | -224.912 |  | -0.29544 | 0.23116
0.053906 | -0.61053 |  | -246.8963 |  | -0.31002 | 0.2421
0.054102 | -0.65824 |  | -265.3229 |  | -0.31982 | 0.24974
0.054297 | -0.69597 |  | -279.8886 |  | -0.32477 | 0.25357
0.054492 | -0.72313 |  | -290.0306 |  | -0.32501 | 0.25372
0.054688 | -0.73797 |  | -295.4087 |  | -0.32024 | 0.25
0.054883 | -0.74012 |  | -295.9823 |  | -0.31076 | 0.24241
0.055078 | -0.73065 |  | -292.0079 |  | -0.29697 | 0.23153
0.055273 | -0.71011 |  | -283.726 |  | -0.27848 | 0.21708
0.055469 | -0.67961 |  | -271.326 |  | -0.25587 | 0.19917
0.055664 | -0.63956 |  | -255.2536 |  | -0.22945 | 0.17821
0.055859 | -0.59074 |  | -235.8419 |  | -0.19902 | 0.15431
0.056055 | -0.53386 |  | -212.9922 |  | -0.16602 | 0.12822
0.05625 | -0.46814 |  | -186.6655 |  | -0.13096 | 0.10043
0.056445 | -0.39525 |  | -157.5043 |  | -0.093364 | 0.070888
0.056641 | -0.31837 |  | -126.4033 |  | -0.054021 | 0.039838
0.056836 | -0.24036 |  | -93.87 |  | -0.014155 | 0.0082389
0.057031 | -0.16362 |  | -60.073 |  | 0.02603 | -0.023347
0.057227 | -0.084107 |  | -25.1232 |  | 0.065858 | -0.054496
0.057422 | -0.0024249 |  | 10.4604 |  | 0.10356 | -0.084098
0.057617 | 0.069702 |  | 45.9293 |  | 0.13992 | -0.11257
0.057813 | 0.1356 |  | 80.8795 |  | 0.17501 | -0.14009
0.058008 | 0.20305 |  | 115.0718 |  | 0.2065 | -0.16492
0.058203 | 0.27142 |  | 148.1218 |  | 0.23528 | -0.18724
0.058398 | 0.35128 |  | 179.4706 |  | 0.26124 | -0.20737
0.058594 | 0.44476 |  | 208.3145 |  | 0.2818 | -0.22347
0.058789 | 0.54534 |  | 233.8983 |  | 0.29839 | -0.23605
0.058984 | 0.63939 |  | 255.9025 |  | 0.31154 | -0.24609
0.05918 | 0.70118 |  | 274.088 |  | 0.31907 | -0.2519
0.059375 | 0.74233 |  | 288.0032 |  | 0.32216 | -0.25404
0.05957 | 0.77537 |  | 297.2588 |  | 0.32109 | -0.25309
0.059766 | 0.78756 |  | 301.5946 |  | 0.31446 | -0.24766
0.059961 | 0.78757 |  | 300.918 |  | 0.30292 | -0.23842
0.060156 | 0.77497 |  | 295.3701 |  | 0.28729 | -0.226
0.060352 | 0.74749 |  | 285.0968 |  | 0.26754 | -0.21032
0.060547 | 0.71095 |  | 270.395 |  | 0.24332 | -0.1914
0.060742 | 0.66205 |  | 251.8563 |  | 0.21523 | -0.16912
0.060937 | 0.60696 |  | 229.7174 |  | 0.18394 | -0.14422
0.061133 | 0.54135 |  | 203.9884 |  | 0.14976 | -0.11736
0.061328 | 0.46462 |  | 175.0109 |  | 0.11355 | -0.088808
0.061523 | 0.38617 |  | 143.5869 |  | 0.075384 | -0.058657
0.061719 | 0.30198 |  | 110.5745 |  | 0.035714 | -0.027406
0.061914 | 0.21528 |  | 76.4113 |  | -0.0045874 | 0.0041979
0.062109 | 0.12754 |  | 41.2873 |  | -0.044603 | 0.035562
0.062305 | 0.035916 |  | 5.4589 |  | -0.083566 | 0.06608
0.0625 | -0.055842 |  | -30.4811 |  | -0.12122 | 0.095609
0.062695 | -0.14706 |  | -65.8031 |  | -0.1573 | 0.1237
0.062891 | -0.23389 |  | -100.1761 |  | -0.19121 | 0.14993
0.063086 | -0.31757 |  | -133.337 |  | -0.2216 | 0.17374
0.063281 | -0.4001 |  | -164.8108 |  | -0.2489 | 0.19492
0.063477 | -0.47436 |  | -193.9707 |  | -0.27291 | 0.21348
0.063672 | -0.5409 |  | -220.0893 |  | -0.2918 | 0.22814
0.063867 | -0.59984 |  | -242.7509 |  | -0.30666 | 0.23949
0.064062 | -0.64898 |  | -261.8535 |  | -0.31794 | 0.24836
0.064258 | -0.68951 |  | -277.1896 |  | -0.32429 | 0.25328
0.064453 | -0.71843 |  | -288.2614 |  | -0.32513 | 0.25388
0.064648 | -0.73542 |  | -294.6176 |  | -0.32081 | 0.25051
0.064844 | -0.74075 |  | -296.2285 |  | -0.3124 | 0.24361
0.065039 | -0.7336 |  | -293.2508 |  | -0.29934 | 0.23343
0.065234 | -0.71569 |  | -285.8469 |  | -0.28156 | 0.2196
0.06543 | -0.68663 |  | -274.195 |  | -0.26065 | 0.20279
0.065625 | -0.64796 |  | -258.7377 |  | -0.23524 | 0.18271
0.06582 | -0.60135 |  | -239.939 |  | -0.20485 | 0.15881
0.066016 | -0.5458 |  | -217.7255 |  | -0.17243 | 0.13292
0.066211 | -0.48165 |  | -192.0173 |  | -0.13795 | 0.10568
0.066406 | -0.40999 |  | -163.3969 |  | -0.10044 | 0.076259
0.066602 | -0.3336 |  | -132.728 |  | -0.061583 | 0.045644
0.066797 | -0.25481 |  | -100.5291 |  | -0.021948 | 0.014441
0.066992 | -0.17696 |  | -66.9311 |  | 0.018275 | -0.017387
0.067187 | -0.10825 |  | -32.154 |  | 0.05805 | -0.048477
0.067383 | -0.052607 |  | 3.3531 |  | 0.09654 | -0.078479
0.067578 | -0.00055347 |  | 38.9471 |  | 0.13307 | -0.10742
0.067773 | 0.062576 |  | 74.0312 |  | 0.1682 | -0.13478
0.067969 | 0.14418 |  | 108.4151 |  | 0.20111 | -0.16034
0.068164 | 0.24801 |  | 141.7962 |  | 0.23016 | -0.18315
0.068359 | 0.35923 |  | 173.4705 |  | 0.2563 | -0.2035
0.068555 | 0.45666 |  | 202.7156 |  | 0.27865 | -0.22109
0.06875 | 0.55673 |  | 228.9169 |  | 0.29553 | -0.23416
0.068945 | 0.64706 |  | 251.7289 |  | 0.30856 | -0.24393
0.069141 | 0.69876 |  | 270.8457 |  | 0.31806 | -0.25115
0.069336 | 0.74235 |  | 285.7427 |  | 0.32243 | -0.25458
0.069531 | 0.77587 |  | 295.9394 |  | 0.3215 | -0.25384
0.069727 | 0.78362 |  | 301.1326 |  | 0.31574 | -0.24879
0.069922 | 0.78687 |  | 301.342 |  | 0.30529 | -0.24017
0.070117 | 0.77667 |  | 296.7255 |  | 0.29033 | -0.22853
0.070312 | 0.74999 |  | 287.3032 |  | 0.27117 | -0.21349
0.070508 | 0.71541 |  | 273.3727 |  | 0.24864 | -0.19557
0.070703 | 0.66861 |  | 255.4854 |  | 0.22169 | -0.1741
0.070898 | 0.61539 |  | 234.0321 |  | 0.18948 | -0.14882
0.071094 | 0.55188 |  | 209.0794 |  | 0.15594 | -0.12229
0.071289 | 0.47876 |  | 180.7778 |  | 0.12098 | -0.094606
0.071484 | 0.40188 |  | 149.8896 |  | 0.082177 | -0.064419
0.07168 | 0.3173 |  | 117.2546 |  | 0.042979 | -0.033492
0.071875 | 0.2314 |  | 83.3163 |  | 0.0033979 | -0.0021979
0.07207 | 0.14359 |  | 48.3235 |  | -0.03755 | 0.029795
0.072266 | 0.051773 |  | 12.5131 |  | -0.076683 | 0.06055
0.072461 | -0.038768 |  | -23.5303 |  | -0.11441 | 0.090079
0.072656 | -0.1295 |  | -59.0115 |  | -0.151 | 0.11858
0.072852 | -0.21745 |  | -93.5074 |  | -0.18496 | 0.14511
0.073047 | -0.30266 |  | -126.8143 |  | -0.21714 | 0.17007
0.073242 | -0.38438 |  | -158.6142 |  | -0.2455 | 0.19221
0.073438 | -0.45842 |  | -188.3259 |  | -0.26885 | 0.21059
0.073633 | -0.52803 |  | -215.1652 |  | -0.28915 | 0.22608
0.073828 | -0.58928 |  | -238.6125 |  | -0.30533 | 0.2384
0.074023 | -0.63975 |  | -258.4935 |  | -0.31718 | 0.24773
0.074219 | -0.68197 |  | -274.6075 |  | -0.3245 | 0.25343
0.074414 | -0.71287 |  | -286.5243 |  | -0.32625 | 0.25474
0.074609 | -0.73228 |  | -293.7544 |  | -0.32363 | 0.2525
0.074805 | -0.73951 |  | -296.1811 |  | -0.31556 | 0.2461
0.075 | -0.73422 |  | -293.9765 |  | -0.30287 | 0.2361
0.075195 | -0.7183 |  | -287.3563 |  | -0.28727 | 0.22361
0.075391 | -0.69153 |  | -276.5862 |  | -0.26653 | 0.20747
0.075586 | -0.65537 |  | -262.0095 |  | -0.2412 | 0.18759
0.075781 | -0.61051 |  | -243.9335 |  | -0.21247 | 0.16467
0.075977 | -0.55667 |  | -222.3883 |  | -0.1798 | 0.13879
0.076172 | -0.4941 |  | -197.3555 |  | -0.14512 | 0.11134
0.076367 | -0.42382 |  | -169.2763 |  | -0.10929 | 0.083134
0.076563 | -0.34812 |  | -138.9389 |  | -0.070905 | 0.052975
0.076758 | -0.26803 |  | -106.975 |  | -0.030903 | 0.021329
0.076953 | -0.1856 |  | -73.6452 |  | 0.0096489 | -0.010577
0.077148 | -0.10279 |  | -39.1524 |  | 0.049913 | -0.042096
0.077344 | -0.021576 |  | -3.8561 |  | 0.088221 | -0.072186
0.077539 | 0.052351 |  | 31.6596 |  | 0.12513 | -0.10111
0.077734 | 0.11714 |  | 66.8481 |  | 0.16031 | -0.12866
0.07793 | 0.18438 |  | 101.4338 |  | 0.19336 | -0.15446
0.078125 | 0.26927 |  | 135.075 |  | 0.22448 | -0.17867
0.07832 | 0.37024 |  | 167.226 |  | 0.25134 | -0.1998
0.078516 | 0.46393 |  | 197.1654 |  | 0.27345 | -0.21712
0.078711 | 0.53375 |  | 224.1588 |  | 0.2917 | -0.23099
0.078906 | 0.5987 |  | 247.7289 |  | 0.30581 | -0.2418
0.079102 | 0.66824 |  | 267.5642 |  | 0.31605 | -0.24982
0.079297 | 0.72287 |  | 283.3072 |  | 0.32147 | -0.25393
0.079492 | 0.75679 |  | 294.4803 |  | 0.32171 | -0.25392
0.079687 | 0.77529 |  | 300.6396 |  | 0.31758 | -0.25029
0.079883 | 0.78075 |  | 301.7255 |  | 0.30727 | -0.24207
0.080078 | 0.77176 |  | 297.9468 |  | 0.29247 | -0.23022
0.080273 | 0.74966 |  | 289.4378 |  | 0.27593 | -0.21669
0.080469 | 0.71718 |  | 276.3927 |  | 0.25378 | -0.19944
0.080664 | 0.673 |  | 259.3196 |  | 0.22626 | -0.17788
0.080859 | 0.62197 |  | 238.7033 |  | 0.1967 | -0.15414
0.081055 | 0.56093 |  | 214.5242 |  | 0.16329 | -0.1278
0.08125 | 0.48807 |  | 186.8153 |  | 0.12704 | -0.099471
0.081445 | 0.41166 |  | 156.2522 |  | 0.090067 | -0.070413
0.081641 | 0.32856 |  | 123.7306 |  | 0.051301 | -0.039908
0.081836 | 0.24232 |  | 89.9679 |  | 0.011116 | -0.0083231
0.082031 | 0.15594 |  | 55.2712 |  | -0.029625 | 0.023574
0.082227 | 0.064679 |  | 19.7067 |  | -0.069456 | 0.054779
0.082422 | -0.025783 |  | -16.208 |  | -0.10715 | 0.084464
0.082617 | -0.11568 |  | -51.7819 |  | -0.14387 | 0.11315
0.082812 | -0.20378 |  | -86.5896 |  | -0.17864 | 0.14018
0.083008 | -0.28835 |  | -120.3077 |  | -0.21011 | 0.16485
0.083203 | -0.37196 |  | -152.6213 |  | -0.23975 | 0.18785
0.083398 | -0.44831 |  | -182.903 |  | -0.26549 | 0.20789
0.083594 | -0.51786 |  | -210.3406 |  | -0.2855 | 0.22365
0.083789 | -0.58001 |  | -234.4061 |  | -0.30219 | 0.23631
0.083984 | -0.63143 |  | -254.902 |  | -0.31494 | 0.24603
0.08418 | -0.67538 |  | -271.7241 |  | -0.32292 | 0.25229
0.084375 | -0.70827 |  | -284.5144 |  | -0.32625 | 0.25485
0.08457 | -0.7297 |  | -292.7505 |  | -0.3241 | 0.25319
0.084766 | -0.73983 |  | -296.165 |  | -0.31783 | 0.24803
0.084961 | -0.73658 |  | -294.8712 |  | -0.30644 | 0.239
0.085156 | -0.72301 |  | -289.1369 |  | -0.28974 | 0.22586
0.085352 | -0.69821 |  | -279.0986 |  | -0.27067 | 0.21062
0.085547 | -0.66321 |  | -265.0996 |  | -0.24685 | 0.19207
0.085742 | -0.61986 |  | -247.6447 |  | -0.21766 | 0.16913
0.085938 | -0.56754 |  | -226.8141 |  | -0.18685 | 0.1444
0.086133 | -0.50717 |  | -202.4324 |  | -0.15293 | 0.11767
0.086328 | -0.43776 |  | -174.8002 |  | -0.11587 | 0.08858
0.086523 | -0.36225 |  | -144.7931 |  | -0.078088 | 0.058691
0.086719 | -0.28353 |  | -113.144 |  | -0.03855 | 0.027529
0.086914 | -0.20232 |  | -80.1936 |  | 0.0018343 | -0.0043221
0.087109 | -0.12278 |  | -46.0761 |  | 0.041869 | -0.035652
0.087305 | -0.04916 |  | -10.97 |  | 0.081172 | -0.06638
0.0875 | 0.012625 |  | 24.5676 |  | 0.11829 | -0.095746
0.087695 | 0.066745 |  | 59.9031 |  | 0.15404 | -0.1237
0.087891 | 0.13106 |  | 94.678 |  | 0.18813 | -0.15019
0.088086 | 0.21205 |  | 128.5863 |  | 0.21863 | -0.17419
0.088281 | 0.29217 |  | 161.1297 |  | 0.24606 | -0.19563
0.088477 | 0.37555 |  | 191.5274 |  | 0.27013 | -0.21428
0.088672 | 0.49641 |  | 218.9766 |  | 0.28919 | -0.22904
0.088867 | 0.61404 |  | 243.1038 |  | 0.30391 | -0.2403
0.089063 | 0.67676 |  | 263.7483 |  | 0.31488 | -0.24868
0.089258 | 0.72422 |  | 280.3969 |  | 0.32107 | -0.25333
0.089453 | 0.76622 |  | 292.5013 |  | 0.32254 | -0.25425
0.089648 | 0.78433 |  | 299.7094 |  | 0.31903 | -0.25137
0.089844 | 0.79072 |  | 301.8507 |  | 0.31003 | -0.24411
0.090039 | 0.78252 |  | 299.1435 |  | 0.29665 | -0.2334
0.090234 | 0.76249 |  | 291.6784 |  | 0.27942 | -0.21969
0.09043 | 0.73345 |  | 279.5895 |  | 0.25835 | -0.20295
0.090625 | 0.69046 |  | 263.3569 |  | 0.23298 | -0.18299
0.09082 | 0.64109 |  | 243.354 |  | 0.20306 | -0.15941
0.091016 | 0.58218 |  | 219.7927 |  | 0.17005 | -0.13319
0.091211 | 0.51192 |  | 192.7255 |  | 0.13495 | -0.10544
0.091406 | 0.43469 |  | 162.6258 |  | 0.097989 | -0.076514
0.091602 | 0.35181 |  | 130.5237 |  | 0.059349 | -0.046302
0.091797 | 0.26649 |  | 97.0407 |  | 0.019619 | -0.01505
0.091992 | 0.17775 |  | 62.4444 |  | -0.020414 | 0.016523
0.092188 | 0.087534 |  | 26.9213 |  | -0.061053 | 0.048254
0.092383 | -0.0037873 |  | -9.188 |  | -0.10043 | 0.078944
0.092578 | -0.095267 |  | -45.066 |  | -0.13636 | 0.10731
0.092773 | -0.18242 |  | -80.04 |  | -0.17092 | 0.13423
0.092969 | -0.2686 |  | -113.9047 |  | -0.20421 | 0.15999
0.093164 | -0.3527 |  | -146.4092 |  | -0.23378 | 0.18327
0.093359 | -0.43083 |  | -177.0117 |  | -0.25987 | 0.20356
0.093555 | -0.50268 |  | -205.0249 |  | -0.28193 | 0.22065
0.09375 | -0.56581 |  | -229.8094 |  | -0.29918 | 0.23399
0.093945 | -0.6207 |  | -251.0643 |  | -0.31232 | 0.24406
0.094141 | -0.66672 |  | -268.7426 |  | -0.32101 | 0.25091
0.094336 | -0.70212 |  | -282.4558 |  | -0.3256 | 0.25421
0.094531 | -0.72694 |  | -291.5984 |  | -0.32543 | 0.25403
0.094727 | -0.73912 |  | -295.9012 |  | -0.31905 | 0.24927
0.094922 | -0.7384 |  | -295.4292 |  | -0.30846 | 0.24056
0.095117 | -0.72659 |  | -290.4735 |  | -0.29386 | 0.22887
0.095312 | -0.70415 |  | -281.3124 |  | -0.27404 | 0.21339
0.095508 | -0.67144 |  | -268.1847 |  | -0.25101 | 0.19511
0.095703 | -0.62977 |  | -251.4394 |  | -0.22447 | 0.17418
0.095898 | -0.5796 |  | -231.3024 |  | -0.19351 | 0.14965
0.096094 | -0.52062 |  | -207.6596 |  | -0.15969 | 0.12288
0.096289 | -0.45326 |  | -180.6914 |  | -0.12339 | 0.094522
0.096484 | -0.37935 |  | -151.155 |  | -0.085292 | 0.064419
0.09668 | -0.30171 |  | -119.7811 |  | -0.045961 | 0.033391
0.096875 | -0.22137 |  | -87.0008 |  | -0.0060221 | 0.0020646
0.09707 | -0.13979 |  | -53.0106 |  | 0.033034 | -0.028839
0.097266 | -0.062347 |  | -18.011 |  | 0.072577 | -0.05967
0.097461 | 0.0099025 |  | 17.4898 |  | 0.11166 | -0.090444
0.097656 | 0.087523 |  | 52.8339 |  | 0.14716 | -0.11868
0.097852 | 0.17156 |  | 87.5961 |  | 0.18112 | -0.14474
0.098047 | 0.24379 |  | 121.6541 |  | 0.2129 | -0.16973
0.098242 | 0.31304 |  | 154.5552 |  | 0.2404 | -0.19152
0.098437 | 0.3972 |  | 185.4666 |  | 0.26526 | -0.21063
0.098633 | 0.48004 |  | 213.6451 |  | 0.28557 | -0.22664
0.098828 | 0.56562 |  | 238.5357 |  | 0.30084 | -0.23813
0.099023 | 0.64673 |  | 259.8824 |  | 0.31299 | -0.24729
0.099219 | 0.70302 |  | 277.3277 |  | 0.32012 | -0.25306
0.099414 | 0.74951 |  | 290.3221 |  | 0.32226 | -0.25424
0.099609 | 0.77367 |  | 298.5197 |  | 0.31979 | -0.25209
0.099805 | 0.77951 |  | 301.7063 |  | 0.31155 | -0.24549
0.1 | 0.78148 |  | 299.919 |  | 0.29953 | -0.23556
0.1002 | 0.76326 |  | 293.336 |  | 0.28398 | -0.22326
0.10039 | 0.73548 |  | 282.1074 |  | 0.263 | -0.20673
0.10059 | 0.6972 |  | 266.6313 |  | 0.23786 | -0.18678
0.10078 | 0.64597 |  | 247.4256 |  | 0.20897 | -0.16405
0.10098 | 0.58993 |  | 224.6656 |  | 0.17646 | -0.13842
0.10117 | 0.52227 |  | 198.3273 |  | 0.14226 | -0.11157
0.10137 | 0.44895 |  | 168.8167 |  | 0.10577 | -0.083045
0.10156 | 0.36689 |  | 137.0425 |  | 0.067103 | -0.052483
0.10176 | 0.28103 |  | 103.7633 |  | 0.027467 | -0.021313
0.10195 | 0.19703 |  | 69.3557 |  | -0.013611 | 0.01083
0.10215 | 0.10434 |  | 34.0455 |  | -0.053742 | 0.042491
0.10234 | 0.014424 |  | -1.8831 |  | -0.091994 | 0.072395
0.10254 | -0.075467 |  | -37.7487 |  | -0.12919 | 0.10162
0.10273 | -0.16794 |  | -72.8682 |  | -0.16408 | 0.12905
0.10293 | -0.25261 |  | -106.9976 |  | -0.19782 | 0.15505
0.10312 | -0.33743 |  | -139.847 |  | -0.22896 | 0.17941
0.10332 | -0.41698 |  | -170.9277 |  | -0.25506 | 0.19976
0.10352 | -0.48857 |  | -199.5755 |  | -0.27774 | 0.2172
0.10371 | -0.55552 |  | -225.0524 |  | -0.29596 | 0.23143
0.10391 | -0.61123 |  | -247.0344 |  | -0.30947 | 0.24172
0.1041 | -0.6588 |  | -265.416 |  | -0.32011 | 0.24986
0.1043 | -0.69695 |  | -279.8924 |  | -0.32556 | 0.25411
0.10449 | -0.7231 |  | -289.9721 |  | -0.32543 | 0.25397
0.10469 | -0.73782 |  | -295.2928 |  | -0.32114 | 0.25059
0.10488 | -0.73943 |  | -295.8535 |  | -0.31075 | 0.24224
0.10508 | -0.7302 |  | -291.8362 |  | -0.29639 | 0.23069
0.10527 | -0.70946 |  | -283.5006 |  | -0.27929 | 0.21724
0.10547 | -0.67867 |  | -271.1225 |  | -0.2565 | 0.19955
0.10566 | -0.63939 |  | -255.0706 |  | -0.23008 | 0.17874
0.10586 | -0.59035 |  | -235.628 |  | -0.20028 | 0.15514
0.10605 | -0.53305 |  | -212.6407 |  | -0.16614 | 0.12817
0.10625 | -0.46702 |  | -186.2539 |  | -0.13067 | 0.10017
0.10645 | -0.39417 |  | -157.1819 |  | -0.09366 | 0.070885
0.10664 | -0.31702 |  | -126.1134 |  | -0.05466 | 0.040118
0.10684 | -0.23775 |  | -93.5823 |  | -0.014816 | 0.0089375
0.10703 | -0.16081 |  | -59.8059 |  | 0.025861 | -0.02314
0.10723 | -0.089625 |  | -24.8933 |  | 0.065346 | -0.054283
0.10742 | -0.030328 |  | 10.6437 |  | 0.10314 | -0.08391
0.10762 | 0.022478 |  | 46.0911 |  | 0.14016 | -0.11292
0.10781 | 0.08207 |  | 81.0105 |  | 0.17427 | -0.13962
0.10801 | 0.15581 |  | 115.1612 |  | 0.20555 | -0.16429
0.1082 | 0.25321 |  | 148.127 |  | 0.23518 | -0.18725
0.1084 | 0.35678 |  | 179.3477 |  | 0.26055 | -0.20678
0.10859 | 0.46012 |  | 208.0303 |  | 0.28116 | -0.223
0.10879 | 0.56803 |  | 233.5338 |  | 0.29812 | -0.23599
0.10898 | 0.64227 |  | 255.6984 |  | 0.3105 | -0.24547
0.10918 | 0.70088 |  | 274.081 |  | 0.31859 | -0.2517
0.10938 | 0.75526 |  | 288.135 |  | 0.32196 | -0.25386
0.10957 | 0.77591 |  | 297.4531 |  | 0.32003 | -0.25218
0.10977 | 0.79173 |  | 301.6437 |  | 0.3137 | -0.2471
0.10996 | 0.79135 |  | 300.8557 |  | 0.30213 | -0.23785
0.11016 | 0.7687 |  | 295.2729 |  | 0.28634 | -0.22531
0.11035 | 0.74654 |  | 284.8928 |  | 0.26704 | -0.20992
0.11055 | 0.70709 |  | 270.1271 |  | 0.24262 | -0.19077
0.11074 | 0.6612 |  | 251.527 |  | 0.2146 | -0.16864
0.11094 | 0.60526 |  | 229.418 |  | 0.18337 | -0.14388
0.11113 | 0.53583 |  | 203.8168 |  | 0.14872 | -0.11652
0.11133 | 0.46765 |  | 174.9081 |  | 0.11255 | -0.087967
0.11152 | 0.38586 |  | 143.5808 |  | 0.07467 | -0.058271
0.11172 | 0.30049 |  | 110.5957 |  | 0.034899 | -0.02705
0.11191 | 0.21592 |  | 76.3444 |  | -0.0053208 | 0.0046673
0.11211 | 0.1259 |  | 41.1252 |  | -0.04573 | 0.036416
0.1123 | 0.036214 |  | 5.1588 |  | -0.085233 | 0.067279
0.1125 | -0.058059 |  | -30.8609 |  | -0.1221 | 0.096147
0.1127 | -0.14738 |  | -66.1328 |  | -0.15784 | 0.12404
0.11289 | -0.23311 |  | -100.3896 |  | -0.19191 | 0.15054
0.11309 | -0.31938 |  | -133.3999 |  | -0.22276 | 0.17467
0.11328 | -0.39802 |  | -164.7855 |  | -0.25081 | 0.1965
0.11348 | -0.4738 |  | -193.9841 |  | -0.27361 | 0.21427
0.11367 | -0.54124 |  | -220.2195 |  | -0.29229 | 0.22862
0.11387 | -0.5988 |  | -243.0031 |  | -0.3083 | 0.2407
0.11406 | -0.65009 |  | -262.1763 |  | -0.31881 | 0.24896
0.11426 | -0.68923 |  | -277.4878 |  | -0.32488 | 0.25377
0.11445 | -0.71781 |  | -288.4614 |  | -0.3264 | 0.25482
0.11465 | -0.73502 |  | -294.6845 |  | -0.32181 | 0.25117
0.11484 | -0.73923 |  | -296.1043 |  | -0.31309 | 0.24427
0.11504 | -0.7321 |  | -292.9539 |  | -0.3003 | 0.23412
0.11523 | -0.71376 |  | -285.522 |  | -0.28285 | 0.22043
0.11543 | -0.68556 |  | -274.02 |  | -0.26147 | 0.20361
0.11563 | -0.64735 |  | -258.7347 |  | -0.23559 | 0.18302
0.11582 | -0.60053 |  | -239.9084 |  | -0.20605 | 0.15961
0.11602 | -0.54491 |  | -217.5552 |  | -0.17347 | 0.13396
0.11621 | -0.48001 |  | -191.7585 |  | -0.13771 | 0.10583
0.11641 | -0.40869 |  | -163.0948 |  | -0.10124 | 0.077006
0.1166 | -0.33158 |  | -132.3895 |  | -0.063183 | 0.046882
0.1168 | -0.25088 |  | -100.1501 |  | -0.022432 | 0.014857
0.11699 | -0.16906 |  | -66.6481 |  | 0.017502 | -0.016592
0.11719 | -0.087215 |  | -32.0444 |  | 0.057212 | -0.047784
0.11738 | -0.0091395 |  | 3.3373 |  | 0.096203 | -0.07835
0.11758 | 0.063956 |  | 38.802 |  | 0.13219 | -0.10663
0.11777 | 0.13831 |  | 73.929 |  | 0.16719 | -0.13388
0.11797 | 0.21223 |  | 108.4736 |  | 0.19988 | -0.15941
0.11816 | 0.27826 |  | 141.8531 |  | 0.22931 | -0.18246
0.11836 | 0.35405 |  | 173.4629 |  | 0.25622 | -0.20339
0.11855 | 0.44643 |  | 202.6866 |  | 0.27722 | -0.21991
0.11875 | 0.53191 |  | 228.9531 |  | 0.29397 | -0.23276
0.11895 | 0.61372 |  | 251.8785 |  | 0.30848 | -0.24356
0.11914 | 0.69067 |  | 270.9831 |  | 0.31699 | -0.25027
0.11934 | 0.73714 |  | 285.8461 |  | 0.32069 | -0.25316
0.11953 | 0.76687 |  | 296.0429 |  | 0.32062 | -0.25277
0.11973 | 0.78734 |  | 301.1995 |  | 0.31469 | -0.24783
0.11992 | 0.78562 |  | 301.3595 |  | 0.30411 | -0.23932
0.12012 | 0.77442 |  | 296.6801 |  | 0.2892 | -0.22745
0.12031 | 0.75074 |  | 287.2724 |  | 0.27026 | -0.21231
0.12051 | 0.71237 |  | 273.4512 |  | 0.24729 | -0.1943
0.1207 | 0.66781 |  | 255.669 |  | 0.21916 | -0.17227
0.1209 | 0.61108 |  | 234.2485 |  | 0.18851 | -0.14772
0.12109 | 0.54693 |  | 209.2287 |  | 0.1554 | -0.12154
0.12129 | 0.47639 |  | 180.7854 |  | 0.11849 | -0.092771
0.12148 | 0.39672 |  | 149.7477 |  | 0.081137 | -0.063308
0.12168 | 0.31392 |  | 117.0446 |  | 0.042449 | -0.032794
0.12187 | 0.22778 |  | 83.1321 |  | 0.0011342 | -0.00041337
0.12207 | 0.13861 |  | 48.2341 |  | -0.039011 | 0.031145
0.12227 | 0.048285 |  | 12.5257 |  | -0.078264 | 0.061766
0.12246 | -0.042116 |  | -23.4865 |  | -0.11653 | 0.091634
0.12266 | -0.13129 |  | -58.9966 |  | -0.15184 | 0.11947
0.12285 | -0.21854 |  | -93.5775 |  | -0.18624 | 0.14623
0.12305 | -0.30315 |  | -127.039 |  | -0.21822 | 0.1711
0.12324 | -0.3848 |  | -158.9443 |  | -0.24599 | 0.19274
0.12344 | -0.46028 |  | -188.6466 |  | -0.27094 | 0.21201
0.12363 | -0.52858 |  | -215.4511 |  | -0.29063 | 0.22754
0.12383 | -0.58993 |  | -238.8309 |  | -0.30572 | 0.23919
0.12402 | -0.64072 |  | -258.6274 |  | -0.31832 | 0.24859
0.12422 | -0.68182 |  | -274.7561 |  | -0.32537 | 0.25412
0.12441 | -0.71435 |  | -286.7237 |  | -0.32724 | 0.25552
0.12461 | -0.73385 |  | -293.9711 |  | -0.32476 | 0.25344
0.1248 | -0.7403 |  | -296.4038 |  | -0.31651 | 0.24696
0.125 | -0.73557 |  | -294.142 |  | -0.30402 | 0.23693
0.1252 | -0.71895 |  | -287.4337 |  | -0.28744 | 0.22392
0.12539 | -0.69198 |  | -276.5839 |  | -0.26686 | 0.20783
0.12559 | -0.65554 |  | -261.9325 |  | -0.24233 | 0.18839
0.12578 | -0.61041 |  | -243.8756 |  | -0.21275 | 0.16505
0.12598 | -0.55703 |  | -222.3827 |  | -0.18085 | 0.13962
0.12617 | -0.49399 |  | -197.2825 |  | -0.14638 | 0.11243
0.12637 | -0.42343 |  | -169.0992 |  | -0.10867 | 0.082982
0.12656 | -0.34799 |  | -138.7045 |  | -0.071373 | 0.053336
0.12676 | -0.26798 |  | -106.6715 |  | -0.032027 | 0.022328
0.12695 | -0.1851 |  | -73.3657 |  | 0.0094625 | -0.010241
0.12715 | -0.10286 |  | -38.9197 |  | 0.048505 | -0.041139
0.12734 | -0.023334 |  | -3.5379 |  | 0.087898 | -0.071753
0.12754 | 0.050573 |  | 32.0707 |  | 0.12602 | -0.10172
0.12773 | 0.10934 |  | 67.2465 |  | 0.15964 | -0.12837
0.12793 | 0.15992 |  | 101.81 |  | 0.19299 | -0.15415
0.12812 | 0.22986 |  | 135.4665 |  | 0.22406 | -0.17845
0.12832 | 0.31473 |  | 167.5974 |  | 0.25031 | -0.1991
0.12852 | 0.40779 |  | 197.429 |  | 0.27352 | -0.21713
0.12871 | 0.52304 |  | 224.1953 |  | 0.29157 | -0.23097
0.12891 | 0.61805 |  | 247.6543 |  | 0.30531 | -0.24127
0.1291 | 0.67675 |  | 267.6191 |  | 0.31591 | -0.24952
0.1293 | 0.73278 |  | 283.4332 |  | 0.32058 | -0.25319
0.12949 | 0.7671 |  | 294.5905 |  | 0.3211 | -0.2532
0.12969 | 0.78337 |  | 300.7723 |  | 0.31719 | -0.24987
0.12988 | 0.79225 |  | 301.8894 |  | 0.30625 | -0.2413
0.13008 | 0.77996 |  | 298.1397 |  | 0.29246 | -0.23011
0.13027 | 0.75936 |  | 289.59 |  | 0.27527 | -0.21637
0.13047 | 0.72498 |  | 276.5021 |  | 0.25227 | -0.19839
0.13066 | 0.67971 |  | 259.3711 |  | 0.22639 | -0.17779
0.13086 | 0.63027 |  | 238.6212 |  | 0.19598 | -0.15387
0.13105 | 0.56577 |  | 214.4029 |  | 0.16213 | -0.12709
0.13125 | 0.4955 |  | 186.7107 |  | 0.12716 | -0.099382
0.13145 | 0.41852 |  | 156.1857 |  | 0.088917 | -0.069654
0.13164 | 0.33389 |  | 123.7488 |  | 0.050633 | -0.039322
0.13184 | 0.24737 |  | 89.9362 |  | 0.011288 | -0.0083913
0.13203 | 0.15804 |  | 55.062 |  | -0.030929 | 0.024537
0.13223 | 0.068708 |  | 19.3165 |  | -0.069909 | 0.055486
0.13242 | -0.02402 |  | -16.7605 |  | -0.10758 | 0.084798
0.13262 | -0.1146 |  | -52.367 |  | -0.14523 | 0.11402
0.13281 | -0.20097 |  | -87.0183 |  | -0.17864 | 0.14027
0.13301 | -0.28739 |  | -120.5165 |  | -0.21078 | 0.16524
0.1332 | -0.36865 |  | -152.6446 |  | -0.24099 | 0.18877
0.1334 | -0.44599 |  | -182.8259 |  | -0.26563 | 0.20804
0.13359 | -0.51634 |  | -210.2942 |  | -0.28641 | 0.22416
0.13379 | -0.57759 |  | -234.4788 |  | -0.3028 | 0.23661
0.13398 | -0.63236 |  | -255.1038 |  | -0.31493 | 0.24583
0.13418 | -0.67612 |  | -272.0101 |  | -0.32388 | 0.25286
0.13437 | -0.70934 |  | -284.8064 |  | -0.3272 | 0.25542
0.13457 | -0.73136 |  | -292.9773 |  | -0.32537 | 0.25391
0.13477 | -0.74036 |  | -296.3568 |  | -0.31852 | 0.24852
0.13496 | -0.7381 |  | -295.0876 |  | -0.30578 | 0.23849
0.13516 | -0.72386 |  | -289.3193 |  | -0.29065 | 0.22638
0.13535 | -0.69896 |  | -279.2362 |  | -0.27154 | 0.21142
0.13555 | -0.66407 |  | -265.159 |  | -0.24687 | 0.19221
0.13574 | -0.62016 |  | -247.602 |  | -0.21969 | 0.17042
0.13594 | -0.56847 |  | -226.7903 |  | -0.18762 | 0.14503
0.13613 | -0.5072 |  | -202.4488 |  | -0.15238 | 0.11723
0.13633 | -0.43806 |  | -174.8055 |  | -0.11699 | 0.089147
0.13652 | -0.36347 |  | -144.7618 |  | -0.078675 | 0.059161
0.13672 | -0.28466 |  | -113.0623 |  | -0.039531 | 0.028232
0.13691 | -0.20379 |  | -80.0441 |  | 4.7972e-05 | -0.0030441
0.13711 | -0.12532 |  | -45.791 |  | 0.040974 | -0.035138
0.1373 | -0.054787 |  | -10.5878 |  | 0.080003 | -0.065802
0.1375 | 0.013223 |  | 24.923 |  | 0.11786 | -0.095363
0.1377 | 0.079937 |  | 60.1981 |  | 0.15372 | -0.12356
0.13789 | 0.14077 |  | 94.9386 |  | 0.18585 | -0.1488
0.13809 | 0.2171 |  | 128.7913 |  | 0.21701 | -0.17286
0.13828 | 0.31019 |  | 161.2438 |  | 0.24536 | -0.19495
0.13848 | 0.3962 |  | 191.5997 |  | 0.26869 | -0.21331
0.13867 | 0.49536 |  | 219.0379 |  | 0.28845 | -0.22861
0.13887 | 0.59488 |  | 243.1613 |  | 0.30289 | -0.23964
0.13906 | 0.6584 |  | 263.7853 |  | 0.31289 | -0.24722
0.13926 | 0.71904 |  | 280.368 |  | 0.31972 | -0.25237
0.13945 | 0.7662 |  | 292.4563 |  | 0.32085 | -0.25318
0.13965 | 0.78108 |  | 299.6391 |  | 0.31811 | -0.25077
0.13984 | 0.79253 |  | 301.697 |  | 0.31006 | -0.24424
0.14004 | 0.78546 |  | 298.8976 |  | 0.29468 | -0.2322
0.14023 | 0.76363 |  | 291.3301 |  | 0.27791 | -0.21854
0.14043 | 0.73406 |  | 279.2067 |  | 0.25756 | -0.20235
0.14062 | 0.68853 |  | 263.0143 |  | 0.23077 | -0.18161
0.14082 | 0.64189 |  | 243.0831 |  | 0.20226 | -0.15878
0.14102 | 0.58293 |  | 219.5864 |  | 0.16965 | -0.13294
0.14121 | 0.51265 |  | 192.5135 |  | 0.1333 | -0.10441
0.14141 | 0.43697 |  | 162.4121 |  | 0.09693 | -0.075536
0.1416 | 0.35333 |  | 130.3155 |  | 0.057991 | -0.04513
0.1418 | 0.27115 |  | 96.8222 |  | 0.018152 | -0.013823
0.14199 | 0.18012 |  | 62.2608 |  | -0.021527 | 0.017475
0.14219 | 0.08759 |  | 26.7952 |  | -0.062406 | 0.049269
0.14238 | -0.00057188 |  | -9.2376 |  | -0.10061 | 0.079334
0.14258 | -0.094511 |  | -45.0197 |  | -0.13696 | 0.10773
0.14277 | -0.18323 |  | -80.0062 |  | -0.17291 | 0.13541
0.14297 | -0.26866 |  | -113.9369 |  | -0.20475 | 0.16053
0.14316 | -0.35263 |  | -146.4513 |  | -0.23423 | 0.18358
0.14336 | -0.42992 |  | -177.079 |  | -0.26108 | 0.20426
0.14355 | -0.50321 |  | -205.1096 |  | -0.28195 | 0.22071
0.14375 | -0.56658 |  | -229.872 |  | -0.29967 | 0.23419
0.14395 | -0.62083 |  | -251.1245 |  | -0.31349 | 0.24483
0.14414 | -0.66734 |  | -268.7667 |  | -0.32167 | 0.25148
0.14434 | -0.70274 |  | -282.436 |  | -0.32625 | 0.25474
0.14453 | -0.72762 |  | -291.6333 |  | -0.32543 | 0.25404
0.14473 | -0.73959 |  | -296.0457 |  | -0.31938 | 0.24929
0.14492 | -0.73951 |  | -295.6675 |  | -0.3091 | 0.24112
0.14512 | -0.7277 |  | -290.6977 |  | -0.29344 | 0.22887
0.14531 | -0.70443 |  | -281.3574 |  | -0.27464 | 0.2138
0.14551 | -0.67188 |  | -268.0153 |  | -0.25205 | 0.19592
0.1457 | -0.62992 |  | -251.2455 |  | -0.22399 | 0.1739
0.1459 | -0.57984 |  | -231.1797 |  | -0.19351 | 0.14965
0.14609 | -0.52074 |  | -207.5158 |  | -0.15988 | 0.12319
0.14629 | -0.45313 |  | -180.4572 |  | -0.12308 | 0.094274
0.14648 | -0.37955 |  | -150.8588 |  | -0.085861 | 0.064712
0.14668 | -0.30056 |  | -119.514 |  | -0.04653 | 0.033789
0.14688 | -0.21948 |  | -86.7813 |  | -0.0061594 | 0.0020578
0.14707 | -0.14009 |  | -52.7815 |  | 0.033518 | -0.029212
0.14727 | -0.065958 |  | -17.7135 |  | 0.07305 | -0.06019
0.14746 | -0.0016341 |  | 17.8752 |  | 0.1107 | -0.089789
0.14766 | 0.051146 |  | 53.2941 |  | 0.14707 | -0.11818
0.14785 | 0.10397 |  | 88.1914 |  | 0.18141 | -0.14503
0.14805 | 0.18018 |  | 122.3134 |  | 0.21199 | -0.16911
0.14824 | 0.27497 |  | 155.1058 |  | 0.24069 | -0.19143
0.14844 | 0.36407 |  | 185.8381 |  | 0.26532 | -0.21077
0.14863 | 0.46611 |  | 213.7816 |  | 0.28458 | -0.2257
0.14883 | 0.5814 |  | 238.5471 |  | 0.30102 | -0.23809
0.14902 | 0.66018 |  | 259.9492 |  | 0.31274 | -0.24724
0.14922 | 0.71392 |  | 277.4039 |  | 0.31956 | -0.25235
0.14941 | 0.76085 |  | 290.3725 |  | 0.32237 | -0.25428
0.14961 | 0.78282 |  | 298.5657 |  | 0.31903 | -0.2516
0.1498 | 0.79502 |  | 301.7014 |  | 0.3114 | -0.24519
0.15 | 0.79126 |  | 299.9296 |  | 0.29923 | -0.23563
0.1502 | 0.76906 |  | 293.428 |  | 0.28198 | -0.22195
0.15039 | 0.74327 |  | 282.1996 |  | 0.2625 | -0.20626
0.15059 | 0.70189 |  | 266.7073 |  | 0.2377 | -0.18695
0.15078 | 0.65245 |  | 247.3923 |  | 0.20787 | -0.16327
0.15098 | 0.59506 |  | 224.4943 |  | 0.17661 | -0.13835
0.15117 | 0.52522 |  | 198.0888 |  | 0.14151 | -0.11092
0.15137 | 0.45231 |  | 168.5098 |  | 0.1044 | -0.081672
0.15156 | 0.37097 |  | 136.7462 |  | 0.066966 | -0.052226
0.15176 | 0.28515 |  | 103.4991 |  | 0.02689 | -0.020718
0.15195 | 0.19689 |  | 69.108 |  | -0.013521 | 0.011176
0.15215 | 0.10484 |  | 33.7997 |  | -0.053509 | 0.042392
0.15234 | 0.013638 |  | -2.197 |  | -0.093229 | 0.073436
0.15254 | -0.077448 |  | -38.1052 |  | -0.12983 | 0.10221
0.15273 | -0.16591 |  | -73.2466 |  | -0.16492 | 0.1295
0.15293 | -0.25313 |  | -107.3715 |  | -0.19882 | 0.15584
0.15313 | -0.33699 |  | -140.1605 |  | -0.22833 | 0.17897
0.15332 | -0.41508 |  | -171.1692 |  | -0.25551 | 0.20007
0.15352 | -0.48923 |  | -199.7247 |  | -0.27886 | 0.21821
0.15371 | -0.5538 |  | -225.1481 |  | -0.29575 | 0.23131
0.15391 | -0.61034 |  | -247.1017 |  | -0.31057 | 0.24252
0.1541 | -0.65855 |  | -265.4774 |  | -0.32086 | 0.25066
0.1543 | -0.69544 |  | -279.9837 |  | -0.3247 | 0.25376
0.15449 | -0.7232 |  | -290.0873 |  | -0.32594 | 0.25433
0.15469 | -0.73751 |  | -295.4266 |  | -0.32105 | 0.25039
0.15488 | -0.73934 |  | -295.9729 |  | -0.3103 | 0.242
0.15508 | -0.73056 |  | -291.9551 |  | -0.29717 | 0.23152
0.15527 | -0.7094 |  | -283.603 |  | -0.2789 | 0.21713
0.15547 | -0.67888 |  | -271.0995 |  | -0.25633 | 0.19943
0.15566 | -0.63899 |  | -254.9459 |  | -0.23008 | 0.17866
0.15586 | -0.58989 |  | -235.4881 |  | -0.199 | 0.15407
0.15605 | -0.53245 |  | -212.5383 |  | -0.16604 | 0.12803
0.15625 | -0.46653 |  | -186.1677 |  | -0.1308 | 0.10033
0.15645 | -0.39375 |  | -157.061 |  | -0.092913 | 0.070512
0.15664 | -0.31632 |  | -126.0244 |  | -0.054372 | 0.039892
0.15684 | -0.23737 |  | -93.4863 |  | -0.014032 | 0.0080855
0.15703 | -0.15896 |  | -59.6115 |  | 0.026152 | -0.02347
0.15723 | -0.08557 |  | -24.6617 |  | 0.064922 | -0.053916
0.15742 | -0.01965 |  | 10.8848 |  | 0.1039 | -0.084426
0.15762 | 0.042432 |  | 46.4301 |  | 0.14034 | -0.11322
0.15781 | 0.10817 |  | 81.4618 |  | 0.17444 | -0.13996
0.15801 | 0.18929 |  | 115.6758 |  | 0.20698 | -0.16522
0.1582 | 0.28323 |  | 148.7591 |  | 0.23522 | -0.1873
0.1584 | 0.38284 |  | 180.0923 |  | 0.26059 | -0.20695
0.15859 | 0.48402 |  | 208.8355 |  | 0.28228 | -0.22379
0.15879 | 0.57373 |  | 234.3305 |  | 0.29832 | -0.23618
0.15898 | 0.64747 |  | 256.2543 |  | 0.31103 | -0.24568
0.15918 | 0.7046 |  | 274.3196 |  | 0.31914 | -0.25194
0.15937 | 0.74816 |  | 288.1609 |  | 0.32201 | -0.25418
0.15957 | 0.77825 |  | 297.3365 |  | 0.32106 | -0.25314
0.15977 | 0.78628 |  | 301.4735 |  | 0.31435 | -0.24765
0.15996 | 0.78263 |  | 300.6108 |  | 0.30239 | -0.23805
0.16016 | 0.77079 |  | 294.8547 |  | 0.28674 | -0.22548
0.16035 | 0.74341 |  | 284.3939 |  | 0.26671 | -0.20976
0.16055 | 0.70631 |  | 269.7196 |  | 0.24315 | -0.19129
0.16074 | 0.65862 |  | 251.238 |  | 0.21536 | -0.1693
0.16094 | 0.60012 |  | 229.2181 |  | 0.18311 | -0.1438
0.16113 | 0.53486 |  | 203.6377 |  | 0.14903 | -0.11674
0.16133 | 0.46216 |  | 174.6723 |  | 0.1128 | -0.088291
0.16152 | 0.38324 |  | 143.2467 |  | 0.074649 | -0.058436
0.16172 | 0.2994 |  | 110.1988 |  | 0.035647 | -0.027538
0.16191 | 0.21239 |  | 75.9852 |  | -0.0055158 | 0.004738
0.16211 | 0.1233 |  | 40.833 |  | -0.045867 | 0.036466
0.1623 | 0.03214 |  | 4.9366 |  | -0.083928 | 0.066428
0.1625 | -0.059387 |  | -31.0012 |  | -0.1221 | 0.095907
0.1627 | -0.14878 |  | -66.2552 |  | -0.15783 | 0.12387
0.16289 | -0.23591 |  | -100.5453 |  | -0.19131 | 0.15008
0.16309 | -0.32091 |  | -133.6369 |  | -0.22312 | 0.17481
0.16328 | -0.40123 |  | -165.0996 |  | -0.24986 | 0.19581
0.16348 | -0.47591 |  | -194.2654 |  | -0.27336 | 0.21385
0.16367 | -0.54274 |  | -220.4217 |  | -0.29291 | 0.22901
0.16387 | -0.60065 |  | -243.1327 |  | -0.30692 | 0.23996
0.16406 | -0.65059 |  | -262.2766 |  | -0.31837 | 0.24853
0.16426 | -0.69021 |  | -277.6355 |  | -0.32474 | 0.25361
0.16445 | -0.71883 |  | -288.6631 |  | -0.32547 | 0.25412
0.16465 | -0.73591 |  | -294.9551 |  | -0.32239 | 0.2514
0.16484 | -0.74038 |  | -296.4593 |  | -0.31288 | 0.24408
0.16504 | -0.73299 |  | -293.2813 |  | -0.29917 | 0.23313
0.16523 | -0.7142 |  | -285.687 |  | -0.28259 | 0.22003
0.16543 | -0.68516 |  | -273.9706 |  | -0.26075 | 0.20306
0.16562 | -0.64679 |  | -258.5051 |  | -0.23548 | 0.18292
0.16582 | -0.59989 |  | -239.6984 |  | -0.20577 | 0.15955
0.16602 | -0.54434 |  | -217.4531 |  | -0.17156 | 0.13253
0.16621 | -0.47961 |  | -191.6489 |  | -0.13713 | 0.10499
0.16641 | -0.40806 |  | -162.9558 |  | -0.10075 | 0.076528
0.1666 | -0.33145 |  | -132.2149 |  | -0.061577 | 0.045782
0.1668 | -0.25148 |  | -99.9506 |  | -0.022174 | 0.014501
0.16699 | -0.17041 |  | -66.4188 |  | 0.018661 | -0.017584
0.16719 | -0.088505 |  | -31.7453 |  | 0.058985 | -0.049325
0.16738 | -0.010887 |  | 3.6594 |  | 0.09658 | -0.078868
0.16758 | 0.057021 |  | 39.1522 |  | 0.13331 | -0.1076
0.16777 | 0.12482 |  | 74.2455 |  | 0.16816 | -0.13503
0.16797 | 0.19673 |  | 108.6841 |  | 0.20078 | -0.16038
0.16816 | 0.26597 |  | 142.1008 |  | 0.23122 | -0.18395
0.16836 | 0.34503 |  | 173.8387 |  | 0.25696 | -0.20417
0.16855 | 0.43761 |  | 203.1395 |  | 0.27821 | -0.22074
0.16875 | 0.5374 |  | 229.3004 |  | 0.29562 | -0.23403
0.16895 | 0.63058 |  | 252.0332 |  | 0.30905 | -0.24418
0.16914 | 0.69167 |  | 271.1001 |  | 0.31861 | -0.25159
0.16934 | 0.73683 |  | 285.9305 |  | 0.32279 | -0.25485
0.16953 | 0.77015 |  | 296.0692 |  | 0.32183 | -0.25387
0.16973 | 0.78292 |  | 301.2336 |  | 0.31644 | -0.24938
0.16992 | 0.78686 |  | 301.4373 |  | 0.30526 | -0.24053
0.17012 | 0.77273 |  | 296.8697 |  | 0.28988 | -0.22827
0.17031 | 0.74888 |  | 287.5192 |  | 0.27165 | -0.21372
0.17051 | 0.71677 |  | 273.6301 |  | 0.2488 | -0.19575
0.1707 | 0.66864 |  | 255.6652 |  | 0.22157 | -0.17417
0.1709 | 0.6149 |  | 234.0975 |  | 0.19055 | -0.14964
0.17109 | 0.54959 |  | 209.0807 |  | 0.15624 | -0.12247
0.17129 | 0.47917 |  | 180.6936 |  | 0.12041 | -0.094171
0.17148 | 0.40279 |  | 149.7472 |  | 0.082886 | -0.064828
0.17168 | 0.31558 |  | 117.0999 |  | 0.043802 | -0.034047
0.17188 | 0.23082 |  | 83.1322 |  | 0.0038215 | -0.0026227
0.17207 | 0.14145 |  | 48.1183 |  | -0.037423 | 0.02965
0.17227 | 0.048947 |  | 12.2513 |  | -0.077131 | 0.060834
0.17246 | -0.04201 |  | -23.8819 |  | -0.11382 | 0.089585
0.17266 | -0.13447 |  | -59.4041 |  | -0.15005 | 0.11765
0.17285 | -0.22073 |  | -93.942 |  | -0.18461 | 0.14444
0.17305 | -0.30488 |  | -127.2664 |  | -0.21574 | 0.16902
0.17324 | -0.38665 |  | -159.0086 |  | -0.24425 | 0.19129
0.17344 | -0.46101 |  | -188.6771 |  | -0.26896 | 0.21029
0.17363 | -0.53009 |  | -215.4596 |  | -0.28869 | 0.22565
0.17383 | -0.58996 |  | -238.8275 |  | -0.30393 | 0.23752
0.17402 | -0.64108 |  | -258.684 |  | -0.31557 | 0.2465
0.17422 | -0.6832 |  | -274.8169 |  | -0.32318 | 0.25231
0.17441 | -0.71403 |  | -286.7715 |  | -0.32496 | 0.25381
0.17461 | -0.73409 |  | -294.068 |  | -0.32164 | 0.25117
0.1748 | -0.74101 |  | -296.5513 |  | -0.31459 | 0.24523
0.175 | -0.73606 |  | -294.3314 |  | -0.3021 | 0.23544
0.1752 | -0.71977 |  | -287.5926 |  | -0.2847 | 0.22184
0.17539 | -0.69222 |  | -276.5425 |  | -0.26475 | 0.20589
0.17559 | -0.65566 |  | -261.6586 |  | -0.24031 | 0.18666
0.17578 | -0.61013 |  | -243.5043 |  | -0.21062 | 0.16328
0.17598 | -0.55661 |  | -222.0287 |  | -0.17811 | 0.13741
0.17617 | -0.49431 |  | -197.0052 |  | -0.14356 | 0.11006
0.17637 | -0.42348 |  | -168.8589 |  | -0.10718 | 0.081472
0.17656 | -0.34712 |  | -138.4506 |  | -0.068798 | 0.051336
0.17676 | -0.26713 |  | -106.4557 |  | -0.029032 | 0.02
0.17695 | -0.18531 |  | -73.1243 |  | 0.010894 | -0.01161
0.17715 | -0.10225 |  | -38.5734 |  | 0.051418 | -0.043285
0.17734 | -0.023006 |  | -3.2296 |  | 0.090542 | -0.07378
0.17754 | 0.042695 |  | 32.2786 |  | 0.12657 | -0.10239
0.17773 | 0.092184 |  | 67.4201 |  | 0.16197 | -0.1301
0.17793 | 0.14188 |  | 101.9486 |  | 0.19583 | -0.15638
0.17813 | 0.21684 |  | 135.6009 |  | 0.22573 | -0.17986
0.17832 | 0.31557 |  | 167.7264 |  | 0.25251 | -0.20069
0.17852 | 0.41741 |  | 197.5758 |  | 0.27504 | -0.21828
0.17871 | 0.5189 |  | 224.4039 |  | 0.29278 | -0.232
0.17891 | 0.61623 |  | 247.7179 |  | 0.30713 | -0.24296
0.1791 | 0.68444 |  | 267.4703 |  | 0.31735 | -0.2508
0.1793 | 0.72999 |  | 283.2807 |  | 0.32293 | -0.25488
0.17949 | 0.77099 |  | 294.4372 |  | 0.32327 | -0.25505
0.17969 | 0.78868 |  | 300.559 |  | 0.31792 | -0.25064
0.17988 | 0.78912 |  | 301.6781 |  | 0.30808 | -0.24258
0.18008 | 0.78126 |  | 297.9396 |  | 0.29409 | -0.2314
0.18027 | 0.7561 |  | 289.4291 |  | 0.27617 | -0.21706
0.18047 | 0.72425 |  | 276.3734 |  | 0.2542 | -0.19983
0.18066 | 0.68142 |  | 259.2885 |  | 0.22739 | -0.17872
0.18086 | 0.62711 |  | 238.5662 |  | 0.19693 | -0.15447
0.18105 | 0.56643 |  | 214.2901 |  | 0.1639 | -0.12832
0.18125 | 0.49391 |  | 186.5545 |  | 0.12807 | -0.10014
0.18145 | 0.41632 |  | 155.9909 |  | 0.090772 | -0.070839
0.18164 | 0.33261 |  | 123.5443 |  | 0.051898 | -0.040304
0.18184 | 0.2456 |  | 89.7306 |  | 0.011235 | -0.00844
0.18203 | 0.15859 |  | 54.8223 |  | -0.028896 | 0.023051
0.18223 | 0.066158 |  | 19.0944 |  | -0.068764 | 0.054136
0.18242 | -0.024934 |  | -17.0001 |  | -0.10726 | 0.08429
0.18262 | -0.11495 |  | -52.6281 |  | -0.14274 | 0.11227
0.18281 | -0.20343 |  | -87.2481 |  | -0.17775 | 0.13936
0.18301 | -0.28727 |  | -120.7582 |  | -0.21041 | 0.16483
0.1832 | -0.36975 |  | -152.8781 |  | -0.23898 | 0.18721
0.1834 | -0.44638 |  | -183.0275 |  | -0.2647 | 0.20724
0.18359 | -0.51609 |  | -210.4921 |  | -0.28505 | 0.22324
0.18379 | -0.5786 |  | -234.678 |  | -0.30107 | 0.23537
0.18398 | -0.6318 |  | -255.2688 |  | -0.31438 | 0.24556
0.18418 | -0.67598 |  | -272.1455 |  | -0.32218 | 0.25179
0.18438 | -0.70903 |  | -284.9208 |  | -0.32529 | 0.25405
0.18457 | -0.73107 |  | -293.0524 |  | -0.32383 | 0.25289
0.18477 | -0.74056 |  | -296.3785 |  | -0.31636 | 0.24688
0.18496 | -0.73751 |  | -294.9735 |  | -0.30489 | 0.23761
0.18516 | -0.72371 |  | -289.1173 |  | -0.28923 | 0.22539
0.18535 | -0.69843 |  | -279.067 |  | -0.26904 | 0.20956
0.18555 | -0.66394 |  | -265.0685 |  | -0.24563 | 0.19105
0.18574 | -0.62068 |  | -247.6028 |  | -0.21758 | 0.16885
0.18594 | -0.56832 |  | -226.7791 |  | -0.18539 | 0.14337
0.18613 | -0.50744 |  | -202.3301 |  | -0.15124 | 0.11638
0.18633 | -0.43798 |  | -174.6047 |  | -0.11469 | 0.087638
0.18652 | -0.36229 |  | -144.5323 |  | -0.076697 | 0.057757
0.18672 | -0.28286 |  | -112.8263 |  | -0.0378 | 0.02706
0.18691 | -0.20144 |  | -79.7637 |  | 0.0027502 | -0.0047711
0.18711 | -0.11939 |  | -45.4718 |  | 0.042615 | -0.036092
0.1873 | -0.041447 |  | -10.2759 |  | 0.081466 | -0.066687
0.1875 | 0.026172 |  | 25.196 |  | 0.12002 | -0.096883
0.1877 | 0.08577 |  | 60.3299 |  | 0.15546 | -0.12475
0.18789 | 0.14431 |  | 94.9404 |  | 0.188 | -0.15032
0.18809 | 0.21058 |  | 128.8681 |  | 0.2191 | -0.17449
0.18828 | 0.29513 |  | 161.443 |  | 0.24688 | -0.19611
0.18848 | 0.39454 |  | 191.7873 |  | 0.2703 | -0.2145
0.18867 | 0.49848 |  | 219.2202 |  | 0.28941 | -0.22932
0.18887 | 0.59519 |  | 243.4335 |  | 0.30436 | -0.24068
0.18906 | 0.66767 |  | 264.1067 |  | 0.3152 | -0.24909
0.18926 | 0.72245 |  | 280.6525 |  | 0.32134 | -0.25376
0.18945 | 0.76535 |  | 292.6514 |  | 0.32269 | -0.25449
0.18965 | 0.78482 |  | 299.7675 |  | 0.31921 | -0.25149
0.18984 | 0.79149 |  | 301.7992 |  | 0.31039 | -0.24437
0.19004 | 0.78757 |  | 298.98 |  | 0.29669 | -0.23353
0.19023 | 0.76539 |  | 291.462 |  | 0.27947 | -0.21964
0.19043 | 0.7334 |  | 279.3418 |  | 0.2585 | -0.20301
0.19062 | 0.69094 |  | 263.0331 |  | 0.23271 | -0.18291
0.19082 | 0.63747 |  | 243.0016 |  | 0.20272 | -0.15916
0.19102 | 0.57724 |  | 219.3877 |  | 0.17017 | -0.13334
0.19121 | 0.50923 |  | 192.228 |  | 0.13499 | -0.10559
0.19141 | 0.4331 |  | 162.0993 |  | 0.097369 | -0.076041
0.1916 | 0.35072 |  | 129.9874 |  | 0.059354 | -0.046139
0.1918 | 0.26511 |  | 96.5388 |  | 0.020025 | -0.015282
0.19199 | 0.17756 |  | 62.0505 |  | -0.021312 | 0.016945
0.19219 | 0.088346 |  | 26.617 |  | -0.061331 | 0.048458
0.19238 | -0.0033943 |  | -9.4094 |  | -0.099442 | 0.078419
0.19258 | -0.094597 |  | -45.2156 |  | -0.13665 | 0.10735
0.19277 | -0.18228 |  | -80.2207 |  | -0.1717 | 0.13461
0.19297 | -0.26875 |  | -114.1362 |  | -0.20384 | 0.15971
0.19316 | -0.35224 |  | -146.6416 |  | -0.23297 | 0.1827
0.19336 | -0.43061 |  | -177.2633 |  | -0.25941 | 0.20324
0.19355 | -0.50225 |  | -205.241 |  | -0.28187 | 0.22048
0.19375 | -0.56596 |  | -229.9449 |  | -0.29851 | 0.23345
0.19395 | -0.62192 |  | -251.1734 |  | -0.31165 | 0.24345
0.19414 | -0.66722 |  | -268.8137 |  | -0.32132 | 0.25076
0.19434 | -0.70279 |  | -282.5025 |  | -0.32463 | 0.25355
0.19453 | -0.72778 |  | -291.6422 |  | -0.3236 | 0.25261
0.19473 | -0.7389 |  | -295.901 |  | -0.31847 | 0.24829
0.19492 | -0.73871 |  | -295.427 |  | -0.30753 | 0.23971
0.19512 | -0.72693 |  | -290.4805 |  | -0.29261 | 0.22788
0.19531 | -0.70382 |  | -281.2645 |  | -0.27359 | 0.21292
0.19551 | -0.67161 |  | -268.0979 |  | -0.25012 | 0.19447
0.1957 | -0.63004 |  | -251.374 |  | -0.2229 | 0.17284
0.1959 | -0.58009 |  | -231.2491 |  | -0.19159 | 0.14816
0.19609 | -0.52088 |  | -207.5618 |  | -0.15804 | 0.1215
0.19629 | -0.45285 |  | -180.5391 |  | -0.12278 | 0.093654
0.19648 | -0.37912 |  | -150.9958 |  | -0.084212 | 0.063715
0.19668 | -0.3006 |  | -119.6209 |  | -0.044479 | 0.032242
0.19687 | -0.2189 |  | -86.7563 |  | -0.0051757 | 0.00098879
0.19707 | -0.13781 |  | -52.637 |  | 0.035287 | -0.030592
0.19727 | -0.063688 |  | -17.5373 |  | 0.074878 | -0.061735
0.19746 | 0.0024563 |  | 18.0666 |  | 0.11169 | -0.090767
0.19766 | 0.061962 |  | 53.5115 |  | 0.14798 | -0.11914
0.19785 | 0.11653 |  | 88.3861 |  | 0.18278 | -0.14634
0.19805 | 0.18104 |  | 122.4759 |  | 0.21402 | -0.17071
0.19824 | 0.25975 |  | 155.2885 |  | 0.24217 | -0.19278
0.19844 | 0.3658 |  | 186.0906 |  | 0.26649 | -0.21172
0.19863 | 0.49507 |  | 214.0977 |  | 0.28629 | -0.22697
0.19883 | 0.58684 |  | 238.7852 |  | 0.30174 | -0.23892
0.19902 | 0.65218 |  | 259.9846 |  | 0.31353 | -0.24786
0.19922 | 0.71852 |  | 277.3521 |  | 0.3216 | -0.25389
0.19941 | 0.75625 |  | 290.3288 |  | 0.32346 | -0.25534
0.19961 | 0.77979 |  | 298.4215 |  | 0.32011 | -0.25249
0.1998 | 0.79173 |  | 301.5033 |  | 0.31298 | -0.24659
0.2 | 0.78309 |  | 299.7589 |  | 0.30026 | -0.23651
0.2002 | 0.76877 |  | 293.2373 |  | 0.28354 | -0.22312
0.20039 | 0.74164 |  | 282.0465 |  | 0.26343 | -0.20721
0.20059 | 0.70157 |  | 266.5513 |  | 0.23839 | -0.18746
0.20078 | 0.65159 |  | 247.2387 |  | 0.20939 | -0.16448
0.20098 | 0.59293 |  | 224.3867 |  | 0.17697 | -0.13899
0.20117 | 0.52728 |  | 197.9741 |  | 0.14207 | -0.11137
0.20137 | 0.44922 |  | 168.4173 |  | 0.10552 | -0.08258
0.20156 | 0.36808 |  | 136.6438 |  | 0.067038 | -0.052502
0.20176 | 0.28414 |  | 103.358 |  | 0.027206 | -0.021214
0.20195 | 0.19437 |  | 68.9403 |  | -0.013094 | 0.010516
0.20215 | 0.1049 |  | 33.5837 |  | -0.053278 | 0.042004
0.20234 | 0.013278 |  | -2.4049 |  | -0.09245 | 0.072555
0.20254 | -0.078134 |  | -38.2946 |  | -0.1292 | 0.10146
0.20273 | -0.16662 |  | -73.4057 |  | -0.16425 | 0.12879
0.20293 | -0.25272 |  | -107.457 |  | -0.19806 | 0.15506
0.20312 | -0.33706 |  | -140.2194 |  | -0.22824 | 0.17886
0.20332 | -0.41728 |  | -171.2463 |  | -0.25464 | 0.19941
0.20352 | -0.48849 |  | -199.8523 |  | -0.27779 | 0.21732
0.20371 | -0.55455 |  | -225.3296 |  | -0.29598 | 0.23138
0.20391 | -0.61184 |  | -247.2798 |  | -0.30941 | 0.24172
0.2041 | -0.65762 |  | -265.5725 |  | -0.31944 | 0.24947
0.2043 | -0.69616 |  | -279.979 |  | -0.32501 | 0.25369
0.20449 | -0.72252 |  | -289.9869 |  | -0.32498 | 0.25368
0.20469 | -0.73662 |  | -295.2025 |  | -0.32005 | 0.24974
0.20488 | -0.73928 |  | -295.7207 |  | -0.31044 | 0.24192
0.20508 | -0.72933 |  | -291.7515 |  | -0.29599 | 0.23056
0.20527 | -0.70942 |  | -283.4482 |  | -0.27737 | 0.216
0.20547 | -0.67869 |  | -271.0901 |  | -0.25522 | 0.19833
0.20566 | -0.63886 |  | -255.02 |  | -0.22901 | 0.17762
0.20586 | -0.59033 |  | -235.4865 |  | -0.19862 | 0.15378
0.20605 | -0.53235 |  | -212.4651 |  | -0.16529 | 0.12734
0.20625 | -0.46662 |  | -186.027 |  | -0.12956 | 0.099102
0.20645 | -0.3932 |  | -156.8809 |  | -0.091974 | 0.069524
0.20664 | -0.31595 |  | -125.8674 |  | -0.053049 | 0.038939
0.20684 | -0.23567 |  | -93.3644 |  | -0.013064 | 0.0076152
0.20703 | -0.153 |  | -59.5416 |  | 0.026819 | -0.023862
0.20723 | -0.075068 |  | -24.6184 |  | 0.066404 | -0.054992
0.20742 | -0.0067619 |  | 10.9616 |  | 0.10505 | -0.085206
0.20762 | 0.04765 |  | 46.4949 |  | 0.14144 | -0.11383
0.20781 | 0.1014 |  | 81.492 |  | 0.17582 | -0.14078
0.20801 | 0.1817 |  | 115.7709 |  | 0.20757 | -0.16569
0.2082 | 0.28777 |  | 148.8719 |  | 0.23642 | -0.18815
0.2084 | 0.39156 |  | 180.1046 |  | 0.2619 | -0.20786
0.20859 | 0.48138 |  | 208.7826 |  | 0.28233 | -0.22395
0.20879 | 0.57021 |  | 234.2911 |  | 0.29932 | -0.23681
0.20898 | 0.6488 |  | 256.3355 |  | 0.31252 | -0.24677
0.20918 | 0.70511 |  | 274.5818 |  | 0.31945 | -0.25233
0.20938 | 0.74765 |  | 288.4609 |  | 0.32244 | -0.25429
0.20957 | 0.77381 |  | 297.5138 |  | 0.32155 | -0.2533
0.20977 | 0.7862 |  | 301.5629 |  | 0.31446 | -0.2476
0.20996 | 0.78528 |  | 300.7362 |  | 0.30305 | -0.23834
0.21016 | 0.76879 |  | 295.1156 |  | 0.28763 | -0.22614
0.21035 | 0.7441 |  | 284.729 |  | 0.26756 | -0.21017
0.21055 | 0.70805 |  | 269.9334 |  | 0.24361 | -0.19126
0.21074 | 0.66118 |  | 251.3017 |  | 0.21504 | -0.16889
0.21094 | 0.604 |  | 229.1721 |  | 0.1834 | -0.14367
0.21113 | 0.53698 |  | 203.4984 |  | 0.1498 | -0.11706
0.21133 | 0.4644 |  | 174.5521 |  | 0.11292 | -0.088365
0.21152 | 0.38362 |  | 143.2073 |  | 0.074819 | -0.058326
0.21172 | 0.30011 |  | 110.2081 |  | 0.035827 | -0.027464
0.21191 | 0.21312 |  | 75.9814 |  | -0.0055339 | 0.004838
0.21211 | 0.12107 |  | 40.7507 |  | -0.046088 | 0.036604
0.2123 | 0.030595 |  | 4.7495 |  | -0.084134 | 0.06652
0.2125 | -0.061163 |  | -31.2887 |  | -0.12152 | 0.095729
0.2127 | -0.15144 |  | -66.6074 |  | -0.15759 | 0.12389
0.21289 | -0.23832 |  | -100.8823 |  | -0.19154 | 0.15042
0.21309 | -0.32275 |  | -133.9053 |  | -0.22281 | 0.17485
0.21328 | -0.40142 |  | -165.3333 |  | -0.25017 | 0.19611
0.21348 | -0.47646 |  | -194.4887 |  | -0.27367 | 0.21431
0.21367 | -0.54358 |  | -220.6239 |  | -0.29189 | 0.22859
0.21387 | -0.60125 |  | -243.3103 |  | -0.30615 | 0.2395
0.21406 | -0.65139 |  | -262.3925 |  | -0.31874 | 0.24885
0.21426 | -0.69 |  | -277.654 |  | -0.32534 | 0.25418
0.21445 | -0.71874 |  | -288.5802 |  | -0.32527 | 0.25432
0.21465 | -0.73587 |  | -294.7558 |  | -0.32156 | 0.25094
0.21484 | -0.73963 |  | -296.1345 |  | -0.31231 | 0.24361
0.21504 | -0.73249 |  | -292.904 |  | -0.29865 | 0.23298
0.21523 | -0.7136 |  | -285.3476 |  | -0.28236 | 0.22013
0.21543 | -0.68498 |  | -273.7218 |  | -0.26104 | 0.20341
0.21563 | -0.64711 |  | -258.3618 |  | -0.23491 | 0.18254
0.21582 | -0.60002 |  | -239.5371 |  | -0.20472 | 0.15879
0.21602 | -0.54444 |  | -217.2029 |  | -0.17158 | 0.13267
0.21621 | -0.47939 |  | -191.3888 |  | -0.13723 | 0.10516
0.21641 | -0.40802 |  | -162.72 |  | -0.10046 | 0.076353
0.2166 | -0.33176 |  | -132.0627 |  | -0.061361 | 0.045677
0.2168 | -0.25252 |  | -99.8455 |  | -0.021803 | 0.014393
0.21699 | -0.17484 |  | -66.2592 |  | 0.01843 | -0.017235
0.21719 | -0.099811 |  | -31.5923 |  | 0.058954 | -0.049126
0.21738 | -0.030842 |  | 3.8178 |  | 0.097487 | -0.079387
0.21758 | 0.032327 |  | 39.365 |  | 0.13354 | -0.10772
0.21777 | 0.099274 |  | 74.4325 |  | 0.16815 | -0.13478
0.21797 | 0.1761 |  | 108.8356 |  | 0.20075 | -0.16018
0.21816 | 0.26195 |  | 142.2872 |  | 0.23056 | -0.18346
0.21836 | 0.3509 |  | 174.0382 |  | 0.25719 | -0.20421
0.21855 | 0.4438 |  | 203.2684 |  | 0.27901 | -0.22129
0.21875 | 0.54472 |  | 229.4032 |  | 0.29553 | -0.234
0.21895 | 0.63364 |  | 252.1672 |  | 0.30822 | -0.24358
0.21914 | 0.69837 |  | 271.2669 |  | 0.31758 | -0.25067
0.21934 | 0.74309 |  | 286.1315 |  | 0.32222 | -0.25416
0.21953 | 0.77049 |  | 296.2196 |  | 0.32156 | -0.25359
0.21973 | 0.78776 |  | 301.2918 |  | 0.31594 | -0.24881
0.21992 | 0.78793 |  | 301.3667 |  | 0.30482 | -0.23979
0.22012 | 0.77447 |  | 296.5655 |  | 0.2895 | -0.22768
0.22031 | 0.75277 |  | 287.03 |  | 0.27087 | -0.213
0.22051 | 0.71383 |  | 273.0319 |  | 0.24814 | -0.19518
0.2207 | 0.66697 |  | 255.0853 |  | 0.22116 | -0.1738
0.2209 | 0.61304 |  | 233.6452 |  | 0.18937 | -0.14874
0.22109 | 0.54878 |  | 208.6989 |  | 0.15537 | -0.1218
0.22129 | 0.47975 |  | 180.3436 |  | 0.12023 | -0.093967
0.22148 | 0.40076 |  | 149.3708 |  | 0.081826 | -0.064066
0.22168 | 0.3161 |  | 116.618 |  | 0.042698 | -0.03315
0.22187 | 0.22974 |  | 82.6031 |  | 0.0029875 | -0.0018447
0.22207 | 0.13908 |  | 47.6053 |  | -0.038097 | 0.030137
0.22227 | 0.048579 |  | 11.7688 |  | -0.077107 | 0.060824
0.22246 | -0.042389 |  | -24.2784 |  | -0.11493 | 0.090368
0.22266 | -0.13286 |  | -59.7165 |  | -0.15152 | 0.11899
0.22285 | -0.2202 |  | -94.2153 |  | -0.18483 | 0.14507
0.22305 | -0.30563 |  | -127.5524 |  | -0.21693 | 0.16976
0.22324 | -0.38643 |  | -159.3602 |  | -0.24552 | 0.19211
0.22344 | -0.46175 |  | -189.0629 |  | -0.26891 | 0.21047
0.22363 | -0.53099 |  | -215.8579 |  | -0.28982 | 0.22653
0.22383 | -0.5908 |  | -239.224 |  | -0.30543 | 0.2387
0.22402 | -0.64148 |  | -259.029 |  | -0.31584 | 0.24672
0.22422 | -0.68304 |  | -275.0713 |  | -0.32396 | 0.25271
0.22441 | -0.71399 |  | -286.9061 |  | -0.32606 | 0.25449
0.22461 | -0.73352 |  | -294.0892 |  | -0.32241 | 0.25174
0.2248 | -0.74057 |  | -296.4883 |  | -0.31537 | 0.24589
0.225 | -0.73546 |  | -294.2428 |  | -0.30278 | 0.23594
0.2252 | -0.71921 |  | -287.5625 |  | -0.28576 | 0.22252
0.22539 | -0.69225 |  | -276.646 |  | -0.26542 | 0.20635
0.22559 | -0.65537 |  | -261.8438 |  | -0.24029 | 0.18655
0.22578 | -0.60981 |  | -243.6226 |  | -0.21144 | 0.16376
0.22598 | -0.55583 |  | -222.0732 |  | -0.17932 | 0.13842
0.22617 | -0.49317 |  | -196.9866 |  | -0.14426 | 0.11081
0.22637 | -0.42264 |  | -168.7321 |  | -0.10828 | 0.082291
0.22656 | -0.34607 |  | -138.263 |  | -0.069824 | 0.052018
0.22676 | -0.26634 |  | -106.2485 |  | -0.029076 | 0.020073
0.22695 | -0.18488 |  | -72.9088 |  | 0.010271 | -0.011162
0.22715 | -0.10433 |  | -38.3705 |  | 0.049716 | -0.042188
0.22734 | -0.03293 |  | -2.985 |  | 0.089456 | -0.07311
0.22754 | 0.029321 |  | 32.557 |  | 0.12622 | -0.10214
0.22773 | 0.096452 |  | 67.6531 |  | 0.16121 | -0.12965
0.22793 | 0.16978 |  | 102.0878 |  | 0.1946 | -0.15561
0.22812 | 0.24731 |  | 135.6875 |  | 0.22438 | -0.1789
0.22832 | 0.34662 |  | 167.8597 |  | 0.25135 | -0.19989
0.22852 | 0.44792 |  | 197.7578 |  | 0.27412 | -0.2177
0.22871 | 0.53089 |  | 224.6676 |  | 0.29179 | -0.23137
0.22891 | 0.61641 |  | 248.124 |  | 0.30646 | -0.24226
0.2291 | 0.68149 |  | 267.9548 |  | 0.3161 | -0.24967
0.2293 | 0.72402 |  | 283.7568 |  | 0.32053 | -0.25306
0.22949 | 0.76431 |  | 294.8318 |  | 0.32199 | -0.25376
0.22969 | 0.78066 |  | 300.9098 |  | 0.31746 | -0.25011
0.22988 | 0.78527 |  | 302.0175 |  | 0.30665 | -0.24159
0.23008 | 0.78039 |  | 298.1974 |  | 0.29275 | -0.23026
0.23027 | 0.75464 |  | 289.5751 |  | 0.27477 | -0.21599
0.23047 | 0.72196 |  | 276.4529 |  | 0.25218 | -0.19832
0.23066 | 0.67781 |  | 259.349 |  | 0.22617 | -0.17773
0.23086 | 0.62566 |  | 238.6429 |  | 0.19576 | -0.15376
0.23105 | 0.56524 |  | 214.3425 |  | 0.1616 | -0.1267
0.23125 | 0.49199 |  | 186.5303 |  | 0.12628 | -0.098678
0.23145 | 0.41401 |  | 155.8466 |  | 0.08913 | -0.069733
0.23164 | 0.32937 |  | 123.2477 |  | 0.049948 | -0.038983
0.23184 | 0.24423 |  | 89.3956 |  | 0.010182 | -0.0075222
0.23203 | 0.15694 |  | 54.591 |  | -0.030782 | 0.024515
0.23223 | 0.065085 |  | 19.026 |  | -0.070883 | 0.05604
0.23242 | -0.023954 |  | -16.8673 |  | -0.10799 | 0.08518
0.23262 | -0.11549 |  | -52.3786 |  | -0.14434 | 0.11332
0.23281 | -0.20394 |  | -87.0747 |  | -0.17936 | 0.14068
0.23301 | -0.28809 |  | -120.7619 |  | -0.21117 | 0.16576
0.2332 | -0.37232 |  | -153.0535 |  | -0.24064 | 0.18863
0.2334 | -0.44874 |  | -183.3286 |  | -0.26595 | 0.20821
0.23359 | -0.51879 |  | -210.8152 |  | -0.28567 | 0.22355
0.23379 | -0.58061 |  | -234.8831 |  | -0.30214 | 0.2362
0.23398 | -0.63223 |  | -255.3226 |  | -0.31517 | 0.24638
0.23418 | -0.67652 |  | -272.0832 |  | -0.3235 | 0.25281
0.23438 | -0.70917 |  | -284.8007 |  | -0.32667 | 0.25508
0.23457 | -0.73075 |  | -292.9765 |  | -0.32422 | 0.25314
0.23477 | -0.74067 |  | -296.4135 |  | -0.31734 | 0.24756
0.23496 | -0.73766 |  | -295.139 |  | -0.30585 | 0.2385
0.23516 | -0.72374 |  | -289.2496 |  | -0.28965 | 0.22576
0.23535 | -0.69808 |  | -278.9595 |  | -0.27034 | 0.21044
0.23555 | -0.66283 |  | -264.7566 |  | -0.24679 | 0.19194
0.23574 | -0.6193 |  | -247.1985 |  | -0.2179 | 0.1692
0.23594 | -0.56712 |  | -226.3744 |  | -0.18618 | 0.14408
0.23613 | -0.50633 |  | -202.0241 |  | -0.152 | 0.11702
0.23633 | -0.43706 |  | -174.3976 |  | -0.11489 | 0.087877
0.23652 | -0.36198 |  | -144.4165 |  | -0.077217 | 0.058198
0.23672 | -0.28301 |  | -112.7672 |  | -0.038419 | 0.02761
0.23691 | -0.20224 |  | -79.7377 |  | 0.002078 | -0.0042204
0.23711 | -0.12243 |  | -45.5213 |  | 0.042097 | -0.035839
0.2373 | -0.046743 |  | -10.3051 |  | 0.081521 | -0.066804
0.2375 | 0.021098 |  | 25.2956 |  | 0.11927 | -0.096487
0.2377 | 0.081748 |  | 60.5727 |  | 0.15437 | -0.12399
0.23789 | 0.14268 |  | 95.2542 |  | 0.1879 | -0.15003
0.23809 | 0.21343 |  | 129.093 |  | 0.21852 | -0.17415
0.23828 | 0.3023 |  | 161.5449 |  | 0.24611 | -0.19566
0.23848 | 0.40647 |  | 191.8595 |  | 0.27046 | -0.21462
0.23867 | 0.50732 |  | 219.3394 |  | 0.28893 | -0.22909
0.23887 | 0.59062 |  | 243.4721 |  | 0.30348 | -0.23991
0.23906 | 0.65942 |  | 263.9481 |  | 0.31482 | -0.24852
0.23926 | 0.72219 |  | 280.5035 |  | 0.32038 | -0.25285
0.23945 | 0.76419 |  | 292.6478 |  | 0.32186 | -0.2536
0.23965 | 0.78106 |  | 299.8625 |  | 0.3188 | -0.25101
0.23984 | 0.79221 |  | 301.9949 |  | 0.30959 | -0.24359
0.24004 | 0.78596 |  | 299.1496 |  | 0.29622 | -0.23285
0.24023 | 0.76221 |  | 291.4572 |  | 0.27893 | -0.21922
0.24043 | 0.73311 |  | 279.1703 |  | 0.25731 | -0.20215
0.24063 | 0.68906 |  | 262.7803 |  | 0.23161 | -0.1819
0.24082 | 0.63728 |  | 242.7475 |  | 0.20203 | -0.15849
0.24102 | 0.57845 |  | 219.1628 |  | 0.16948 | -0.13277
0.24121 | 0.50935 |  | 192.0543 |  | 0.1343 | -0.10517
0.24141 | 0.43461 |  | 161.9599 |  | 0.096605 | -0.075509
0.2416 | 0.35157 |  | 129.8601 |  | 0.05783 | -0.044892
0.2418 | 0.26597 |  | 96.3975 |  | 0.018493 | -0.013928
0.24199 | 0.17812 |  | 61.7728 |  | -0.022259 | 0.017908
0.24219 | 0.087252 |  | 26.2184 |  | -0.062169 | 0.049219
0.24238 | -0.0039278 |  | -9.8255 |  | -0.1 | 0.079089
0.24258 | -0.095697 |  | -45.6285 |  | -0.13752 | 0.1083
0.24277 | -0.18424 |  | -80.5336 |  | -0.17311 | 0.13593
0.24297 | -0.2707 |  | -114.3179 |  | -0.20524 | 0.1611
0.24316 | -0.35424 |  | -146.7798 |  | -0.23453 | 0.1839
0.24336 | -0.43205 |  | -177.3366 |  | -0.26034 | 0.204
0.24355 | -0.50388 |  | -205.2987 |  | -0.28205 | 0.22079
0.24375 | -0.56735 |  | -230.1057 |  | -0.29977 | 0.2343
0.24395 | -0.62222 |  | -251.3615 |  | -0.31355 | 0.24496
0.24414 | -0.66753 |  | -268.9579 |  | -0.32239 | 0.25188
0.24434 | -0.70305 |  | -282.5593 |  | -0.326 | 0.25463
0.24453 | -0.72743 |  | -291.5654 |  | -0.32511 | 0.25388
0.24473 | -0.7387 |  | -295.7722 |  | -0.31923 | 0.24911
0.24492 | -0.73843 |  | -295.2535 |  | -0.30867 | 0.24061
0.24512 | -0.7261 |  | -290.1797 |  | -0.29424 | 0.22925
0.24531 | -0.70325 |  | -280.896 |  | -0.27506 | 0.21425
0.24551 | -0.671 |  | -267.7054 |  | -0.25155 | 0.19566
0.2457 | -0.62868 |  | -250.9405 |  | -0.22423 | 0.17397
0.2459 | -0.57852 |  | -230.8321 |  | -0.19274 | 0.14915
0.24609 | -0.51983 |  | -207.2061 |  | -0.1591 | 0.12255
0.24629 | -0.45216 |  | -180.1914 |  | -0.12368 | 0.094593
0.24648 | -0.37804 |  | -150.6274 |  | -0.085829 | 0.064779
0.24668 | -0.30038 |  | -119.277 |  | -0.046717 | 0.033931
0.24688 | -0.22205 |  | -86.4922 |  | -0.0061735 | 0.0021547
0.24707 | -0.14602 |  | -52.4642 |  | 0.034142 | -0.029653
0.24727 | -0.073539 |  | -17.417 |  | 0.072817 | -0.060198
0.24746 | -0.0035577 |  | 18.1395 |  | 0.11089 | -0.089847
0.24766 | 0.060345 |  | 53.54 |  | 0.14687 | -0.1181
0.24785 | 0.12001 |  | 88.3611 |  | 0.18056 | -0.14454
0.24805 | 0.18998 |  | 122.3492 |  | 0.2123 | -0.16923
0.24824 | 0.27738 |  | 155.1042 |  | 0.24046 | -0.19135
0.24844 | 0.37779 |  | 185.9196 |  | 0.26491 | -0.21036
0.24863 | 0.48857 |  | 214.001 |  | 0.28491 | -0.2258
0.24883 | 0.59096 |  | 238.8515 |  | 0.30008 | -0.23759
0.24902 | 0.66113 |  | 260.1769 |  | 0.31209 | -0.24658
0.24922 | 0.7129 |  | 277.5607 |  | 0.31956 | -0.25225
0.24941 | 0.75656 |  | 290.4951 |  | 0.32098 | -0.25347
0.24961 | 0.78136 |  | 298.568 |  | 0.31878 | -0.25128
0.2498 | 0.79165 |  | 301.6157 |  | 0.31151 | -0.2454
0.25 | 0.7866 |  | 299.7907 |  | 0.2979 | -0.23482
0.2502 | 0.76587 |  | 293.1789 |  | 0.28175 | -0.22159
0.25039 | 0.73858 |  | 281.8864 |  | 0.26153 | -0.20558
0.25059 | 0.70101 |  | 266.3645 |  | 0.2363 | -0.18581
0.25078 | 0.65053 |  | 247.0945 |  | 0.2081 | -0.1634
0.25098 | 0.59115 |  | 224.2314 |  | 0.17535 | -0.13779
0.25117 | 0.52374 |  | 197.7781 |  | 0.1402 | -0.10988
0.25137 | 0.448 |  | 168.1844 |  | 0.1039 | -0.081143
0.25156 | 0.36684 |  | 136.3377 |  | 0.064991 | -0.050809
0.25176 | 0.28299 |  | 102.9977 |  | 0.025927 | -0.019895
0.25195 | 0.19558 |  | 68.5797 |  | -0.013784 | 0.011333
0.25215 | 0.10686 |  | 33.2463 |  | -0.054921 | 0.043331
0.25234 | 0.01616 |  | -2.6736 |  | -0.094056 | 0.07408
0.25254 | -0.077224 |  | -38.4608 |  | -0.13095 | 0.10304
0.25273 | -0.16686 |  | -73.5206 |  | -0.16646 | 0.13068
0.25293 | -0.25302 |  | -107.5824 |  | -0.1993 | 0.15628
0.25312 | -0.33729 |  | -140.3983 |  | -0.22944 | 0.17975
0.25332 | -0.41615 |  | -171.488 |  | -0.25607 | 0.20052
0.25352 | -0.48969 |  | -200.1255 |  | -0.27854 | 0.21808
0.25371 | -0.55566 |  | -225.62 |  | -0.2975 | 0.23259
0.25391 | -0.61149 |  | -247.5605 |  | -0.31143 | 0.24328
0.2541 | -0.65924 |  | -265.8307 |  | -0.3206 | 0.25042
0.2543 | -0.69714 |  | -280.2265 |  | -0.32619 | 0.25453
0.25449 | -0.72313 |  | -290.2468 |  | -0.32615 | 0.25459
0.25469 | -0.73766 |  | -295.5251 |  | -0.32099 | 0.25063
0.25488 | -0.73968 |  | -296.0729 |  | -0.31197 | 0.24315
0.25508 | -0.72988 |  | -292.0054 |  | -0.29756 | 0.23178
0.25527 | -0.70901 |  | -283.4465 |  | -0.27891 | 0.21724
0.25547 | -0.67726 |  | -270.7328 |  | -0.25671 | 0.19974
0.25566 | -0.63682 |  | -254.4462 |  | -0.22981 | 0.17851
0.25586 | -0.58825 |  | -234.934 |  | -0.19965 | 0.15453
0.25605 | -0.53068 |  | -211.9963 |  | -0.16635 | 0.12829
0.25625 | -0.46483 |  | -185.5983 |  | -0.13038 | 0.10003
0.25645 | -0.39241 |  | -156.4982 |  | -0.093454 | 0.070748
0.25664 | -0.31496 |  | -125.5178 |  | -0.05413 | 0.039748
0.25684 | -0.23468 |  | -93.0128 |  | -0.013592 | 0.0079497
0.25703 | -0.15455 |  | -59.1952 |  | 0.026018 | -0.023278
0.25723 | -0.077368 |  | -24.2798 |  | 0.065652 | -0.054406
0.25742 | -0.0082667 |  | 11.2312 |  | 0.10401 | -0.084527
0.25762 | 0.05092 |  | 46.6942 |  | 0.14035 | -0.11308
0.25781 | 0.10717 |  | 81.6933 |  | 0.17489 | -0.13999
0.25801 | 0.17799 |  | 115.9097 |  | 0.20675 | -0.16485
0.2582 | 0.27574 |  | 148.9713 |  | 0.23588 | -0.18768
0.2584 | 0.37968 |  | 180.2294 |  | 0.26096 | -0.20733
0.25859 | 0.47706 |  | 208.8918 |  | 0.28142 | -0.22312
0.25879 | 0.57017 |  | 234.3709 |  | 0.29847 | -0.23604
0.25898 | 0.64603 |  | 256.338 |  | 0.31118 | -0.24595
0.25918 | 0.70766 |  | 274.5802 |  | 0.31884 | -0.25192
0.25938 | 0.75043 |  | 288.5766 |  | 0.32227 | -0.25414
0.25957 | 0.77235 |  | 297.7007 |  | 0.3204 | -0.25245
0.25977 | 0.78877 |  | 301.7314 |  | 0.3133 | -0.2468
0.25996 | 0.78901 |  | 300.7654 |  | 0.30237 | -0.23794
0.26016 | 0.7732 |  | 295.0088 |  | 0.2868 | -0.2256
0.26035 | 0.74697 |  | 284.5752 |  | 0.26676 | -0.20976
0.26055 | 0.70583 |  | 269.7902 |  | 0.24259 | -0.19074
0.26074 | 0.65928 |  | 251.1932 |  | 0.2141 | -0.16822
0.26094 | 0.60351 |  | 229.0166 |  | 0.18262 | -0.14311
0.26113 | 0.53454 |  | 203.2589 |  | 0.1484 | -0.11618
0.26133 | 0.45992 |  | 174.2363 |  | 0.11192 | -0.087584
0.26152 | 0.37985 |  | 142.8016 |  | 0.074514 | -0.058094
0.26172 | 0.29573 |  | 109.7793 |  | 0.03511 | -0.027143
0.26191 | 0.20953 |  | 75.5965 |  | -0.0061817 | 0.0053039
0.26211 | 0.12057 |  | 40.4329 |  | -0.046635 | 0.037095
0.2623 | 0.029702 |  | 4.4912 |  | -0.085333 | 0.06734
0.2625 | -0.060256 |  | -31.5064 |  | -0.12249 | 0.096415
0.2627 | -0.1498 |  | -66.7734 |  | -0.15817 | 0.12421
0.26289 | -0.23816 |  | -101.0521 |  | -0.1922 | 0.15063
0.26309 | -0.32101 |  | -134.1217 |  | -0.22344 | 0.17506
0.26328 | -0.40034 |  | -165.5504 |  | -0.25135 | 0.19678
0.26348 | -0.47603 |  | -194.7213 |  | -0.27454 | 0.21493
0.26367 | -0.54349 |  | -220.8698 |  | -0.2924 | 0.22889
0.26387 | -0.60172 |  | -243.5384 |  | -0.30765 | 0.2403
0.26406 | -0.6509 |  | -262.6157 |  | -0.31919 | 0.24928
0.26426 | -0.69053 |  | -277.858 |  | -0.32494 | 0.25394
0.26445 | -0.71907 |  | -288.7866 |  | -0.32622 | 0.25473
0.26465 | -0.73603 |  | -294.9901 |  | -0.32215 | 0.25148
0.26484 | -0.74085 |  | -296.4282 |  | -0.31268 | 0.24394
0.26504 | -0.73316 |  | -293.2814 |  | -0.29969 | 0.23368
0.26523 | -0.71479 |  | -285.675 |  | -0.28287 | 0.22036
0.26543 | -0.68568 |  | -273.827 |  | -0.26125 | 0.20319
0.26562 | -0.64692 |  | -258.2233 |  | -0.23492 | 0.18251
0.26582 | -0.59984 |  | -239.3241 |  | -0.20516 | 0.15892
0.26602 | -0.54379 |  | -217.088 |  | -0.17267 | 0.1332
0.26621 | -0.47994 |  | -191.3687 |  | -0.13738 | 0.10543
0.26641 | -0.4083 |  | -162.6798 |  | -0.10035 | 0.076089
0.2666 | -0.33061 |  | -131.886 |  | -0.061869 | 0.045657
0.2668 | -0.25047 |  | -99.574 |  | -0.021783 | 0.014221
0.26699 | -0.16895 |  | -66.0028 |  | 0.01846 | -0.017354
0.26719 | -0.09022 |  | -31.3179 |  | 0.058058 | -0.048489
0.26738 | -0.018227 |  | 4.1016 |  | 0.096852 | -0.078969
0.26758 | 0.05016 |  | 39.583 |  | 0.13357 | -0.10782
0.26777 | 0.12061 |  | 74.6031 |  | 0.16832 | -0.13487
0.26797 | 0.19447 |  | 108.9593 |  | 0.20081 | -0.16021
0.26816 | 0.27346 |  | 142.3088 |  | 0.22996 | -0.18311
0.26836 | 0.35922 |  | 173.9927 |  | 0.25668 | -0.20384
0.26855 | 0.45342 |  | 203.2691 |  | 0.27866 | -0.22107
0.26875 | 0.55013 |  | 229.4896 |  | 0.29494 | -0.23371
0.26895 | 0.62642 |  | 252.3127 |  | 0.30876 | -0.2441
0.26914 | 0.68725 |  | 271.3938 |  | 0.31801 | -0.25127
0.26934 | 0.73922 |  | 286.1895 |  | 0.32134 | -0.25375
0.26953 | 0.76674 |  | 296.3019 |  | 0.32096 | -0.25321
0.26973 | 0.78343 |  | 301.4191 |  | 0.31548 | -0.24863
0.26992 | 0.78779 |  | 301.5059 |  | 0.3045 | -0.2397
0.27012 | 0.77253 |  | 296.7464 |  | 0.28974 | -0.22801
0.27031 | 0.75075 |  | 287.219 |  | 0.27099 | -0.2131
0.27051 | 0.7152 |  | 273.2772 |  | 0.24766 | -0.19471
0.2707 | 0.66841 |  | 255.3872 |  | 0.21984 | -0.17283
0.2709 | 0.6149 |  | 233.8954 |  | 0.18858 | -0.14782
0.27109 | 0.54976 |  | 208.856 |  | 0.15543 | -0.12148
0.27129 | 0.47706 |  | 180.3896 |  | 0.11967 | -0.093686
0.27148 | 0.39828 |  | 149.3256 |  | 0.081249 | -0.063673
0.27168 | 0.31591 |  | 116.5234 |  | 0.042392 | -0.032783
0.27187 | 0.22795 |  | 82.4728 |  | 0.0023651 | -0.0011988
0.27207 | 0.13768 |  | 47.4392 |  | -0.038658 | 0.030742
0.27227 | 0.048612 |  | 11.6167 |  | -0.07762 | 0.061095
0.27246 | -0.04419 |  | -24.3462 |  | -0.11494 | 0.0903
0.27266 | -0.13444 |  | -59.7393 |  | -0.15157 | 0.11899
0.27285 | -0.2212 |  | -94.1776 |  | -0.18633 | 0.14606
0.27305 | -0.30613 |  | -127.4498 |  | -0.21775 | 0.17064
0.27324 | -0.38651 |  | -159.2575 |  | -0.24544 | 0.19226
0.27344 | -0.46292 |  | -188.9299 |  | -0.26969 | 0.21102
0.27363 | -0.53092 |  | -215.7569 |  | -0.28932 | 0.22643
0.27383 | -0.5912 |  | -239.1769 |  | -0.30482 | 0.23843
0.27402 | -0.64278 |  | -258.9461 |  | -0.31689 | 0.24763
0.27422 | -0.68292 |  | -274.9747 |  | -0.32408 | 0.25326
0.27441 | -0.71476 |  | -286.7981 |  | -0.32607 | 0.25482
0.27461 | -0.73396 |  | -293.9748 |  | -0.32315 | 0.25237
0.2748 | -0.74018 |  | -296.3601 |  | -0.31506 | 0.24581
0.275 | -0.73562 |  | -294.0452 |  | -0.30254 | 0.23591
0.2752 | -0.71852 |  | -287.2847 |  | -0.2858 | 0.22274
0.27539 | -0.69173 |  | -276.2979 |  | -0.26495 | 0.20622
0.27559 | -0.65517 |  | -261.5079 |  | -0.24086 | 0.18704
0.27578 | -0.60926 |  | -243.2711 |  | -0.21178 | 0.1643
0.27598 | -0.55534 |  | -221.6003 |  | -0.17865 | 0.13826
0.27617 | -0.49238 |  | -196.5113 |  | -0.14437 | 0.11092
0.27637 | -0.42244 |  | -168.4199 |  | -0.10757 | 0.081984
0.27656 | -0.34665 |  | -138.1004 |  | -0.069091 | 0.051672
0.27676 | -0.26706 |  | -106.1592 |  | -0.029697 | 0.020715
0.27695 | -0.18691 |  | -72.873 |  | 0.010953 | -0.011153
0.27715 | -0.10771 |  | -38.4191 |  | 0.05052 | -0.042491
0.27734 | -0.033552 |  | -3.1285 |  | 0.089153 | -0.07273
0.27754 | 0.027438 |  | 32.4281 |  | 0.12678 | -0.10223
0.27773 | 0.074772 |  | 67.732 |  | 0.16177 | -0.12985
0.27793 | 0.12769 |  | 102.402 |  | 0.19462 | -0.15544
0.27813 | 0.20238 |  | 136.0759 |  | 0.22522 | -0.17922
0.27832 | 0.30495 |  | 168.1863 |  | 0.25176 | -0.20003
0.27852 | 0.43318 |  | 197.8795 |  | 0.27398 | -0.2175
0.27871 | 0.54533 |  | 224.5957 |  | 0.29286 | -0.23192
0.27891 | 0.61929 |  | 248.1046 |  | 0.30692 | -0.24269
0.2791 | 0.686 |  | 267.9477 |  | 0.31612 | -0.24978
0.2793 | 0.73762 |  | 283.6193 |  | 0.32127 | -0.25345
0.27949 | 0.76481 |  | 294.6492 |  | 0.32141 | -0.25344
0.27969 | 0.7862 |  | 300.6354 |  | 0.31731 | -0.24987
0.27988 | 0.79079 |  | 301.6802 |  | 0.30766 | -0.24205
0.28008 | 0.78243 |  | 297.9176 |  | 0.29276 | -0.23026
0.28027 | 0.76328 |  | 289.3402 |  | 0.27505 | -0.21594
0.28047 | 0.72334 |  | 276.264 |  | 0.25253 | -0.19841
0.28066 | 0.67809 |  | 259.1038 |  | 0.22574 | -0.17736
0.28086 | 0.62651 |  | 238.2874 |  | 0.19584 | -0.15346
0.28105 | 0.56478 |  | 213.9533 |  | 0.16204 | -0.12689
0.28125 | 0.49632 |  | 186.1257 |  | 0.12621 | -0.098683
0.28145 | 0.41711 |  | 155.5037 |  | 0.089085 | -0.069474
0.28164 | 0.33524 |  | 123.0094 |  | 0.050355 | -0.039011
0.28184 | 0.24887 |  | 89.2102 |  | 0.010361 | -0.007516
0.28203 | 0.15687 |  | 54.4079 |  | -0.030449 | 0.024353
0.28223 | 0.06805 |  | 18.7674 |  | -0.070504 | 0.055661
0.28242 | -0.023402 |  | -17.1954 |  | -0.10856 | 0.085578
0.28262 | -0.1149 |  | -52.7603 |  | -0.14476 | 0.1139
0.28281 | -0.20183 |  | -87.4825 |  | -0.17934 | 0.14076
0.28301 | -0.28863 |  | -121.1042 |  | -0.21129 | 0.16579
0.2832 | -0.37064 |  | -153.2945 |  | -0.24024 | 0.18837
0.2834 | -0.4468 |  | -183.4455 |  | -0.26578 | 0.20812
0.28359 | -0.51743 |  | -210.8277 |  | -0.28625 | 0.22405
0.28379 | -0.57885 |  | -234.8681 |  | -0.30238 | 0.2363
0.28398 | -0.63184 |  | -255.3321 |  | -0.31503 | 0.24601
0.28418 | -0.67529 |  | -272.1078 |  | -0.32301 | 0.25234
0.28437 | -0.70848 |  | -284.8231 |  | -0.3263 | 0.25475
0.28457 | -0.73108 |  | -293.0203 |  | -0.3246 | 0.25344
0.28477 | -0.74067 |  | -296.4686 |  | -0.31707 | 0.24746
0.28496 | -0.73819 |  | -295.2111 |  | -0.30532 | 0.238
0.28516 | -0.7243 |  | -289.352 |  | -0.28989 | 0.22588
0.28535 | -0.69865 |  | -279.0625 |  | -0.26973 | 0.20994
0.28555 | -0.66331 |  | -264.808 |  | -0.24575 | 0.19099
0.28574 | -0.61982 |  | -247.1845 |  | -0.21789 | 0.16918
0.28594 | -0.5676 |  | -226.2945 |  | -0.1859 | 0.1438
0.28613 | -0.50601 |  | -201.8844 |  | -0.15143 | 0.11642
0.28633 | -0.43686 |  | -174.2186 |  | -0.11509 | 0.087865
0.28652 | -0.36282 |  | -144.2026 |  | -0.076971 | 0.057803
0.28672 | -0.28498 |  | -112.5403 |  | -0.037489 | 0.026671
0.28691 | -0.2052 |  | -79.4846 |  | 0.0025234 | -0.0048863
0.28711 | -0.12863 |  | -45.1478 |  | 0.042287 | -0.036223
0.2873 | -0.059989 |  | -9.8315 |  | 0.081497 | -0.066879
0.2875 | 0.002653 |  | 25.7818 |  | 0.11933 | -0.096592
0.2877 | 0.069202 |  | 61.0372 |  | 0.15506 | -0.1247
0.28789 | 0.14989 |  | 95.6569 |  | 0.18819 | -0.15069
0.28809 | 0.23826 |  | 129.4379 |  | 0.21895 | -0.17462
0.28828 | 0.33224 |  | 161.8323 |  | 0.24686 | -0.19615
0.28848 | 0.43046 |  | 192.0604 |  | 0.27007 | -0.21452
0.28867 | 0.5131 |  | 219.5042 |  | 0.28907 | -0.22934
0.28887 | 0.59849 |  | 243.6496 |  | 0.30449 | -0.24079
0.28906 | 0.67694 |  | 264.1629 |  | 0.31486 | -0.24878
0.28926 | 0.71897 |  | 280.6865 |  | 0.32048 | -0.25313
0.28945 | 0.75668 |  | 292.6372 |  | 0.322 | -0.25417
0.28965 | 0.77921 |  | 299.7311 |  | 0.31855 | -0.25126
0.28984 | 0.78156 |  | 301.8738 |  | 0.30965 | -0.24391
0.29004 | 0.78214 |  | 299.0804 |  | 0.29615 | -0.2332
0.29023 | 0.75926 |  | 291.4535 |  | 0.27899 | -0.21951
0.29043 | 0.72764 |  | 279.147 |  | 0.25772 | -0.20261
0.29063 | 0.6902 |  | 262.6521 |  | 0.23171 | -0.18218
0.29082 | 0.63527 |  | 242.4991 |  | 0.20174 | -0.15842
0.29102 | 0.57532 |  | 218.8586 |  | 0.169 | -0.1325
0.29121 | 0.50419 |  | 191.817 |  | 0.13375 | -0.10475
0.29141 | 0.42775 |  | 161.8185 |  | 0.096584 | -0.075569
0.2916 | 0.34866 |  | 129.6959 |  | 0.05834 | -0.045492
0.2918 | 0.26137 |  | 96.1363 |  | 0.018305 | -0.01407
0.29199 | 0.17392 |  | 61.4608 |  | -0.022676 | 0.018006
0.29219 | 0.083694 |  | 25.8774 |  | -0.062518 | 0.049364
0.29238 | -0.0074318 |  | -10.1499 |  | -0.10088 | 0.079485
0.29258 | -0.097765 |  | -45.8735 |  | -0.13747 | 0.10797
0.29277 | -0.18746 |  | -80.7316 |  | -0.17261 | 0.1352
0.29297 | -0.27236 |  | -114.4945 |  | -0.20572 | 0.16114
0.29316 | -0.35571 |  | -146.9267 |  | -0.2349 | 0.18417
0.29336 | -0.43347 |  | -177.514 |  | -0.26072 | 0.20406
0.29355 | -0.50423 |  | -205.5163 |  | -0.28236 | 0.22067
0.29375 | -0.56839 |  | -230.2829 |  | -0.29905 | 0.23366
0.29395 | -0.62162 |  | -251.5069 |  | -0.31323 | 0.24457
0.29414 | -0.66774 |  | -269.0671 |  | -0.32278 | 0.25203
0.29434 | -0.70365 |  | -282.6209 |  | -0.32571 | 0.25424
0.29453 | -0.72667 |  | -291.6323 |  | -0.32471 | 0.25317
0.29473 | -0.73908 |  | -295.8077 |  | -0.31896 | 0.24873
0.29492 | -0.73792 |  | -295.2645 |  | -0.30789 | 0.24018
0.29512 | -0.72584 |  | -290.2543 |  | -0.29362 | 0.22873
0.29531 | -0.70345 |  | -280.9646 |  | -0.27468 | 0.21376
0.29551 | -0.67023 |  | -267.7386 |  | -0.25043 | 0.19473
0.2957 | -0.62866 |  | -250.9438 |  | -0.22313 | 0.17303
0.2959 | -0.57772 |  | -230.6999 |  | -0.19263 | 0.14891
0.29609 | -0.51838 |  | -206.9703 |  | -0.159 | 0.12244
0.29629 | -0.45089 |  | -179.9901 |  | -0.12313 | 0.094193
0.29648 | -0.37684 |  | -150.4384 |  | -0.084822 | 0.064103
0.29668 | -0.29874 |  | -119.0461 |  | -0.045431 | 0.032919
0.29688 | -0.21808 |  | -86.2412 |  | -0.0054942 | 0.0014033
0.29707 | -0.13986 |  | -52.184 |  | 0.034859 | -0.030141
0.29727 | -0.065813 |  | -17.1457 |  | 0.073609 | -0.060645
0.29746 | 0.0010104 |  | 18.3686 |  | 0.11109 | -0.09012
0.29766 | 0.05943 |  | 53.8 |  | 0.14768 | -0.11869
0.29785 | 0.11593 |  | 88.713 |  | 0.18162 | -0.14531
0.29805 | 0.18455 |  | 122.8012 |  | 0.21296 | -0.16987
0.29824 | 0.28078 |  | 155.5423 |  | 0.24151 | -0.19208
0.29844 | 0.39117 |  | 186.2444 |  | 0.26564 | -0.21089
0.29863 | 0.49541 |  | 214.2716 |  | 0.28498 | -0.22587
0.29883 | 0.58668 |  | 239.0626 |  | 0.30051 | -0.23766
0.29902 | 0.66271 |  | 260.3064 |  | 0.31277 | -0.24701
0.29922 | 0.72049 |  | 277.6787 |  | 0.31993 | -0.25259
0.29941 | 0.75585 |  | 290.6141 |  | 0.32132 | -0.25359
0.29961 | 0.78062 |  | 298.6293 |  | 0.31892 | -0.25135
0.2998 | 0.79082 |  | 301.5938 |  | 0.31138 | -0.24509
0.3 | 0.78246 |  | 299.6449 |  | 0.29812 | -0.2346
0.3002 | 0.76729 |  | 292.9382 |  | 0.28219 | -0.22187
0.30039 | 0.73696 |  | 281.6587 |  | 0.26215 | -0.20605
0.30059 | 0.69514 |  | 266.1537 |  | 0.23628 | -0.18584
0.30078 | 0.64789 |  | 246.894 |  | 0.20709 | -0.16257
0.30098 | 0.58812 |  | 224.0596 |  | 0.17521 | -0.13711
0.30117 | 0.52004 |  | 197.5806 |  | 0.14026 | -0.10966
0.30137 | 0.44565 |  | 167.9167 |  | 0.10357 | -0.081003
0.30156 | 0.36521 |  | 136.053 |  | 0.065436 | -0.051021
0.30176 | 0.28067 |  | 102.7401 |  | 0.025547 | -0.019525
0.30195 | 0.19331 |  | 68.3569 |  | -0.015035 | 0.01237
0.30215 | 0.10346 |  | 33.0346 |  | -0.055258 | 0.043805
0.30234 | 0.01155 |  | -2.9299 |  | -0.093912 | 0.073988
0.30254 | -0.078962 |  | -38.7771 |  | -0.13085 | 0.103
0.30273 | -0.16752 |  | -73.8886 |  | -0.16647 | 0.13096
0.30293 | -0.25325 |  | -107.9973 |  | -0.19944 | 0.15667
0.30312 | -0.33643 |  | -140.7974 |  | -0.22959 | 0.18007
0.30332 | -0.41668 |  | -171.8239 |  | -0.25654 | 0.20097
0.30352 | -0.48988 |  | -200.3653 |  | -0.27891 | 0.21846
0.30371 | -0.55544 |  | -225.7107 |  | -0.29687 | 0.2324
0.30391 | -0.61209 |  | -247.5552 |  | -0.31095 | 0.2431
0.3041 | -0.65865 |  | -265.804 |  | -0.32098 | 0.25093
0.3043 | -0.69635 |  | -280.174 |  | -0.32601 | 0.25486
0.30449 | -0.72303 |  | -290.1647 |  | -0.32597 | 0.2546
0.30469 | -0.73706 |  | -295.4039 |  | -0.32114 | 0.25058
0.30488 | -0.73953 |  | -295.8982 |  | -0.31111 | 0.24263
0.30508 | -0.73004 |  | -291.8368 |  | -0.29673 | 0.23145
0.30527 | -0.70881 |  | -283.3785 |  | -0.27867 | 0.21715
0.30547 | -0.6777 |  | -270.8121 |  | -0.25646 | 0.19949
0.30566 | -0.63765 |  | -254.6563 |  | -0.22981 | 0.17856
0.30586 | -0.58912 |  | -235.1604 |  | -0.19877 | 0.15412
0.30605 | -0.53147 |  | -212.1079 |  | -0.16515 | 0.12747
0.30625 | -0.4648 |  | -185.6044 |  | -0.13032 | 0.099915
0.30645 | -0.39177 |  | -156.404 |  | -0.092791 | 0.070525
0.30664 | -0.31414 |  | -125.3555 |  | -0.053315 | 0.03947
0.30684 | -0.23299 |  | -92.8755 |  | -0.013864 | 0.008163
0.30703 | -0.14927 |  | -59.0404 |  | 0.026461 | -0.023508
0.30723 | -0.064004 |  | -24.1092 |  | 0.066349 | -0.054732
0.30742 | 0.018752 |  | 11.3981 |  | 0.1044 | -0.08464
0.30762 | 0.095885 |  | 46.8764 |  | 0.1411 | -0.11349
0.30781 | 0.16643 |  | 81.8475 |  | 0.175 | -0.14016
0.30801 | 0.23487 |  | 116.087 |  | 0.2067 | -0.16478
0.3082 | 0.31377 |  | 149.2169 |  | 0.23618 | -0.18761
0.3084 | 0.39479 |  | 180.5239 |  | 0.26106 | -0.20718
0.30859 | 0.47542 |  | 209.1664 |  | 0.28168 | -0.22337
0.30879 | 0.56593 |  | 234.5773 |  | 0.29854 | -0.23623
0.30898 | 0.63579 |  | 256.6427 |  | 0.31075 | -0.24541
0.30918 | 0.68771 |  | 274.921 |  | 0.31855 | -0.2514
0.30938 | 0.73917 |  | 288.7483 |  | 0.32221 | -0.25407
0.30957 | 0.76559 |  | 297.7351 |  | 0.32035 | -0.25249
0.30977 | 0.77823 |  | 301.6406 |  | 0.31332 | -0.24674
0.30996 | 0.78108 |  | 300.6279 |  | 0.30187 | -0.23731
0.31016 | 0.76399 |  | 294.9023 |  | 0.2858 | -0.22464
0.31035 | 0.73868 |  | 284.4901 |  | 0.26639 | -0.20939
0.31055 | 0.69971 |  | 269.7465 |  | 0.24248 | -0.19061
0.31074 | 0.65214 |  | 251.158 |  | 0.21385 | -0.16807
0.31094 | 0.59864 |  | 229.0241 |  | 0.18215 | -0.14274
0.31113 | 0.53285 |  | 203.3013 |  | 0.14708 | -0.11509
0.31133 | 0.46134 |  | 174.2135 |  | 0.11116 | -0.086907
0.31152 | 0.38069 |  | 142.7374 |  | 0.074438 | -0.057996
0.31172 | 0.29559 |  | 109.6425 |  | 0.034164 | -0.026531
0.31191 | 0.2103 |  | 75.3646 |  | -0.0069056 | 0.0058334
0.31211 | 0.11837 |  | 40.1844 |  | -0.046982 | 0.037402
0.3123 | 0.026133 |  | 4.2644 |  | -0.086355 | 0.068053
0.3125 | -0.063535 |  | -31.6969 |  | -0.12328 | 0.09696
0.3127 | -0.15296 |  | -66.9438 |  | -0.15858 | 0.12454
0.31289 | -0.23982 |  | -101.2118 |  | -0.19285 | 0.15114
0.31309 | -0.32387 |  | -134.2716 |  | -0.22378 | 0.17536
0.31328 | -0.40432 |  | -165.7118 |  | -0.25123 | 0.19678
0.31348 | -0.47858 |  | -194.8544 |  | -0.27481 | 0.21507
0.31367 | -0.54485 |  | -220.9404 |  | -0.29315 | 0.22929
0.31387 | -0.60294 |  | -243.5482 |  | -0.30773 | 0.24046
0.31406 | -0.6519 |  | -262.5646 |  | -0.31886 | 0.24904
0.31426 | -0.69099 |  | -277.7457 |  | -0.32519 | 0.25389
0.31445 | -0.7199 |  | -288.5885 |  | -0.32668 | 0.25498
0.31465 | -0.73613 |  | -294.7489 |  | -0.32269 | 0.25186
0.31484 | -0.74038 |  | -296.1706 |  | -0.31298 | 0.24415
0.31504 | -0.7334 |  | -292.9862 |  | -0.29914 | 0.23313
0.31523 | -0.71431 |  | -285.3717 |  | -0.28224 | 0.21966
0.31543 | -0.6852 |  | -273.5414 |  | -0.26111 | 0.20316
0.31562 | -0.64669 |  | -258.015 |  | -0.23537 | 0.18295
0.31582 | -0.59936 |  | -239.2062 |  | -0.20586 | 0.15936
0.31602 | -0.54425 |  | -216.9165 |  | -0.17237 | 0.13287
0.31621 | -0.4801 |  | -191.0815 |  | -0.13643 | 0.10443
0.31641 | -0.40791 |  | -162.3417 |  | -0.1 | 0.075631
0.3166 | -0.33094 |  | -131.5425 |  | -0.062066 | 0.045958
0.3168 | -0.25123 |  | -99.2653 |  | -0.02179 | 0.01437
0.31699 | -0.17073 |  | -65.6654 |  | 0.018714 | -0.017684
0.31719 | -0.096794 |  | -30.8998 |  | 0.058257 | -0.048941
0.31738 | -0.03762 |  | 4.5337 |  | 0.097342 | -0.079368
0.31758 | 0.008741 |  | 40.0247 |  | 0.1342 | -0.10807
0.31777 | 0.055479 |  | 75.0823 |  | 0.16823 | -0.13494
0.31797 | 0.12298 |  | 109.4271 |  | 0.20091 | -0.16063
0.31816 | 0.22203 |  | 142.749 |  | 0.23085 | -0.18392
0.31836 | 0.34245 |  | 174.4568 |  | 0.25659 | -0.20398
0.31855 | 0.46056 |  | 203.6961 |  | 0.27815 | -0.22079
0.31875 | 0.55915 |  | 229.7503 |  | 0.29553 | -0.2341
0.31895 | 0.64003 |  | 252.3577 |  | 0.30892 | -0.24435
0.31914 | 0.70011 |  | 271.2253 |  | 0.31767 | -0.25105
0.31934 | 0.74278 |  | 285.9104 |  | 0.32175 | -0.25397
0.31953 | 0.77616 |  | 295.9679 |  | 0.32123 | -0.25329
0.31973 | 0.78958 |  | 300.9748 |  | 0.31543 | -0.24851
0.31992 | 0.78998 |  | 300.9882 |  | 0.3045 | -0.23978
0.32012 | 0.78019 |  | 296.2088 |  | 0.28923 | -0.22749
0.32031 | 0.75373 |  | 286.7061 |  | 0.27072 | -0.21271
0.32051 | 0.71899 |  | 272.8294 |  | 0.24765 | -0.19487
0.3207 | 0.67159 |  | 254.9984 |  | 0.21977 | -0.17292
0.3209 | 0.61548 |  | 233.5274 |  | 0.18911 | -0.14828
0.32109 | 0.55337 |  | 208.4363 |  | 0.15497 | -0.12142
0.32129 | 0.47761 |  | 179.9021 |  | 0.11848 | -0.092896
0.32148 | 0.39778 |  | 148.8186 |  | 0.081621 | -0.063819
0.32168 | 0.31507 |  | 116.0774 |  | 0.042924 | -0.033378
0.32188 | 0.22751 |  | 82.168 |  | 0.0019294 | -0.0011481
0.32207 | 0.13923 |  | 47.2686 |  | -0.039256 | 0.031172
0.32227 | 0.048783 |  | 11.5066 |  | -0.078595 | 0.061997
0.32246 | -0.041588 |  | -24.5124 |  | -0.11583 | 0.0912
0.32266 | -0.13204 |  | -60.0234 |  | -0.15164 | 0.11907
0.32285 | -0.2211 |  | -94.6149 |  | -0.18589 | 0.14574
0.32305 | -0.30573 |  | -128.0094 |  | -0.21756 | 0.17063
0.32324 | -0.38716 |  | -159.8157 |  | -0.24609 | 0.19283
0.32344 | -0.46203 |  | -189.4238 |  | -0.27045 | 0.21165
0.32363 | -0.53009 |  | -216.0769 |  | -0.28974 | 0.22664
0.32383 | -0.59042 |  | -239.3139 |  | -0.30529 | 0.23856
0.32402 | -0.64042 |  | -259.0147 |  | -0.31708 | 0.24764
0.32422 | -0.68293 |  | -274.9799 |  | -0.3239 | 0.253
0.32441 | -0.71441 |  | -286.7914 |  | -0.32635 | 0.25479
0.32461 | -0.73267 |  | -293.9416 |  | -0.32391 | 0.25272
0.3248 | -0.7401 |  | -296.2756 |  | -0.31561 | 0.24618
0.325 | -0.73507 |  | -294.0146 |  | -0.30281 | 0.23613
0.3252 | -0.71886 |  | -287.3206 |  | -0.28568 | 0.22265
0.32539 | -0.69202 |  | -276.3984 |  | -0.2648 | 0.20617
0.32559 | -0.65485 |  | -261.6329 |  | -0.24136 | 0.18752
0.32578 | -0.61001 |  | -243.4028 |  | -0.21217 | 0.16467
0.32598 | -0.55621 |  | -221.7791 |  | -0.17852 | 0.13811
0.32617 | -0.49349 |  | -196.6358 |  | -0.14439 | 0.11075
0.32637 | -0.42416 |  | -168.4193 |  | -0.10734 | 0.081694
0.32656 | -0.35072 |  | -138.0065 |  | -0.068671 | 0.051341
0.32676 | -0.27583 |  | -105.9549 |  | -0.030217 | 0.021005
0.32695 | -0.19898 |  | -72.5535 |  | 0.010261 | -0.010742
0.32715 | -0.12266 |  | -38.0058 |  | 0.050801 | -0.042745
0.32734 | -0.051066 |  | -2.6304 |  | 0.089547 | -0.073126
0.32754 | 0.012667 |  | 32.9534 |  | 0.12665 | -0.10221
0.32773 | 0.067475 |  | 68.0985 |  | 0.1616 | -0.12965
0.32793 | 0.1387 |  | 102.5232 |  | 0.19461 | -0.15529
0.32812 | 0.25091 |  | 136.0575 |  | 0.22487 | -0.17897
0.32832 | 0.37146 |  | 168.0969 |  | 0.25109 | -0.19955
0.32852 | 0.46763 |  | 197.8249 |  | 0.2739 | -0.21719
0.32871 | 0.55095 |  | 224.5768 |  | 0.29261 | -0.23175
0.32891 | 0.62374 |  | 247.9851 |  | 0.30614 | -0.24233
0.3291 | 0.68569 |  | 267.8 |  | 0.31603 | -0.24968
0.3293 | 0.73574 |  | 283.5055 |  | 0.32136 | -0.25358
0.32949 | 0.76484 |  | 294.6177 |  | 0.32126 | -0.25333
0.32969 | 0.78031 |  | 300.8027 |  | 0.31675 | -0.2496
0.32988 | 0.78139 |  | 301.9153 |  | 0.30689 | -0.24181
0.33008 | 0.77014 |  | 298.1257 |  | 0.29274 | -0.23024
0.33027 | 0.75082 |  | 289.5416 |  | 0.27463 | -0.21574
0.33047 | 0.71616 |  | 276.3796 |  | 0.25175 | -0.19792
0.33066 | 0.67244 |  | 259.192 |  | 0.22557 | -0.17717
0.33086 | 0.61958 |  | 238.3965 |  | 0.19553 | -0.15334
0.33105 | 0.5568 |  | 214.0144 |  | 0.16167 | -0.12656
0.33125 | 0.4885 |  | 186.1653 |  | 0.12615 | -0.098539
0.33145 | 0.41027 |  | 155.5265 |  | 0.088821 | -0.069339
0.33164 | 0.32771 |  | 122.9866 |  | 0.049502 | -0.038487
0.33184 | 0.2424 |  | 89.169 |  | 0.009681 | -0.0070339
0.33203 | 0.15335 |  | 54.3489 |  | -0.030559 | 0.024582
0.33223 | 0.06512 |  | 18.6504 |  | -0.070697 | 0.055873
0.33242 | -0.026272 |  | -17.3627 |  | -0.10869 | 0.0856
0.33262 | -0.11745 |  | -52.908 |  | -0.14475 | 0.11385
0.33281 | -0.20373 |  | -87.5747 |  | -0.17957 | 0.1409
0.33301 | -0.28847 |  | -121.1154 |  | -0.212 | 0.1662
0.3332 | -0.37084 |  | -153.2515 |  | -0.24084 | 0.18874
0.3334 | -0.44822 |  | -183.4368 |  | -0.26572 | 0.20806
0.33359 | -0.51845 |  | -210.8531 |  | -0.28631 | 0.22416
0.33379 | -0.58027 |  | -234.9348 |  | -0.30228 | 0.23645
0.33398 | -0.63256 |  | -255.4719 |  | -0.31493 | 0.246
0.33418 | -0.67538 |  | -272.2611 |  | -0.32364 | 0.25275
0.33437 | -0.70885 |  | -284.9269 |  | -0.32631 | 0.2548
0.33457 | -0.72974 |  | -293.0409 |  | -0.32414 | 0.25309
0.33477 | -0.73874 |  | -296.3815 |  | -0.31754 | 0.24772
0.33496 | -0.73652 |  | -295.0614 |  | -0.30565 | 0.23818
0.33516 | -0.72183 |  | -289.2541 |  | -0.28975 | 0.22576
0.33535 | -0.69678 |  | -279.0651 |  | -0.27007 | 0.21019
0.33555 | -0.66156 |  | -264.869 |  | -0.2458 | 0.19097
0.33574 | -0.61736 |  | -247.1841 |  | -0.21733 | 0.16862
0.33594 | -0.56528 |  | -226.2021 |  | -0.18534 | 0.14329
0.33613 | -0.50399 |  | -201.7802 |  | -0.15122 | 0.11623
0.33633 | -0.4351 |  | -174.1754 |  | -0.11519 | 0.087919
0.33652 | -0.36001 |  | -144.1668 |  | -0.076705 | 0.057698
0.33672 | -0.28039 |  | -112.4321 |  | -0.03729 | 0.02656
0.33691 | -0.1985 |  | -79.3663 |  | 0.0030418 | -0.0051319
0.33711 | -0.11512 |  | -45.1133 |  | 0.043516 | -0.03692
0.3373 | -0.031824 |  | -9.8868 |  | 0.082062 | -0.067267
0.3375 | 0.047295 |  | 25.7099 |  | 0.11978 | -0.096797
0.3377 | 0.11778 |  | 61.0147 |  | 0.15545 | -0.12488
0.33789 | 0.18758 |  | 95.6687 |  | 0.18801 | -0.1504
0.33809 | 0.26374 |  | 129.4821 |  | 0.21949 | -0.17481
0.33828 | 0.34314 |  | 161.9664 |  | 0.24737 | -0.19671
0.33848 | 0.4333 |  | 192.285 |  | 0.27005 | -0.21459
0.33867 | 0.52288 |  | 219.7216 |  | 0.28975 | -0.22966
0.33887 | 0.59791 |  | 243.869 |  | 0.30464 | -0.24089
0.33906 | 0.66808 |  | 264.4118 |  | 0.31425 | -0.24838
0.33926 | 0.71856 |  | 280.9413 |  | 0.32113 | -0.25359
0.33945 | 0.74981 |  | 292.9261 |  | 0.32281 | -0.25464
0.33965 | 0.77454 |  | 299.9448 |  | 0.31838 | -0.25104
0.33984 | 0.77947 |  | 301.948 |  | 0.30981 | -0.24402
0.34004 | 0.7714 |  | 299.018 |  | 0.29601 | -0.23303
0.34023 | 0.75168 |  | 291.2751 |  | 0.27843 | -0.21902
0.34043 | 0.71842 |  | 279.0243 |  | 0.25779 | -0.20265
0.34063 | 0.68001 |  | 262.6251 |  | 0.23169 | -0.18222
0.34082 | 0.62958 |  | 242.5144 |  | 0.20172 | -0.1584
0.34102 | 0.57037 |  | 218.8614 |  | 0.16915 | -0.13253
0.34121 | 0.50175 |  | 191.6716 |  | 0.1335 | -0.10458
0.34141 | 0.42356 |  | 161.5643 |  | 0.096505 | -0.075484
0.3416 | 0.34465 |  | 129.4407 |  | 0.058114 | -0.045295
0.3418 | 0.25953 |  | 95.8986 |  | 0.017739 | -0.013615
0.34199 | 0.17025 |  | 61.2934 |  | -0.02284 | 0.018328
0.34219 | 0.081111 |  | 25.7647 |  | -0.062267 | 0.04933
0.34238 | -0.0093465 |  | -10.291 |  | -0.10064 | 0.07925
0.34258 | -0.099736 |  | -46.0564 |  | -0.13782 | 0.10828
0.34277 | -0.1875 |  | -80.9537 |  | -0.17263 | 0.13562
0.34297 | -0.27103 |  | -114.7554 |  | -0.20528 | 0.16099
0.34316 | -0.35544 |  | -147.2103 |  | -0.23553 | 0.18438
0.34336 | -0.43442 |  | -177.7968 |  | -0.26107 | 0.2044
0.34355 | -0.50369 |  | -205.7626 |  | -0.28221 | 0.22094
0.34375 | -0.5687 |  | -230.4825 |  | -0.29997 | 0.23448
0.34395 | -0.62317 |  | -251.6461 |  | -0.31325 | 0.24464
0.34414 | -0.66748 |  | -269.1538 |  | -0.32195 | 0.25141
0.34434 | -0.70353 |  | -282.6935 |  | -0.32619 | 0.25461
0.34453 | -0.72705 |  | -291.7307 |  | -0.32529 | 0.25389
0.34473 | -0.73931 |  | -296.021 |  | -0.31928 | 0.24908
0.34492 | -0.73902 |  | -295.6328 |  | -0.30837 | 0.2404
0.34512 | -0.72686 |  | -290.7346 |  | -0.29323 | 0.22846
0.34531 | -0.70425 |  | -281.4313 |  | -0.27428 | 0.21333
0.34551 | -0.67067 |  | -267.9676 |  | -0.25097 | 0.19503
0.3457 | -0.62835 |  | -250.9281 |  | -0.22332 | 0.17342
0.3459 | -0.57752 |  | -230.6245 |  | -0.19217 | 0.14862
0.34609 | -0.51822 |  | -206.8862 |  | -0.15846 | 0.12186
0.34629 | -0.45053 |  | -179.8076 |  | -0.12259 | 0.093664
0.34648 | -0.37579 |  | -150.1255 |  | -0.084616 | 0.063753
0.34668 | -0.29703 |  | -118.6567 |  | -0.04525 | 0.032734
0.34687 | -0.21522 |  | -85.8281 |  | -0.0055406 | 0.0014182
0.34707 | -0.13208 |  | -51.784 |  | 0.034595 | -0.03016
0.34727 | -0.050314 |  | -16.7504 |  | 0.074403 | -0.061337
0.34746 | 0.025636 |  | 18.7137 |  | 0.11184 | -0.090895
0.34766 | 0.090721 |  | 54.0344 |  | 0.14788 | -0.11904
0.34785 | 0.14783 |  | 88.8729 |  | 0.18252 | -0.14589
0.34805 | 0.21569 |  | 122.9713 |  | 0.21352 | -0.17034
0.34824 | 0.30147 |  | 155.8597 |  | 0.24151 | -0.19219
0.34844 | 0.39134 |  | 186.705 |  | 0.26606 | -0.2112
0.34863 | 0.48937 |  | 214.7006 |  | 0.28586 | -0.22654
0.34883 | 0.5772 |  | 239.4448 |  | 0.30161 | -0.2386
0.34902 | 0.64371 |  | 260.6529 |  | 0.31345 | -0.24776
0.34922 | 0.71516 |  | 277.9562 |  | 0.3206 | -0.25326
0.34941 | 0.75702 |  | 290.9166 |  | 0.32264 | -0.25456
0.34961 | 0.77062 |  | 298.9941 |  | 0.3197 | -0.25202
0.3498 | 0.7888 |  | 301.9491 |  | 0.31172 | -0.24563
0.35 | 0.78173 |  | 299.9594 |  | 0.29922 | -0.23553
0.3502 | 0.76155 |  | 293.1863 |  | 0.2828 | -0.22245
0.35039 | 0.73543 |  | 281.8033 |  | 0.26234 | -0.20629
0.35059 | 0.69175 |  | 266.162 |  | 0.23775 | -0.18674
0.35078 | 0.64562 |  | 246.7423 |  | 0.20842 | -0.16364
0.35098 | 0.58657 |  | 223.8094 |  | 0.17605 | -0.13802
0.35117 | 0.51845 |  | 197.318 |  | 0.14176 | -0.11096
0.35137 | 0.44631 |  | 167.7301 |  | 0.10463 | -0.08197
0.35156 | 0.36219 |  | 135.9692 |  | 0.066015 | -0.051487
0.35176 | 0.27721 |  | 102.7393 |  | 0.026408 | -0.020197
0.35195 | 0.19168 |  | 68.4093 |  | -0.01412 | 0.011571
0.35215 | 0.10146 |  | 33.0692 |  | -0.054059 | 0.042775
0.35234 | 0.0097876 |  | -2.9602 |  | -0.092603 | 0.072913
0.35254 | -0.079824 |  | -38.8861 |  | -0.12973 | 0.10208
0.35273 | -0.16834 |  | -74.0459 |  | -0.16561 | 0.13003
0.35293 | -0.25665 |  | -108.1378 |  | -0.19904 | 0.15605
0.35313 | -0.33931 |  | -140.9219 |  | -0.22886 | 0.17939
0.35332 | -0.418 |  | -171.9185 |  | -0.25533 | 0.19991
0.35352 | -0.49168 |  | -200.4156 |  | -0.27774 | 0.21736
0.35371 | -0.55652 |  | -225.771 |  | -0.29561 | 0.23127
0.35391 | -0.61285 |  | -247.6345 |  | -0.30999 | 0.24229
0.3541 | -0.65974 |  | -265.9048 |  | -0.32012 | 0.25013
0.3543 | -0.69794 |  | -280.3084 |  | -0.32508 | 0.25389
0.35449 | -0.72429 |  | -290.3004 |  | -0.32517 | 0.2539
0.35469 | -0.73802 |  | -295.5059 |  | -0.31967 | 0.24957
0.35488 | -0.74052 |  | -295.9035 |  | -0.3099 | 0.24168
0.35508 | -0.72993 |  | -291.7276 |  | -0.2965 | 0.23099
0.35527 | -0.70881 |  | -283.1806 |  | -0.27782 | 0.21642
0.35547 | -0.67761 |  | -270.5381 |  | -0.25542 | 0.19874
0.35566 | -0.63708 |  | -254.321 |  | -0.22898 | 0.17789
0.35586 | -0.58891 |  | -234.7971 |  | -0.19761 | 0.15312
0.35605 | -0.53094 |  | -211.8199 |  | -0.16448 | 0.12663
0.35625 | -0.46483 |  | -185.4529 |  | -0.12966 | 0.099274
0.35645 | -0.39233 |  | -156.3185 |  | -0.092009 | 0.069913
0.35664 | -0.31447 |  | -125.1876 |  | -0.053004 | 0.038991
0.35684 | -0.23438 |  | -92.5486 |  | -0.012698 | 0.0071962
0.35703 | -0.15515 |  | -58.6821 |  | 0.027891 | -0.02479
0.35723 | -0.080962 |  | -23.7763 |  | 0.067186 | -0.055721
0.35742 | -0.015717 |  | 11.7573 |  | 0.10537 | -0.085501
0.35762 | 0.041956 |  | 47.2115 |  | 0.14144 | -0.11385
0.35781 | 0.10132 |  | 82.1287 |  | 0.17562 | -0.14059
0.35801 | 0.17403 |  | 116.2534 |  | 0.2081 | -0.16583
0.3582 | 0.26927 |  | 149.1841 |  | 0.23676 | -0.18838
0.3584 | 0.37256 |  | 180.341 |  | 0.26187 | -0.20796
0.35859 | 0.46514 |  | 208.9408 |  | 0.28316 | -0.22434
0.35879 | 0.55895 |  | 234.3728 |  | 0.29924 | -0.23683
0.35898 | 0.6442 |  | 256.3318 |  | 0.3112 | -0.24604
0.35918 | 0.7014 |  | 274.4671 |  | 0.31933 | -0.25207
0.35938 | 0.74744 |  | 288.3221 |  | 0.32281 | -0.25463
0.35957 | 0.77939 |  | 297.408 |  | 0.32138 | -0.25339
0.35977 | 0.78687 |  | 301.3829 |  | 0.31446 | -0.24774
0.35996 | 0.78476 |  | 300.3608 |  | 0.30231 | -0.23808
0.36016 | 0.76979 |  | 294.5597 |  | 0.28651 | -0.22537
0.36035 | 0.74027 |  | 284.0738 |  | 0.26666 | -0.20968
0.36055 | 0.70474 |  | 269.254 |  | 0.24281 | -0.19088
0.36074 | 0.65733 |  | 250.6103 |  | 0.21546 | -0.16903
0.36094 | 0.60002 |  | 228.3893 |  | 0.18317 | -0.14375
0.36113 | 0.53523 |  | 202.6395 |  | 0.14814 | -0.11602
0.36133 | 0.4605 |  | 173.6281 |  | 0.11211 | -0.087443
0.36152 | 0.38032 |  | 142.2183 |  | 0.074115 | -0.0579
0.36172 | 0.29618 |  | 109.2228 |  | 0.034962 | -0.027009
0.36191 | 0.21008 |  | 75.0222 |  | -0.0057312 | 0.0049649
0.36211 | 0.12223 |  | 39.8762 |  | -0.046305 | 0.036786
0.3623 | 0.030224 |  | 4.004 |  | -0.084639 | 0.066935
0.3625 | -0.061779 |  | -31.9062 |  | -0.12237 | 0.096056
0.3627 | -0.15069 |  | -67.0964 |  | -0.15835 | 0.12426
0.36289 | -0.23744 |  | -101.3361 |  | -0.19145 | 0.15037
0.36309 | -0.32188 |  | -134.3778 |  | -0.22318 | 0.17482
0.36328 | -0.40169 |  | -165.813 |  | -0.25114 | 0.19654
0.36348 | -0.47573 |  | -194.9634 |  | -0.27338 | 0.21401
0.36367 | -0.54335 |  | -221.0462 |  | -0.29194 | 0.22833
0.36387 | -0.60185 |  | -243.6493 |  | -0.30719 | 0.23998
0.36406 | -0.65118 |  | -262.6221 |  | -0.31825 | 0.24841
0.36426 | -0.69062 |  | -277.7625 |  | -0.32424 | 0.2532
0.36445 | -0.7188 |  | -288.5699 |  | -0.32502 | 0.25396
0.36465 | -0.73575 |  | -294.6403 |  | -0.32127 | 0.25066
0.36484 | -0.73963 |  | -295.9404 |  | -0.31234 | 0.2435
0.36504 | -0.73183 |  | -292.6512 |  | -0.29851 | 0.23282
0.36523 | -0.7135 |  | -285.0516 |  | -0.2812 | 0.219
0.36543 | -0.68397 |  | -273.3476 |  | -0.25966 | 0.20198
0.36562 | -0.64569 |  | -257.879 |  | -0.23372 | 0.18155
0.36582 | -0.59892 |  | -239.0144 |  | -0.2043 | 0.15815
0.36602 | -0.54312 |  | -216.6667 |  | -0.17143 | 0.13226
0.36621 | -0.47857 |  | -190.8465 |  | -0.13606 | 0.10441
0.36641 | -0.40641 |  | -162.1674 |  | -0.098737 | 0.075053
0.3666 | -0.32995 |  | -131.4221 |  | -0.060104 | 0.0445
0.3668 | -0.25026 |  | -99.1443 |  | -0.020836 | 0.013448
0.36699 | -0.17006 |  | -65.56 |  | 0.019715 | -0.018241
0.36719 | -0.09797 |  | -30.8204 |  | 0.059806 | -0.049862
0.36738 | -0.041272 |  | 4.6777 |  | 0.097748 | -0.079851
0.36758 | 0.010144 |  | 40.2469 |  | 0.1347 | -0.10869
0.36777 | 0.081803 |  | 75.3196 |  | 0.16952 | -0.13589
0.36797 | 0.18308 |  | 109.6445 |  | 0.20144 | -0.16076
0.36816 | 0.28612 |  | 142.9514 |  | 0.23152 | -0.18416
0.36836 | 0.37055 |  | 174.5955 |  | 0.25758 | -0.20472
0.36855 | 0.46253 |  | 203.7157 |  | 0.27895 | -0.22131
0.36875 | 0.56155 |  | 229.8097 |  | 0.29658 | -0.23465
0.36895 | 0.63652 |  | 252.5423 |  | 0.30925 | -0.24452
0.36914 | 0.69356 |  | 271.4435 |  | 0.31802 | -0.25124
0.36934 | 0.73991 |  | 286.1397 |  | 0.32281 | -0.25475
0.36953 | 0.7688 |  | 296.1764 |  | 0.32182 | -0.25393
0.36973 | 0.78249 |  | 301.177 |  | 0.31599 | -0.24902
0.36992 | 0.78302 |  | 301.1639 |  | 0.30504 | -0.24013
0.37012 | 0.76986 |  | 296.2667 |  | 0.28955 | -0.22769
0.37031 | 0.7452 |  | 286.6789 |  | 0.27109 | -0.21304
0.37051 | 0.71144 |  | 272.7533 |  | 0.2479 | -0.19508
0.3707 | 0.66528 |  | 254.9136 |  | 0.22002 | -0.17301
0.3709 | 0.60907 |  | 233.4843 |  | 0.18907 | -0.14833
0.37109 | 0.54583 |  | 208.441 |  | 0.15497 | -0.12142
0.37129 | 0.47278 |  | 179.9383 |  | 0.11879 | -0.092982
0.37148 | 0.39515 |  | 148.856 |  | 0.081488 | -0.063737
0.37168 | 0.31332 |  | 116.0718 |  | 0.042307 | -0.0329
0.37188 | 0.22554 |  | 82.0929 |  | 0.0016645 | -0.00092636
0.37207 | 0.13729 |  | 47.1539 |  | -0.038885 | 0.030833
0.37227 | 0.047697 |  | 11.3958 |  | -0.078107 | 0.061577
0.37246 | -0.044361 |  | -24.5882 |  | -0.11566 | 0.091
0.37266 | -0.13459 |  | -60.0375 |  | -0.15178 | 0.1192
0.37285 | -0.22095 |  | -94.5594 |  | -0.18585 | 0.14579
0.37305 | -0.30548 |  | -127.8827 |  | -0.21725 | 0.17029
0.37324 | -0.38676 |  | -159.6636 |  | -0.24565 | 0.1924
0.37344 | -0.46208 |  | -189.303 |  | -0.27008 | 0.2114
0.37363 | -0.53077 |  | -216.0283 |  | -0.28963 | 0.22654
0.37383 | -0.59041 |  | -239.3565 |  | -0.30487 | 0.23826
0.37402 | -0.64164 |  | -259.1191 |  | -0.31653 | 0.24722
0.37422 | -0.68304 |  | -275.1397 |  | -0.32371 | 0.25278
0.37441 | -0.71331 |  | -286.9316 |  | -0.32577 | 0.25447
0.37461 | -0.73347 |  | -294.0137 |  | -0.32304 | 0.25221
0.3748 | -0.73977 |  | -296.2703 |  | -0.31514 | 0.24571
0.375 | -0.73405 |  | -293.8694 |  | -0.30208 | 0.23536
0.3752 | -0.71809 |  | -287.0885 |  | -0.28504 | 0.22201
0.37539 | -0.69044 |  | -276.1554 |  | -0.26462 | 0.20587
0.37559 | -0.65457 |  | -261.4438 |  | -0.24014 | 0.18655
0.37578 | -0.60942 |  | -243.2925 |  | -0.21122 | 0.16383
0.37598 | -0.5548 |  | -221.6322 |  | -0.17847 | 0.13792
0.37617 | -0.49238 |  | -196.4467 |  | -0.14322 | 0.10998
0.37637 | -0.42117 |  | -168.2028 |  | -0.10651 | 0.081123
0.37656 | -0.34469 |  | -137.7787 |  | -0.068326 | 0.051218
0.37676 | -0.26497 |  | -105.7745 |  | -0.028948 | 0.020127
0.37695 | -0.18267 |  | -72.3726 |  | 0.011213 | -0.0117
0.37715 | -0.10061 |  | -37.8293 |  | 0.051648 | -0.043457
0.37734 | -0.021815 |  | -2.4616 |  | 0.090753 | -0.074104
0.37754 | 0.049815 |  | 33.1344 |  | 0.12751 | -0.10298
0.37773 | 0.1178 |  | 68.3254 |  | 0.16226 | -0.13017
0.37793 | 0.18773 |  | 102.887 |  | 0.19517 | -0.15596
0.37812 | 0.25934 |  | 136.4952 |  | 0.22558 | -0.17969
0.37832 | 0.33835 |  | 168.553 |  | 0.25236 | -0.20052
0.37852 | 0.4296 |  | 198.2853 |  | 0.27505 | -0.21824
0.37871 | 0.52227 |  | 225.0062 |  | 0.29357 | -0.23243
0.37891 | 0.60562 |  | 248.3766 |  | 0.30719 | -0.2429
0.3791 | 0.67685 |  | 268.0314 |  | 0.31639 | -0.25001
0.3793 | 0.72897 |  | 283.5499 |  | 0.32155 | -0.25369
0.37949 | 0.76164 |  | 294.5185 |  | 0.32184 | -0.25377
0.37969 | 0.78257 |  | 300.5354 |  | 0.31747 | -0.25015
0.37988 | 0.78789 |  | 301.5503 |  | 0.30811 | -0.24247
0.38008 | 0.77658 |  | 297.6782 |  | 0.2934 | -0.23077
0.38027 | 0.75668 |  | 288.9982 |  | 0.27462 | -0.21586
0.38047 | 0.72417 |  | 275.8474 |  | 0.25239 | -0.19831
0.38066 | 0.67768 |  | 258.6749 |  | 0.22595 | -0.17753
0.38086 | 0.62444 |  | 237.884 |  | 0.19574 | -0.15366
0.38105 | 0.56124 |  | 213.5639 |  | 0.16236 | -0.12729
0.38125 | 0.48927 |  | 185.7278 |  | 0.12611 | -0.098735
0.38145 | 0.41344 |  | 155.0654 |  | 0.088777 | -0.069279
0.38164 | 0.3297 |  | 122.5064 |  | 0.050137 | -0.038852
0.38184 | 0.24329 |  | 88.6387 |  | 0.0096124 | -0.007075
0.38203 | 0.15655 |  | 53.8452 |  | -0.030576 | 0.024568
0.38223 | 0.064367 |  | 18.252 |  | -0.069744 | 0.055324
0.38242 | -0.025973 |  | -17.6902 |  | -0.10814 | 0.08529
0.38262 | -0.11511 |  | -53.1975 |  | -0.14491 | 0.11399
0.38281 | -0.20414 |  | -87.8718 |  | -0.17958 | 0.14097
0.38301 | -0.28762 |  | -121.4631 |  | -0.21183 | 0.16614
0.3832 | -0.37088 |  | -153.6442 |  | -0.24064 | 0.18864
0.3834 | -0.4487 |  | -183.8482 |  | -0.26504 | 0.20763
0.38359 | -0.51719 |  | -211.2162 |  | -0.28527 | 0.22339
0.38379 | -0.58086 |  | -235.1784 |  | -0.30227 | 0.23629
0.38398 | -0.63363 |  | -255.5459 |  | -0.31556 | 0.24653
0.38418 | -0.67623 |  | -272.1906 |  | -0.32327 | 0.25275
0.38438 | -0.70964 |  | -284.7862 |  | -0.32582 | 0.25443
0.38457 | -0.73051 |  | -292.7962 |  | -0.32397 | 0.25279
0.38477 | -0.73995 |  | -295.9938 |  | -0.31667 | 0.24714
0.38496 | -0.73679 |  | -294.5518 |  | -0.30489 | 0.23784
0.38516 | -0.72229 |  | -288.6261 |  | -0.28951 | 0.22575
0.38535 | -0.69708 |  | -278.4125 |  | -0.26964 | 0.2099
0.38555 | -0.6618 |  | -264.3322 |  | -0.24535 | 0.19078
0.38574 | -0.61854 |  | -246.7538 |  | -0.21707 | 0.16868
0.38594 | -0.56584 |  | -225.778 |  | -0.18501 | 0.1432
0.38613 | -0.50446 |  | -201.3541 |  | -0.15068 | 0.11597
0.38633 | -0.43518 |  | -173.7226 |  | -0.11469 | 0.087618
0.38652 | -0.36006 |  | -143.701 |  | -0.076532 | 0.057639
0.38672 | -0.28267 |  | -112.0224 |  | -0.037206 | 0.026673
0.38691 | -0.20565 |  | -78.973 |  | 0.0030048 | -0.0052
0.38711 | -0.13264 |  | -44.6953 |  | 0.043477 | -0.037083
0.3873 | -0.062041 |  | -9.5119 |  | 0.082367 | -0.067556
0.3875 | 0.0033963 |  | 26.0124 |  | 0.11955 | -0.096793
0.3877 | 0.058431 |  | 61.318 |  | 0.15495 | -0.12447
0.38789 | 0.11883 |  | 95.9994 |  | 0.18853 | -0.15055
0.38809 | 0.20543 |  | 129.7763 |  | 0.21963 | -0.17488
0.38828 | 0.31423 |  | 162.1812 |  | 0.24704 | -0.1963
0.38848 | 0.42758 |  | 192.4208 |  | 0.27058 | -0.21456
0.38867 | 0.52864 |  | 219.7607 |  | 0.28935 | -0.22913
0.38887 | 0.60893 |  | 243.7871 |  | 0.30389 | -0.24028
0.38906 | 0.67519 |  | 264.2006 |  | 0.31511 | -0.2487
0.38926 | 0.72685 |  | 280.5993 |  | 0.32114 | -0.25326
0.38945 | 0.76284 |  | 292.5284 |  | 0.32167 | -0.25378
0.38965 | 0.78721 |  | 299.6142 |  | 0.31813 | -0.25074
0.38984 | 0.79271 |  | 301.653 |  | 0.3095 | -0.24356
0.39004 | 0.78282 |  | 298.7573 |  | 0.29565 | -0.23267
0.39023 | 0.76281 |  | 291.1551 |  | 0.27853 | -0.21907
0.39043 | 0.73141 |  | 278.9613 |  | 0.25714 | -0.20224
0.39062 | 0.69159 |  | 262.5198 |  | 0.23107 | -0.1817
0.39082 | 0.63778 |  | 242.3815 |  | 0.20145 | -0.15805
0.39102 | 0.57598 |  | 218.6908 |  | 0.168 | -0.13177
0.39121 | 0.5103 |  | 191.4841 |  | 0.13277 | -0.10397
0.39141 | 0.43071 |  | 161.3951 |  | 0.096384 | -0.075178
0.3916 | 0.34692 |  | 129.2505 |  | 0.05767 | -0.044819
0.3918 | 0.26284 |  | 95.707 |  | 0.017565 | -0.013197
0.39199 | 0.17376 |  | 61.1146 |  | -0.023388 | 0.018891
0.39219 | 0.084551 |  | 25.54 |  | -0.063324 | 0.050183
0.39238 | -0.0072041 |  | -10.5345 |  | -0.10144 | 0.080022
0.39258 | -0.098973 |  | -46.3181 |  | -0.13823 | 0.10867
0.39277 | -0.18735 |  | -81.2756 |  | -0.17285 | 0.1357
0.39297 | -0.27383 |  | -115.0722 |  | -0.20576 | 0.1612
0.39316 | -0.35519 |  | -147.4781 |  | -0.2359 | 0.18468
0.39336 | -0.43264 |  | -178.0182 |  | -0.26142 | 0.20472
0.39355 | -0.50464 |  | -205.9143 |  | -0.28252 | 0.22112
0.39375 | -0.56793 |  | -230.5748 |  | -0.2998 | 0.23426
0.39395 | -0.6231 |  | -251.7302 |  | -0.3134 | 0.24461
0.39414 | -0.66837 |  | -269.2283 |  | -0.32235 | 0.25181
0.39434 | -0.70354 |  | -282.7323 |  | -0.32615 | 0.25474
0.39453 | -0.72751 |  | -291.7144 |  | -0.32514 | 0.2538
0.39473 | -0.73878 |  | -295.8735 |  | -0.31935 | 0.24923
0.39492 | -0.73817 |  | -295.3125 |  | -0.30842 | 0.24055
0.39512 | -0.72599 |  | -290.288 |  | -0.29299 | 0.22838
0.39531 | -0.70309 |  | -280.9709 |  | -0.27415 | 0.2133
0.39551 | -0.66983 |  | -267.6211 |  | -0.25102 | 0.1951
0.3957 | -0.62774 |  | -250.688 |  | -0.22343 | 0.17354
0.3959 | -0.57753 |  | -230.4175 |  | -0.19249 | 0.14893
0.39609 | -0.51787 |  | -206.6739 |  | -0.15858 | 0.12201
0.39629 | -0.4501 |  | -179.598 |  | -0.12249 | 0.093512
0.39648 | -0.376 |  | -149.973 |  | -0.084461 | 0.063669
0.39668 | -0.29769 |  | -118.5521 |  | -0.045083 | 0.032679
0.39687 | -0.21738 |  | -85.7377 |  | -0.005531 | 0.0012923
0.39707 | -0.1355 |  | -51.6864 |  | 0.035186 | -0.030514
0.39727 | -0.055331 |  | -16.6288 |  | 0.074979 | -0.061606
0.39746 | 0.019027 |  | 18.8955 |  | 0.11187 | -0.09079
0.39766 | 0.083648 |  | 54.2834 |  | 0.1483 | -0.11926
0.39785 | 0.14252 |  | 89.1175 |  | 0.18268 | -0.14615
0.39805 | 0.21508 |  | 123.1302 |  | 0.2134 | -0.17025
0.39824 | 0.30805 |  | 155.8233 |  | 0.24175 | -0.19225
0.39844 | 0.40774 |  | 186.5089 |  | 0.26599 | -0.21121
0.39863 | 0.49662 |  | 214.5403 |  | 0.28578 | -0.22658
0.39883 | 0.57472 |  | 239.3267 |  | 0.30197 | -0.23899
0.39902 | 0.6533 |  | 260.5829 |  | 0.31352 | -0.24792
0.39922 | 0.71301 |  | 277.9612 |  | 0.32057 | -0.25309
0.39941 | 0.74916 |  | 290.8379 |  | 0.32261 | -0.2545
0.39961 | 0.77574 |  | 298.8177 |  | 0.31894 | -0.25167
0.3998 | 0.78438 |  | 301.7666 |  | 0.31153 | -0.24537