## EtaStar_Disp
η* 計算シート (変位入力版) Disp→Acc: a = -(2πf)²·d/1000
■ 入力パラメータ
サンプリング周波数 fs |  | Hz | A列全体平均から自動算出
データ点数 N |  | 点
加振周波数 f | 50 | Hz | 黄色: 加振周波数
粉体質量 m_p | 1.61 | g | 黄色: 粉体のみ(基準ジグなら 0)
容器質量 m_c | 2.1 | g | 黄色: 容器(ジグ)質量
合計質量 m_tot |  | g
角周波数 ω |  | rad/s
■ 使い方
1. 「TimeData」シート: A列=時刻[s], B列=力[N], C列=変位[mm] を貼り付け
2. 黄色セルに 加振周波数 f, 粉体質量 m_p, 容器質量 m_c を入力
3. ★ η* の行に答えが自動表示
※ 加速度は a = -(2πf)²·d/1000 でシート内部換算
■ 計算式
D(f) = Σ d[n]·exp(-j2πf·t[n]) ※d はmm単位の生DFT
X(f) = -(2πf)²·D/1000 ※加速度DFT [m/s²]
Y(f) = Σ F[n]·exp(-j2πf·t[n]) ※力DFT
η* = -2π·Im(X*·Y) / (m_tot · ¦X¦²) ※論文式(2)
■ 計算結果
項目 | 値 | 単位 | 備考
Re(D) [変位DFT, mm単位]
Im(D) [変位DFT, mm単位]
Re(Y) [力DFT]
Im(Y) [力DFT]
Re(X) [加速度DFT = -ω²·D/1000]
Im(X)
¦X¦² (加速度パワー)
Re(P_cross) = Re(X)·Re(Y)+Im(X)·Im(Y)
Im(P_cross) = Re(X)·Im(Y)-Im(X)·Re(Y)
A_disp (変位振幅) |  | mm
A_acc (加速度振幅) |  | m/s²
v_c,max (容器最大速度) |  | m/s
★ η* (Reduced Loss Factor) |  | - | 論文 式(2)
(検算) E_diss [J] |  | J
(検算) 基準KE ½·m_tot·v² [J] |  | J
(検算) E_diss / KE |  | - | η* と一致するはず

## EtaStar_Acc
η* 計算シート (加速度入力版) Acc 直接使用
■ 入力パラメータ
サンプリング周波数 fs |  | Hz | A列全体平均から自動算出
データ点数 N |  | 点
加振周波数 f | 100 | Hz | 黄色: 加振周波数
粉体質量 m_p | 0.677 | g | 黄色: 粉体のみ(基準ジグなら 0)
容器質量 m_c | 0.88 | g | 黄色: 容器(ジグ)質量
合計質量 m_tot |  | g
角周波数 ω |  | rad/s
■ 使い方
1. 「TimeData」シート: A列=時刻[s], B列=力[N], D列=加速度[m/s²] を貼り付け
2. 黄色セルに 加振周波数 f, 粉体質量 m_p, 容器質量 m_c を入力
3. ★ η* の行に答えが自動表示
※ 加速度を直接使用(微分・変換なし)
■ 計算式
X(f) = Σ a[n]·exp(-j2πf·t[n]) ※加速度DFT [m/s²]
Y(f) = Σ F[n]·exp(-j2πf·t[n]) ※力DFT
η* = -2π·Im(X*·Y) / (m_tot · ¦X¦²) ※論文式(2)
■ 計算結果
項目 | 値 | 単位 | 備考
Re(Y) [力DFT]
Im(Y) [力DFT]
Re(X) [加速度DFT]
Im(X) [加速度DFT]
¦X¦² (加速度パワー)
Re(P_cross) = Re(X)·Re(Y)+Im(X)·Im(Y)
Im(P_cross) = Re(X)·Im(Y)-Im(X)·Re(Y)
A_acc (加速度振幅) |  | m/s²
v_c,max (容器最大速度) |  | m/s
★ η* (Reduced Loss Factor) |  | - | 論文 式(2)
(検算) E_diss [J] |  | J
(検算) 基準KE ½·m_tot·v² [J] |  | J
(検算) E_diss / KE |  | - | η* と一致するはず

## TimeData
時刻 t [s] | 力 F [N] | 変位 d [mm] ← Disp版で使う | 加速度 a [m/s²] ← Acc版で使う
0 | 0.61307 |  | 231.4077 | ← A: 時刻[s], B: 力[N] は両方で使用 | 0.29988 | -0.236
0.00019531 | 0.50417 |  | 190.1504 | ← C: 変位[mm] → EtaStar_Disp シート | 0.28336 | -0.22279
0.00039063 | 0.39673 |  | 146.6296 | ← D: 加速度[m/s²] → EtaStar_Acc シート | 0.26342 | -0.20692
0.00058594 | 0.28901 |  | 101.3736 | ※ どちらか片方のみ埋めればOK(使う方のシートで計算) | 0.23863 | -0.18741
0.00078125 | 0.19079 |  | 54.9035 |  | 0.20914 | -0.16401
0.00097656 | 0.087871 |  | 7.3963 |  | 0.17738 | -0.1388
0.0011719 | -0.042208 |  | -40.3241 |  | 0.14286 | -0.11167
0.0013672 | -0.18895 |  | -87.1154 |  | 0.10543 | -0.082425
0.0015625 | -0.3191 |  | -132.7223 |  | 0.067588 | -0.052527
0.0017578 | -0.42441 |  | -176.9048 |  | 0.028356 | -0.021652
0.0019531 | -0.5346 |  | -218.9193 |  | -0.012634 | 0.010316
0.0021484 | -0.63975 |  | -257.9478 |  | -0.05252 | 0.041699
0.0023437 | -0.72478 |  | -292.7839 |  | -0.091279 | 0.072059
0.0025391 | -0.80374 |  | -322.6418 |  | -0.12917 | 0.10154
0.0027344 | -0.8683 |  | -347.7619 |  | -0.16467 | 0.1293
0.0029297 | -0.91898 |  | -368.0934 |  | -0.19745 | 0.15492
0.003125 | -0.95845 |  | -382.7239 |  | -0.22773 | 0.17853
0.0033203 | -0.97989 |  | -391.0855 |  | -0.25454 | 0.19949
0.0035156 | -0.98773 |  | -393.3101 |  | -0.27725 | 0.2171
0.0037109 | -0.97806 |  | -389.3516 |  | -0.29603 | 0.23143
0.0039062 | -0.95287 |  | -379.3085 |  | -0.31029 | 0.24245
0.0041016 | -0.91455 |  | -363.4365 |  | -0.31986 | 0.24993
0.0042969 | -0.86133 |  | -342.3318 |  | -0.32511 | 0.25398
0.0044922 | -0.79931 |  | -317.1299 |  | -0.32545 | 0.2543
0.0046875 | -0.72563 |  | -287.8896 |  | -0.32072 | 0.25035
0.0048828 | -0.64096 |  | -254.2378 |  | -0.31145 | 0.24284
0.0050781 | -0.54786 |  | -216.9398 |  | -0.29741 | 0.23188
0.0052734 | -0.447 |  | -177.0129 |  | -0.27917 | 0.21739
0.0054687 | -0.34329 |  | -134.9328 |  | -0.25722 | 0.20008
0.0056641 | -0.234 |  | -90.9456 |  | -0.23028 | 0.17892
0.0058594 | -0.12292 |  | -45.3316 |  | -0.19963 | 0.15465
0.0060547 | -0.017514 |  | 1.5698 |  | -0.16721 | 0.12898
0.00625 | 0.079643 |  | 48.7938 |  | -0.13183 | 0.10111
0.0064453 | 0.161 |  | 95.4909 |  | -0.094003 | 0.071433
0.0066406 | 0.2304 |  | 141.6357 |  | -0.055219 | 0.040737
0.0068359 | 0.30818 |  | 186.7102 |  | -0.015514 | 0.0092554
0.0070313 | 0.42635 |  | 229.7788 |  | 0.024939 | -0.02229
0.0072266 | 0.58303 |  | 269.704 |  | 0.064688 | -0.053567
0.0074219 | 0.7156 |  | 305.2936 |  | 0.10255 | -0.083583
0.0076172 | 0.81586 |  | 336.0736 |  | 0.13912 | -0.11203
0.0078125 | 0.9153 |  | 361.6792 |  | 0.17401 | -0.1393
0.0080078 | 0.98606 |  | 381.7424 |  | 0.20587 | -0.16433
0.0082031 | 1.0226 |  | 395.5685 |  | 0.23471 | -0.18674
0.0083984 | 1.0471 |  | 402.349 |  | 0.26033 | -0.20677
0.0085938 | 1.0501 |  | 402.3333 |  | 0.28121 | -0.22304
0.0087891 | 1.0308 |  | 395.6415 |  | 0.29746 | -0.23559
0.0089844 | 0.9961 |  | 382.4318 |  | 0.31039 | -0.2455
0.0091797 | 0.94637 |  | 363.3645 |  | 0.31851 | -0.25154
0.009375 | 0.88659 |  | 339.0368 |  | 0.32155 | -0.25374
0.0095703 | 0.81244 |  | 310.208 |  | 0.32042 | -0.2527
0.0097656 | 0.72517 |  | 276.9313 |  | 0.31362 | -0.24716
0.0099609 | 0.63209 |  | 239.2949 |  | 0.30184 | -0.23773
0.010156 | 0.52768 |  | 198.4996 |  | 0.28639 | -0.22527
0.010352 | 0.41605 |  | 155.4402 |  | 0.26678 | -0.2097
0.010547 | 0.30362 |  | 110.5458 |  | 0.2431 | -0.19112
0.010742 | 0.18736 |  | 64.348 |  | 0.21516 | -0.16895
0.010937 | 0.067417 |  | 17.036 |  | 0.18329 | -0.14375
0.011133 | -0.054968 |  | -30.8151 |  | 0.14897 | -0.11675
0.011328 | -0.17428 |  | -77.9808 |  | 0.11279 | -0.0883
0.011523 | -0.29064 |  | -123.8829 |  | 0.074679 | -0.058432
0.011719 | -0.40539 |  | -168.3491 |  | 0.035341 | -0.027324
0.011914 | -0.51279 |  | -210.7889 |  | -0.0046991 | 0.0041526
0.012109 | -0.61233 |  | -250.3849 |  | -0.045148 | 0.035578
0.012305 | -0.70116 |  | -286.0417 |  | -0.084764 | 0.066638
0.0125 | -0.77793 |  | -316.8972 |  | -0.12211 | 0.096026
0.012695 | -0.84609 |  | -342.9984 |  | -0.15729 | 0.1236
0.012891 | -0.90472 |  | -364.427 |  | -0.19153 | 0.15017
0.013086 | -0.94968 |  | -380.3465 |  | -0.22271 | 0.17439
0.013281 | -0.97595 |  | -389.9821 |  | -0.24959 | 0.19548
0.013477 | -0.98548 |  | -393.4189 |  | -0.27382 | 0.21421
0.013672 | -0.98034 |  | -390.6446 |  | -0.2929 | 0.2291
0.013867 | -0.95833 |  | -381.7226 |  | -0.3071 | 0.24016
0.014063 | -0.92208 |  | -366.9384 |  | -0.31878 | 0.24891
0.014258 | -0.87335 |  | -346.7648 |  | -0.325 | 0.25372
0.014453 | -0.81643 |  | -322.3261 |  | -0.32549 | 0.25412
0.014648 | -0.75925 |  | -293.9327 |  | -0.3221 | 0.25124
0.014844 | -0.70012 |  | -261.1202 |  | -0.31362 | 0.24445
0.015039 | -0.61394 |  | -224.5217 |  | -0.30022 | 0.23397
0.015234 | -0.49004 |  | -185.1555 |  | -0.28316 | 0.22039
0.01543 | -0.38007 |  | -143.4544 |  | -0.26147 | 0.20324
0.015625 | -0.28316 |  | -99.8076 |  | -0.23577 | 0.18302
0.01582 | -0.15425 |  | -54.5464 |  | -0.20675 | 0.16006
0.016016 | -0.044458 |  | -7.8449 |  | -0.17353 | 0.13402
0.016211 | 0.040071 |  | 39.4314 |  | -0.1383 | 0.10613
0.016406 | 0.14064 |  | 86.3008 |  | -0.10161 | 0.077019
0.016602 | 0.23553 |  | 132.5139 |  | -0.062569 | 0.046403
0.016797 | 0.34422 |  | 177.6622 |  | -0.022886 | 0.015151
0.016992 | 0.47919 |  | 221.0502 |  | 0.017055 | -0.016294
0.017188 | 0.6019 |  | 261.6523 |  | 0.056965 | -0.047582
0.017383 | 0.70522 |  | 298.1971 |  | 0.095505 | -0.077909
0.017578 | 0.81357 |  | 330.0135 |  | 0.13248 | -0.1069
0.017773 | 0.91448 |  | 356.761 |  | 0.16744 | -0.13422
0.017969 | 0.97158 |  | 378.1327 |  | 0.19982 | -0.15961
0.018164 | 1.0134 |  | 393.3085 |  | 0.22973 | -0.18292
0.018359 | 1.0449 |  | 401.4487 |  | 0.25578 | -0.20332
0.018555 | 1.044 |  | 402.8506 |  | 0.27712 | -0.22008
0.01875 | 1.0327 |  | 397.5667 |  | 0.29485 | -0.23353
0.018945 | 1.0006 |  | 385.5468 |  | 0.30842 | -0.24382
0.019141 | 0.95237 |  | 367.5091 |  | 0.31738 | -0.25085
0.019336 | 0.89889 |  | 344.155 |  | 0.32194 | -0.25424
0.019531 | 0.82606 |  | 316.2651 |  | 0.32145 | -0.2535
0.019727 | 0.74559 |  | 284.0557 |  | 0.31562 | -0.24859
0.019922 | 0.65055 |  | 247.3871 |  | 0.30463 | -0.23978
0.020117 | 0.54662 |  | 207.1846 |  | 0.28977 | -0.22804
0.020313 | 0.44319 |  | 164.4554 |  | 0.27162 | -0.21358
0.020508 | 0.32629 |  | 119.6885 |  | 0.24868 | -0.19542
0.020703 | 0.20984 |  | 73.5415 |  | 0.22073 | -0.17346
0.020898 | 0.092224 |  | 26.3796 |  | 0.18994 | -0.14896
0.021094 | -0.030322 |  | -21.4389 |  | 0.15674 | -0.12272
0.021289 | -0.14791 |  | -68.7332 |  | 0.12016 | -0.094303
0.021484 | -0.2645 |  | -114.7872 |  | 0.082402 | -0.064465
0.02168 | -0.37269 |  | -159.5615 |  | 0.044081 | -0.034001
0.021875 | -0.47447 |  | -202.4967 |  | 0.0033788 | -0.0022125
0.02207 | -0.57493 |  | -242.8301 |  | -0.03753 | 0.029843
0.022266 | -0.6698 |  | -279.4573 |  | -0.076401 | 0.060404
0.022461 | -0.76076 |  | -311.2523 |  | -0.11429 | 0.089998
0.022656 | -0.83742 |  | -338.2311 |  | -0.15091 | 0.11856
0.022852 | -0.89441 |  | -360.6044 |  | -0.18446 | 0.14479
0.023047 | -0.94147 |  | -377.6038 |  | -0.21564 | 0.16924
0.023242 | -0.97294 |  | -388.4182 |  | -0.245 | 0.192
0.023438 | -0.98418 |  | -393.0384 |  | -0.26946 | 0.21103
0.023633 | -0.98309 |  | -391.4113 |  | -0.28835 | 0.22591
0.023828 | -0.96488 |  | -383.6538 |  | -0.30432 | 0.23796
0.024023 | -0.92927 |  | -370.0446 |  | -0.3164 | 0.24714
0.024219 | -0.88315 |  | -350.8736 |  | -0.32337 | 0.25264
0.024414 | -0.82457 |  | -327.2792 |  | -0.32583 | 0.25437
0.024609 | -0.75555 |  | -299.7609 |  | -0.3231 | 0.25217
0.024805 | -0.67569 |  | -267.8485 |  | -0.31505 | 0.24574
0.025 | -0.58474 |  | -231.9297 |  | -0.30263 | 0.23582
0.025195 | -0.48793 |  | -193.0172 |  | -0.28656 | 0.2231
0.025391 | -0.3846 |  | -151.7328 |  | -0.26606 | 0.20702
0.025586 | -0.27664 |  | -108.4388 |  | -0.24078 | 0.18728
0.025781 | -0.16834 |  | -63.5236 |  | -0.21188 | 0.16433
0.025977 | -0.062362 |  | -17.1479 |  | -0.17973 | 0.1389
0.026172 | 0.036838 |  | 30.0123 |  | -0.14536 | 0.1118
0.026367 | 0.12684 |  | 76.8688 |  | -0.109 | 0.083137
0.026562 | 0.21086 |  | 123.2394 |  | -0.07008 | 0.052576
0.026758 | 0.30543 |  | 168.7008 |  | -0.03035 | 0.021085
0.026953 | 0.41887 |  | 212.4792 |  | 0.0096446 | -0.010415
0.027148 | 0.53699 |  | 253.8262 |  | 0.049783 | -0.041734
0.027344 | 0.66626 |  | 291.2968 |  | 0.088013 | -0.071989
0.027539 | 0.79196 |  | 324.0915 |  | 0.12509 | -0.10114
0.027734 | 0.87991 |  | 351.9038 |  | 0.16139 | -0.12936
0.02793 | 0.95666 |  | 374.2409 |  | 0.19413 | -0.15517
0.028125 | 1.0115 |  | 390.7034 |  | 0.22376 | -0.17827
0.02832 | 1.0327 |  | 400.2893 |  | 0.25111 | -0.19944
0.028516 | 1.0491 |  | 402.8799 |  | 0.27379 | -0.21731
0.028711 | 1.0386 |  | 398.877 |  | 0.29168 | -0.23103
0.028906 | 1.0107 |  | 388.1575 |  | 0.30612 | -0.24198
0.029102 | 0.97123 |  | 371.394 |  | 0.31632 | -0.24982
0.029297 | 0.90923 |  | 349.2063 |  | 0.32143 | -0.25349
0.029492 | 0.84423 |  | 322.1758 |  | 0.32165 | -0.2535
0.029687 | 0.76126 |  | 290.7675 |  | 0.31753 | -0.24997
0.029883 | 0.66725 |  | 254.7921 |  | 0.30826 | -0.24241
0.030078 | 0.572 |  | 215.0444 |  | 0.29352 | -0.23095
0.030273 | 0.47197 |  | 172.7284 |  | 0.27545 | -0.21656
0.030469 | 0.38704 |  | 128.3441 |  | 0.2536 | -0.19928
0.030664 | 0.29458 |  | 82.54 |  | 0.22655 | -0.17822
0.030859 | 0.15684 |  | 35.7587 |  | 0.19655 | -0.15442
0.031055 | -0.0057164 |  | -11.8157 |  | 0.16389 | -0.12847
0.03125 | -0.13413 |  | -59.2949 |  | 0.12773 | -0.10001
0.031445 | -0.24326 |  | -105.7301 |  | 0.090437 | -0.070666
0.031641 | -0.36644 |  | -150.841 |  | 0.05152 | -0.04029
0.031836 | -0.47351 |  | -194.252 |  | 0.010829 | -0.0082176
0.032031 | -0.57581 |  | -235.1536 |  | -0.028786 | 0.023295
0.032227 | -0.67498 |  | -272.5179 |  | -0.068473 | 0.05408
0.032422 | -0.75517 |  | -305.2923 |  | -0.10731 | 0.08438
0.032617 | -0.83014 |  | -333.1299 |  | -0.14294 | 0.11258
0.032813 | -0.88842 |  | -356.3685 |  | -0.17818 | 0.13987
0.033008 | -0.93532 |  | -374.5968 |  | -0.21128 | 0.16575
0.033203 | -0.96996 |  | -386.7487 |  | -0.23915 | 0.18761
0.033398 | -0.98228 |  | -392.6302 |  | -0.26433 | 0.20678
0.033594 | -0.98537 |  | -392.3541 |  | -0.28574 | 0.22343
0.033789 | -0.96983 |  | -385.8355 |  | -0.3018 | 0.23603
0.033984 | -0.93775 |  | -373.3906 |  | -0.31497 | 0.24608
0.03418 | -0.89469 |  | -355.322 |  | -0.32375 | 0.25288
0.034375 | -0.83616 |  | -332.539 |  | -0.32609 | 0.25468
0.03457 | -0.7706 |  | -305.9011 |  | -0.32403 | 0.25287
0.034766 | -0.69274 |  | -274.9513 |  | -0.31751 | 0.24757
0.034961 | -0.60401 |  | -239.722 |  | -0.30608 | 0.23864
0.035156 | -0.50954 |  | -201.2702 |  | -0.29069 | 0.22652
0.035352 | -0.40709 |  | -160.3897 |  | -0.27057 | 0.2107
0.035547 | -0.30234 |  | -117.4495 |  | -0.2464 | 0.19172
0.035742 | -0.19479 |  | -72.8013 |  | -0.21836 | 0.16949
0.035937 | -0.090054 |  | -26.6365 |  | -0.18635 | 0.14423
0.036133 | 0.0024467 |  | 20.5639 |  | -0.15266 | 0.11749
0.036328 | 0.081689 |  | 67.6342 |  | -0.11665 | 0.08898
0.036523 | 0.15345 |  | 114.1469 |  | -0.077856 | 0.058548
0.036719 | 0.24015 |  | 159.9695 |  | -0.038503 | 0.027413
0.036914 | 0.36116 |  | 204.2487 |  | 0.0011976 | -0.0039374
0.037109 | 0.5044 |  | 246.1072 |  | 0.041414 | -0.035409
0.037305 | 0.64691 |  | 284.3484 |  | 0.080556 | -0.066122
0.0375 | 0.77161 |  | 318.0123 |  | 0.11795 | -0.095589
0.037695 | 0.86105 |  | 346.839 |  | 0.15387 | -0.12375
0.037891 | 0.93255 |  | 370.434 |  | 0.18732 | -0.14981
0.038086 | 0.99396 |  | 388.2201 |  | 0.21815 | -0.17382
0.038281 | 1.0268 |  | 399.2261 |  | 0.24628 | -0.19579
0.038477 | 1.0448 |  | 403.0896 |  | 0.26949 | -0.214
0.038672 | 1.0439 |  | 400.2789 |  | 0.28825 | -0.22833
0.038867 | 1.0164 |  | 390.8566 |  | 0.30391 | -0.24021
0.039062 | 0.97598 |  | 375.2273 |  | 0.31459 | -0.24862
0.039258 | 0.92148 |  | 354.0214 |  | 0.32062 | -0.25306
0.039453 | 0.85599 |  | 327.8792 |  | 0.32265 | -0.25442
0.039648 | 0.77906 |  | 297.3557 |  | 0.31877 | -0.2513
0.039844 | 0.68912 |  | 262.3066 |  | 0.30986 | -0.24395
0.040039 | 0.59092 |  | 223.2819 |  | 0.29705 | -0.23383
0.040234 | 0.48513 |  | 181.5176 |  | 0.27965 | -0.21999
0.04043 | 0.37464 |  | 137.6172 |  | 0.25826 | -0.20292
0.040625 | 0.25833 |  | 92.1109 |  | 0.23276 | -0.18299
0.04082 | 0.13965 |  | 45.4725 |  | 0.20281 | -0.15942
0.041016 | 0.020025 |  | -2.1392 |  | 0.17013 | -0.13348
0.041211 | -0.10095 |  | -49.7777 |  | 0.1351 | -0.10581
0.041406 | -0.2167 |  | -96.388 |  | 0.09763 | -0.076355
0.041602 | -0.33224 |  | -141.7609 |  | 0.059709 | -0.04632
0.041797 | -0.44394 |  | -185.558 |  | 0.020215 | -0.015379
0.041992 | -0.54601 |  | -227.0871 |  | -0.021223 | 0.016901
0.042188 | -0.64502 |  | -265.3478 |  | -0.060945 | 0.048276
0.042383 | -0.73308 |  | -299.1553 |  | -0.099325 | 0.078221
0.042578 | -0.80619 |  | -328.0343 |  | -0.13663 | 0.10731
0.042773 | -0.86991 |  | -352.2022 |  | -0.17126 | 0.13441
0.042969 | -0.92009 |  | -371.4522 |  | -0.20392 | 0.15976
0.043164 | -0.95698 |  | -384.7824 |  | -0.23362 | 0.18308
0.043359 | -0.98188 |  | -391.8396 |  | -0.25965 | 0.20324
0.043555 | -0.98638 |  | -392.7887 |  | -0.28175 | 0.22032
0.04375 | -0.97236 |  | -387.4836 |  | -0.29862 | 0.23348
0.043945 | -0.94648 |  | -376.149 |  | -0.31202 | 0.24361
0.044141 | -0.90395 |  | -359.1132 |  | -0.32197 | 0.25135
0.044336 | -0.84845 |  | -337.183 |  | -0.32538 | 0.25421
0.044531 | -0.78455 |  | -311.3539 |  | -0.32434 | 0.25325
0.044727 | -0.70792 |  | -281.2914 |  | -0.31985 | 0.24945
0.044922 | -0.6219 |  | -246.8552 |  | -0.30828 | 0.24049
0.045117 | -0.52825 |  | -209.0544 |  | -0.29267 | 0.22829
0.045312 | -0.42932 |  | -168.7029 |  | -0.27481 | 0.21394
0.045508 | -0.33429 |  | -126.1604 |  | -0.25113 | 0.19534
0.045703 | -0.24661 |  | -81.7557 |  | -0.22403 | 0.17391
0.045898 | -0.15578 |  | -35.8011 |  | -0.19388 | 0.15001
0.046094 | -0.037831 |  | 11.209 |  | -0.15926 | 0.12277
0.046289 | 0.096122 |  | 58.2846 |  | -0.12347 | 0.094209
0.046484 | 0.20139 |  | 104.8886 |  | -0.085788 | 0.064514
0.04668 | 0.29586 |  | 150.8529 |  | -0.046003 | 0.033332
0.046875 | 0.41229 |  | 195.5276 |  | -0.0067036 | 0.0022932
0.04707 | 0.52603 |  | 238.0906 |  | 0.033416 | -0.029013
0.047266 | 0.63699 |  | 277.1724 |  | 0.073421 | -0.060536
0.047461 | 0.75095 |  | 311.727 |  | 0.11102 | -0.090295
0.047656 | 0.84818 |  | 341.533 |  | 0.14744 | -0.1186
0.047852 | 0.93077 |  | 366.1066 |  | 0.18154 | -0.14529
0.048047 | 0.99195 |  | 384.9431 |  | 0.21244 | -0.16949
0.048242 | 1.0243 |  | 397.2446 |  | 0.24142 | -0.192
0.048438 | 1.0413 |  | 402.5516 |  | 0.2658 | -0.21113
0.048633 | 1.0406 |  | 401.1827 |  | 0.28506 | -0.22603
0.048828 | 1.019 |  | 393.1928 |  | 0.30178 | -0.23855
0.049023 | 0.98223 |  | 378.8402 |  | 0.3136 | -0.24778
0.049219 | 0.9319 |  | 358.6792 |  | 0.32006 | -0.25298
0.049414 | 0.8719 |  | 333.4091 |  | 0.32274 | -0.25462
0.049609 | 0.79718 |  | 303.6664 |  | 0.32022 | -0.25231
0.049805 | 0.70596 |  | 269.4211 |  | 0.31263 | -0.24623
0.05 | 0.60945 |  | 231.0485 |  | 0.30014 | -0.23631
0.050195 | 0.50719 |  | 189.7296 |  | 0.2835 | -0.22306
0.050391 | 0.3959 |  | 146.2708 |  | 0.26368 | -0.2072
0.050586 | 0.28072 |  | 101.1376 |  | 0.23876 | -0.18764
0.050781 | 0.16395 |  | 54.7667 |  | 0.2095 | -0.16453
0.050977 | 0.043957 |  | 7.3243 |  | 0.17782 | -0.13922
0.051172 | -0.075437 |  | -40.4755 |  | 0.14283 | -0.11173
0.051367 | -0.18402 |  | -87.4514 |  | 0.10562 | -0.082589
0.051562 | -0.28478 |  | -133.1602 |  | 0.067974 | -0.052842
0.051758 | -0.39378 |  | -177.2993 |  | 0.028766 | -0.022061
0.051953 | -0.50947 |  | -219.2139 |  | -0.012158 | 0.010018
0.052148 | -0.62159 |  | -258.084 |  | -0.052443 | 0.041704
0.052344 | -0.72522 |  | -292.7389 |  | -0.091095 | 0.072023
0.052539 | -0.80341 |  | -322.5601 |  | -0.12873 | 0.10139
0.052734 | -0.86454 |  | -347.7827 |  | -0.16445 | 0.12916
0.05293 | -0.92183 |  | -368.1827 |  | -0.19711 | 0.15458
0.053125 | -0.95705 |  | -382.7704 |  | -0.22727 | 0.17803
0.05332 | -0.97941 |  | -391.1028 |  | -0.25449 | 0.19924
0.053516 | -0.99032 |  | -393.2236 |  | -0.27707 | 0.21705
0.053711 | -0.97832 |  | -389.0667 |  | -0.29544 | 0.23116
0.053906 | -0.95533 |  | -378.8871 |  | -0.31002 | 0.2421
0.054102 | -0.91514 |  | -362.9572 |  | -0.31982 | 0.24974
0.054297 | -0.86074 |  | -341.9522 |  | -0.32477 | 0.25357
0.054492 | -0.79973 |  | -316.8714 |  | -0.32501 | 0.25372
0.054688 | -0.72474 |  | -287.6444 |  | -0.32024 | 0.25
0.054883 | -0.64123 |  | -253.9965 |  | -0.31076 | 0.24241
0.055078 | -0.54847 |  | -216.735 |  | -0.29697 | 0.23153
0.055273 | -0.44793 |  | -176.8375 |  | -0.27848 | 0.21708
0.055469 | -0.34486 |  | -134.7716 |  | -0.25587 | 0.19917
0.055664 | -0.23865 |  | -90.831 |  | -0.22945 | 0.17821
0.055859 | -0.13648 |  | -45.1936 |  | -0.19902 | 0.15431
0.056055 | -0.039756 |  | 1.7542 |  | -0.16602 | 0.12822
0.05625 | 0.048933 |  | 48.9206 |  | -0.13096 | 0.10043
0.056445 | 0.13333 |  | 95.6165 |  | -0.093364 | 0.070888
0.056641 | 0.23254 |  | 141.7427 |  | -0.054021 | 0.039838
0.056836 | 0.3448 |  | 186.7323 |  | -0.014155 | 0.0082389
0.057031 | 0.46581 |  | 229.7145 |  | 0.02603 | -0.023347
0.057227 | 0.59979 |  | 269.574 |  | 0.065858 | -0.054496
0.057422 | 0.73065 |  | 305.2318 |  | 0.10356 | -0.084098
0.057617 | 0.84036 |  | 336.0968 |  | 0.13992 | -0.11257
0.057813 | 0.92285 |  | 361.8251 |  | 0.17501 | -0.14009
0.058008 | 0.98562 |  | 382.0632 |  | 0.2065 | -0.16492
0.058203 | 1.0314 |  | 395.8384 |  | 0.23528 | -0.18724
0.058398 | 1.0514 |  | 402.527 |  | 0.26124 | -0.20737
0.058594 | 1.0482 |  | 402.4022 |  | 0.2818 | -0.22347
0.058789 | 1.0265 |  | 395.5006 |  | 0.29839 | -0.23605
0.058984 | 0.99238 |  | 382.1295 |  | 0.31154 | -0.24609
0.05918 | 0.94536 |  | 362.9553 |  | 0.31907 | -0.2519
0.059375 | 0.88098 |  | 338.6953 |  | 0.32216 | -0.25404
0.05957 | 0.80821 |  | 309.9995 |  | 0.32109 | -0.25309
0.059766 | 0.72562 |  | 276.8284 |  | 0.31446 | -0.24766
0.059961 | 0.63198 |  | 239.2665 |  | 0.30292 | -0.23842
0.060156 | 0.53008 |  | 198.4401 |  | 0.28729 | -0.226
0.060352 | 0.41983 |  | 155.276 |  | 0.26754 | -0.21032
0.060547 | 0.31345 |  | 110.2128 |  | 0.24332 | -0.1914
0.060742 | 0.20673 |  | 63.9305 |  | 0.21523 | -0.16912
0.060937 | 0.090182 |  | 16.655 |  | 0.18394 | -0.14422
0.061133 | -0.033943 |  | -31.1231 |  | 0.14976 | -0.11736
0.061328 | -0.16717 |  | -78.1257 |  | 0.11355 | -0.088808
0.061523 | -0.29299 |  | -123.946 |  | 0.075384 | -0.058657
0.061719 | -0.40331 |  | -168.452 |  | 0.035714 | -0.027406
0.061914 | -0.51398 |  | -210.9564 |  | -0.0045874 | 0.0041979
0.062109 | -0.61709 |  | -250.6668 |  | -0.044603 | 0.035562
0.062305 | -0.70749 |  | -286.373 |  | -0.083566 | 0.06608
0.0625 | -0.79052 |  | -317.1912 |  | -0.12122 | 0.095609
0.062695 | -0.85624 |  | -343.2211 |  | -0.1573 | 0.1237
0.062891 | -0.90969 |  | -364.5283 |  | -0.19121 | 0.14993
0.063086 | -0.95242 |  | -380.3141 |  | -0.2216 | 0.17374
0.063281 | -0.97667 |  | -389.8371 |  | -0.2489 | 0.19492
0.063477 | -0.98739 |  | -393.2494 |  | -0.27291 | 0.21348
0.063672 | -0.98166 |  | -390.5063 |  | -0.2918 | 0.22814
0.063867 | -0.95912 |  | -381.6116 |  | -0.30666 | 0.23949
0.064062 | -0.92234 |  | -366.8006 |  | -0.31794 | 0.24836
0.064258 | -0.87081 |  | -346.5893 |  | -0.32429 | 0.25328
0.064453 | -0.8106 |  | -322.1698 |  | -0.32513 | 0.25388
0.064648 | -0.7395 |  | -293.7864 |  | -0.32081 | 0.25051
0.064844 | -0.6568 |  | -261.0068 |  | -0.3124 | 0.24361
0.065039 | -0.56695 |  | -224.3705 |  | -0.29934 | 0.23343
0.065234 | -0.46902 |  | -184.9078 |  | -0.28156 | 0.2196
0.06543 | -0.36764 |  | -143.2361 |  | -0.26065 | 0.20279
0.065625 | -0.26803 |  | -99.537 |  | -0.23524 | 0.18271
0.06582 | -0.16492 |  | -54.1315 |  | -0.20485 | 0.15881
0.066016 | -0.054679 |  | -7.447 |  | -0.17243 | 0.13292
0.066211 | 0.049936 |  | 39.7208 |  | -0.13795 | 0.10568
0.066406 | 0.14251 |  | 86.4995 |  | -0.10044 | 0.076259
0.066602 | 0.23329 |  | 132.7573 |  | -0.061583 | 0.045644
0.066797 | 0.33613 |  | 178.0561 |  | -0.021948 | 0.014441
0.066992 | 0.44898 |  | 221.4981 |  | 0.018275 | -0.017387
0.067187 | 0.56394 |  | 262.0349 |  | 0.05805 | -0.048477
0.067383 | 0.69923 |  | 298.4765 |  | 0.09654 | -0.078479
0.067578 | 0.8186 |  | 330.2736 |  | 0.13307 | -0.10742
0.067773 | 0.89645 |  | 357.0516 |  | 0.1682 | -0.13478
0.067969 | 0.97203 |  | 378.3707 |  | 0.20111 | -0.16034
0.068164 | 1.0162 |  | 393.4179 |  | 0.23016 | -0.18315
0.068359 | 1.0335 |  | 401.389 |  | 0.2563 | -0.2035
0.068555 | 1.0483 |  | 402.5814 |  | 0.27865 | -0.22109
0.06875 | 1.0309 |  | 397.1792 |  | 0.29553 | -0.23416
0.068945 | 1.0006 |  | 385.2821 |  | 0.30856 | -0.24393
0.069141 | 0.95664 |  | 367.4972 |  | 0.31806 | -0.25115
0.069336 | 0.89459 |  | 344.3245 |  | 0.32243 | -0.25458
0.069531 | 0.82598 |  | 316.4267 |  | 0.3215 | -0.25384
0.069727 | 0.73858 |  | 283.965 |  | 0.31574 | -0.24879
0.069922 | 0.64656 |  | 246.9717 |  | 0.30529 | -0.24017
0.070117 | 0.54586 |  | 206.534 |  | 0.29033 | -0.22853
0.070312 | 0.43658 |  | 163.7478 |  | 0.27117 | -0.21349
0.070508 | 0.32669 |  | 119.1607 |  | 0.24864 | -0.19557
0.070703 | 0.20649 |  | 73.3032 |  | 0.22169 | -0.1741
0.070898 | 0.088747 |  | 26.3854 |  | 0.18948 | -0.14882
0.071094 | -0.03214 |  | -21.3114 |  | 0.15594 | -0.12229
0.071289 | -0.15424 |  | -68.6668 |  | 0.12098 | -0.094606
0.071484 | -0.26814 |  | -114.8886 |  | 0.082177 | -0.064419
0.07168 | -0.38395 |  | -159.8262 |  | 0.042979 | -0.033492
0.071875 | -0.49166 |  | -202.8824 |  | 0.0033979 | -0.0021979
0.07207 | -0.59306 |  | -243.2232 |  | -0.03755 | 0.029795
0.072266 | -0.68753 |  | -279.7619 |  | -0.076683 | 0.06055
0.072461 | -0.76674 |  | -311.4696 |  | -0.11441 | 0.090079
0.072656 | -0.8378 |  | -338.3151 |  | -0.151 | 0.11858
0.072852 | -0.89459 |  | -360.5761 |  | -0.18496 | 0.14511
0.073047 | -0.93797 |  | -377.5865 |  | -0.21714 | 0.17007
0.073242 | -0.97025 |  | -388.4336 |  | -0.2455 | 0.19221
0.073438 | -0.98415 |  | -393.0956 |  | -0.26885 | 0.21059
0.073633 | -0.98196 |  | -391.5604 |  | -0.28915 | 0.22608
0.073828 | -0.96373 |  | -383.8189 |  | -0.30533 | 0.2384
0.074023 | -0.92957 |  | -370.1484 |  | -0.31718 | 0.24773
0.074219 | -0.8819 |  | -350.9384 |  | -0.3245 | 0.25343
0.074414 | -0.8234 |  | -327.3302 |  | -0.32625 | 0.25474
0.074609 | -0.75591 |  | -299.8482 |  | -0.32363 | 0.2525
0.074805 | -0.67691 |  | -267.9575 |  | -0.31556 | 0.2461
0.075 | -0.58819 |  | -231.9982 |  | -0.30287 | 0.2361
0.075195 | -0.4918 |  | -193.0288 |  | -0.28727 | 0.22361
0.075391 | -0.38842 |  | -151.7684 |  | -0.26653 | 0.20747
0.075586 | -0.28306 |  | -108.4281 |  | -0.2412 | 0.18759
0.075781 | -0.17726 |  | -63.3621 |  | -0.21247 | 0.16467
0.075977 | -0.071799 |  | -16.924 |  | -0.1798 | 0.13879
0.076172 | 0.023984 |  | 30.3459 |  | -0.14512 | 0.11134
0.076367 | 0.11444 |  | 77.3135 |  | -0.10929 | 0.083134
0.076563 | 0.21415 |  | 123.6252 |  | -0.070905 | 0.052975
0.076758 | 0.31511 |  | 169.1237 |  | -0.030903 | 0.021329
0.076953 | 0.42908 |  | 212.9342 |  | 0.0096489 | -0.010577
0.077148 | 0.5627 |  | 254.1805 |  | 0.049913 | -0.042096
0.077344 | 0.67817 |  | 291.6526 |  | 0.088221 | -0.072186
0.077539 | 0.78197 |  | 324.3717 |  | 0.12513 | -0.10111
0.077734 | 0.88429 |  | 352.0619 |  | 0.16031 | -0.12866
0.07793 | 0.9593 |  | 374.406 |  | 0.19336 | -0.15446
0.078125 | 1.0075 |  | 390.772 |  | 0.22448 | -0.17867
0.07832 | 1.0353 |  | 400.3239 |  | 0.25134 | -0.1998
0.078516 | 1.0442 |  | 402.9739 |  | 0.27345 | -0.21712
0.078711 | 1.0348 |  | 398.989 |  | 0.2917 | -0.23099
0.078906 | 1.0089 |  | 388.2997 |  | 0.30581 | -0.2418
0.079102 | 0.96912 |  | 371.4201 |  | 0.31605 | -0.24982
0.079297 | 0.91181 |  | 349.0795 |  | 0.32147 | -0.25393
0.079492 | 0.84377 |  | 321.9654 |  | 0.32171 | -0.25392
0.079687 | 0.76354 |  | 290.4901 |  | 0.31758 | -0.25029
0.079883 | 0.66872 |  | 254.5369 |  | 0.30727 | -0.24207
0.080078 | 0.56776 |  | 214.9028 |  | 0.29247 | -0.23022
0.080273 | 0.45997 |  | 172.7553 |  | 0.27593 | -0.21669
0.080469 | 0.34822 |  | 128.4854 |  | 0.25378 | -0.19944
0.080664 | 0.23236 |  | 82.6678 |  | 0.22626 | -0.17788
0.080859 | 0.11146 |  | 35.714 |  | 0.1967 | -0.15414
0.081055 | -0.0077734 |  | -12.1321 |  | 0.16329 | -0.1278
0.08125 | -0.12287 |  | -59.7295 |  | 0.12704 | -0.099471
0.081445 | -0.22901 |  | -106.1483 |  | 0.090067 | -0.070413
0.081641 | -0.33367 |  | -151.2142 |  | 0.051301 | -0.039908
0.081836 | -0.44901 |  | -194.4802 |  | 0.011116 | -0.0083231
0.082031 | -0.56667 |  | -235.2573 |  | -0.029625 | 0.023574
0.082227 | -0.67396 |  | -272.5811 |  | -0.069456 | 0.054779
0.082422 | -0.75935 |  | -305.3608 |  | -0.10715 | 0.084464
0.082617 | -0.82873 |  | -333.2607 |  | -0.14387 | 0.11315
0.082812 | -0.89213 |  | -356.5428 |  | -0.17864 | 0.14018
0.083008 | -0.93803 |  | -374.7607 |  | -0.21011 | 0.16485
0.083203 | -0.96914 |  | -386.8434 |  | -0.23975 | 0.18785
0.083398 | -0.98597 |  | -392.6434 |  | -0.26549 | 0.20789
0.083594 | -0.98338 |  | -392.3173 |  | -0.2855 | 0.22365
0.083789 | -0.96964 |  | -385.7899 |  | -0.30219 | 0.23631
0.083984 | -0.93911 |  | -373.3195 |  | -0.31494 | 0.24603
0.08418 | -0.89325 |  | -355.2009 |  | -0.32292 | 0.25229
0.084375 | -0.83774 |  | -332.3613 |  | -0.32625 | 0.25485
0.08457 | -0.76895 |  | -305.6126 |  | -0.3241 | 0.25319
0.084766 | -0.6915 |  | -274.5717 |  | -0.31783 | 0.24803
0.084961 | -0.60372 |  | -239.3289 |  | -0.30644 | 0.239
0.085156 | -0.50726 |  | -200.8913 |  | -0.28974 | 0.22586
0.085352 | -0.40654 |  | -160.0484 |  | -0.27067 | 0.21062
0.085547 | -0.29844 |  | -117.1521 |  | -0.24685 | 0.19207
0.085742 | -0.18769 |  | -72.5068 |  | -0.21766 | 0.16913
0.085938 | -0.077062 |  | -26.381 |  | -0.18685 | 0.1444
0.086133 | 0.028502 |  | 20.7163 |  | -0.15293 | 0.11767
0.086328 | 0.12039 |  | 67.7445 |  | -0.11587 | 0.08858
0.086523 | 0.20634 |  | 114.2758 |  | -0.078088 | 0.058691
0.086719 | 0.29309 |  | 160.0998 |  | -0.03855 | 0.027529
0.086914 | 0.38592 |  | 204.4063 |  | 0.0018343 | -0.0043221
0.087109 | 0.5031 |  | 246.3009 |  | 0.041869 | -0.035652
0.087305 | 0.63532 |  | 284.5472 |  | 0.081172 | -0.06638
0.0875 | 0.75661 |  | 318.2264 |  | 0.11829 | -0.095746
0.087695 | 0.86453 |  | 347.0123 |  | 0.15404 | -0.1237
0.087891 | 0.94672 |  | 370.5937 |  | 0.18813 | -0.15019
0.088086 | 0.99969 |  | 388.3874 |  | 0.21863 | -0.17419
0.088281 | 1.0356 |  | 399.3321 |  | 0.24606 | -0.19563
0.088477 | 1.0479 |  | 403.2308 |  | 0.27013 | -0.21428
0.088672 | 1.0414 |  | 400.3858 |  | 0.28919 | -0.22904
0.088867 | 1.0166 |  | 390.8295 |  | 0.30391 | -0.2403
0.089063 | 0.97174 |  | 375.0786 |  | 0.31488 | -0.24868
0.089258 | 0.92031 |  | 353.7085 |  | 0.32107 | -0.25333
0.089453 | 0.85507 |  | 327.4852 |  | 0.32254 | -0.25425
0.089648 | 0.77495 |  | 296.9435 |  | 0.31903 | -0.25137
0.089844 | 0.6877 |  | 261.9067 |  | 0.31003 | -0.24411
0.090039 | 0.58911 |  | 222.9488 |  | 0.29665 | -0.2334
0.090234 | 0.48364 |  | 181.2316 |  | 0.27942 | -0.21969
0.09043 | 0.37247 |  | 137.3484 |  | 0.25835 | -0.20295
0.090625 | 0.25691 |  | 91.7916 |  | 0.23298 | -0.18299
0.09082 | 0.14253 |  | 45.0594 |  | 0.20306 | -0.15941
0.091016 | 0.024131 |  | -2.6084 |  | 0.17005 | -0.13319
0.091211 | -0.09815 |  | -50.2811 |  | 0.13495 | -0.10544
0.091406 | -0.21793 |  | -96.8466 |  | 0.097989 | -0.076514
0.091602 | -0.3324 |  | -142.1085 |  | 0.059349 | -0.046302
0.091797 | -0.44293 |  | -185.7883 |  | 0.019619 | -0.01505
0.091992 | -0.55141 |  | -227.1984 |  | -0.020414 | 0.016523
0.092188 | -0.6509 |  | -265.4097 |  | -0.061053 | 0.048254
0.092383 | -0.73785 |  | -299.2303 |  | -0.10043 | 0.078944
0.092578 | -0.81416 |  | -328.156 |  | -0.13636 | 0.10731
0.092773 | -0.87781 |  | -352.4204 |  | -0.17092 | 0.13423
0.092969 | -0.9284 |  | -371.6912 |  | -0.20421 | 0.15999
0.093164 | -0.96416 |  | -384.9679 |  | -0.23378 | 0.18327
0.093359 | -0.98325 |  | -391.9673 |  | -0.25987 | 0.20356
0.093555 | -0.98712 |  | -392.795 |  | -0.28193 | 0.22065
0.09375 | -0.97505 |  | -387.4431 |  | -0.29918 | 0.23399
0.093945 | -0.94591 |  | -376.1761 |  | -0.31232 | 0.24406
0.094141 | -0.90267 |  | -359.1167 |  | -0.32101 | 0.25091
0.094336 | -0.84867 |  | -337.1292 |  | -0.3256 | 0.25421
0.094531 | -0.78349 |  | -311.234 |  | -0.32543 | 0.25403
0.094727 | -0.70768 |  | -281.1012 |  | -0.31905 | 0.24927
0.094922 | -0.62189 |  | -246.5835 |  | -0.30846 | 0.24056
0.095117 | -0.52716 |  | -208.5925 |  | -0.29386 | 0.22887
0.095312 | -0.42815 |  | -168.1727 |  | -0.27404 | 0.21339
0.095508 | -0.32831 |  | -125.6908 |  | -0.25101 | 0.19511
0.095703 | -0.23006 |  | -81.3024 |  | -0.22447 | 0.17418
0.095898 | -0.13373 |  | -35.4448 |  | -0.19351 | 0.14965
0.096094 | -0.033899 |  | 11.4675 |  | -0.15969 | 0.12288
0.096289 | 0.075414 |  | 58.5681 |  | -0.12339 | 0.094522
0.096484 | 0.1826 |  | 105.2147 |  | -0.085292 | 0.064419
0.09668 | 0.27396 |  | 151.2545 |  | -0.045961 | 0.033391
0.096875 | 0.37193 |  | 195.9679 |  | -0.0060221 | 0.0020646
0.09707 | 0.50246 |  | 238.4157 |  | 0.033034 | -0.028839
0.097266 | 0.6429 |  | 277.4772 |  | 0.072577 | -0.05967
0.097461 | 0.75746 |  | 312.1172 |  | 0.11166 | -0.090444
0.097656 | 0.85284 |  | 341.7541 |  | 0.14716 | -0.11868
0.097852 | 0.93475 |  | 366.0645 |  | 0.18112 | -0.14474
0.098047 | 0.9915 |  | 384.8846 |  | 0.2129 | -0.16973
0.098242 | 1.0277 |  | 397.2173 |  | 0.2404 | -0.19152
0.098437 | 1.0442 |  | 402.483 |  | 0.26526 | -0.21063
0.098633 | 1.0396 |  | 401.2286 |  | 0.28557 | -0.22664
0.098828 | 1.0191 |  | 393.2236 |  | 0.30084 | -0.23813
0.099023 | 0.98196 |  | 378.6465 |  | 0.31299 | -0.24729
0.099219 | 0.92976 |  | 358.3349 |  | 0.32012 | -0.25306
0.099414 | 0.86655 |  | 332.9327 |  | 0.32226 | -0.25424
0.099609 | 0.79246 |  | 303.2204 |  | 0.31979 | -0.25209
0.099805 | 0.70591 |  | 269.1246 |  | 0.31155 | -0.24549
0.1 | 0.60977 |  | 230.8496 |  | 0.29953 | -0.23556
0.1002 | 0.50705 |  | 189.6488 |  | 0.28398 | -0.22326
0.10039 | 0.39556 |  | 146.1751 |  | 0.263 | -0.20673
0.10059 | 0.2793 |  | 100.9187 |  | 0.23786 | -0.18678
0.10078 | 0.16288 |  | 54.4055 |  | 0.20897 | -0.16405
0.10098 | 0.042508 |  | 6.8277 |  | 0.17646 | -0.13842
0.10117 | -0.080104 |  | -40.9611 |  | 0.14226 | -0.11157
0.10137 | -0.20048 |  | -87.7927 |  | 0.10577 | -0.083045
0.10156 | -0.31686 |  | -133.3031 |  | 0.067103 | -0.052483
0.10176 | -0.428 |  | -177.3305 |  | 0.027467 | -0.021313
0.10195 | -0.53402 |  | -219.2373 |  | -0.013611 | 0.01083
0.10215 | -0.63154 |  | -258.1303 |  | -0.053742 | 0.042491
0.10234 | -0.71799 |  | -292.8891 |  | -0.091994 | 0.072395
0.10254 | -0.79396 |  | -322.7641 |  | -0.12919 | 0.10162
0.10273 | -0.86006 |  | -347.9421 |  | -0.16408 | 0.12905
0.10293 | -0.91455 |  | -368.2909 |  | -0.19782 | 0.15505
0.10312 | -0.95406 |  | -382.8016 |  | -0.22896 | 0.17941
0.10332 | -0.97856 |  | -391.0601 |  | -0.25506 | 0.19976
0.10352 | -0.98579 |  | -393.233 |  | -0.27774 | 0.2172
0.10371 | -0.97576 |  | -389.1946 |  | -0.29596 | 0.23143
0.10391 | -0.95196 |  | -379.1478 |  | -0.30947 | 0.24172
0.1041 | -0.91271 |  | -363.289 |  | -0.32011 | 0.24986
0.1043 | -0.85999 |  | -342.1915 |  | -0.32556 | 0.25411
0.10449 | -0.79722 |  | -316.9459 |  | -0.32543 | 0.25397
0.10469 | -0.7232 |  | -287.5907 |  | -0.32114 | 0.25059
0.10488 | -0.63894 |  | -253.8702 |  | -0.31075 | 0.24224
0.10508 | -0.54564 |  | -216.5507 |  | -0.29639 | 0.23069
0.10527 | -0.4449 |  | -176.6447 |  | -0.27929 | 0.21724
0.10547 | -0.33959 |  | -134.6178 |  | -0.2565 | 0.19955
0.10566 | -0.23095 |  | -90.6 |  | -0.23008 | 0.17874
0.10586 | -0.12036 |  | -44.9209 |  | -0.20028 | 0.15514
0.10605 | -0.014679 |  | 1.978 |  | -0.16614 | 0.12817
0.10625 | 0.076571 |  | 49.2709 |  | -0.13067 | 0.10017
0.10645 | 0.15687 |  | 96.085 |  | -0.09366 | 0.070885
0.10664 | 0.2502 |  | 142.168 |  | -0.05466 | 0.040118
0.10684 | 0.36032 |  | 187.1361 |  | -0.014816 | 0.0089375
0.10703 | 0.46224 |  | 230.2272 |  | 0.025861 | -0.02314
0.10723 | 0.58066 |  | 270.1925 |  | 0.065346 | -0.054283
0.10742 | 0.72135 |  | 305.7666 |  | 0.10314 | -0.08391
0.10762 | 0.83117 |  | 336.4789 |  | 0.14016 | -0.11292
0.10781 | 0.92103 |  | 362.0981 |  | 0.17427 | -0.13962
0.10801 | 0.99059 |  | 382.25 |  | 0.20555 | -0.16429
0.1082 | 1.024 |  | 395.989 |  | 0.23518 | -0.18725
0.1084 | 1.0487 |  | 402.6063 |  | 0.26055 | -0.20678
0.10859 | 1.0516 |  | 402.4387 |  | 0.28116 | -0.223
0.10879 | 1.0312 |  | 395.5984 |  | 0.29812 | -0.23599
0.10898 | 0.99755 |  | 382.322 |  | 0.3105 | -0.24547
0.10918 | 0.94306 |  | 363.1651 |  | 0.31859 | -0.2517
0.10938 | 0.87974 |  | 338.7277 |  | 0.32196 | -0.25386
0.10957 | 0.80606 |  | 309.8296 |  | 0.32003 | -0.25218
0.10977 | 0.72119 |  | 276.514 |  | 0.3137 | -0.2471
0.10996 | 0.62817 |  | 238.8806 |  | 0.30213 | -0.23785
0.11016 | 0.52467 |  | 198.0984 |  | 0.28634 | -0.22531
0.11035 | 0.41469 |  | 155.0603 |  | 0.26704 | -0.20992
0.11055 | 0.29911 |  | 110.1841 |  | 0.24262 | -0.19077
0.11074 | 0.18443 |  | 63.9668 |  | 0.2146 | -0.16864
0.11094 | 0.068303 |  | 16.6213 |  | 0.18337 | -0.14388
0.11113 | -0.047881 |  | -31.2905 |  | 0.14872 | -0.11652
0.11133 | -0.15936 |  | -78.4887 |  | 0.11255 | -0.087967
0.11152 | -0.27169 |  | -124.3718 |  | 0.07467 | -0.058271
0.11172 | -0.37709 |  | -168.8197 |  | 0.034899 | -0.02705
0.11191 | -0.49218 |  | -211.195 |  | -0.0053208 | 0.0046673
0.11211 | -0.61565 |  | -250.7181 |  | -0.04573 | 0.036416
0.1123 | -0.70953 |  | -286.334 |  | -0.085233 | 0.067279
0.1125 | -0.78794 |  | -317.1198 |  | -0.1221 | 0.096147
0.1127 | -0.85856 |  | -343.2075 |  | -0.15784 | 0.12404
0.11289 | -0.91091 |  | -364.6711 |  | -0.19191 | 0.15054
0.11309 | -0.95433 |  | -380.5211 |  | -0.22276 | 0.17467
0.11328 | -0.97912 |  | -390.0487 |  | -0.25081 | 0.1965
0.11348 | -0.98695 |  | -393.3566 |  | -0.27361 | 0.21427
0.11367 | -0.98204 |  | -390.4176 |  | -0.29229 | 0.22862
0.11387 | -0.95852 |  | -381.417 |  | -0.3083 | 0.2407
0.11406 | -0.92239 |  | -366.5767 |  | -0.31881 | 0.24896
0.11426 | -0.87191 |  | -346.3808 |  | -0.32488 | 0.25377
0.11445 | -0.81012 |  | -322.0031 |  | -0.3264 | 0.25482
0.11465 | -0.73995 |  | -293.664 |  | -0.32181 | 0.25117
0.11484 | -0.6575 |  | -260.953 |  | -0.31309 | 0.24427
0.11504 | -0.56639 |  | -224.3088 |  | -0.3003 | 0.23412
0.11523 | -0.46735 |  | -184.7792 |  | -0.28285 | 0.22043
0.11543 | -0.36295 |  | -143.0754 |  | -0.26147 | 0.20361
0.11563 | -0.25489 |  | -99.4083 |  | -0.23559 | 0.18302
0.11582 | -0.14387 |  | -54.1042 |  | -0.20605 | 0.15961
0.11602 | -0.038847 |  | -7.454 |  | -0.17347 | 0.13396
0.11621 | 0.052223 |  | 39.7772 |  | -0.13771 | 0.10583
0.11641 | 0.13101 |  | 86.6352 |  | -0.10124 | 0.077006
0.1166 | 0.22225 |  | 132.9262 |  | -0.063183 | 0.046882
0.1168 | 0.33492 |  | 178.1779 |  | -0.022432 | 0.014857
0.11699 | 0.43871 |  | 221.6544 |  | 0.017502 | -0.016592
0.11719 | 0.55189 |  | 262.2536 |  | 0.057212 | -0.047784
0.11738 | 0.69858 |  | 298.5542 |  | 0.096203 | -0.07835
0.11758 | 0.81986 |  | 330.1796 |  | 0.13219 | -0.10663
0.11777 | 0.89933 |  | 356.9085 |  | 0.16719 | -0.13388
0.11797 | 0.97 |  | 378.2538 |  | 0.19988 | -0.15941
0.11816 | 1.0162 |  | 393.499 |  | 0.22931 | -0.18246
0.11836 | 1.039 |  | 401.6387 |  | 0.25622 | -0.20339
0.11855 | 1.0475 |  | 402.8613 |  | 0.27722 | -0.21991
0.11875 | 1.0313 |  | 397.4654 |  | 0.29397 | -0.23276
0.11895 | 0.99969 |  | 385.4192 |  | 0.30848 | -0.24356
0.11914 | 0.9532 |  | 367.3531 |  | 0.31699 | -0.25027
0.11934 | 0.89479 |  | 343.8972 |  | 0.32069 | -0.25316
0.11953 | 0.82476 |  | 315.8346 |  | 0.32062 | -0.25277
0.11973 | 0.73783 |  | 283.4222 |  | 0.31469 | -0.24783
0.11992 | 0.64656 |  | 246.6116 |  | 0.30411 | -0.23932
0.12012 | 0.5459 |  | 206.4027 |  | 0.2892 | -0.22745
0.12031 | 0.43543 |  | 163.7621 |  | 0.27026 | -0.21231
0.12051 | 0.32435 |  | 119.1303 |  | 0.24729 | -0.1943
0.1207 | 0.20706 |  | 73.0823 |  | 0.21916 | -0.17227
0.1209 | 0.087512 |  | 25.9129 |  | 0.18851 | -0.14772
0.12109 | -0.033354 |  | -21.9559 |  | 0.1554 | -0.12154
0.12129 | -0.15404 |  | -69.3195 |  | 0.11849 | -0.092771
0.12148 | -0.27057 |  | -115.4097 |  | 0.081137 | -0.063308
0.12168 | -0.38475 |  | -160.1122 |  | 0.042449 | -0.032794
0.12187 | -0.4931 |  | -202.97 |  | 0.0011342 | -0.00041337
0.12207 | -0.59587 |  | -243.2065 |  | -0.039011 | 0.031145
0.12227 | -0.68932 |  | -279.7251 |  | -0.078264 | 0.061766
0.12246 | -0.77054 |  | -311.5553 |  | -0.11653 | 0.091634
0.12266 | -0.84096 |  | -338.5651 |  | -0.15184 | 0.11947
0.12285 | -0.89833 |  | -360.9066 |  | -0.18624 | 0.14623
0.12305 | -0.94348 |  | -377.8984 |  | -0.21822 | 0.1711
0.12324 | -0.97222 |  | -388.6261 |  | -0.24599 | 0.19274
0.12344 | -0.98441 |  | -393.1516 |  | -0.27094 | 0.21201
0.12363 | -0.98195 |  | -391.5484 |  | -0.29063 | 0.22754
0.12383 | -0.96227 |  | -383.7987 |  | -0.30572 | 0.23919
0.12402 | -0.92864 |  | -370.1915 |  | -0.31832 | 0.24859
0.12422 | -0.88093 |  | -351.0195 |  | -0.32537 | 0.25412
0.12441 | -0.82156 |  | -327.3211 |  | -0.32724 | 0.25552
0.12461 | -0.75299 |  | -299.6623 |  | -0.32476 | 0.25344
0.1248 | -0.67229 |  | -267.5743 |  | -0.31651 | 0.24696
0.125 | -0.58283 |  | -231.4577 |  | -0.30402 | 0.23693
0.1252 | -0.4874 |  | -192.474 |  | -0.28744 | 0.22392
0.12539 | -0.39036 |  | -151.2744 |  | -0.26686 | 0.20783
0.12559 | -0.2929 |  | -107.9886 |  | -0.24233 | 0.18839
0.12578 | -0.19257 |  | -62.9674 |  | -0.21275 | 0.16505
0.12598 | -0.094082 |  | -16.5766 |  | -0.18085 | 0.13962
0.12617 | 0.0094208 |  | 30.5333 |  | -0.14638 | 0.11243
0.12637 | 0.11272 |  | 77.3565 |  | -0.10867 | 0.082982
0.12656 | 0.20319 |  | 123.6788 |  | -0.071373 | 0.053336
0.12676 | 0.3115 |  | 169.1197 |  | -0.032027 | 0.022328
0.12695 | 0.4303 |  | 212.9053 |  | 0.0094625 | -0.010241
0.12715 | 0.53475 |  | 254.2264 |  | 0.048505 | -0.041139
0.12734 | 0.67061 |  | 291.59 |  | 0.087898 | -0.071753
0.12754 | 0.80349 |  | 324.1824 |  | 0.12602 | -0.10172
0.12773 | 0.88479 |  | 351.9195 |  | 0.15964 | -0.12837
0.12793 | 0.96229 |  | 374.4478 |  | 0.19299 | -0.15415
0.12812 | 1.0158 |  | 391.0258 |  | 0.22406 | -0.17845
0.12832 | 1.036 |  | 400.5575 |  | 0.25031 | -0.1991
0.12852 | 1.0501 |  | 402.9594 |  | 0.27352 | -0.21713
0.12871 | 1.0356 |  | 398.6956 |  | 0.29157 | -0.23097
0.12891 | 1.0076 |  | 387.884 |  | 0.30531 | -0.24127
0.1291 | 0.96848 |  | 371.0814 |  | 0.31591 | -0.24952
0.1293 | 0.90794 |  | 348.9179 |  | 0.32058 | -0.25319
0.12949 | 0.84174 |  | 321.9902 |  | 0.3211 | -0.2532
0.12969 | 0.76068 |  | 290.5819 |  | 0.31719 | -0.24987
0.12988 | 0.67058 |  | 254.5972 |  | 0.30625 | -0.2413
0.13008 | 0.57347 |  | 214.9011 |  | 0.29246 | -0.23011
0.13027 | 0.46183 |  | 172.6258 |  | 0.27527 | -0.21637
0.13047 | 0.34904 |  | 128.3464 |  | 0.25227 | -0.19839
0.13066 | 0.23397 |  | 82.6032 |  | 0.22639 | -0.17779
0.13086 | 0.11515 |  | 35.7171 |  | 0.19598 | -0.15387
0.13105 | -0.0037479 |  | -12.0031 |  | 0.16213 | -0.12709
0.13125 | -0.12483 |  | -59.517 |  | 0.12716 | -0.099382
0.13145 | -0.24319 |  | -105.9008 |  | 0.088917 | -0.069654
0.13164 | -0.35689 |  | -150.9901 |  | 0.050633 | -0.039322
0.13184 | -0.46572 |  | -194.3799 |  | 0.011288 | -0.0083913
0.13203 | -0.5657 |  | -235.3072 |  | -0.030929 | 0.024537
0.13223 | -0.65555 |  | -272.7653 |  | -0.069909 | 0.055486
0.13242 | -0.73625 |  | -305.5801 |  | -0.10758 | 0.084798
0.13262 | -0.8106 |  | -333.4764 |  | -0.14523 | 0.11402
0.13281 | -0.87813 |  | -356.7273 |  | -0.17864 | 0.14027
0.13301 | -0.92995 |  | -374.7531 |  | -0.21078 | 0.16524
0.1332 | -0.96578 |  | -386.6934 |  | -0.24099 | 0.18877
0.1334 | -0.98729 |  | -392.4418 |  | -0.26563 | 0.20804
0.13359 | -0.98686 |  | -392.027 |  | -0.28641 | 0.22416
0.13379 | -0.97043 |  | -385.4547 |  | -0.3028 | 0.23661
0.13398 | -0.93982 |  | -373.0031 |  | -0.31493 | 0.24583
0.13418 | -0.89273 |  | -354.9748 |  | -0.32388 | 0.25286
0.13437 | -0.83709 |  | -332.2286 |  | -0.3272 | 0.25542
0.13457 | -0.76924 |  | -305.4865 |  | -0.32537 | 0.25391
0.13477 | -0.69045 |  | -274.3954 |  | -0.31852 | 0.24852
0.13496 | -0.60279 |  | -239.0807 |  | -0.30578 | 0.23849
0.13516 | -0.50459 |  | -200.6298 |  | -0.29065 | 0.22638
0.13535 | -0.40315 |  | -159.8957 |  | -0.27154 | 0.21142
0.13555 | -0.29591 |  | -117.0137 |  | -0.24687 | 0.19221
0.13574 | -0.18466 |  | -72.2487 |  | -0.21969 | 0.17042
0.13594 | -0.076247 |  | -26.0883 |  | -0.18762 | 0.14503
0.13613 | 0.024526 |  | 21.018 |  | -0.15238 | 0.11723
0.13633 | 0.11009 |  | 68.1069 |  | -0.11699 | 0.089147
0.13652 | 0.19274 |  | 114.584 |  | -0.078675 | 0.059161
0.13672 | 0.28587 |  | 160.2844 |  | -0.039531 | 0.028232
0.13691 | 0.3962 |  | 204.5497 |  | 4.7972e-05 | -0.0030441
0.13711 | 0.52752 |  | 246.4379 |  | 0.040974 | -0.035138
0.1373 | 0.65671 |  | 284.7132 |  | 0.080003 | -0.065802
0.1375 | 0.76704 |  | 318.4204 |  | 0.11786 | -0.095363
0.1377 | 0.86222 |  | 347.0726 |  | 0.15372 | -0.12356
0.13789 | 0.94422 |  | 370.399 |  | 0.18585 | -0.1488
0.13809 | 1.0042 |  | 388.044 |  | 0.21701 | -0.17286
0.13828 | 1.0339 |  | 398.9802 |  | 0.24536 | -0.19495
0.13848 | 1.0466 |  | 402.895 |  | 0.26869 | -0.21331
0.13867 | 1.0425 |  | 400.1896 |  | 0.28845 | -0.22861
0.13887 | 1.0169 |  | 390.7673 |  | 0.30289 | -0.23964
0.13906 | 0.97657 |  | 375.077 |  | 0.31289 | -0.24722
0.13926 | 0.91986 |  | 353.7987 |  | 0.31972 | -0.25237
0.13945 | 0.85424 |  | 327.5582 |  | 0.32085 | -0.25318
0.13965 | 0.77642 |  | 296.9243 |  | 0.31811 | -0.25077
0.13984 | 0.68253 |  | 261.7908 |  | 0.31006 | -0.24424
0.14004 | 0.5845 |  | 222.6943 |  | 0.29468 | -0.2322
0.14023 | 0.47745 |  | 180.8548 |  | 0.27791 | -0.21854
0.14043 | 0.36576 |  | 136.927 |  | 0.25756 | -0.20235
0.14062 | 0.2527 |  | 91.4229 |  | 0.23077 | -0.18161
0.14082 | 0.1325 |  | 44.803 |  | 0.20226 | -0.15878
0.14102 | 0.013324 |  | -2.7688 |  | 0.16965 | -0.13294
0.14121 | -0.10577 |  | -50.4045 |  | 0.1333 | -0.10441
0.14141 | -0.22337 |  | -97.0173 |  | 0.09693 | -0.075536
0.1416 | -0.33616 |  | -142.3843 |  | 0.057991 | -0.04513
0.1418 | -0.44432 |  | -186.1632 |  | 0.018152 | -0.013823
0.14199 | -0.54281 |  | -227.6485 |  | -0.021527 | 0.017475
0.14219 | -0.63964 |  | -265.8632 |  | -0.062406 | 0.049269
0.14238 | -0.73455 |  | -299.5537 |  | -0.10061 | 0.079334
0.14258 | -0.81483 |  | -328.3214 |  | -0.13696 | 0.10773
0.14277 | -0.87887 |  | -352.4792 |  | -0.17291 | 0.13541
0.14297 | -0.92865 |  | -371.6789 |  | -0.20475 | 0.16053
0.14316 | -0.96501 |  | -384.9692 |  | -0.23423 | 0.18358
0.14336 | -0.98434 |  | -392.0579 |  | -0.26108 | 0.20426
0.14355 | -0.98643 |  | -393.0311 |  | -0.28195 | 0.22071
0.14375 | -0.9746 |  | -387.7975 |  | -0.29967 | 0.23419
0.14395 | -0.94593 |  | -376.4893 |  | -0.31349 | 0.24483
0.14414 | -0.90254 |  | -359.3016 |  | -0.32167 | 0.25148
0.14434 | -0.84751 |  | -337.1135 |  | -0.32625 | 0.25474
0.14453 | -0.78234 |  | -311.0068 |  | -0.32543 | 0.25404
0.14473 | -0.70753 |  | -280.7566 |  | -0.31938 | 0.24929
0.14492 | -0.62046 |  | -246.2021 |  | -0.3091 | 0.24112
0.14512 | -0.5255 |  | -208.2498 |  | -0.29344 | 0.22887
0.14531 | -0.42561 |  | -167.8666 |  | -0.27464 | 0.2138
0.14551 | -0.31901 |  | -125.4124 |  | -0.25205 | 0.19592
0.1457 | -0.20734 |  | -81.0267 |  | -0.22399 | 0.1739
0.1459 | -0.094702 |  | -35.1176 |  | -0.19351 | 0.14965
0.14609 | 0.014058 |  | 11.7785 |  | -0.15988 | 0.12319
0.14629 | 0.11902 |  | 58.7549 |  | -0.12308 | 0.094274
0.14648 | 0.21388 |  | 105.2625 |  | -0.085861 | 0.064712
0.14668 | 0.29354 |  | 151.2378 |  | -0.04653 | 0.033789
0.14688 | 0.37918 |  | 195.9377 |  | -0.0061594 | 0.0020578
0.14707 | 0.48679 |  | 238.3631 |  | 0.033518 | -0.029212
0.14727 | 0.61392 |  | 277.4113 |  | 0.07305 | -0.06019
0.14746 | 0.74704 |  | 312.0607 |  | 0.1107 | -0.089789
0.14766 | 0.85371 |  | 341.8302 |  | 0.14707 | -0.11818
0.14785 | 0.9283 |  | 366.4305 |  | 0.18141 | -0.14503
0.14805 | 0.98827 |  | 385.4163 |  | 0.21199 | -0.16911
0.14824 | 1.0261 |  | 397.6569 |  | 0.24069 | -0.19143
0.14844 | 1.0403 |  | 402.7906 |  | 0.26532 | -0.21077
0.14863 | 1.0397 |  | 401.333 |  | 0.28458 | -0.2257
0.14883 | 1.0214 |  | 393.1994 |  | 0.30102 | -0.23809
0.14902 | 0.98471 |  | 378.6594 |  | 0.31274 | -0.24724
0.14922 | 0.93305 |  | 358.3233 |  | 0.31956 | -0.25235
0.14941 | 0.86967 |  | 332.8827 |  | 0.32237 | -0.25428
0.14961 | 0.79425 |  | 303.0601 |  | 0.31903 | -0.2516
0.1498 | 0.70672 |  | 268.8515 |  | 0.3114 | -0.24519
0.15 | 0.60871 |  | 230.6328 |  | 0.29923 | -0.23563
0.1502 | 0.50145 |  | 189.5019 |  | 0.28198 | -0.22195
0.15039 | 0.3915 |  | 146.1324 |  | 0.2625 | -0.20626
0.15059 | 0.27731 |  | 100.9228 |  | 0.2377 | -0.18695
0.15078 | 0.15826 |  | 54.377 |  | 0.20787 | -0.16327
0.15098 | 0.040285 |  | 6.7636 |  | 0.17661 | -0.13835
0.15117 | -0.080982 |  | -41.1506 |  | 0.14151 | -0.11092
0.15137 | -0.20166 |  | -88.0755 |  | 0.1044 | -0.081672
0.15156 | -0.31726 |  | -133.616 |  | 0.066966 | -0.052226
0.15176 | -0.43052 |  | -177.6237 |  | 0.02689 | -0.020718
0.15195 | -0.53674 |  | -219.4596 |  | -0.013521 | 0.011176
0.15215 | -0.63552 |  | -258.3304 |  | -0.053509 | 0.042392
0.15234 | -0.72493 |  | -293.0896 |  | -0.093229 | 0.073436
0.15254 | -0.80178 |  | -322.9755 |  | -0.12983 | 0.10221
0.15273 | -0.86733 |  | -348.1286 |  | -0.16492 | 0.1295
0.15293 | -0.9189 |  | -368.4481 |  | -0.19882 | 0.15584
0.15313 | -0.95674 |  | -382.944 |  | -0.22833 | 0.17897
0.15332 | -0.97979 |  | -391.0726 |  | -0.25551 | 0.20007
0.15352 | -0.98521 |  | -393.094 |  | -0.27886 | 0.21821
0.15371 | -0.97529 |  | -388.949 |  | -0.29575 | 0.23131
0.15391 | -0.9501 |  | -378.7921 |  | -0.31057 | 0.24252
0.1541 | -0.90998 |  | -362.9189 |  | -0.32086 | 0.25066
0.1543 | -0.85754 |  | -341.7924 |  | -0.3247 | 0.25376
0.15449 | -0.79445 |  | -316.5132 |  | -0.32594 | 0.25433
0.15469 | -0.72136 |  | -287.2223 |  | -0.32105 | 0.25039
0.15488 | -0.63701 |  | -253.488 |  | -0.3103 | 0.242
0.15508 | -0.54334 |  | -216.1525 |  | -0.29717 | 0.23152
0.15527 | -0.4436 |  | -176.3199 |  | -0.2789 | 0.21713
0.15547 | -0.33932 |  | -134.2802 |  | -0.25633 | 0.19943
0.15566 | -0.23483 |  | -90.2644 |  | -0.23008 | 0.17866
0.15586 | -0.13568 |  | -44.59 |  | -0.199 | 0.15407
0.15605 | -0.045673 |  | 2.4139 |  | -0.16604 | 0.12803
0.15625 | 0.032032 |  | 49.6216 |  | -0.1308 | 0.10033
0.15645 | 0.10584 |  | 96.2964 |  | -0.092913 | 0.070512
0.15664 | 0.20434 |  | 142.4405 |  | -0.054372 | 0.039892
0.15684 | 0.33054 |  | 187.3527 |  | -0.014032 | 0.0080855
0.15703 | 0.4552 |  | 230.2997 |  | 0.026152 | -0.02347
0.15723 | 0.58769 |  | 270.2027 |  | 0.064922 | -0.053916
0.15742 | 0.73293 |  | 305.6787 |  | 0.1039 | -0.084426
0.15762 | 0.84649 |  | 336.316 |  | 0.14034 | -0.11322
0.15781 | 0.92645 |  | 361.8868 |  | 0.17444 | -0.13996
0.15801 | 0.9937 |  | 381.9113 |  | 0.20698 | -0.16522
0.1582 | 1.0323 |  | 395.5534 |  | 0.23522 | -0.1873
0.1584 | 1.0483 |  | 402.2283 |  | 0.26059 | -0.20695
0.15859 | 1.0525 |  | 402.1717 |  | 0.28228 | -0.22379
0.15879 | 1.0342 |  | 395.3481 |  | 0.29832 | -0.23618
0.15898 | 1.0003 |  | 381.9302 |  | 0.31103 | -0.24568
0.15918 | 0.95264 |  | 362.6123 |  | 0.31914 | -0.25194
0.15937 | 0.88869 |  | 338.1318 |  | 0.32201 | -0.25418
0.15957 | 0.8163 |  | 309.2529 |  | 0.32106 | -0.25314
0.15977 | 0.72977 |  | 276.023 |  | 0.31435 | -0.24765
0.15996 | 0.63105 |  | 238.5805 |  | 0.30239 | -0.23805
0.16016 | 0.5298 |  | 197.9115 |  | 0.28674 | -0.22548
0.16035 | 0.42 |  | 154.8674 |  | 0.26671 | -0.20976
0.16055 | 0.30421 |  | 109.8856 |  | 0.24315 | -0.19129
0.16074 | 0.18779 |  | 63.5065 |  | 0.21536 | -0.1693
0.16094 | 0.066694 |  | 16.1156 |  | 0.18311 | -0.1438
0.16113 | -0.056521 |  | -31.7083 |  | 0.14903 | -0.11674
0.16133 | -0.17652 |  | -78.7659 |  | 0.1128 | -0.088291
0.16152 | -0.29227 |  | -124.4708 |  | 0.074649 | -0.058436
0.16172 | -0.4052 |  | -168.7783 |  | 0.035647 | -0.027538
0.16191 | -0.51307 |  | -211.1614 |  | -0.0055158 | 0.004738
0.16211 | -0.61425 |  | -250.8017 |  | -0.045867 | 0.036466
0.1623 | -0.70703 |  | -286.5497 |  | -0.083928 | 0.066428
0.1625 | -0.7856 |  | -317.4588 |  | -0.1221 | 0.095907
0.1627 | -0.85252 |  | -343.5229 |  | -0.15783 | 0.12387
0.16289 | -0.90865 |  | -364.8214 |  | -0.19131 | 0.15008
0.16309 | -0.94962 |  | -380.5009 |  | -0.22312 | 0.17481
0.16328 | -0.97567 |  | -389.8453 |  | -0.24986 | 0.19581
0.16348 | -0.98489 |  | -393.0761 |  | -0.27336 | 0.21385
0.16367 | -0.97821 |  | -390.1767 |  | -0.29291 | 0.22901
0.16387 | -0.95689 |  | -381.2195 |  | -0.30692 | 0.23996
0.16406 | -0.91986 |  | -366.5016 |  | -0.31837 | 0.24853
0.16426 | -0.87038 |  | -346.3619 |  | -0.32474 | 0.25361
0.16445 | -0.80946 |  | -321.9038 |  | -0.32547 | 0.25412
0.16465 | -0.73792 |  | -293.5091 |  | -0.32239 | 0.2514
0.16484 | -0.65584 |  | -260.6644 |  | -0.31288 | 0.24408
0.16504 | -0.56299 |  | -223.9131 |  | -0.29917 | 0.23313
0.16523 | -0.46434 |  | -184.4437 |  | -0.28259 | 0.22003
0.16543 | -0.36069 |  | -142.7791 |  | -0.26075 | 0.20306
0.16562 | -0.25229 |  | -99.0737 |  | -0.23548 | 0.18292
0.16582 | -0.14319 |  | -53.7501 |  | -0.20577 | 0.15955
0.16602 | -0.035638 |  | -7.1394 |  | -0.17156 | 0.13253
0.16621 | 0.065813 |  | 40.0377 |  | -0.13713 | 0.10499
0.16641 | 0.15636 |  | 86.8632 |  | -0.10075 | 0.076528
0.1666 | 0.23859 |  | 133.1574 |  | -0.061577 | 0.045782
0.1668 | 0.33604 |  | 178.4556 |  | -0.022174 | 0.014501
0.16699 | 0.45727 |  | 221.8835 |  | 0.018661 | -0.017584
0.16719 | 0.56981 |  | 262.4889 |  | 0.058985 | -0.049325
0.16738 | 0.67461 |  | 299.0171 |  | 0.09658 | -0.078868
0.16758 | 0.79038 |  | 330.7387 |  | 0.13331 | -0.1076
0.16777 | 0.89403 |  | 357.3849 |  | 0.16816 | -0.13503
0.16797 | 0.96745 |  | 378.6012 |  | 0.20078 | -0.16038
0.16816 | 1.0167 |  | 393.5745 |  | 0.23122 | -0.18395
0.16836 | 1.0456 |  | 401.6022 |  | 0.25696 | -0.20417
0.16855 | 1.0521 |  | 402.8874 |  | 0.27821 | -0.22074
0.16875 | 1.0364 |  | 397.4484 |  | 0.29562 | -0.23403
0.16895 | 1.0051 |  | 385.3494 |  | 0.30905 | -0.24418
0.16914 | 0.96045 |  | 367.2028 |  | 0.31861 | -0.25159
0.16934 | 0.89872 |  | 343.6497 |  | 0.32279 | -0.25485
0.16953 | 0.82554 |  | 315.5525 |  | 0.32183 | -0.25387
0.16973 | 0.74552 |  | 283.119 |  | 0.31644 | -0.24938
0.16992 | 0.65147 |  | 246.3228 |  | 0.30526 | -0.24053
0.17012 | 0.54664 |  | 206.1231 |  | 0.28988 | -0.22827
0.17031 | 0.4392 |  | 163.4858 |  | 0.27165 | -0.21372
0.17051 | 0.32753 |  | 118.8683 |  | 0.2488 | -0.19575
0.1707 | 0.21031 |  | 72.8002 |  | 0.22157 | -0.17417
0.1709 | 0.088437 |  | 25.6281 |  | 0.19055 | -0.14964
0.17109 | -0.034476 |  | -22.2059 |  | 0.15624 | -0.12247
0.17129 | -0.15447 |  | -69.5075 |  | 0.12041 | -0.094171
0.17148 | -0.27136 |  | -115.5475 |  | 0.082886 | -0.064828
0.17168 | -0.38382 |  | -160.2373 |  | 0.043802 | -0.034047
0.17188 | -0.493 |  | -203.0534 |  | 0.0038215 | -0.0026227
0.17207 | -0.59717 |  | -243.274 |  | -0.037423 | 0.02965
0.17227 | -0.68977 |  | -279.812 |  | -0.077131 | 0.060834
0.17246 | -0.77136 |  | -311.6308 |  | -0.11382 | 0.089585
0.17266 | -0.84168 |  | -338.667 |  | -0.15005 | 0.11765
0.17285 | -0.89881 |  | -361.0135 |  | -0.18461 | 0.14444
0.17305 | -0.94388 |  | -377.8805 |  | -0.21574 | 0.16902
0.17324 | -0.97268 |  | -388.5138 |  | -0.24425 | 0.19129
0.17344 | -0.98406 |  | -392.9623 |  | -0.26896 | 0.21029
0.17363 | -0.98107 |  | -391.2443 |  | -0.28869 | 0.22565
0.17383 | -0.96213 |  | -383.5135 |  | -0.30393 | 0.23752
0.17402 | -0.92839 |  | -369.9981 |  | -0.31557 | 0.2465
0.17422 | -0.88148 |  | -350.945 |  | -0.32318 | 0.25231
0.17441 | -0.82218 |  | -327.3814 |  | -0.32496 | 0.25381
0.17461 | -0.75312 |  | -299.7503 |  | -0.32164 | 0.25117
0.1748 | -0.67296 |  | -267.6653 |  | -0.31459 | 0.24523
0.175 | -0.58203 |  | -231.5628 |  | -0.3021 | 0.23544
0.1752 | -0.48406 |  | -192.4951 |  | -0.2847 | 0.22184
0.17539 | -0.38107 |  | -151.1473 |  | -0.26475 | 0.20589
0.17559 | -0.27566 |  | -107.8218 |  | -0.24031 | 0.18666
0.17578 | -0.17177 |  | -62.7912 |  | -0.21062 | 0.16328
0.17598 | -0.07805 |  | -16.2848 |  | -0.17811 | 0.13741
0.17617 | -0.0044475 |  | 30.9917 |  | -0.14356 | 0.11006
0.17637 | 0.057193 |  | 77.9825 |  | -0.10718 | 0.081472
0.17656 | 0.13917 |  | 124.4031 |  | -0.068798 | 0.051336
0.17676 | 0.27271 |  | 169.8604 |  | -0.029032 | 0.02
0.17695 | 0.43475 |  | 213.6241 |  | 0.010894 | -0.01161
0.17715 | 0.56611 |  | 254.8689 |  | 0.051418 | -0.043285
0.17734 | 0.68737 |  | 292.1499 |  | 0.090542 | -0.07378
0.17754 | 0.81637 |  | 324.7384 |  | 0.12657 | -0.10239
0.17773 | 0.90234 |  | 352.4192 |  | 0.16197 | -0.1301
0.17793 | 0.96813 |  | 374.6355 |  | 0.19583 | -0.15638
0.17813 | 1.0222 |  | 390.8487 |  | 0.22573 | -0.17986
0.17832 | 1.0441 |  | 400.2277 |  | 0.25251 | -0.20069
0.17852 | 1.0573 |  | 402.7302 |  | 0.27504 | -0.21828
0.17871 | 1.0432 |  | 398.6173 |  | 0.29278 | -0.232
0.17891 | 1.0084 |  | 387.7572 |  | 0.30713 | -0.24296
0.1791 | 0.96779 |  | 370.7953 |  | 0.31735 | -0.2508
0.1793 | 0.90777 |  | 348.4198 |  | 0.32293 | -0.25488
0.17949 | 0.83815 |  | 321.3434 |  | 0.32327 | -0.25505
0.17969 | 0.75571 |  | 289.9909 |  | 0.31792 | -0.25064
0.17988 | 0.66527 |  | 254.0778 |  | 0.30808 | -0.24258
0.18008 | 0.56762 |  | 214.3552 |  | 0.29409 | -0.2314
0.18027 | 0.45719 |  | 172.0546 |  | 0.27617 | -0.21706
0.18047 | 0.34559 |  | 127.7282 |  | 0.2542 | -0.19983
0.18066 | 0.22922 |  | 81.9337 |  | 0.22739 | -0.17872
0.18086 | 0.11108 |  | 35.0379 |  | 0.19693 | -0.15447
0.18105 | -0.0087969 |  | -12.6861 |  | 0.1639 | -0.12832
0.18125 | -0.13155 |  | -60.1971 |  | 0.12807 | -0.10014
0.18145 | -0.24841 |  | -106.5598 |  | 0.090772 | -0.070839
0.18164 | -0.36314 |  | -151.6146 |  | 0.051898 | -0.040304
0.18184 | -0.47277 |  | -194.9478 |  | 0.011235 | -0.00844
0.18203 | -0.57737 |  | -235.7467 |  | -0.028896 | 0.023051
0.18223 | -0.67394 |  | -273.022 |  | -0.068764 | 0.054136
0.18242 | -0.7552 |  | -305.7081 |  | -0.10726 | 0.08429
0.18262 | -0.82741 |  | -333.5123 |  | -0.14274 | 0.11227
0.18281 | -0.88696 |  | -356.738 |  | -0.17775 | 0.13936
0.18301 | -0.93392 |  | -374.8534 |  | -0.21041 | 0.16483
0.1832 | -0.96699 |  | -386.8277 |  | -0.23898 | 0.18721
0.1834 | -0.98107 |  | -392.584 |  | -0.2647 | 0.20724
0.18359 | -0.98228 |  | -392.1481 |  | -0.28505 | 0.22324
0.18379 | -0.96614 |  | -385.4619 |  | -0.30107 | 0.23537
0.18398 | -0.93401 |  | -372.9075 |  | -0.31438 | 0.24556
0.18418 | -0.89003 |  | -354.7519 |  | -0.32218 | 0.25179
0.18438 | -0.83207 |  | -331.9409 |  | -0.32529 | 0.25405
0.18457 | -0.76554 |  | -305.2593 |  | -0.32383 | 0.25289
0.18477 | -0.68777 |  | -274.2365 |  | -0.31636 | 0.24688
0.18496 | -0.59849 |  | -238.9666 |  | -0.30489 | 0.23761
0.18516 | -0.50239 |  | -200.4433 |  | -0.28923 | 0.22539
0.18535 | -0.39948 |  | -159.4922 |  | -0.26904 | 0.20956
0.18555 | -0.29251 |  | -116.494 |  | -0.24563 | 0.19105
0.18574 | -0.18179 |  | -71.783 |  | -0.21758 | 0.16885
0.18594 | -0.070307 |  | -25.6456 |  | -0.18539 | 0.14337
0.18613 | 0.037656 |  | 21.4612 |  | -0.15124 | 0.11638
0.18633 | 0.14178 |  | 68.4756 |  | -0.11469 | 0.087638
0.18652 | 0.23897 |  | 114.965 |  | -0.076697 | 0.057757
0.18672 | 0.3349 |  | 160.7448 |  | -0.0378 | 0.02706
0.18691 | 0.44213 |  | 205.0103 |  | 0.0027502 | -0.0047711
0.18711 | 0.55531 |  | 246.921 |  | 0.042615 | -0.036092
0.1873 | 0.66419 |  | 285.1897 |  | 0.081466 | -0.066687
0.1875 | 0.76846 |  | 318.8484 |  | 0.12002 | -0.096883
0.1877 | 0.8651 |  | 347.4808 |  | 0.15546 | -0.12475
0.18789 | 0.94136 |  | 370.7355 |  | 0.188 | -0.15032
0.18809 | 0.99143 |  | 388.3264 |  | 0.2191 | -0.17449
0.18828 | 1.0251 |  | 399.1723 |  | 0.24688 | -0.19611
0.18848 | 1.0382 |  | 402.9865 |  | 0.2703 | -0.2145
0.18867 | 1.0298 |  | 400.2248 |  | 0.28941 | -0.22932
0.18887 | 1.0091 |  | 390.6956 |  | 0.30436 | -0.24068
0.18906 | 0.9693 |  | 374.894 |  | 0.3152 | -0.24909
0.18926 | 0.91228 |  | 353.5264 |  | 0.32134 | -0.25376
0.18945 | 0.84682 |  | 327.222 |  | 0.32269 | -0.25449
0.18965 | 0.77095 |  | 296.5741 |  | 0.31921 | -0.25149
0.18984 | 0.68269 |  | 261.4169 |  | 0.31039 | -0.24437
0.19004 | 0.58298 |  | 222.3272 |  | 0.29669 | -0.23353
0.19023 | 0.47733 |  | 180.5223 |  | 0.27947 | -0.21964
0.19043 | 0.36666 |  | 136.5938 |  | 0.2585 | -0.20301
0.19062 | 0.25095 |  | 91.0621 |  | 0.23271 | -0.18291
0.19082 | 0.13376 |  | 44.3447 |  | 0.20272 | -0.15916
0.19102 | 0.012803 |  | -3.3144 |  | 0.17017 | -0.13334
0.19121 | -0.10833 |  | -50.9837 |  | 0.13499 | -0.10559
0.19141 | -0.22547 |  | -97.5837 |  | 0.097369 | -0.076041
0.1916 | -0.33965 |  | -142.8299 |  | 0.059354 | -0.046139
0.1918 | -0.4492 |  | -186.466 |  | 0.020025 | -0.015282
0.19199 | -0.5557 |  | -227.7939 |  | -0.021312 | 0.016945
0.19219 | -0.65477 |  | -265.8646 |  | -0.061331 | 0.048458
0.19238 | -0.74105 |  | -299.5574 |  | -0.099442 | 0.078419
0.19258 | -0.8156 |  | -328.3783 |  | -0.13665 | 0.10735
0.19277 | -0.87779 |  | -352.5968 |  | -0.1717 | 0.13461
0.19297 | -0.92846 |  | -371.8585 |  | -0.20384 | 0.15971
0.19316 | -0.96372 |  | -385.1012 |  | -0.23297 | 0.1827
0.19336 | -0.98199 |  | -392.0827 |  | -0.25941 | 0.20324
0.19355 | -0.9857 |  | -392.9346 |  | -0.28187 | 0.22048
0.19375 | -0.97218 |  | -387.5912 |  | -0.29851 | 0.23345
0.19395 | -0.94373 |  | -376.2311 |  | -0.31165 | 0.24345
0.19414 | -0.90107 |  | -359.0079 |  | -0.32132 | 0.25076
0.19434 | -0.84491 |  | -336.855 |  | -0.32463 | 0.25355
0.19453 | -0.78022 |  | -310.8041 |  | -0.3236 | 0.25261
0.19473 | -0.7049 |  | -280.5958 |  | -0.31847 | 0.24829
0.19492 | -0.61775 |  | -246.073 |  | -0.30753 | 0.23971
0.19512 | -0.52247 |  | -208.0913 |  | -0.29261 | 0.22788
0.19531 | -0.42173 |  | -167.6809 |  | -0.27359 | 0.21292
0.19551 | -0.31703 |  | -125.1278 |  | -0.25012 | 0.19447
0.1957 | -0.21087 |  | -80.6286 |  | -0.2229 | 0.17284
0.1959 | -0.10872 |  | -34.6884 |  | -0.19159 | 0.14816
0.19609 | -0.01918 |  | 12.2999 |  | -0.15804 | 0.1215
0.19629 | 0.052543 |  | 59.3716 |  | -0.12278 | 0.093654
0.19648 | 0.12556 |  | 105.9056 |  | -0.084212 | 0.063715
0.19668 | 0.236 |  | 151.7645 |  | -0.044479 | 0.032242
0.19687 | 0.37156 |  | 196.2701 |  | -0.0051757 | 0.00098879
0.19707 | 0.48766 |  | 238.6697 |  | 0.035287 | -0.030592
0.19727 | 0.60716 |  | 277.7003 |  | 0.074878 | -0.061735
0.19746 | 0.74706 |  | 312.2237 |  | 0.11169 | -0.090767
0.19766 | 0.8572 |  | 341.9028 |  | 0.14798 | -0.11914
0.19785 | 0.93338 |  | 366.4189 |  | 0.18278 | -0.14634
0.19805 | 0.99754 |  | 385.3384 |  | 0.21402 | -0.17071
0.19824 | 1.0355 |  | 397.6632 |  | 0.24217 | -0.19278
0.19844 | 1.0497 |  | 402.905 |  | 0.26649 | -0.21172
0.19863 | 1.0467 |  | 401.3789 |  | 0.28629 | -0.22697
0.19883 | 1.0238 |  | 393.0978 |  | 0.30174 | -0.23892
0.19902 | 0.9884 |  | 378.4601 |  | 0.31353 | -0.24786
0.19922 | 0.93589 |  | 358.1308 |  | 0.3216 | -0.25389
0.19941 | 0.86851 |  | 332.7679 |  | 0.32346 | -0.25534
0.19961 | 0.79399 |  | 302.9765 |  | 0.32011 | -0.25249
0.1998 | 0.70738 |  | 268.7252 |  | 0.31298 | -0.24659
0.2 | 0.6112 |  | 230.3787 |  | 0.30026 | -0.23651
0.2002 | 0.50622 |  | 189.0941 |  | 0.28354 | -0.22312
0.20039 | 0.39528 |  | 145.6059 |  | 0.26343 | -0.20721
0.20059 | 0.28038 |  | 100.3525 |  | 0.23839 | -0.18746
0.20078 | 0.16064 |  | 53.8888 |  | 0.20939 | -0.16448
0.20098 | 0.041353 |  | 6.4147 |  | 0.17697 | -0.13899
0.20117 | -0.080301 |  | -41.3517 |  | 0.14207 | -0.11137
0.20137 | -0.2003 |  | -88.1772 |  | 0.10552 | -0.08258
0.20156 | -0.31456 |  | -133.7291 |  | 0.067038 | -0.052502
0.20176 | -0.42755 |  | -177.8508 |  | 0.027206 | -0.021214
0.20195 | -0.53452 |  | -219.8544 |  | -0.013094 | 0.010516
0.20215 | -0.63409 |  | -258.8225 |  | -0.053278 | 0.042004
0.20234 | -0.72413 |  | -293.5542 |  | -0.09245 | 0.072555
0.20254 | -0.79989 |  | -323.3151 |  | -0.1292 | 0.10146
0.20273 | -0.86427 |  | -348.2912 |  | -0.16425 | 0.12879
0.20293 | -0.91776 |  | -368.4522 |  | -0.19806 | 0.15506
0.20312 | -0.95604 |  | -382.8572 |  | -0.22824 | 0.17886
0.20332 | -0.97736 |  | -390.9676 |  | -0.25464 | 0.19941
0.20352 | -0.98414 |  | -392.9795 |  | -0.27779 | 0.21732
0.20371 | -0.97475 |  | -388.7802 |  | -0.29598 | 0.23138
0.20391 | -0.9488 |  | -378.4912 |  | -0.30941 | 0.24172
0.2041 | -0.90968 |  | -362.4758 |  | -0.31944 | 0.24947
0.2043 | -0.85717 |  | -341.4251 |  | -0.32501 | 0.25369
0.20449 | -0.7943 |  | -316.3141 |  | -0.32498 | 0.25368
0.20469 | -0.72145 |  | -287.0479 |  | -0.32005 | 0.24974
0.20488 | -0.63674 |  | -253.3479 |  | -0.31044 | 0.24192
0.20508 | -0.54339 |  | -216.0418 |  | -0.29599 | 0.23056
0.20527 | -0.443 |  | -176.1469 |  | -0.27737 | 0.216
0.20547 | -0.33759 |  | -134.0084 |  | -0.25522 | 0.19833
0.20566 | -0.22888 |  | -89.9156 |  | -0.22901 | 0.17762
0.20586 | -0.11936 |  | -44.2978 |  | -0.19862 | 0.15378
0.20605 | -0.013865 |  | 2.6034 |  | -0.16529 | 0.12734
0.20625 | 0.077877 |  | 49.8383 |  | -0.12956 | 0.099102
0.20645 | 0.15176 |  | 96.5464 |  | -0.091974 | 0.069524
0.20664 | 0.23587 |  | 142.6436 |  | -0.053049 | 0.038939
0.20684 | 0.34234 |  | 187.5612 |  | -0.013064 | 0.0076152
0.20703 | 0.45217 |  | 230.4478 |  | 0.026819 | -0.023862
0.20723 | 0.58239 |  | 270.2546 |  | 0.066404 | -0.054992
0.20742 | 0.71778 |  | 305.8304 |  | 0.10505 | -0.085206
0.20762 | 0.82203 |  | 336.5393 |  | 0.14144 | -0.11383
0.20781 | 0.9215 |  | 362.116 |  | 0.17582 | -0.14078
0.20801 | 0.98879 |  | 382.2805 |  | 0.20757 | -0.16569
0.2082 | 1.0168 |  | 395.884 |  | 0.23642 | -0.18815
0.2084 | 1.0469 |  | 402.3314 |  | 0.2619 | -0.20786
0.20859 | 1.0465 |  | 402.1579 |  | 0.28233 | -0.22395
0.20879 | 1.028 |  | 395.284 |  | 0.29932 | -0.23681
0.20898 | 0.99953 |  | 381.9811 |  | 0.31252 | -0.24677
0.20918 | 0.9432 |  | 362.8305 |  | 0.31945 | -0.25233
0.20938 | 0.88618 |  | 338.3796 |  | 0.32244 | -0.25429
0.20957 | 0.81185 |  | 309.4596 |  | 0.32155 | -0.2533
0.20977 | 0.72168 |  | 276.0168 |  | 0.31446 | -0.2476
0.20996 | 0.6285 |  | 238.2899 |  | 0.30305 | -0.23834
0.21016 | 0.52339 |  | 197.4746 |  | 0.28763 | -0.22614
0.21035 | 0.41896 |  | 154.313 |  | 0.26756 | -0.21017
0.21055 | 0.30521 |  | 109.3171 |  | 0.24361 | -0.19126
0.21074 | 0.18984 |  | 63.0416 |  | 0.21504 | -0.16889
0.21094 | 0.077095 |  | 15.6878 |  | 0.1834 | -0.14367
0.21113 | -0.048212 |  | -32.1314 |  | 0.1498 | -0.11706
0.21133 | -0.16715 |  | -79.2152 |  | 0.11292 | -0.088365
0.21152 | -0.28062 |  | -125.0222 |  | 0.074819 | -0.058326
0.21172 | -0.39738 |  | -169.4124 |  | 0.035827 | -0.027464
0.21191 | -0.50953 |  | -211.7864 |  | -0.0055339 | 0.004838
0.21211 | -0.61332 |  | -251.29 |  | -0.046088 | 0.036604
0.2123 | -0.70492 |  | -286.8316 |  | -0.084134 | 0.06652
0.2125 | -0.78629 |  | -317.5384 |  | -0.12152 | 0.095729
0.2127 | -0.85481 |  | -343.484 |  | -0.15759 | 0.12389
0.21289 | -0.91067 |  | -364.7755 |  | -0.19154 | 0.15042
0.21309 | -0.95297 |  | -380.4789 |  | -0.22281 | 0.17485
0.21328 | -0.97719 |  | -389.8792 |  | -0.25017 | 0.19611
0.21348 | -0.98772 |  | -393.1214 |  | -0.27367 | 0.21431
0.21367 | -0.98089 |  | -390.1236 |  | -0.29189 | 0.22859
0.21387 | -0.9572 |  | -381.0104 |  | -0.30615 | 0.2395
0.21406 | -0.92066 |  | -366.1994 |  | -0.31874 | 0.24885
0.21426 | -0.87024 |  | -346.1318 |  | -0.32534 | 0.25418
0.21445 | -0.8097 |  | -321.8003 |  | -0.32527 | 0.25432
0.21465 | -0.7382 |  | -293.4269 |  | -0.32156 | 0.25094
0.21484 | -0.65608 |  | -260.5761 |  | -0.31231 | 0.24361
0.21504 | -0.56404 |  | -223.8848 |  | -0.29865 | 0.23298
0.21523 | -0.46411 |  | -184.4172 |  | -0.28236 | 0.22013
0.21543 | -0.36056 |  | -142.6675 |  | -0.26104 | 0.20341
0.21563 | -0.25118 |  | -98.9155 |  | -0.23491 | 0.18254
0.21582 | -0.14042 |  | -53.5531 |  | -0.20472 | 0.15879
0.21602 | -0.035307 |  | -6.8697 |  | -0.17158 | 0.13267
0.21621 | 0.059815 |  | 40.4007 |  | -0.13723 | 0.10516
0.21641 | 0.14693 |  | 87.3052 |  | -0.10046 | 0.076353
0.2166 | 0.23824 |  | 133.5186 |  | -0.061361 | 0.045677
0.2168 | 0.34103 |  | 178.677 |  | -0.021803 | 0.014393
0.21699 | 0.46079 |  | 222.084 |  | 0.01843 | -0.017235
0.21719 | 0.59273 |  | 262.6457 |  | 0.058954 | -0.049126
0.21738 | 0.71173 |  | 299.1027 |  | 0.097487 | -0.079387
0.21758 | 0.81195 |  | 330.7877 |  | 0.13354 | -0.10772
0.21777 | 0.90171 |  | 357.3484 |  | 0.16815 | -0.13478
0.21797 | 0.97132 |  | 378.5645 |  | 0.20075 | -0.16018
0.21816 | 1.016 |  | 393.6192 |  | 0.23056 | -0.18346
0.21836 | 1.0374 |  | 401.5777 |  | 0.25719 | -0.20421
0.21855 | 1.0414 |  | 402.6868 |  | 0.27901 | -0.22129
0.21875 | 1.0318 |  | 397.1528 |  | 0.29553 | -0.234
0.21895 | 1.0016 |  | 385.0874 |  | 0.30822 | -0.24358
0.21914 | 0.95426 |  | 367.0884 |  | 0.31758 | -0.25067
0.21934 | 0.89305 |  | 343.7132 |  | 0.32222 | -0.25416
0.21953 | 0.82043 |  | 315.6994 |  | 0.32156 | -0.25359
0.21973 | 0.73813 |  | 283.2322 |  | 0.31594 | -0.24881
0.21992 | 0.64236 |  | 246.3418 |  | 0.30482 | -0.23979
0.22012 | 0.54103 |  | 206.0235 |  | 0.2895 | -0.22768
0.22031 | 0.43308 |  | 163.2663 |  | 0.27087 | -0.213
0.22051 | 0.31789 |  | 118.6251 |  | 0.24814 | -0.19518
0.2207 | 0.20351 |  | 72.6138 |  | 0.22116 | -0.1738
0.2209 | 0.085015 |  | 25.4622 |  | 0.18937 | -0.14874
0.22109 | -0.035465 |  | -22.3683 |  | 0.15537 | -0.1218
0.22129 | -0.15421 |  | -69.7271 |  | 0.12023 | -0.093967
0.22148 | -0.27254 |  | -115.888 |  | 0.081826 | -0.064066
0.22168 | -0.38403 |  | -160.6558 |  | 0.042698 | -0.03315
0.22187 | -0.49154 |  | -203.538 |  | 0.0029875 | -0.0018447
0.22207 | -0.59785 |  | -243.7548 |  | -0.038097 | 0.030137
0.22227 | -0.69224 |  | -280.1759 |  | -0.077107 | 0.060824
0.22246 | -0.77204 |  | -311.8328 |  | -0.11493 | 0.090368
0.22266 | -0.84219 |  | -338.6937 |  | -0.15152 | 0.11899
0.22285 | -0.89988 |  | -360.9346 |  | -0.18483 | 0.14507
0.22305 | -0.94326 |  | -377.8632 |  | -0.21693 | 0.16976
0.22324 | -0.97225 |  | -388.5833 |  | -0.24552 | 0.19211
0.22344 | -0.98425 |  | -393.0437 |  | -0.26891 | 0.21047
0.22363 | -0.9806 |  | -391.2978 |  | -0.28982 | 0.22653
0.22383 | -0.9615 |  | -383.3808 |  | -0.30543 | 0.2387
0.22402 | -0.92695 |  | -369.5931 |  | -0.31584 | 0.24672
0.22422 | -0.87937 |  | -350.3931 |  | -0.32396 | 0.25271
0.22441 | -0.82017 |  | -326.8101 |  | -0.32606 | 0.25449
0.22461 | -0.75139 |  | -299.313 |  | -0.32241 | 0.25174
0.2248 | -0.67191 |  | -267.3774 |  | -0.31537 | 0.24589
0.225 | -0.58173 |  | -231.2944 |  | -0.30278 | 0.23594
0.2252 | -0.48471 |  | -192.2707 |  | -0.28576 | 0.22252
0.22539 | -0.38227 |  | -151.0612 |  | -0.26542 | 0.20635
0.22559 | -0.27425 |  | -107.8085 |  | -0.24029 | 0.18655
0.22578 | -0.16236 |  | -62.7739 |  | -0.21144 | 0.16376
0.22598 | -0.051933 |  | -16.2743 |  | -0.17932 | 0.13842
0.22617 | 0.04951 |  | 30.9448 |  | -0.14426 | 0.11081
0.22637 | 0.13919 |  | 77.8803 |  | -0.10828 | 0.082291
0.22656 | 0.22261 |  | 124.2809 |  | -0.069824 | 0.052018
0.22676 | 0.31469 |  | 169.8028 |  | -0.029076 | 0.020073
0.22695 | 0.43146 |  | 213.6456 |  | 0.010271 | -0.011162
0.22715 | 0.55293 |  | 254.8794 |  | 0.049716 | -0.042188
0.22734 | 0.66913 |  | 292.2962 |  | 0.089456 | -0.07311
0.22754 | 0.7906 |  | 324.994 |  | 0.12622 | -0.10214
0.22773 | 0.88084 |  | 352.5984 |  | 0.16121 | -0.12965
0.22793 | 0.94956 |  | 374.8623 |  | 0.1946 | -0.15561
0.22812 | 1.0111 |  | 391.0475 |  | 0.22438 | -0.1789
0.22832 | 1.0332 |  | 400.334 |  | 0.25135 | -0.19989
0.22852 | 1.0423 |  | 402.7946 |  | 0.27412 | -0.2177
0.22871 | 1.0365 |  | 398.5946 |  | 0.29179 | -0.23137
0.22891 | 1.005 |  | 387.788 |  | 0.30646 | -0.24226
0.2291 | 0.96737 |  | 370.8821 |  | 0.3161 | -0.24967
0.2293 | 0.90855 |  | 348.5123 |  | 0.32053 | -0.25306
0.22949 | 0.83958 |  | 321.4446 |  | 0.32199 | -0.25376
0.22969 | 0.75982 |  | 289.9456 |  | 0.31746 | -0.25011
0.22988 | 0.66256 |  | 253.8971 |  | 0.30665 | -0.24159
0.23008 | 0.56716 |  | 214.1187 |  | 0.29275 | -0.23026
0.23027 | 0.4602 |  | 171.7519 |  | 0.27477 | -0.21599
0.23047 | 0.34388 |  | 127.3988 |  | 0.25218 | -0.19832
0.23066 | 0.2299 |  | 81.6579 |  | 0.22617 | -0.17773
0.23086 | 0.11097 |  | 34.8576 |  | 0.19576 | -0.15376
0.23105 | -0.0093913 |  | -12.7676 |  | 0.1616 | -0.1267
0.23125 | -0.12909 |  | -60.1891 |  | 0.12628 | -0.098678
0.23145 | -0.2466 |  | -106.5436 |  | 0.08913 | -0.069733
0.23164 | -0.36208 |  | -151.6348 |  | 0.049948 | -0.038983
0.23184 | -0.47334 |  | -195.0199 |  | 0.010182 | -0.0075222
0.23203 | -0.57676 |  | -235.9285 |  | -0.030782 | 0.024515
0.23223 | -0.67288 |  | -273.2719 |  | -0.070883 | 0.05604
0.23242 | -0.75586 |  | -305.9433 |  | -0.10799 | 0.08518
0.23262 | -0.82673 |  | -333.6953 |  | -0.14434 | 0.11332
0.23281 | -0.88708 |  | -356.8355 |  | -0.17936 | 0.14068
0.23301 | -0.93408 |  | -374.888 |  | -0.21117 | 0.16576
0.2332 | -0.96769 |  | -386.8805 |  | -0.24064 | 0.18863
0.2334 | -0.98361 |  | -392.6591 |  | -0.26595 | 0.20821
0.23359 | -0.98322 |  | -392.2987 |  | -0.28567 | 0.22355
0.23379 | -0.96811 |  | -385.7519 |  | -0.30214 | 0.2362
0.23398 | -0.93675 |  | -373.222 |  | -0.31517 | 0.24638
0.23418 | -0.89202 |  | -354.9239 |  | -0.3235 | 0.25281
0.23438 | -0.83429 |  | -331.8789 |  | -0.32667 | 0.25508
0.23457 | -0.76629 |  | -304.9888 |  | -0.32422 | 0.25314
0.23477 | -0.68854 |  | -273.849 |  | -0.31734 | 0.24756
0.23496 | -0.59933 |  | -238.4835 |  | -0.30585 | 0.2385
0.23516 | -0.50281 |  | -199.9432 |  | -0.28965 | 0.22576
0.23535 | -0.40156 |  | -159.1237 |  | -0.27034 | 0.21044
0.23555 | -0.29682 |  | -116.2918 |  | -0.24679 | 0.19194
0.23574 | -0.19328 |  | -71.5602 |  | -0.2179 | 0.1692
0.23594 | -0.1031 |  | -25.2477 |  | -0.18618 | 0.14408
0.23613 | -0.035061 |  | 21.9882 |  | -0.152 | 0.11702
0.23633 | 0.029553 |  | 69.0787 |  | -0.11489 | 0.087877
0.23652 | 0.12381 |  | 115.5756 |  | -0.077217 | 0.058198
0.23672 | 0.24356 |  | 161.2889 |  | -0.038419 | 0.02761
0.23691 | 0.3795 |  | 205.4436 |  | 0.002078 | -0.0042204
0.23711 | 0.53182 |  | 247.1371 |  | 0.042097 | -0.035839
0.2373 | 0.65756 |  | 285.2175 |  | 0.081521 | -0.066804
0.2375 | 0.76808 |  | 318.7896 |  | 0.11927 | -0.096487
0.2377 | 0.88329 |  | 347.3799 |  | 0.15437 | -0.12399
0.23789 | 0.95422 |  | 370.7346 |  | 0.1879 | -0.15003
0.23809 | 1.0058 |  | 388.3843 |  | 0.21852 | -0.17415
0.23828 | 1.0449 |  | 399.0751 |  | 0.24611 | -0.19566
0.23848 | 1.0474 |  | 402.7503 |  | 0.27046 | -0.21462
0.23867 | 1.0428 |  | 399.8994 |  | 0.28893 | -0.22909
0.23887 | 1.0174 |  | 390.3352 |  | 0.30348 | -0.23991
0.23906 | 0.97662 |  | 374.5745 |  | 0.31482 | -0.24852
0.23926 | 0.92656 |  | 353.2009 |  | 0.32038 | -0.25285
0.23945 | 0.8519 |  | 326.916 |  | 0.32186 | -0.2536
0.23965 | 0.77798 |  | 296.2929 |  | 0.3188 | -0.25101
0.23984 | 0.69096 |  | 261.1311 |  | 0.30959 | -0.24359
0.24004 | 0.58859 |  | 222.0929 |  | 0.29622 | -0.23285
0.24023 | 0.48629 |  | 180.3157 |  | 0.27893 | -0.21922
0.24043 | 0.37034 |  | 136.3636 |  | 0.25731 | -0.20215
0.24063 | 0.25406 |  | 90.8604 |  | 0.23161 | -0.1819
0.24082 | 0.13738 |  | 44.188 |  | 0.20203 | -0.15849
0.24102 | 0.014937 |  | -3.4647 |  | 0.16948 | -0.13277
0.24121 | -0.10388 |  | -51.1171 |  | 0.1343 | -0.10517
0.24141 | -0.22153 |  | -97.7455 |  | 0.096605 | -0.075509
0.2416 | -0.33266 |  | -143.1057 |  | 0.05783 | -0.044892
0.2418 | -0.44213 |  | -186.8268 |  | 0.018493 | -0.013928
0.24199 | -0.55081 |  | -228.2309 |  | -0.022259 | 0.017908
0.24219 | -0.64775 |  | -266.3279 |  | -0.062169 | 0.049219
0.24238 | -0.73606 |  | -299.9328 |  | -0.1 | 0.079089
0.24258 | -0.81336 |  | -328.6204 |  | -0.13752 | 0.1083
0.24277 | -0.87505 |  | -352.6667 |  | -0.17311 | 0.13593
0.24297 | -0.92417 |  | -371.8248 |  | -0.20524 | 0.1611
0.24316 | -0.96114 |  | -385.0399 |  | -0.23453 | 0.1839
0.24336 | -0.98137 |  | -391.9538 |  | -0.26034 | 0.204
0.24355 | -0.98362 |  | -392.7629 |  | -0.28205 | 0.22079
0.24375 | -0.97158 |  | -387.3233 |  | -0.29977 | 0.2343
0.24395 | -0.94304 |  | -375.8465 |  | -0.31355 | 0.24496
0.24414 | -0.89965 |  | -358.6214 |  | -0.32239 | 0.25188
0.24434 | -0.84591 |  | -336.4667 |  | -0.326 | 0.25463
0.24453 | -0.78049 |  | -310.4026 |  | -0.32511 | 0.25388
0.24473 | -0.70459 |  | -280.1806 |  | -0.31923 | 0.24911
0.24492 | -0.61845 |  | -245.7177 |  | -0.30867 | 0.24061
0.24512 | -0.52304 |  | -207.9036 |  | -0.29424 | 0.22925
0.24531 | -0.42182 |  | -167.5311 |  | -0.27506 | 0.21425
0.24551 | -0.31621 |  | -124.9438 |  | -0.25155 | 0.19566
0.2457 | -0.20747 |  | -80.4987 |  | -0.22423 | 0.17397
0.2459 | -0.096957 |  | -34.6081 |  | -0.19274 | 0.14915
0.24609 | 0.0091713 |  | 12.3522 |  | -0.1591 | 0.12255
0.24629 | 0.1058 |  | 59.3872 |  | -0.12368 | 0.094593
0.24648 | 0.19822 |  | 105.9011 |  | -0.085829 | 0.064779
0.24668 | 0.29709 |  | 151.7483 |  | -0.046717 | 0.033931
0.24688 | 0.40304 |  | 196.2546 |  | -0.0061735 | 0.0021547
0.24707 | 0.50748 |  | 238.7274 |  | 0.034142 | -0.029653
0.24727 | 0.62266 |  | 277.8437 |  | 0.072817 | -0.060198
0.24746 | 0.75485 |  | 312.412 |  | 0.11089 | -0.089847
0.24766 | 0.86605 |  | 342.1198 |  | 0.14687 | -0.1181
0.24785 | 0.93689 |  | 366.5761 |  | 0.18056 | -0.14454
0.24805 | 0.98885 |  | 385.4308 |  | 0.2123 | -0.16923
0.24824 | 1.0256 |  | 397.6972 |  | 0.24046 | -0.19135
0.24844 | 1.0382 |  | 402.8723 |  | 0.26491 | -0.21036
0.24863 | 1.0327 |  | 401.4613 |  | 0.28491 | -0.2258
0.24883 | 1.0121 |  | 393.3079 |  | 0.30008 | -0.23759
0.24902 | 0.97554 |  | 378.705 |  | 0.31209 | -0.24658
0.24922 | 0.92438 |  | 358.3352 |  | 0.31956 | -0.25225
0.24941 | 0.85818 |  | 332.8126 |  | 0.32098 | -0.25347
0.24961 | 0.78379 |  | 302.9543 |  | 0.31878 | -0.25128
0.2498 | 0.69969 |  | 268.6188 |  | 0.31151 | -0.2454
0.25 | 0.6022 |  | 230.1506 |  | 0.2979 | -0.23482
0.2502 | 0.49913 |  | 188.8083 |  | 0.28175 | -0.22159
0.25039 | 0.39021 |  | 145.1908 |  | 0.26153 | -0.20558
0.25059 | 0.27851 |  | 99.8737 |  | 0.2363 | -0.18581
0.25078 | 0.16529 |  | 53.3925 |  | 0.2081 | -0.1634
0.25098 | 0.04637 |  | 5.8627 |  | 0.17535 | -0.13779
0.25117 | -0.072157 |  | -41.9207 |  | 0.1402 | -0.10988
0.25137 | -0.19181 |  | -88.756 |  | 0.1039 | -0.081143
0.25156 | -0.31035 |  | -134.2796 |  | 0.064991 | -0.050809
0.25176 | -0.42195 |  | -178.3159 |  | 0.025927 | -0.019895
0.25195 | -0.53084 |  | -220.1736 |  | -0.013784 | 0.011333
0.25215 | -0.63336 |  | -258.9802 |  | -0.054921 | 0.043331
0.25234 | -0.72457 |  | -293.6212 |  | -0.094056 | 0.07408
0.25254 | -0.80222 |  | -323.3519 |  | -0.13095 | 0.10304
0.25273 | -0.86744 |  | -348.3563 |  | -0.16646 | 0.13068
0.25293 | -0.92127 |  | -368.5811 |  | -0.1993 | 0.15628
0.25312 | -0.95848 |  | -383.0034 |  | -0.22944 | 0.17975
0.25332 | -0.98066 |  | -391.1396 |  | -0.25607 | 0.20052
0.25352 | -0.98759 |  | -393.1616 |  | -0.27854 | 0.21808
0.25371 | -0.97786 |  | -388.9654 |  | -0.2975 | 0.23259
0.25391 | -0.95366 |  | -378.7648 |  | -0.31143 | 0.24328
0.2541 | -0.91324 |  | -362.7899 |  | -0.3206 | 0.25042
0.2543 | -0.86039 |  | -341.6047 |  | -0.32619 | 0.25453
0.25449 | -0.7976 |  | -316.3428 |  | -0.32615 | 0.25459
0.25469 | -0.72262 |  | -286.977 |  | -0.32099 | 0.25063
0.25488 | -0.63775 |  | -253.1969 |  | -0.31197 | 0.24315
0.25508 | -0.54372 |  | -215.8308 |  | -0.29756 | 0.23178
0.25527 | -0.44252 |  | -175.8439 |  | -0.27891 | 0.21724
0.25547 | -0.338 |  | -133.66 |  | -0.25671 | 0.19974
0.25566 | -0.22948 |  | -89.6534 |  | -0.22981 | 0.17851
0.25586 | -0.11849 |  | -44.023 |  | -0.19965 | 0.15453
0.25605 | -0.0087803 |  | 2.9279 |  | -0.16635 | 0.12829
0.25625 | 0.095934 |  | 50.0739 |  | -0.13038 | 0.10003
0.25645 | 0.19293 |  | 96.7876 |  | -0.093454 | 0.070748
0.25664 | 0.28636 |  | 142.8919 |  | -0.05413 | 0.039748
0.25684 | 0.38927 |  | 187.7446 |  | -0.013592 | 0.0079497
0.25703 | 0.5085 |  | 230.6613 |  | 0.026018 | -0.023278
0.25723 | 0.62621 |  | 270.4488 |  | 0.065652 | -0.054406
0.25742 | 0.72882 |  | 305.9943 |  | 0.10401 | -0.084527
0.25762 | 0.8267 |  | 336.7355 |  | 0.14035 | -0.11308
0.25781 | 0.91292 |  | 362.2512 |  | 0.17489 | -0.13999
0.25801 | 0.97304 |  | 382.295 |  | 0.20675 | -0.16485
0.2582 | 1.0149 |  | 395.9579 |  | 0.23588 | -0.18768
0.2584 | 1.0348 |  | 402.5525 |  | 0.26096 | -0.20733
0.25859 | 1.0318 |  | 402.3497 |  | 0.28142 | -0.22312
0.25879 | 1.016 |  | 395.3245 |  | 0.29847 | -0.23604
0.25898 | 0.98288 |  | 381.8468 |  | 0.31118 | -0.24595
0.25918 | 0.93391 |  | 362.5921 |  | 0.31884 | -0.25192
0.25938 | 0.87215 |  | 338.139 |  | 0.32227 | -0.25414
0.25957 | 0.79893 |  | 309.2606 |  | 0.3204 | -0.25245
0.25977 | 0.71709 |  | 275.8985 |  | 0.3133 | -0.2468
0.25996 | 0.62085 |  | 238.2335 |  | 0.30237 | -0.23794
0.26016 | 0.5162 |  | 197.4148 |  | 0.2868 | -0.2256
0.26035 | 0.40964 |  | 154.2281 |  | 0.26676 | -0.20976
0.26055 | 0.29535 |  | 109.2362 |  | 0.24259 | -0.19074
0.26074 | 0.17737 |  | 63.0115 |  | 0.2141 | -0.16822
0.26094 | 0.05975 |  | 15.7015 |  | 0.18262 | -0.14311
0.26113 | -0.059952 |  | -32.1194 |  | 0.1484 | -0.11618
0.26133 | -0.17982 |  | -79.2214 |  | 0.11192 | -0.087584
0.26152 | -0.29629 |  | -125.0618 |  | 0.074514 | -0.058094
0.26172 | -0.4073 |  | -169.4888 |  | 0.03511 | -0.027143
0.26191 | -0.51493 |  | -211.9073 |  | -0.0061817 | 0.0053039
0.26211 | -0.61785 |  | -251.481 |  | -0.046635 | 0.037095
0.2623 | -0.70852 |  | -287.0468 |  | -0.085333 | 0.06734
0.2625 | -0.78536 |  | -317.7572 |  | -0.12249 | 0.096415
0.2627 | -0.85135 |  | -343.6877 |  | -0.15817 | 0.12421
0.26289 | -0.90716 |  | -364.8569 |  | -0.1922 | 0.15063
0.26309 | -0.95023 |  | -380.4251 |  | -0.22344 | 0.17506
0.26328 | -0.97578 |  | -389.7412 |  | -0.25135 | 0.19678
0.26348 | -0.98407 |  | -392.9261 |  | -0.27454 | 0.21493
0.26367 | -0.97802 |  | -389.9512 |  | -0.2924 | 0.22889
0.26387 | -0.95592 |  | -380.9314 |  | -0.30765 | 0.2403
0.26406 | -0.91865 |  | -366.1305 |  | -0.31919 | 0.24928
0.26426 | -0.86923 |  | -346.0459 |  | -0.32494 | 0.25394
0.26445 | -0.80815 |  | -321.7487 |  | -0.32622 | 0.25473
0.26465 | -0.73639 |  | -293.3029 |  | -0.32215 | 0.25148
0.26484 | -0.65396 |  | -260.3307 |  | -0.31268 | 0.24394
0.26504 | -0.56204 |  | -223.6052 |  | -0.29969 | 0.23368
0.26523 | -0.4629 |  | -184.0671 |  | -0.28287 | 0.22036
0.26543 | -0.35777 |  | -142.1605 |  | -0.26125 | 0.20319
0.26562 | -0.24943 |  | -98.386 |  | -0.23492 | 0.18251
0.26582 | -0.14188 |  | -53.0819 |  | -0.20516 | 0.15892
0.26602 | -0.038826 |  | -6.3632 |  | -0.17267 | 0.1332
0.26621 | 0.056453 |  | 40.885 |  | -0.13738 | 0.10543
0.26641 | 0.14178 |  | 87.7963 |  | -0.10035 | 0.076089
0.2666 | 0.23149 |  | 134.1011 |  | -0.061869 | 0.045657
0.2668 | 0.33465 |  | 179.2688 |  | -0.021783 | 0.014221
0.26699 | 0.43457 |  | 222.7701 |  | 0.01846 | -0.017354
0.26719 | 0.55242 |  | 263.3946 |  | 0.058058 | -0.048489
0.26738 | 0.68999 |  | 299.6653 |  | 0.096852 | -0.078969
0.26758 | 0.80206 |  | 331.1679 |  | 0.13357 | -0.10782
0.26777 | 0.90441 |  | 357.6192 |  | 0.16832 | -0.13487
0.26797 | 0.9803 |  | 378.6566 |  | 0.20081 | -0.16021
0.26816 | 1.0116 |  | 393.5465 |  | 0.22996 | -0.18311
0.26836 | 1.0439 |  | 401.3676 |  | 0.25668 | -0.20384
0.26855 | 1.0492 |  | 402.389 |  | 0.27866 | -0.22107
0.26875 | 1.0265 |  | 396.8723 |  | 0.29494 | -0.23371
0.26895 | 1.0021 |  | 384.8034 |  | 0.30876 | -0.2441
0.26914 | 0.95224 |  | 366.6972 |  | 0.31801 | -0.25127
0.26934 | 0.89233 |  | 343.1761 |  | 0.32134 | -0.25375
0.26953 | 0.82163 |  | 315.0305 |  | 0.32096 | -0.25321
0.26973 | 0.73701 |  | 282.4787 |  | 0.31548 | -0.24863
0.26992 | 0.64838 |  | 245.5478 |  | 0.3045 | -0.2397
0.27012 | 0.54304 |  | 205.3036 |  | 0.28974 | -0.22801
0.27031 | 0.43469 |  | 162.6802 |  | 0.27099 | -0.2131
0.27051 | 0.32258 |  | 118.1315 |  | 0.24766 | -0.19471
0.2707 | 0.20363 |  | 72.2534 |  | 0.21984 | -0.17283
0.2709 | 0.086844 |  | 25.2028 |  | 0.18858 | -0.14782
0.27109 | -0.036514 |  | -22.6118 |  | 0.15543 | -0.12148
0.27129 | -0.15658 |  | -69.9453 |  | 0.11967 | -0.093686
0.27148 | -0.27227 |  | -116.101 |  | 0.081249 | -0.063673
0.27168 | -0.3857 |  | -160.8686 |  | 0.042392 | -0.032783
0.27187 | -0.48949 |  | -203.7253 |  | 0.0023651 | -0.0011988
0.27207 | -0.59292 |  | -243.9374 |  | -0.038658 | 0.030742
0.27227 | -0.68877 |  | -280.3539 |  | -0.07762 | 0.061095
0.27246 | -0.76995 |  | -312.0172 |  | -0.11494 | 0.0903
0.27266 | -0.84131 |  | -338.8852 |  | -0.15157 | 0.11899
0.27285 | -0.89916 |  | -361.1066 |  | -0.18633 | 0.14606
0.27305 | -0.94341 |  | -377.9641 |  | -0.21775 | 0.17064
0.27324 | -0.97221 |  | -388.594 |  | -0.24544 | 0.19226
0.27344 | -0.98459 |  | -393.0138 |  | -0.26969 | 0.21102
0.27363 | -0.98135 |  | -391.2654 |  | -0.28932 | 0.22643
0.27383 | -0.96192 |  | -383.3994 |  | -0.30482 | 0.23843
0.27402 | -0.9282 |  | -369.7223 |  | -0.31689 | 0.24763
0.27422 | -0.88011 |  | -350.5343 |  | -0.32408 | 0.25326
0.27441 | -0.82093 |  | -326.8123 |  | -0.32607 | 0.25482
0.27461 | -0.75195 |  | -299.1404 |  | -0.32315 | 0.25237
0.2748 | -0.67128 |  | -267.0836 |  | -0.31506 | 0.24581
0.275 | -0.58094 |  | -230.9519 |  | -0.30254 | 0.23591
0.2752 | -0.48299 |  | -191.9156 |  | -0.2858 | 0.22274
0.27539 | -0.38025 |  | -150.617 |  | -0.26495 | 0.20622
0.27559 | -0.27512 |  | -107.226 |  | -0.24086 | 0.18704
0.27578 | -0.17368 |  | -62.0892 |  | -0.21178 | 0.1643
0.27598 | -0.085251 |  | -15.5139 |  | -0.17865 | 0.13826
0.27617 | -0.0059433 |  | 31.6889 |  | -0.14437 | 0.11092
0.27637 | 0.077056 |  | 78.5493 |  | -0.10757 | 0.081984
0.27656 | 0.17587 |  | 124.897 |  | -0.069091 | 0.051672
0.27676 | 0.30972 |  | 170.3185 |  | -0.029697 | 0.020715
0.27695 | 0.45938 |  | 214.0986 |  | 0.010953 | -0.011153
0.27715 | 0.58082 |  | 255.2951 |  | 0.05052 | -0.042491
0.27734 | 0.69236 |  | 292.4776 |  | 0.089153 | -0.07273
0.27754 | 0.80776 |  | 325.0035 |  | 0.12678 | -0.10223
0.27773 | 0.89526 |  | 352.6245 |  | 0.16177 | -0.12985
0.27793 | 0.9603 |  | 374.861 |  | 0.19462 | -0.15544
0.27813 | 1.0123 |  | 391.0654 |  | 0.22522 | -0.17922
0.27832 | 1.0362 |  | 400.3877 |  | 0.25176 | -0.20003
0.27852 | 1.0414 |  | 402.8657 |  | 0.27398 | -0.2175
0.27871 | 1.0307 |  | 398.6846 |  | 0.29286 | -0.23192
0.27891 | 0.99969 |  | 387.7833 |  | 0.30692 | -0.24269
0.2791 | 0.95893 |  | 370.738 |  | 0.31612 | -0.24978
0.2793 | 0.90334 |  | 348.2399 |  | 0.32127 | -0.25345
0.27949 | 0.83145 |  | 321.0459 |  | 0.32141 | -0.25344
0.27969 | 0.75131 |  | 289.4468 |  | 0.31731 | -0.24987
0.27988 | 0.66169 |  | 253.3453 |  | 0.30766 | -0.24205
0.28008 | 0.5629 |  | 213.6373 |  | 0.29276 | -0.23026
0.28027 | 0.45478 |  | 171.3875 |  | 0.27505 | -0.21594
0.28047 | 0.342 |  | 127.1018 |  | 0.25253 | -0.19841
0.28066 | 0.22793 |  | 81.3822 |  | 0.22574 | -0.17736
0.28086 | 0.10914 |  | 34.531 |  | 0.19584 | -0.15346
0.28105 | -0.010959 |  | -13.1971 |  | 0.16204 | -0.12689
0.28125 | -0.13028 |  | -60.6908 |  | 0.12621 | -0.098683
0.28145 | -0.24734 |  | -107.0469 |  | 0.089085 | -0.069474
0.28164 | -0.36019 |  | -152.0974 |  | 0.050355 | -0.039011
0.28184 | -0.47004 |  | -195.3976 |  | 0.010361 | -0.007516
0.28203 | -0.57467 |  | -236.21 |  | -0.030449 | 0.024353
0.28223 | -0.67157 |  | -273.5109 |  | -0.070504 | 0.055661
0.28242 | -0.75398 |  | -306.1754 |  | -0.10856 | 0.085578
0.28262 | -0.82407 |  | -333.9629 |  | -0.14476 | 0.1139
0.28281 | -0.88836 |  | -357.1299 |  | -0.17934 | 0.14076
0.28301 | -0.93535 |  | -375.1406 |  | -0.21129 | 0.16579
0.2832 | -0.96526 |  | -387.0487 |  | -0.24024 | 0.18837
0.2834 | -0.98292 |  | -392.7179 |  | -0.26578 | 0.20812
0.28359 | -0.98213 |  | -392.2506 |  | -0.28625 | 0.22405
0.28379 | -0.96619 |  | -385.5818 |  | -0.30238 | 0.2363
0.28398 | -0.93518 |  | -372.9569 |  | -0.31503 | 0.24601
0.28418 | -0.88908 |  | -354.6512 |  | -0.32301 | 0.25234
0.28437 | -0.8323 |  | -331.6884 |  | -0.3263 | 0.25475
0.28457 | -0.76465 |  | -304.8896 |  | -0.3246 | 0.25344
0.28477 | -0.68695 |  | -273.7297 |  | -0.31707 | 0.24746
0.28496 | -0.5981 |  | -238.3561 |  | -0.30532 | 0.238
0.28516 | -0.50132 |  | -199.8688 |  | -0.28989 | 0.22588
0.28535 | -0.40078 |  | -159.006 |  | -0.26973 | 0.20994
0.28555 | -0.29661 |  | -116.0196 |  | -0.24575 | 0.19099
0.28574 | -0.19232 |  | -71.2519 |  | -0.21789 | 0.16918
0.28594 | -0.08639 |  | -25.0942 |  | -0.1859 | 0.1438
0.28613 | 0.019869 |  | 21.9631 |  | -0.15143 | 0.11642
0.28633 | 0.11631 |  | 68.9123 |  | -0.11509 | 0.087865
0.28652 | 0.20602 |  | 115.331 |  | -0.076971 | 0.057803
0.28672 | 0.30348 |  | 161.0907 |  | -0.037489 | 0.026671
0.28691 | 0.4148 |  | 205.3802 |  | 0.0025234 | -0.0048863
0.28711 | 0.543 |  | 247.2652 |  | 0.042287 | -0.036223
0.2873 | 0.67888 |  | 285.4357 |  | 0.081497 | -0.066879
0.2875 | 0.78991 |  | 318.9965 |  | 0.11933 | -0.096592
0.2877 | 0.87065 |  | 347.6717 |  | 0.15506 | -0.1247
0.28789 | 0.94466 |  | 370.9855 |  | 0.18819 | -0.15069
0.28809 | 1.0004 |  | 388.4525 |  | 0.21895 | -0.17462
0.28828 | 1.0262 |  | 399.1258 |  | 0.24686 | -0.19615
0.28848 | 1.0386 |  | 402.7717 |  | 0.27007 | -0.21452
0.28867 | 1.0342 |  | 399.884 |  | 0.28907 | -0.22934
0.28887 | 1.0095 |  | 390.356 |  | 0.30449 | -0.24079
0.28906 | 0.96996 |  | 374.6163 |  | 0.31486 | -0.24878
0.28926 | 0.91371 |  | 353.2912 |  | 0.32048 | -0.25313
0.28945 | 0.84876 |  | 326.9849 |  | 0.322 | -0.25417
0.28965 | 0.77312 |  | 296.3184 |  | 0.31855 | -0.25126
0.28984 | 0.6818 |  | 261.1218 |  | 0.30965 | -0.24391
0.29004 | 0.58315 |  | 221.9732 |  | 0.29615 | -0.2332
0.29023 | 0.47667 |  | 180.1329 |  | 0.27899 | -0.21951
0.29043 | 0.36516 |  | 136.1463 |  | 0.25772 | -0.20261
0.29063 | 0.25301 |  | 90.6303 |  | 0.23171 | -0.18218
0.29082 | 0.13625 |  | 44.026 |  | 0.20174 | -0.15842
0.29102 | 0.016805 |  | -3.5701 |  | 0.169 | -0.1325
0.29121 | -0.10208 |  | -51.166 |  | 0.13375 | -0.10475
0.29141 | -0.21924 |  | -97.7597 |  | 0.096584 | -0.075569
0.2916 | -0.33284 |  | -143.1543 |  | 0.05834 | -0.045492
0.2918 | -0.44105 |  | -186.9359 |  | 0.018305 | -0.01407
0.29199 | -0.54226 |  | -228.373 |  | -0.022676 | 0.018006
0.29219 | -0.6428 |  | -266.4661 |  | -0.062518 | 0.049364
0.29238 | -0.74058 |  | -300.047 |  | -0.10088 | 0.079485
0.29258 | -0.81716 |  | -328.6987 |  | -0.13747 | 0.10797
0.29277 | -0.87699 |  | -352.7195 |  | -0.17261 | 0.1352
0.29297 | -0.92973 |  | -371.8229 |  | -0.20572 | 0.16114
0.29316 | -0.96381 |  | -385.0016 |  | -0.2349 | 0.18417
0.29336 | -0.9826 |  | -391.9424 |  | -0.26072 | 0.20406
0.29355 | -0.98795 |  | -392.7902 |  | -0.28236 | 0.22067
0.29375 | -0.97355 |  | -387.3912 |  | -0.29905 | 0.23366
0.29395 | -0.94575 |  | -375.9126 |  | -0.31323 | 0.24457
0.29414 | -0.90291 |  | -358.6503 |  | -0.32278 | 0.25203
0.29434 | -0.84627 |  | -336.4415 |  | -0.32571 | 0.25424
0.29453 | -0.78194 |  | -310.3327 |  | -0.32471 | 0.25317
0.29473 | -0.70574 |  | -280.0798 |  | -0.31896 | 0.24873
0.29492 | -0.6186 |  | -245.5117 |  | -0.30789 | 0.24018
0.29512 | -0.52395 |  | -207.5914 |  | -0.29362 | 0.22873
0.29531 | -0.4227 |  | -167.2172 |  | -0.27468 | 0.21376
0.29551 | -0.31679 |  | -124.6845 |  | -0.25043 | 0.19473
0.2957 | -0.20663 |  | -80.2735 |  | -0.22313 | 0.17303
0.2959 | -0.093992 |  | -34.3505 |  | -0.19263 | 0.14891
0.29609 | 0.017007 |  | 12.6227 |  | -0.159 | 0.12244
0.29629 | 0.11601 |  | 59.6997 |  | -0.12313 | 0.094193
0.29648 | 0.1945 |  | 106.3238 |  | -0.084822 | 0.064103
0.29668 | 0.26947 |  | 152.2747 |  | -0.045431 | 0.032919
0.29688 | 0.37165 |  | 196.8462 |  | -0.0054942 | 0.0014033
0.29707 | 0.49146 |  | 239.2125 |  | 0.034859 | -0.030141
0.29727 | 0.60677 |  | 278.1723 |  | 0.073609 | -0.060645
0.29746 | 0.74147 |  | 312.6083 |  | 0.11109 | -0.09012
0.29766 | 0.86589 |  | 342.1645 |  | 0.14768 | -0.11869
0.29785 | 0.93563 |  | 366.7132 |  | 0.18162 | -0.14531
0.29805 | 0.99014 |  | 385.606 |  | 0.21296 | -0.16987
0.29824 | 1.0304 |  | 397.6399 |  | 0.24151 | -0.19208
0.29844 | 1.0453 |  | 402.638 |  | 0.26564 | -0.21089
0.29863 | 1.0445 |  | 401.066 |  | 0.28498 | -0.22587
0.29883 | 1.0165 |  | 392.8295 |  | 0.30051 | -0.23766
0.29902 | 0.97757 |  | 378.2959 |  | 0.31277 | -0.24701
0.29922 | 0.9275 |  | 358.027 |  | 0.31993 | -0.25259
0.29941 | 0.8603 |  | 332.6915 |  | 0.32132 | -0.25359
0.29961 | 0.78582 |  | 302.9131 |  | 0.31892 | -0.25135
0.2998 | 0.69753 |  | 268.5393 |  | 0.31138 | -0.24509
0.3 | 0.60123 |  | 230.0488 |  | 0.29812 | -0.2346
0.3002 | 0.49662 |  | 188.6514 |  | 0.28219 | -0.22187
0.30039 | 0.38543 |  | 145.0538 |  | 0.26215 | -0.20605
0.30059 | 0.27486 |  | 99.7904 |  | 0.23628 | -0.18584
0.30078 | 0.15612 |  | 53.3305 |  | 0.20709 | -0.16257
0.30098 | 0.034514 |  | 5.8263 |  | 0.17521 | -0.13711
0.30117 | -0.084247 |  | -41.9768 |  | 0.14026 | -0.10966
0.30137 | -0.20085 |  | -88.8779 |  | 0.10357 | -0.081003
0.30156 | -0.31518 |  | -134.4885 |  | 0.065436 | -0.051021
0.30176 | -0.4303 |  | -178.583 |  | 0.025547 | -0.019525
0.30195 | -0.53764 |  | -220.4621 |  | -0.015035 | 0.01237
0.30215 | -0.6351 |  | -259.2347 |  | -0.055258 | 0.043805
0.30234 | -0.72596 |  | -293.7509 |  | -0.093912 | 0.073988
0.30254 | -0.80226 |  | -323.3799 |  | -0.13085 | 0.103
0.30273 | -0.86563 |  | -348.3522 |  | -0.16647 | 0.13096
0.30293 | -0.91919 |  | -368.55 |  | -0.19944 | 0.15667
0.30312 | -0.95644 |  | -383.0151 |  | -0.22959 | 0.18007
0.30332 | -0.97822 |  | -391.1698 |  | -0.25654 | 0.20097
0.30352 | -0.98536 |  | -393.1601 |  | -0.27891 | 0.21846
0.30371 | -0.97528 |  | -388.9462 |  | -0.29687 | 0.2324
0.30391 | -0.94986 |  | -378.6377 |  | -0.31095 | 0.2431
0.3041 | -0.90966 |  | -362.5619 |  | -0.32098 | 0.25093
0.3043 | -0.85691 |  | -341.3805 |  | -0.32601 | 0.25486
0.30449 | -0.79428 |  | -316.1421 |  | -0.32597 | 0.2546
0.30469 | -0.72051 |  | -286.8385 |  | -0.32114 | 0.25058
0.30488 | -0.63624 |  | -253.0904 |  | -0.31111 | 0.24263
0.30508 | -0.54247 |  | -215.6502 |  | -0.29673 | 0.23145
0.30527 | -0.44153 |  | -175.6022 |  | -0.27867 | 0.21715
0.30547 | -0.33691 |  | -133.4469 |  | -0.25646 | 0.19949
0.30566 | -0.22745 |  | -89.4049 |  | -0.22981 | 0.17856
0.30586 | -0.11485 |  | -43.761 |  | -0.19877 | 0.15412
0.30605 | -0.0057175 |  | 3.1141 |  | -0.16515 | 0.12747
0.30625 | 0.095688 |  | 50.3002 |  | -0.13032 | 0.099915
0.30645 | 0.18926 |  | 97.0189 |  | -0.092791 | 0.070525
0.30664 | 0.28171 |  | 143.163 |  | -0.053315 | 0.03947
0.30684 | 0.37713 |  | 188.1657 |  | -0.013864 | 0.008163
0.30703 | 0.47394 |  | 231.0512 |  | 0.026461 | -0.023508
0.30723 | 0.58993 |  | 270.7444 |  | 0.066349 | -0.054732
0.30742 | 0.7266 |  | 306.1772 |  | 0.1044 | -0.08464
0.30762 | 0.83703 |  | 336.8629 |  | 0.1411 | -0.11349
0.30781 | 0.91405 |  | 362.4393 |  | 0.175 | -0.14016
0.30801 | 0.98286 |  | 382.4104 |  | 0.2067 | -0.16478
0.3082 | 1.0221 |  | 395.9154 |  | 0.23618 | -0.18761
0.3084 | 1.0345 |  | 402.3761 |  | 0.26106 | -0.20718
0.30859 | 1.0407 |  | 402.1673 |  | 0.28168 | -0.22337
0.30879 | 1.0235 |  | 395.3255 |  | 0.29854 | -0.23623
0.30898 | 0.98623 |  | 381.9311 |  | 0.31075 | -0.24541
0.30918 | 0.93931 |  | 362.6038 |  | 0.31855 | -0.2514
0.30938 | 0.87768 |  | 338.0217 |  | 0.32221 | -0.25407
0.30957 | 0.80282 |  | 308.9745 |  | 0.32035 | -0.25249
0.30977 | 0.71669 |  | 275.5485 |  | 0.31332 | -0.24674
0.30996 | 0.62108 |  | 237.8602 |  | 0.30187 | -0.23731
0.31016 | 0.5171 |  | 197.034 |  | 0.2858 | -0.22464
0.31035 | 0.40912 |  | 153.8834 |  | 0.26639 | -0.20939
0.31055 | 0.2965 |  | 108.9109 |  | 0.24248 | -0.19061
0.31074 | 0.17852 |  | 62.6548 |  | 0.21385 | -0.16807
0.31094 | 0.060262 |  | 15.2787 |  | 0.18215 | -0.14274
0.31113 | -0.058911 |  | -32.5623 |  | 0.14708 | -0.11509
0.31133 | -0.17606 |  | -79.6458 |  | 0.11116 | -0.086907
0.31152 | -0.29384 |  | -125.45 |  | 0.074438 | -0.057996
0.31172 | -0.40943 |  | -169.7857 |  | 0.034164 | -0.026531
0.31191 | -0.51291 |  | -212.1412 |  | -0.0069056 | 0.0058334
0.31211 | -0.61362 |  | -251.6826 |  | -0.046982 | 0.037402
0.3123 | -0.70851 |  | -287.2113 |  | -0.086355 | 0.068053
0.3125 | -0.78771 |  | -317.9456 |  | -0.12328 | 0.09696
0.3127 | -0.85584 |  | -343.8975 |  | -0.15858 | 0.12454
0.31289 | -0.91077 |  | -365.0827 |  | -0.19285 | 0.15114
0.31309 | -0.95179 |  | -380.7129 |  | -0.22378 | 0.17536
0.31328 | -0.97738 |  | -390.0031 |  | -0.25123 | 0.19678
0.31348 | -0.98537 |  | -393.1446 |  | -0.27481 | 0.21507
0.31367 | -0.97898 |  | -390.1497 |  | -0.29315 | 0.22929
0.31387 | -0.9564 |  | -380.9673 |  | -0.30773 | 0.24046
0.31406 | -0.91884 |  | -365.9525 |  | -0.31886 | 0.24904
0.31426 | -0.86864 |  | -345.6902 |  | -0.32519 | 0.25389
0.31445 | -0.80717 |  | -321.2607 |  | -0.32668 | 0.25498
0.31465 | -0.73643 |  | -292.8463 |  | -0.32269 | 0.25186
0.31484 | -0.65407 |  | -259.943 |  | -0.31298 | 0.24415
0.31504 | -0.56179 |  | -223.1974 |  | -0.29914 | 0.23313
0.31523 | -0.46334 |  | -183.7152 |  | -0.28224 | 0.21966
0.31543 | -0.35986 |  | -141.9819 |  | -0.26111 | 0.20316
0.31562 | -0.25176 |  | -98.2026 |  | -0.23537 | 0.18295
0.31582 | -0.1427 |  | -52.8369 |  | -0.20586 | 0.15936
0.31602 | -0.042845 |  | -6.2059 |  | -0.17237 | 0.13287
0.31621 | 0.037479 |  | 41.0426 |  | -0.13643 | 0.10443
0.31641 | 0.10255 |  | 87.9477 |  | -0.1 | 0.075631
0.3166 | 0.18486 |  | 134.2415 |  | -0.062066 | 0.045958
0.3168 | 0.30394 |  | 179.4134 |  | -0.02179 | 0.01437
0.31699 | 0.44416 |  | 222.6517 |  | 0.018714 | -0.017684
0.31719 | 0.58756 |  | 263.0754 |  | 0.058257 | -0.048941
0.31738 | 0.71245 |  | 299.4638 |  | 0.097342 | -0.079368
0.31758 | 0.81319 |  | 331.145 |  | 0.1342 | -0.10807
0.31777 | 0.90066 |  | 357.7399 |  | 0.16823 | -0.13494
0.31797 | 0.97075 |  | 378.8343 |  | 0.20091 | -0.16063
0.31816 | 1.0167 |  | 393.6575 |  | 0.23085 | -0.18392
0.31836 | 1.0394 |  | 401.4371 |  | 0.25659 | -0.20398
0.31855 | 1.0457 |  | 402.4679 |  | 0.27815 | -0.22079
0.31875 | 1.0323 |  | 396.8198 |  | 0.29553 | -0.2341
0.31895 | 0.99591 |  | 384.5556 |  | 0.30892 | -0.24435
0.31914 | 0.94985 |  | 366.3773 |  | 0.31767 | -0.25105
0.31934 | 0.89306 |  | 342.8462 |  | 0.32175 | -0.25397
0.31953 | 0.8214 |  | 314.8195 |  | 0.32123 | -0.25329
0.31973 | 0.74057 |  | 282.4579 |  | 0.31543 | -0.24851
0.31992 | 0.64653 |  | 245.6249 |  | 0.3045 | -0.23978
0.32012 | 0.54381 |  | 205.3781 |  | 0.28923 | -0.22749
0.32031 | 0.43739 |  | 162.6465 |  | 0.27072 | -0.21271
0.32051 | 0.3222 |  | 117.918 |  | 0.24765 | -0.19487
0.3207 | 0.20591 |  | 71.8725 |  | 0.21977 | -0.17292
0.3209 | 0.08854 |  | 24.7414 |  | 0.18911 | -0.14828
0.32109 | -0.034435 |  | -23.0758 |  | 0.15497 | -0.12142
0.32129 | -0.15492 |  | -70.3462 |  | 0.11848 | -0.092896
0.32148 | -0.27189 |  | -116.3975 |  | 0.081621 | -0.063819
0.32168 | -0.38454 |  | -161.1012 |  | 0.042924 | -0.033378
0.32188 | -0.49299 |  | -203.9168 |  | 0.0019294 | -0.0011481
0.32207 | -0.59687 |  | -244.081 |  | -0.039256 | 0.031172
0.32227 | -0.68723 |  | -280.4944 |  | -0.078595 | 0.061997
0.32246 | -0.76702 |  | -312.1563 |  | -0.11583 | 0.0912
0.32266 | -0.83869 |  | -338.9909 |  | -0.15164 | 0.11907
0.32285 | -0.89558 |  | -361.2179 |  | -0.18589 | 0.14574
0.32305 | -0.93895 |  | -378.0717 |  | -0.21756 | 0.17063
0.32324 | -0.96969 |  | -388.6255 |  | -0.24609 | 0.19283
0.32344 | -0.9838 |  | -392.9818 |  | -0.27045 | 0.21165
0.32363 | -0.98019 |  | -391.1512 |  | -0.28974 | 0.22664
0.32383 | -0.96107 |  | -383.1846 |  | -0.30529 | 0.23856
0.32402 | -0.92704 |  | -369.4157 |  | -0.31708 | 0.24764
0.32422 | -0.87899 |  | -350.1626 |  | -0.3239 | 0.253
0.32441 | -0.82058 |  | -326.5352 |  | -0.32635 | 0.25479
0.32461 | -0.75147 |  | -298.908 |  | -0.32391 | 0.25272
0.3248 | -0.67035 |  | -266.7498 |  | -0.31561 | 0.24618
0.325 | -0.57962 |  | -230.5501 |  | -0.30281 | 0.23613
0.3252 | -0.48192 |  | -191.4923 |  | -0.28568 | 0.22265
0.32539 | -0.38056 |  | -150.2133 |  | -0.2648 | 0.20617
0.32559 | -0.27721 |  | -106.8245 |  | -0.24136 | 0.18752
0.32578 | -0.17253 |  | -61.7891 |  | -0.21217 | 0.16467
0.32598 | -0.069375 |  | -15.3917 |  | -0.17852 | 0.13811
0.32617 | 0.027443 |  | 31.7511 |  | -0.14439 | 0.11075
0.32637 | 0.11417 |  | 78.5968 |  | -0.10734 | 0.081694
0.32656 | 0.20571 |  | 125.0063 |  | -0.068671 | 0.051341
0.32676 | 0.31436 |  | 170.4612 |  | -0.030217 | 0.021005
0.32695 | 0.42984 |  | 214.1311 |  | 0.010261 | -0.010742
0.32715 | 0.55443 |  | 255.2734 |  | 0.050801 | -0.042745
0.32734 | 0.68118 |  | 292.5317 |  | 0.089547 | -0.073126
0.32754 | 0.79592 |  | 325.1456 |  | 0.12665 | -0.10221
0.32773 | 0.89482 |  | 352.728 |  | 0.1616 | -0.12965
0.32793 | 0.96464 |  | 374.9179 |  | 0.19461 | -0.15529
0.32812 | 1.0124 |  | 391.1034 |  | 0.22487 | -0.17897
0.32832 | 1.0406 |  | 400.2726 |  | 0.25109 | -0.19955
0.32852 | 1.0451 |  | 402.6088 |  | 0.2739 | -0.21719
0.32871 | 1.0348 |  | 398.4009 |  | 0.29261 | -0.23175
0.32891 | 1.0052 |  | 387.5324 |  | 0.30614 | -0.24233
0.3291 | 0.96232 |  | 370.5773 |  | 0.31603 | -0.24968
0.3293 | 0.90804 |  | 348.0811 |  | 0.32136 | -0.25358
0.32949 | 0.83701 |  | 320.8412 |  | 0.32126 | -0.25333
0.32969 | 0.75742 |  | 289.2467 |  | 0.31675 | -0.2496
0.32988 | 0.66635 |  | 253.1487 |  | 0.30689 | -0.24181
0.33008 | 0.56485 |  | 213.4628 |  | 0.29274 | -0.23024
0.33027 | 0.45803 |  | 171.2129 |  | 0.27463 | -0.21574
0.33047 | 0.34604 |  | 126.9174 |  | 0.25175 | -0.19792
0.33066 | 0.23092 |  | 81.1847 |  | 0.22557 | -0.17717
0.33086 | 0.11223 |  | 34.2913 |  | 0.19553 | -0.15334
0.33105 | -0.0063043 |  | -13.4239 |  | 0.16167 | -0.12656
0.33125 | -0.12389 |  | -60.8441 |  | 0.12615 | -0.098539
0.33145 | -0.23625 |  | -107.1273 |  | 0.088821 | -0.069339
0.33164 | -0.34251 |  | -152.1302 |  | 0.049502 | -0.038487
0.33184 | -0.45187 |  | -195.4091 |  | 0.009681 | -0.0070339
0.33203 | -0.55844 |  | -236.2253 |  | -0.030559 | 0.024582
0.33223 | -0.66201 |  | -273.5386 |  | -0.070697 | 0.055873
0.33242 | -0.75812 |  | -306.1914 |  | -0.10869 | 0.0856
0.33262 | -0.83108 |  | -333.9692 |  | -0.14475 | 0.11385
0.33281 | -0.89061 |  | -357.1255 |  | -0.17957 | 0.1409
0.33301 | -0.93997 |  | -375.0729 |  | -0.212 | 0.1662
0.3332 | -0.97104 |  | -386.9167 |  | -0.24084 | 0.18874
0.3334 | -0.98684 |  | -392.5676 |  | -0.26572 | 0.20806
0.33359 | -0.98591 |  | -392.1047 |  | -0.28631 | 0.22416
0.33379 | -0.96968 |  | -385.4751 |  | -0.30228 | 0.23645
0.33398 | -0.93909 |  | -372.8978 |  | -0.31493 | 0.246
0.33418 | -0.89255 |  | -354.6799 |  | -0.32364 | 0.25275
0.33437 | -0.83527 |  | -331.7286 |  | -0.32631 | 0.2548
0.33457 | -0.76796 |  | -304.8526 |  | -0.32414 | 0.25309
0.33477 | -0.68995 |  | -273.6611 |  | -0.31754 | 0.24772
0.33496 | -0.60112 |  | -238.1879 |  | -0.30565 | 0.23818
0.33516 | -0.50383 |  | -199.6346 |  | -0.28975 | 0.22576
0.33535 | -0.40268 |  | -158.7804 |  | -0.27007 | 0.21019
0.33555 | -0.29529 |  | -115.7884 |  | -0.2458 | 0.19097
0.33574 | -0.18504 |  | -71.0153 |  | -0.21733 | 0.16862
0.33594 | -0.077071 |  | -24.7873 |  | -0.18534 | 0.14329
0.33613 | 0.028517 |  | 22.3557 |  | -0.15122 | 0.11623
0.33633 | 0.1264 |  | 69.3827 |  | -0.11519 | 0.087919
0.33652 | 0.2157 |  | 115.8078 |  | -0.076705 | 0.057698
0.33672 | 0.30797 |  | 161.4403 |  | -0.03729 | 0.02656
0.33691 | 0.41914 |  | 205.6028 |  | 0.0030418 | -0.0051319
0.33711 | 0.54482 |  | 247.3631 |  | 0.043516 | -0.03692
0.3373 | 0.6671 |  | 285.5402 |  | 0.082062 | -0.067267
0.3375 | 0.7783 |  | 319.1607 |  | 0.11978 | -0.096797
0.3377 | 0.87077 |  | 347.749 |  | 0.15545 | -0.12488
0.33789 | 0.94487 |  | 371.0594 |  | 0.18801 | -0.1504
0.33809 | 1.0004 |  | 388.577 |  | 0.21949 | -0.17481
0.33828 | 1.0308 |  | 399.3531 |  | 0.24737 | -0.19671
0.33848 | 1.0405 |  | 403.2267 |  | 0.27005 | -0.21459
0.33867 | 1.034 |  | 400.3755 |  | 0.28975 | -0.22966
0.33887 | 1.0104 |  | 390.7097 |  | 0.30464 | -0.24089
0.33906 | 0.96962 |  | 374.7956 |  | 0.31425 | -0.24838
0.33926 | 0.91322 |  | 353.2748 |  | 0.32113 | -0.25359
0.33945 | 0.84525 |  | 326.8632 |  | 0.32281 | -0.25464
0.33965 | 0.76864 |  | 296.1241 |  | 0.31838 | -0.25104
0.33984 | 0.68104 |  | 260.8891 |  | 0.30981 | -0.24402
0.34004 | 0.58302 |  | 221.7928 |  | 0.29601 | -0.23303
0.34023 | 0.4792 |  | 179.992 |  | 0.27843 | -0.21902
0.34043 | 0.36701 |  | 136.0111 |  | 0.25779 | -0.20265
0.34063 | 0.24973 |  | 90.4105 |  | 0.23169 | -0.18222
0.34082 | 0.13194 |  | 43.6353 |  | 0.20172 | -0.1584
0.34102 | 0.010183 |  | -4.0926 |  | 0.16915 | -0.13253
0.34121 | -0.10976 |  | -51.7766 |  | 0.1335 | -0.10458
0.34141 | -0.22663 |  | -98.341 |  | 0.096505 | -0.075484
0.3416 | -0.34259 |  | -143.5695 |  | 0.058114 | -0.045295
0.3418 | -0.45328 |  | -187.1877 |  | 0.017739 | -0.013615
0.34199 | -0.55973 |  | -228.5256 |  | -0.02284 | 0.018328
0.34219 | -0.65667 |  | -266.5763 |  | -0.062267 | 0.04933
0.34238 | -0.741 |  | -300.1688 |  | -0.10064 | 0.07925
0.34258 | -0.81666 |  | -328.9082 |  | -0.13782 | 0.10828
0.34277 | -0.87945 |  | -352.9943 |  | -0.17263 | 0.13562
0.34297 | -0.92852 |  | -372.0582 |  | -0.20528 | 0.16099
0.34316 | -0.96339 |  | -385.1531 |  | -0.23553 | 0.18438
0.34336 | -0.98165 |  | -391.972 |  | -0.26107 | 0.2044
0.34355 | -0.9844 |  | -392.6428 |  | -0.28221 | 0.22094
0.34375 | -0.97089 |  | -387.1233 |  | -0.29997 | 0.23448
0.34395 | -0.94235 |  | -375.6585 |  | -0.31325 | 0.24464
0.34414 | -0.89977 |  | -358.5041 |  | -0.32195 | 0.25141
0.34434 | -0.84478 |  | -336.4299 |  | -0.32619 | 0.25461
0.34453 | -0.77988 |  | -310.3591 |  | -0.32529 | 0.25389
0.34473 | -0.70375 |  | -280.0799 |  | -0.31928 | 0.24908
0.34492 | -0.6173 |  | -245.4824 |  | -0.30837 | 0.2404
0.34512 | -0.52263 |  | -207.4641 |  | -0.29323 | 0.22846
0.34531 | -0.42236 |  | -166.9813 |  | -0.27428 | 0.21333
0.34551 | -0.3184 |  | -124.3425 |  | -0.25097 | 0.19503
0.3457 | -0.21059 |  | -79.846 |  | -0.22332 | 0.17342
0.3459 | -0.10173 |  | -33.9117 |  | -0.19217 | 0.14862
0.34609 | 0.003683 |  | 13.0746 |  | -0.15846 | 0.12186
0.34629 | 0.097789 |  | 60.1338 |  | -0.12259 | 0.093664
0.34648 | 0.18215 |  | 106.7163 |  | -0.084616 | 0.063753
0.34668 | 0.2697 |  | 152.6532 |  | -0.04525 | 0.032734
0.34687 | 0.37046 |  | 197.1863 |  | -0.0055406 | 0.0014182
0.34707 | 0.48639 |  | 239.531 |  | 0.034595 | -0.03016
0.34727 | 0.60498 |  | 278.4345 |  | 0.074403 | -0.061337
0.34746 | 0.72703 |  | 312.7883 |  | 0.11184 | -0.090895
0.34766 | 0.84511 |  | 342.2711 |  | 0.14788 | -0.11904
0.34785 | 0.93631 |  | 366.6239 |  | 0.18252 | -0.14589
0.34805 | 0.9975 |  | 385.4902 |  | 0.21352 | -0.17034
0.34824 | 1.0296 |  | 397.6975 |  | 0.24151 | -0.19219
0.34844 | 1.0457 |  | 402.7097 |  | 0.26606 | -0.2112
0.34863 | 1.0457 |  | 401.1116 |  | 0.28586 | -0.22654
0.34883 | 1.022 |  | 392.8456 |  | 0.30161 | -0.2386
0.34902 | 0.98453 |  | 378.188 |  | 0.31345 | -0.24776
0.34922 | 0.93083 |  | 357.7937 |  | 0.3206 | -0.25326
0.34941 | 0.86437 |  | 332.2751 |  | 0.32264 | -0.25456
0.34961 | 0.78787 |  | 302.3724 |  | 0.3197 | -0.25202
0.3498 | 0.69903 |  | 267.9612 |  | 0.31172 | -0.24563
0.35 | 0.60405 |  | 229.4165 |  | 0.29922 | -0.23553
0.3502 | 0.49908 |  | 188.0318 |  | 0.2828 | -0.22245
0.35039 | 0.3882 |  | 144.4785 |  | 0.26234 | -0.20629
0.35059 | 0.2751 |  | 99.3074 |  | 0.23775 | -0.18674
0.35078 | 0.15635 |  | 52.9755 |  | 0.20842 | -0.16364
0.35098 | 0.03692 |  | 5.4943 |  | 0.17605 | -0.13802
0.35117 | -0.084796 |  | -42.2958 |  | 0.14176 | -0.11096
0.35137 | -0.20503 |  | -89.1837 |  | 0.10463 | -0.08197
0.35156 | -0.31847 |  | -134.8363 |  | 0.066015 | -0.051487
0.35176 | -0.4314 |  | -178.907 |  | 0.026408 | -0.020197
0.35195 | -0.54051 |  | -220.7523 |  | -0.01412 | 0.011571
0.35215 | -0.63848 |  | -259.5367 |  | -0.054059 | 0.042775
0.35234 | -0.72453 |  | -294.0101 |  | -0.092603 | 0.072913
0.35254 | -0.79964 |  | -323.5893 |  | -0.12973 | 0.10208
0.35273 | -0.86371 |  | -348.5324 |  | -0.16561 | 0.13003
0.35293 | -0.91607 |  | -368.6692 |  | -0.19904 | 0.15605
0.35313 | -0.95609 |  | -383.0352 |  | -0.22886 | 0.17939
0.35332 | -0.97854 |  | -391.1091 |  | -0.25533 | 0.19991
0.35352 | -0.98361 |  | -392.9918 |  | -0.27774 | 0.21736
0.35371 | -0.97478 |  | -388.6663 |  | -0.29561 | 0.23127
0.35391 | -0.94906 |  | -378.3632 |  | -0.30999 | 0.24229
0.3541 | -0.90867 |  | -362.2931 |  | -0.32012 | 0.25013
0.3543 | -0.85667 |  | -341.1135 |  | -0.32508 | 0.25389
0.35449 | -0.79328 |  | -315.8818 |  | -0.32517 | 0.2539
0.35469 | -0.72002 |  | -286.4409 |  | -0.31967 | 0.24957
0.35488 | -0.63533 |  | -252.5201 |  | -0.3099 | 0.24168
0.35508 | -0.54156 |  | -215.0198 |  | -0.2965 | 0.23099
0.35527 | -0.44192 |  | -175.0556 |  | -0.27782 | 0.21642
0.35547 | -0.33641 |  | -133.024 |  | -0.25542 | 0.19874
0.35566 | -0.22749 |  | -88.9959 |  | -0.22898 | 0.17789
0.35586 | -0.11575 |  | -43.3693 |  | -0.19761 | 0.15312
0.35605 | -0.007292 |  | 3.5052 |  | -0.16448 | 0.12663
0.35625 | 0.088583 |  | 50.7689 |  | -0.12966 | 0.099274
0.35645 | 0.17399 |  | 97.5108 |  | -0.092009 | 0.069913
0.35664 | 0.2568 |  | 143.642 |  | -0.053004 | 0.038991
0.35684 | 0.34994 |  | 188.5408 |  | -0.012698 | 0.0071962
0.35703 | 0.46151 |  | 231.3306 |  | 0.027891 | -0.02479
0.35723 | 0.58408 |  | 271.0628 |  | 0.067186 | -0.055721
0.35742 | 0.71292 |  | 306.4132 |  | 0.10537 | -0.085501
0.35762 | 0.82996 |  | 336.8821 |  | 0.14144 | -0.11385
0.35781 | 0.91192 |  | 362.2667 |  | 0.17562 | -0.14059
0.35801 | 0.97821 |  | 382.1185 |  | 0.2081 | -0.16583
0.3582 | 1.0259 |  | 395.6924 |  | 0.23676 | -0.18838
0.3584 | 1.0411 |  | 402.2182 |  | 0.26187 | -0.20796
0.35859 | 1.0464 |  | 401.8937 |  | 0.28316 | -0.22434
0.35879 | 1.0296 |  | 394.9019 |  | 0.29924 | -0.23683
0.35898 | 0.98858 |  | 381.4824 |  | 0.3112 | -0.24604
0.35918 | 0.93972 |  | 362.2387 |  | 0.31933 | -0.25207
0.35938 | 0.87502 |  | 337.7321 |  | 0.32281 | -0.25463
0.35957 | 0.80146 |  | 308.7177 |  | 0.32138 | -0.25339
0.35977 | 0.71924 |  | 275.2701 |  | 0.31446 | -0.24774
0.35996 | 0.62459 |  | 237.5675 |  | 0.30231 | -0.23808
0.36016 | 0.52234 |  | 196.7274 |  | 0.28651 | -0.22537
0.36035 | 0.41143 |  | 153.5526 |  | 0.26666 | -0.20968
0.36055 | 0.29747 |  | 108.552 |  | 0.24281 | -0.19088
0.36074 | 0.18053 |  | 62.2389 |  | 0.21546 | -0.16903
0.36094 | 0.06108 |  | 14.8307 |  | 0.18317 | -0.14375
0.36113 | -0.058165 |  | -32.9804 |  | 0.14814 | -0.11602
0.36133 | -0.17509 |  | -80.0458 |  | 0.11211 | -0.087443
0.36152 | -0.28553 |  | -125.8492 |  | 0.074115 | -0.0579
0.36172 | -0.39683 |  | -170.1612 |  | 0.034962 | -0.027009
0.36191 | -0.50668 |  | -212.457 |  | -0.0057312 | 0.0049649
0.36211 | -0.60809 |  | -251.9096 |  | -0.046305 | 0.036786
0.3623 | -0.70417 |  | -287.3389 |  | -0.084639 | 0.066935
0.3625 | -0.78843 |  | -317.9619 |  | -0.12237 | 0.096056
0.3627 | -0.85455 |  | -343.8717 |  | -0.15835 | 0.12426
0.36289 | -0.9096 |  | -365.0717 |  | -0.19145 | 0.15037
0.36309 | -0.9535 |  | -380.688 |  | -0.22318 | 0.17482
0.36328 | -0.97745 |  | -390.0321 |  | -0.25114 | 0.19654
0.36348 | -0.98593 |  | -393.1893 |  | -0.27338 | 0.21401
0.36367 | -0.98035 |  | -390.1346 |  | -0.29194 | 0.22833
0.36387 | -0.95654 |  | -380.95 |  | -0.30719 | 0.23998
0.36406 | -0.91955 |  | -365.9082 |  | -0.31825 | 0.24841
0.36426 | -0.86919 |  | -345.6079 |  | -0.32424 | 0.2532
0.36445 | -0.80769 |  | -321.1104 |  | -0.32502 | 0.25396
0.36465 | -0.73702 |  | -292.5659 |  | -0.32127 | 0.25066
0.36484 | -0.65315 |  | -259.5857 |  | -0.31234 | 0.2435
0.36504 | -0.56053 |  | -222.7274 |  | -0.29851 | 0.23282
0.36523 | -0.46157 |  | -183.1954 |  | -0.2812 | 0.219
0.36543 | -0.35792 |  | -141.5424 |  | -0.25966 | 0.20198
0.36562 | -0.25396 |  | -97.7778 |  | -0.23372 | 0.18155
0.36582 | -0.14893 |  | -52.362 |  | -0.2043 | 0.15815
0.36602 | -0.041394 |  | -5.7242 |  | -0.17143 | 0.13226
0.36621 | 0.064418 |  | 41.4646 |  | -0.13606 | 0.10441
0.36641 | 0.15753 |  | 88.2523 |  | -0.098737 | 0.075053
0.3666 | 0.2352 |  | 134.449 |  | -0.060104 | 0.0445
0.3668 | 0.31951 |  | 179.6634 |  | -0.020836 | 0.013448
0.36699 | 0.43999 |  | 222.9927 |  | 0.019715 | -0.018241
0.36719 | 0.58264 |  | 263.3832 |  | 0.059806 | -0.049862
0.36738 | 0.70339 |  | 299.6893 |  | 0.097748 | -0.079851
0.36758 | 0.80882 |  | 331.2299 |  | 0.1347 | -0.10869
0.36777 | 0.91338 |  | 357.6409 |  | 0.16952 | -0.13589
0.36797 | 0.97852 |  | 378.7305 |  | 0.20144 | -0.16076
0.36816 | 1.0142 |  | 393.6415 |  | 0.23152 | -0.18416
0.36836 | 1.0442 |  | 401.4667 |  | 0.25758 | -0.20472
0.36855 | 1.0441 |  | 402.5544 |  | 0.27895 | -0.22131
0.36875 | 1.0286 |  | 396.9604 |  | 0.29658 | -0.23465
0.36895 | 1.0018 |  | 384.7541 |  | 0.30925 | -0.24452
0.36914 | 0.95137 |  | 366.5946 |  | 0.31802 | -0.25124
0.36934 | 0.89325 |  | 343.0226 |  | 0.32281 | -0.25475
0.36953 | 0.82063 |  | 314.8497 |  | 0.32182 | -0.25393
0.36973 | 0.73616 |  | 282.2444 |  | 0.31599 | -0.24902
0.36992 | 0.64421 |  | 245.2522 |  | 0.30504 | -0.24013
0.37012 | 0.54002 |  | 204.9605 |  | 0.28955 | -0.22769
0.37031 | 0.43385 |  | 162.2666 |  | 0.27109 | -0.21304
0.37051 | 0.32111 |  | 117.6679 |  | 0.2479 | -0.19508
0.3707 | 0.20353 |  | 71.6928 |  | 0.22002 | -0.17301
0.3709 | 0.085276 |  | 24.5388 |  | 0.18907 | -0.14833
0.37109 | -0.036358 |  | -23.3203 |  | 0.15497 | -0.12142
0.37129 | -0.15468 |  | -70.6794 |  | 0.11879 | -0.092982
0.37148 | -0.27156 |  | -116.7774 |  | 0.081488 | -0.063737
0.37168 | -0.38565 |  | -161.416 |  | 0.042307 | -0.0329
0.37188 | -0.49603 |  | -204.1483 |  | 0.0016645 | -0.00092636
0.37207 | -0.59951 |  | -244.2613 |  | -0.038885 | 0.030833
0.37227 | -0.68981 |  | -280.6295 |  | -0.078107 | 0.061577
0.37246 | -0.77273 |  | -312.2972 |  | -0.11566 | 0.091
0.37266 | -0.843 |  | -339.1676 |  | -0.15178 | 0.1192
0.37285 | -0.89955 |  | -361.3343 |  | -0.18585 | 0.14579
0.37305 | -0.94472 |  | -378.1648 |  | -0.21725 | 0.17029
0.37324 | -0.97184 |  | -388.756 |  | -0.24565 | 0.1924
0.37344 | -0.98427 |  | -393.0556 |  | -0.27008 | 0.2114
0.37363 | -0.9808 |  | -391.2277 |  | -0.28963 | 0.22654
0.37383 | -0.96069 |  | -383.2786 |  | -0.30487 | 0.23826
0.37402 | -0.92725 |  | -369.4406 |  | -0.31653 | 0.24722
0.37422 | -0.87879 |  | -350.1553 |  | -0.32371 | 0.25278
0.37441 | -0.81959 |  | -326.4601 |  | -0.32577 | 0.25447
0.37461 | -0.75053 |  | -298.8122 |  | -0.32304 | 0.25221
0.3748 | -0.66988 |  | -266.7086 |  | -0.31514 | 0.24571
0.375 | -0.57922 |  | -230.5408 |  | -0.30208 | 0.23536
0.3752 | -0.48044 |  | -191.477 |  | -0.28504 | 0.22201
0.37539 | -0.37765 |  | -150.212 |  | -0.26462 | 0.20587
0.37559 | -0.27136 |  | -106.9118 |  | -0.24014 | 0.18655
0.37578 | -0.16236 |  | -61.8282 |  | -0.21122 | 0.16383
0.37598 | -0.055418 |  | -15.3138 |  | -0.17847 | 0.13792
0.37617 | 0.040948 |  | 31.9529 |  | -0.14322 | 0.10998
0.37637 | 0.12274 |  | 78.9491 |  | -0.10651 | 0.081123
0.37656 | 0.20557 |  | 125.3484 |  | -0.068326 | 0.051218
0.37676 | 0.30725 |  | 170.8398 |  | -0.028948 | 0.020127
0.37695 | 0.43379 |  | 214.6526 |  | 0.011213 | -0.0117
0.37715 | 0.56002 |  | 255.9064 |  | 0.051648 | -0.043457
0.37734 | 0.67172 |  | 293.2158 |  | 0.090753 | -0.074104
0.37754 | 0.79585 |  | 325.6909 |  | 0.12751 | -0.10298
0.37773 | 0.89526 |  | 353.0767 |  | 0.16226 | -0.13017
0.37793 | 0.95494 |  | 375.1157 |  | 0.19517 | -0.15596
0.37812 | 1.0123 |  | 391.2591 |  | 0.22558 | -0.17969
0.37832 | 1.0374 |  | 400.5616 |  | 0.25236 | -0.20052
0.37852 | 1.0432 |  | 402.9915 |  | 0.27505 | -0.21824
0.37871 | 1.0406 |  | 398.755 |  | 0.29357 | -0.23243
0.37891 | 1.0049 |  | 387.7434 |  | 0.30719 | -0.2429
0.3791 | 0.9639 |  | 370.6022 |  | 0.31639 | -0.25001
0.3793 | 0.90773 |  | 347.9818 |  | 0.32155 | -0.25369
0.37949 | 0.83345 |  | 320.6327 |  | 0.32184 | -0.25377
0.37969 | 0.75467 |  | 289.0069 |  | 0.31747 | -0.25015
0.37988 | 0.66163 |  | 252.9224 |  | 0.30811 | -0.24247
0.38008 | 0.56566 |  | 213.2335 |  | 0.2934 | -0.23077
0.38027 | 0.45822 |  | 171.0284 |  | 0.27462 | -0.21586
0.38047 | 0.34336 |  | 126.7103 |  | 0.25239 | -0.19831
0.38066 | 0.23109 |  | 80.8884 |  | 0.22595 | -0.17753
0.38086 | 0.11033 |  | 33.8956 |  | 0.19574 | -0.15366
0.38105 | -0.010432 |  | -13.9465 |  | 0.16236 | -0.12729
0.38125 | -0.13223 |  | -61.4383 |  | 0.12611 | -0.098735
0.38145 | -0.25163 |  | -107.7336 |  | 0.088777 | -0.069279
0.38164 | -0.36304 |  | -152.7 |  | 0.050137 | -0.038852
0.38184 | -0.4744 |  | -195.8991 |  | 0.0096124 | -0.007075
0.38203 | -0.57908 |  | -236.6645 |  | -0.030576 | 0.024568
0.38223 | -0.67418 |  | -273.9326 |  | -0.069744 | 0.055324
0.38242 | -0.75693 |  | -306.5482 |  | -0.10814 | 0.08529
0.38262 | -0.82746 |  | -334.2808 |  | -0.14491 | 0.11399
0.38281 | -0.88959 |  | -357.35 |  | -0.17958 | 0.14097
0.38301 | -0.93504 |  | -375.2597 |  | -0.21183 | 0.16614
0.3832 | -0.96639 |  | -387.0698 |  | -0.24064 | 0.18864
0.3834 | -0.98376 |  | -392.6402 |  | -0.26504 | 0.20763
0.38359 | -0.98251 |  | -392.0531 |  | -0.28527 | 0.22339
0.38379 | -0.96707 |  | -385.2975 |  | -0.30227 | 0.23629
0.38398 | -0.93534 |  | -372.6088 |  | -0.31556 | 0.24653
0.38418 | -0.88918 |  | -354.283 |  | -0.32327 | 0.25275
0.38438 | -0.83235 |  | -331.3189 |  | -0.32582 | 0.25443
0.38457 | -0.76428 |  | -304.3848 |  | -0.32397 | 0.25279
0.38477 | -0.68635 |  | -273.1858 |  | -0.31667 | 0.24714
0.38496 | -0.59727 |  | -237.8877 |  | -0.30489 | 0.23784
0.38516 | -0.50034 |  | -199.4107 |  | -0.28951 | 0.22575
0.38535 | -0.39841 |  | -158.53 |  | -0.26964 | 0.2099
0.38555 | -0.29136 |  | -115.5016 |  | -0.24535 | 0.19078
0.38574 | -0.18322 |  | -70.7277 |  | -0.21707 | 0.16868
0.38594 | -0.074058 |  | -24.5082 |  | -0.18501 | 0.1432
0.38613 | 0.034284 |  | 22.6125 |  | -0.15068 | 0.11597
0.38633 | 0.13197 |  | 69.5492 |  | -0.11469 | 0.087618
0.38652 | 0.21717 |  | 116.0265 |  | -0.076532 | 0.057639
0.38672 | 0.3021 |  | 161.7677 |  | -0.037206 | 0.026673
0.38691 | 0.40697 |  | 205.9912 |  | 0.0030048 | -0.0052
0.38711 | 0.53009 |  | 247.8302 |  | 0.043477 | -0.037083
0.3873 | 0.64957 |  | 285.9482 |  | 0.082367 | -0.067556
0.3875 | 0.76724 |  | 319.4626 |  | 0.11955 | -0.096793
0.3877 | 0.86985 |  | 347.9579 |  | 0.15495 | -0.12447
0.38789 | 0.94419 |  | 371.2226 |  | 0.18853 | -0.15055
0.38809 | 1.0011 |  | 388.7396 |  | 0.21963 | -0.17488
0.38828 | 1.0329 |  | 399.3195 |  | 0.24704 | -0.1963
0.38848 | 1.0468 |  | 402.9352 |  | 0.27058 | -0.21456
0.38867 | 1.0417 |  | 399.9283 |  | 0.28935 | -0.22913
0.38887 | 1.0129 |  | 390.1472 |  | 0.30389 | -0.24028
0.38906 | 0.97518 |  | 374.2327 |  | 0.31511 | -0.2487
0.38926 | 0.91774 |  | 352.7893 |  | 0.32114 | -0.25326
0.38945 | 0.84797 |  | 326.4821 |  | 0.32167 | -0.25378
0.38965 | 0.77344 |  | 295.856 |  | 0.31813 | -0.25074
0.38984 | 0.68009 |  | 260.6449 |  | 0.3095 | -0.24356
0.39004 | 0.58011 |  | 221.5225 |  | 0.29565 | -0.23267
0.39023 | 0.47529 |  | 179.6685 |  | 0.27853 | -0.21907
0.39043 | 0.36331 |  | 135.5795 |  | 0.25714 | -0.20224
0.39062 | 0.24939 |  | 89.9219 |  | 0.23107 | -0.1817
0.39082 | 0.12856 |  | 43.2082 |  | 0.20145 | -0.15805
0.39102 | 0.0080786 |  | -4.3816 |  | 0.168 | -0.13177
0.39121 | -0.11046 |  | -51.9106 |  | 0.13277 | -0.10397
0.39141 | -0.2288 |  | -98.3796 |  | 0.096384 | -0.075178
0.3916 | -0.34154 |  | -143.6354 |  | 0.05767 | -0.044819
0.3918 | -0.45104 |  | -187.3219 |  | 0.017565 | -0.013197
0.39199 | -0.55558 |  | -228.7095 |  | -0.023388 | 0.018891
0.39219 | -0.65202 |  | -266.86 |  | -0.063324 | 0.050183
0.39238 | -0.73863 |  | -300.5047 |  | -0.10144 | 0.080022
0.39258 | -0.81516 |  | -329.1468 |  | -0.13823 | 0.10867
0.39277 | -0.88068 |  | -353.1318 |  | -0.17285 | 0.1357
0.39297 | -0.92893 |  | -372.1566 |  | -0.20576 | 0.1612
0.39316 | -0.96332 |  | -385.2217 |  | -0.2359 | 0.18468
0.39336 | -0.98394 |  | -392.0613 |  | -0.26142 | 0.20472
0.39355 | -0.9856 |  | -392.7629 |  | -0.28252 | 0.22112
0.39375 | -0.97246 |  | -387.2572 |  | -0.2998 | 0.23426
0.39395 | -0.94418 |  | -375.7682 |  | -0.3134 | 0.24461
0.39414 | -0.90081 |  | -358.5286 |  | -0.32235 | 0.25181
0.39434 | -0.84602 |  | -336.4009 |  | -0.32615 | 0.25474
0.39453 | -0.78024 |  | -310.3053 |  | -0.32514 | 0.2538
0.39473 | -0.70409 |  | -279.987 |  | -0.31935 | 0.24923
0.39492 | -0.61733 |  | -245.3806 |  | -0.30842 | 0.24055
0.39512 | -0.52248 |  | -207.3528 |  | -0.29299 | 0.22838
0.39531 | -0.42144 |  | -166.8464 |  | -0.27415 | 0.2133
0.39551 | -0.31459 |  | -124.2425 |  | -0.25102 | 0.1951
0.3957 | -0.20529 |  | -79.722 |  | -0.22343 | 0.17354
0.3959 | -0.095075 |  | -33.6983 |  | -0.19249 | 0.14893
0.39609 | 0.012436 |  | 13.341 |  | -0.15858 | 0.12201
0.39629 | 0.10839 |  | 60.4414 |  | -0.12249 | 0.093512
0.39648 | 0.1852 |  | 107.028 |  | -0.084461 | 0.063669
0.39668 | 0.25344 |  | 153.0549 |  | -0.045083 | 0.032679
0.39687 | 0.3395 |  | 197.7079 |  | -0.005531 | 0.0012923
0.39707 | 0.4534 |  | 239.9894 |  | 0.035186 | -0.030514
0.39727 | 0.59637 |  | 278.7662 |  | 0.074979 | -0.061606
0.39746 | 0.74702 |  | 312.9479 |  | 0.11187 | -0.09079
0.39766 | 0.8546 |  | 342.3063 |  | 0.1483 | -0.11926
0.39785 | 0.93318 |  | 366.6912 |  | 0.18268 | -0.14615
0.39805 | 1.0033 |  | 385.4607 |  | 0.2134 | -0.17025
0.39824 | 1.0338 |  | 397.605 |  | 0.24175 | -0.19225
0.39844 | 1.0465 |  | 402.6902 |  | 0.26599 | -0.21121
0.39863 | 1.0461 |  | 401.088 |  | 0.28578 | -0.22658
0.39883 | 1.018 |  | 392.8236 |  | 0.30197 | -0.23899
0.39902 | 0.98304 |  | 378.1729 |  | 0.31352 | -0.24792
0.39922 | 0.92965 |  | 357.8509 |  | 0.32057 | -0.25309
0.39941 | 0.86444 |  | 332.4685 |  | 0.32261 | -0.2545
0.39961 | 0.79415 |  | 302.5651 |  | 0.31894 | -0.25167
0.3998 | 0.70285 |  | 268.124 |  | 0.31153 | -0.24537