## EtaStar_Disp
η* 計算シート (変位入力版) Disp→Acc: a = -(2πf)²·d/1000
■ 入力パラメータ
サンプリング周波数 fs |  | Hz | A列全体平均から自動算出
データ点数 N |  | 点
加振周波数 f | 50 | Hz | 黄色: 加振周波数
粉体質量 m_p | 1.61 | g | 黄色: 粉体のみ(基準ジグなら 0)
容器質量 m_c | 2.1 | g | 黄色: 容器(ジグ)質量
合計質量 m_tot |  | g
角周波数 ω |  | rad/s
■ 使い方
1. 「TimeData」シート: A列=時刻[s], B列=力[N], C列=変位[mm] を貼り付け
2. 黄色セルに 加振周波数 f, 粉体質量 m_p, 容器質量 m_c を入力
3. ★ η* の行に答えが自動表示
※ 加速度は a = -(2πf)²·d/1000 でシート内部換算
■ 計算式
D(f) = Σ d[n]·exp(-j2πf·t[n]) ※d はmm単位の生DFT
X(f) = -(2πf)²·D/1000 ※加速度DFT [m/s²]
Y(f) = Σ F[n]·exp(-j2πf·t[n]) ※力DFT
η* = -2π·Im(X*·Y) / (m_tot · ¦X¦²) ※論文式(2)
■ 計算結果
項目 | 値 | 単位 | 備考
Re(D) [変位DFT, mm単位]
Im(D) [変位DFT, mm単位]
Re(Y) [力DFT]
Im(Y) [力DFT]
Re(X) [加速度DFT = -ω²·D/1000]
Im(X)
¦X¦² (加速度パワー)
Re(P_cross) = Re(X)·Re(Y)+Im(X)·Im(Y)
Im(P_cross) = Re(X)·Im(Y)-Im(X)·Re(Y)
A_disp (変位振幅) |  | mm
A_acc (加速度振幅) |  | m/s²
v_c,max (容器最大速度) |  | m/s
★ η* (Reduced Loss Factor) |  | - | 論文 式(2)
(検算) E_diss [J] |  | J
(検算) 基準KE ½·m_tot·v² [J] |  | J
(検算) E_diss / KE |  | - | η* と一致するはず

## EtaStar_Acc
η* 計算シート (加速度入力版) Acc 直接使用
■ 入力パラメータ
サンプリング周波数 fs |  | Hz | A列全体平均から自動算出
データ点数 N |  | 点
加振周波数 f | 1500 | Hz | 黄色: 加振周波数
粉体質量 m_p | 0.754 | g | 黄色: 粉体のみ(基準ジグなら 0)
容器質量 m_c | 0.88 | g | 黄色: 容器(ジグ)質量
合計質量 m_tot |  | g
角周波数 ω |  | rad/s
■ 使い方
1. 「TimeData」シート: A列=時刻[s], B列=力[N], D列=加速度[m/s²] を貼り付け
2. 黄色セルに 加振周波数 f, 粉体質量 m_p, 容器質量 m_c を入力
3. ★ η* の行に答えが自動表示
※ 加速度を直接使用(微分・変換なし)
■ 計算式
X(f) = Σ a[n]·exp(-j2πf·t[n]) ※加速度DFT [m/s²]
Y(f) = Σ F[n]·exp(-j2πf·t[n]) ※力DFT
η* = -2π·Im(X*·Y) / (m_tot · ¦X¦²) ※論文式(2)
■ 計算結果
項目 | 値 | 単位 | 備考
Re(Y) [力DFT]
Im(Y) [力DFT]
Re(X) [加速度DFT]
Im(X) [加速度DFT]
¦X¦² (加速度パワー)
Re(P_cross) = Re(X)·Re(Y)+Im(X)·Im(Y)
Im(P_cross) = Re(X)·Im(Y)-Im(X)·Re(Y)
A_acc (加速度振幅) |  | m/s²
v_c,max (容器最大速度) |  | m/s
★ η* (Reduced Loss Factor) |  | - | 論文 式(2)
(検算) E_diss [J] |  | J
(検算) 基準KE ½·m_tot·v² [J] |  | J
(検算) E_diss / KE |  | - | η* と一致するはず

## TimeData
時刻 t [s] | 力 F [N] | 変位 d [mm] ← Disp版で使う | 加速度 a [m/s²] ← Acc版で使う
0 | -0.97 |  | -386.22 | ← A: 時刻[s], B: 力[N] は両方で使用 | 0.29988 | -0.236
1.95e-05 | -0.996 |  | -395.64 | ← C: 変位[mm] → EtaStar_Disp シート | 0.28336 | -0.22279
3.91e-05 | -0.987 |  | -389.36 | ← D: 加速度[m/s²] → EtaStar_Acc シート | 0.26342 | -0.20692
5.86e-05 | -0.946 |  | -373.66 | ※ どちらか片方のみ埋めればOK(使う方のシートで計算) | 0.23863 | -0.18741
7.81e-05 | -0.876 |  | -345.4 |  | 0.20914 | -0.16401
9.77e-05 | -0.774 |  | -303.324 |  | 0.17738 | -0.1388
0.000117 | -0.642 |  | -249.944 |  | 0.14286 | -0.11167
0.000137 | -0.491 |  | -188.714 |  | 0.10543 | -0.082425
0.000156 | -0.327 |  | -121.518 |  | 0.067588 | -0.052527
0.000176 | -0.157 |  | -49.926 |  | 0.028356 | -0.021652
0.000195 | 0.0104 |  | 23.1418 |  | -0.012634 | 0.010316
0.000215 | 0.183 |  | 94.514 |  | -0.05252 | 0.041699
0.000234 | 0.354 |  | 162.338 |  | -0.091279 | 0.072059
0.000254 | 0.505 |  | 224.51 |  | -0.12917 | 0.10154
0.000273 | 0.654 |  | 278.832 |  | -0.16467 | 0.1293
0.000293 | 0.796 |  | 323.42 |  | -0.19745 | 0.15492
0.000313 | 0.91 |  | 361.1 |  | -0.22773 | 0.17853
0.000332 | 0.993 |  | 383.08 |  | -0.25454 | 0.19949
0.000352 | 1.02 |  | 395.64 |  | -0.27725 | 0.2171
0.000371 | 1.01 |  | 392.5 |  | -0.29603 | 0.23143
0.000391 | 0.97 |  | 373.66 |  | -0.31029 | 0.24245
0.00041 | 0.897 |  | 345.4 |  | -0.31986 | 0.24993
0.00043 | 0.797 |  | 305.522 |  | -0.32511 | 0.25398
0.000449 | 0.67 |  | 254.654 |  | -0.32545 | 0.2543
0.000469 | 0.516 |  | 194.052 |  | -0.32072 | 0.25035
0.000488 | 0.345 |  | 126.228 |  | -0.31145 | 0.24284
0.000508 | 0.16 |  | 54.008 |  | -0.29741 | 0.23188
0.000527 | -0.0266 |  | -19.6878 |  | -0.27917 | 0.21739
0.000547 | -0.21 |  | -91.374 |  | -0.25722 | 0.20008
0.000566 | -0.383 |  | -158.884 |  | -0.23028 | 0.17892
0.000586 | -0.541 |  | -221.684 |  | -0.19963 | 0.15465
0.000605 | -0.685 |  | -277.262 |  | -0.16721 | 0.12898
0.000625 | -0.805 |  | -323.42 |  | -0.13183 | 0.10111
0.000645 | -0.899 |  | -361.1 |  | -0.094003 | 0.071433
0.000664 | -0.963 |  | -383.08 |  | -0.055219 | 0.040737
0.000684 | -0.994 |  | -395.64 |  | -0.015514 | 0.0092554
0.000703 | -0.991 |  | -392.5 |  | 0.024939 | -0.02229
0.000723 | -0.953 |  | -376.8 |  | 0.064688 | -0.053567
0.000742 | -0.886 |  | -348.54 |  | 0.10255 | -0.083583
0.000762 | -0.788 |  | -309.29 |  | 0.13912 | -0.11203
0.000781 | -0.66 |  | -257.48 |  | 0.17401 | -0.1393
0.000801 | -0.513 |  | -197.506 |  | 0.20587 | -0.16433
0.00082 | -0.35 |  | -130.938 |  | 0.23471 | -0.18674
0.00084 | -0.178 |  | -59.66 |  | 0.26033 | -0.20677
0.000859 | -0.00125 |  | 13.3764 |  | 0.28121 | -0.22304
0.000879 | 0.172 |  | 85.722 |  | 0.29746 | -0.23559
0.000898 | 0.335 |  | 153.86 |  | 0.31039 | -0.2455
0.000918 | 0.494 |  | 216.66 |  | 0.31851 | -0.25154
0.000938 | 0.645 |  | 272.238 |  | 0.32155 | -0.25374
0.000957 | 0.779 |  | 320.28 |  | 0.32042 | -0.2527
0.000977 | 0.899 |  | 354.82 |  | 0.31362 | -0.24716
0.000996 | 0.981 |  | 383.08 |  | 0.30184 | -0.23773
0.00102 | 1.02 |  | 395.64 |  | 0.28639 | -0.22527
0.00104 | 1.02 |  | 392.5 |  | 0.26678 | -0.2097
0.00105 | 0.975 |  | 376.8 |  | 0.2431 | -0.19112
0.00107 | 0.908 |  | 351.68 |  | 0.21516 | -0.16895
0.00109 | 0.813 |  | 311.802 |  | 0.18329 | -0.14375
0.00111 | 0.686 |  | 261.876 |  | 0.14897 | -0.11675
0.00113 | 0.538 |  | 202.844 |  | 0.11279 | -0.0883
0.00115 | 0.366 |  | 135.648 |  | 0.074679 | -0.058432
0.00117 | 0.184 |  | 63.114 |  | 0.035341 | -0.027324
0.00119 | -0.00266 |  | -9.9538 |  | -0.0046991 | 0.0041526
0.00121 | -0.188 |  | -82.268 |  | -0.045148 | 0.035578
0.00123 | -0.359 |  | -150.406 |  | -0.084764 | 0.066638
0.00125 | -0.52 |  | -213.206 |  | -0.12211 | 0.096026
0.00127 | -0.668 |  | -270.354 |  | -0.15729 | 0.1236
0.00129 | -0.792 |  | -317.14 |  | -0.19153 | 0.15017
0.00131 | -0.89 |  | -354.82 |  | -0.22271 | 0.17439
0.00133 | -0.958 |  | -379.94 |  | -0.24959 | 0.19548
0.00135 | -0.992 |  | -392.5 |  | -0.27382 | 0.21421
0.00137 | -0.993 |  | -392.5 |  | -0.2929 | 0.2291
0.00139 | -0.959 |  | -379.94 |  | -0.3071 | 0.24016
0.00141 | -0.896 |  | -354.82 |  | -0.31878 | 0.24891
0.00143 | -0.803 |  | -314 |  | -0.325 | 0.25372
0.00145 | -0.679 |  | -265.016 |  | -0.32549 | 0.25412
0.00146 | -0.531 |  | -205.67 |  | -0.3221 | 0.25124
0.00148 | -0.368 |  | -140.044 |  | -0.31362 | 0.24445
0.0015 | -0.195 |  | -69.08 |  | -0.30022 | 0.23397
0.00152 | -0.0228 |  | 3.9564 |  | -0.28316 | 0.22039
0.00154 | 0.148 |  | 76.302 |  | -0.26147 | 0.20324
0.00156 | 0.317 |  | 145.068 |  | -0.23577 | 0.18302
0.00158 | 0.468 |  | 208.81 |  | -0.20675 | 0.16006
0.0016 | 0.614 |  | 265.33 |  | -0.17353 | 0.13402
0.00162 | 0.762 |  | 313.372 |  | -0.1383 | 0.10613
0.00164 | 0.882 |  | 351.68 |  | -0.10161 | 0.077019
0.00166 | 0.973 |  | 379.94 |  | -0.062569 | 0.046403
0.00168 | 1.02 |  | 392.5 |  | -0.022886 | 0.015151
0.0017 | 1.02 |  | 392.5 |  | 0.017055 | -0.016294
0.00172 | 0.983 |  | 379.94 |  | 0.056965 | -0.047582
0.00174 | 0.919 |  | 354.82 |  | 0.095505 | -0.077909
0.00176 | 0.826 |  | 317.14 |  | 0.13248 | -0.1069
0.00178 | 0.705 |  | 269.412 |  | 0.16744 | -0.13422
0.0018 | 0.558 |  | 211.322 |  | 0.19982 | -0.15961
0.00182 | 0.391 |  | 145.068 |  | 0.22973 | -0.18292
0.00184 | 0.208 |  | 73.162 |  | 0.25578 | -0.20332
0.00186 | 0.02 |  | -0.48042 |  | 0.27712 | -0.22008
0.00188 | -0.164 |  | -72.534 |  | 0.29485 | -0.23353
0.00189 | -0.338 |  | -141.3 |  | 0.30842 | -0.24382
0.00191 | -0.501 |  | -205.356 |  | 0.31738 | -0.25085
0.00193 | -0.651 |  | -263.132 |  | 0.32194 | -0.25424
0.00195 | -0.777 |  | -312.43 |  | 0.32145 | -0.2535
0.00197 | -0.877 |  | -351.68 |  | 0.31562 | -0.24859
0.00199 | -0.95 |  | -379.94 |  | 0.30463 | -0.23978
0.00201 | -0.989 |  | -392.5 |  | 0.28977 | -0.22804
0.00203 | -0.995 |  | -392.5 |  | 0.27162 | -0.21358
0.00205 | -0.965 |  | -383.08 |  | 0.24868 | -0.19542
0.00207 | -0.906 |  | -357.96 |  | 0.22073 | -0.17346
0.00209 | -0.818 |  | -320.28 |  | 0.18994 | -0.14896
0.00211 | -0.697 |  | -272.238 |  | 0.15674 | -0.12272
0.00213 | -0.553 |  | -214.148 |  | 0.12016 | -0.094303
0.00215 | -0.392 |  | -148.522 |  | 0.082402 | -0.064465
0.00217 | -0.223 |  | -78.5 |  | 0.044081 | -0.034001
0.00219 | -0.0478 |  | -5.966 |  | 0.0033788 | -0.0022125
0.00221 | 0.126 |  | 66.882 |  | -0.03753 | 0.029843
0.00223 | 0.293 |  | 136.276 |  | -0.076401 | 0.060404
0.00225 | 0.456 |  | 200.646 |  | -0.11429 | 0.089998
0.00227 | 0.602 |  | 258.736 |  | -0.15091 | 0.11856
0.00229 | 0.736 |  | 307.72 |  | -0.18446 | 0.14479
0.0023 | 0.868 |  | 348.54 |  | -0.21564 | 0.16924
0.00232 | 0.963 |  | 376.8 |  | -0.245 | 0.192
0.00234 | 1.01 |  | 392.5 |  | -0.26946 | 0.21103
0.00236 | 1.02 |  | 395.64 |  | -0.28835 | 0.22591
0.00238 | 0.988 |  | 383.08 |  | -0.30432 | 0.23796
0.0024 | 0.93 |  | 357.96 |  | -0.3164 | 0.24714
0.00242 | 0.842 |  | 323.42 |  | -0.32337 | 0.25264
0.00244 | 0.721 |  | 276.006 |  | -0.32583 | 0.25437
0.00246 | 0.579 |  | 219.172 |  | -0.3231 | 0.25217
0.00248 | 0.413 |  | 154.174 |  | -0.31505 | 0.24574
0.0025 | 0.233 |  | 82.896 |  | -0.30263 | 0.23582
0.00252 | 0.0469 |  | 9.6084 |  | -0.28656 | 0.2231
0.00254 | -0.139 |  | -63.428 |  | -0.26606 | 0.20702
0.00256 | -0.315 |  | -132.508 |  | -0.24078 | 0.18728
0.00258 | -0.481 |  | -197.192 |  | -0.21188 | 0.16433
0.0026 | -0.633 |  | -256.224 |  | -0.17973 | 0.1389
0.00262 | -0.762 |  | -306.464 |  | -0.14536 | 0.1118
0.00264 | -0.866 |  | -345.4 |  | -0.109 | 0.083137
0.00266 | -0.942 |  | -376.8 |  | -0.07008 | 0.052576
0.00268 | -0.986 |  | -392.5 |  | -0.03035 | 0.021085
0.0027 | -0.995 |  | -395.64 |  | 0.0096446 | -0.010415
0.00271 | -0.971 |  | -383.08 |  | 0.049783 | -0.041734
0.00273 | -0.916 |  | -361.1 |  | 0.088013 | -0.071989
0.00275 | -0.831 |  | -326.56 |  | 0.12509 | -0.10114
0.00277 | -0.715 |  | -279.46 |  | 0.16139 | -0.12936
0.00279 | -0.575 |  | -221.998 |  | 0.19413 | -0.15517
0.00281 | -0.418 |  | -157.942 |  | 0.22376 | -0.17827
0.00283 | -0.245 |  | -88.234 |  | 0.25111 | -0.19944
0.00285 | -0.0724 |  | -15.5744 |  | 0.27379 | -0.21731
0.00287 | 0.0951 |  | 57.462 |  | 0.29168 | -0.23103
0.00289 | 0.266 |  | 127.484 |  | 0.30612 | -0.24198
0.00291 | 0.43 |  | 192.168 |  | 0.31632 | -0.24982
0.00293 | 0.579 |  | 251.2 |  | 0.32143 | -0.25349
0.00295 | 0.726 |  | 301.44 |  | 0.32165 | -0.2535
0.00297 | 0.858 |  | 342.26 |  | 0.31753 | -0.24997
0.00299 | 0.955 |  | 373.66 |  | 0.30826 | -0.24241
0.00301 | 1.01 |  | 392.5 |  | 0.29352 | -0.23095
0.00303 | 1.02 |  | 395.64 |  | 0.27545 | -0.21656
0.00305 | 0.993 |  | 386.22 |  | 0.2536 | -0.19928
0.00307 | 0.939 |  | 361.1 |  | 0.22655 | -0.17822
0.00309 | 0.854 |  | 329.7 |  | 0.19655 | -0.15442
0.00311 | 0.741 |  | 283.228 |  | 0.16389 | -0.12847
0.00313 | 0.602 |  | 227.336 |  | 0.12773 | -0.10001
0.00314 | 0.439 |  | 163.28 |  | 0.090437 | -0.070666
0.00316 | 0.261 |  | 92.63 |  | 0.05152 | -0.04029
0.00318 | 0.0728 |  | 18.9656 |  | 0.010829 | -0.0082176
0.0032 | -0.112 |  | -53.694 |  | -0.028786 | 0.023295
0.00322 | -0.291 |  | -123.402 |  | -0.068473 | 0.05408
0.00324 | -0.459 |  | -188.714 |  | -0.10731 | 0.08438
0.00326 | -0.611 |  | -248.374 |  | -0.14294 | 0.11258
0.00328 | -0.746 |  | -300.498 |  | -0.17818 | 0.13987
0.0033 | -0.854 |  | -342.26 |  | -0.21128 | 0.16575
0.00332 | -0.934 |  | -373.66 |  | -0.23915 | 0.18761
0.00334 | -0.983 |  | -389.36 |  | -0.26433 | 0.20678
0.00336 | -0.996 |  | -395.64 |  | -0.28574 | 0.22343
0.00338 | -0.976 |  | -386.22 |  | -0.3018 | 0.23603
0.0034 | -0.926 |  | -364.24 |  | -0.31497 | 0.24608
0.00342 | -0.845 |  | -332.84 |  | -0.32375 | 0.25288
0.00344 | -0.734 |  | -286.368 |  | -0.32609 | 0.25468
0.00346 | -0.598 |  | -230.162 |  | -0.32403 | 0.25287
0.00348 | -0.441 |  | -166.42 |  | -0.31751 | 0.24757
0.0035 | -0.274 |  | -97.654 |  | -0.30608 | 0.23864
0.00352 | -0.102 |  | -25.277 |  | -0.29069 | 0.22652
0.00354 | 0.0739 |  | 47.728 |  | -0.27057 | 0.2107
0.00355 | 0.243 |  | 118.064 |  | -0.2464 | 0.19172
0.00357 | 0.407 |  | 184.004 |  | -0.21836 | 0.16949
0.00359 | 0.57 |  | 243.664 |  | -0.18635 | 0.14423
0.00361 | 0.714 |  | 295.474 |  | -0.15266 | 0.11749
0.00363 | 0.837 |  | 339.12 |  | -0.11665 | 0.08898
0.00365 | 0.947 |  | 370.52 |  | -0.077856 | 0.058548
0.00367 | 1.01 |  | 389.36 |  | -0.038503 | 0.027413
0.00369 | 1.02 |  | 395.64 |  | 0.0011976 | -0.0039374
0.00371 | 1.01 |  | 386.22 |  | 0.041414 | -0.035409
0.00373 | 0.947 |  | 367.38 |  | 0.080556 | -0.066122
0.00375 | 0.869 |  | 332.84 |  | 0.11795 | -0.095589
0.00377 | 0.759 |  | 289.508 |  | 0.15387 | -0.12375
0.00379 | 0.619 |  | 235.186 |  | 0.18732 | -0.14981
0.00381 | 0.462 |  | 171.758 |  | 0.21815 | -0.17382
0.00383 | 0.281 |  | 102.05 |  | 0.24628 | -0.19579
0.00385 | 0.0989 |  | 29.2334 |  | 0.26949 | -0.214
0.00387 | -0.0869 |  | -44.274 |  | 0.28825 | -0.22833
0.00389 | -0.268 |  | -114.61 |  | 0.30391 | -0.24021
0.00391 | -0.435 |  | -180.55 |  | 0.31459 | -0.24862
0.00393 | -0.593 |  | -241.466 |  | 0.32062 | -0.25306
0.00395 | -0.729 |  | -294.218 |  | 0.32265 | -0.25442
0.00396 | -0.841 |  | -335.98 |  | 0.31877 | -0.2513
0.00398 | -0.926 |  | -370.52 |  | 0.30986 | -0.24395
0.004 | -0.977 |  | -389.36 |  | 0.29705 | -0.23383
0.00402 | -0.997 |  | -395.64 |  | 0.27965 | -0.21999
0.00404 | -0.981 |  | -389.36 |  | 0.25826 | -0.20292
0.00406 | -0.934 |  | -367.38 |  | 0.23276 | -0.18299
0.00408 | -0.858 |  | -335.98 |  | 0.20281 | -0.15942
0.0041 | -0.749 |  | -292.962 |  | 0.17013 | -0.13348
0.00412 | -0.614 |  | -238.012 |  | 0.1351 | -0.10581
0.00414 | -0.461 |  | -175.526 |  | 0.09763 | -0.076355
0.00416 | -0.294 |  | -107.074 |  | 0.059709 | -0.04632
0.00418 | -0.122 |  | -35.168 |  | 0.020215 | -0.015379
0.0042 | 0.0488 |  | 37.994 |  | -0.021223 | 0.016901
0.00422 | 0.22 |  | 109.272 |  | -0.060945 | 0.048276
0.00424 | 0.384 |  | 175.212 |  | -0.099325 | 0.078221
0.00426 | 0.541 |  | 236.128 |  | -0.13663 | 0.10731
0.00428 | 0.694 |  | 288.88 |  | -0.17126 | 0.13441
0.0043 | 0.825 |  | 332.84 |  | -0.20392 | 0.15976
0.00432 | 0.928 |  | 367.38 |  | -0.23362 | 0.18308
0.00434 | 1 |  | 386.22 |  | -0.25965 | 0.20324
0.00436 | 1.02 |  | 395.64 |  | -0.28175 | 0.22032
0.00438 | 1.01 |  | 389.36 |  | -0.29862 | 0.23348
0.00439 | 0.956 |  | 370.52 |  | -0.31202 | 0.24361
0.00441 | 0.879 |  | 339.12 |  | -0.32197 | 0.25135
0.00443 | 0.776 |  | 296.102 |  | -0.32538 | 0.25421
0.00445 | 0.64 |  | 242.722 |  | -0.32434 | 0.25325
0.00447 | 0.482 |  | 180.864 |  | -0.31985 | 0.24945
0.00449 | 0.307 |  | 111.156 |  | -0.30828 | 0.24049
0.00451 | 0.122 |  | 38.308 |  | -0.29267 | 0.22829
0.00453 | -0.0647 |  | -34.854 |  | -0.27481 | 0.21394
0.00455 | -0.247 |  | -105.818 |  | -0.25113 | 0.19534
0.00457 | -0.414 |  | -172.072 |  | -0.22403 | 0.17391
0.00459 | -0.571 |  | -233.616 |  | -0.19388 | 0.15001
0.00461 | -0.713 |  | -288.252 |  | -0.15926 | 0.12277
0.00463 | -0.827 |  | -332.84 |  | -0.12347 | 0.094209
0.00465 | -0.915 |  | -364.24 |  | -0.085788 | 0.064514
0.00467 | -0.973 |  | -386.22 |  | -0.046003 | 0.033332
0.00469 | -0.997 |  | -395.64 |  | -0.0067036 | 0.0022932
0.00471 | -0.986 |  | -389.36 |  | 0.033416 | -0.029013
0.00473 | -0.942 |  | -373.66 |  | 0.073421 | -0.060536
0.00475 | -0.869 |  | -342.26 |  | 0.11102 | -0.090295
0.00477 | -0.766 |  | -299.556 |  | 0.14744 | -0.1186
0.00479 | -0.633 |  | -245.862 |  | 0.18154 | -0.14529
0.0048 | -0.482 |  | -184.004 |  | 0.21244 | -0.16949
0.00482 | -0.317 |  | -116.494 |  | 0.24142 | -0.192
0.00484 | -0.142 |  | -44.588 |  | 0.2658 | -0.21113
0.00486 | 0.0309 |  | 28.4798 |  | 0.28506 | -0.22603
0.00488 | 0.2 |  | 99.852 |  | 0.30178 | -0.23855
0.0049 | 0.367 |  | 167.048 |  | 0.3136 | -0.24778
0.00492 | 0.519 |  | 228.592 |  | 0.32006 | -0.25298
0.00494 | 0.663 |  | 282.6 |  | 0.32274 | -0.25462
0.00496 | 0.806 |  | 326.56 |  | 0.32022 | -0.25231
0.00498 | 0.919 |  | 361.1 |  | 0.31263 | -0.24623
0.005 | 0.995 |  | 386.22 |  | 0.30014 | -0.23631
0.00502 | 1.03 |  | 395.64 |  | 0.2835 | -0.22306
0.00504 | 1.01 |  | 389.36 |  | 0.26368 | -0.2072
0.00506 | 0.965 |  | 373.66 |  | 0.23876 | -0.18764
0.00508 | 0.893 |  | 342.26 |  | 0.2095 | -0.16453
0.0051 | 0.788 |  | 302.382 |  | 0.17782 | -0.13922
0.00512 | 0.659 |  | 250.572 |  | 0.14283 | -0.11173
0.00514 | 0.504 |  | 189.656 |  | 0.10562 | -0.082589
0.00516 | 0.332 |  | 121.204 |  | 0.067974 | -0.052842
0.00518 | 0.146 |  | 48.356 |  | 0.028766 | -0.022061
0.0052 | -0.0428 |  | -25.12 |  | -0.012158 | 0.010018
0.00521 | -0.222 |  | -96.398 |  | -0.052443 | 0.041704
0.00523 | -0.393 |  | -163.28 |  | -0.091095 | 0.072023
0.00525 | -0.552 |  | -225.452 |  | -0.12873 | 0.10139
0.00527 | -0.695 |  | -281.03 |  | -0.16445 | 0.12916
0.00529 | -0.814 |  | -326.56 |  | -0.19711 | 0.15458
0.00531 | -0.904 |  | -361.1 |  | -0.22727 | 0.17803
0.00533 | -0.967 |  | -383.08 |  | -0.25449 | 0.19924
0.00535 | -0.996 |  | -395.64 |  | -0.27707 | 0.21705
0.00537 | -0.988 |  | -392.5 |  | -0.29544 | 0.23116
0.00539 | -0.95 |  | -373.66 |  | -0.31002 | 0.2421
0.00541 | -0.882 |  | -348.54 |  | -0.31982 | 0.24974
0.00543 | -0.782 |  | -306.15 |  | -0.32477 | 0.25357
0.00545 | -0.65 |  | -253.398 |  | -0.32501 | 0.25372
0.00547 | -0.498 |  | -192.796 |  | -0.32024 | 0.25
0.00549 | -0.335 |  | -125.286 |  | -0.31076 | 0.24241
0.00551 | -0.166 |  | -54.322 |  | -0.29697 | 0.23153
0.00553 | 0.00723 |  | 18.683 |  | -0.27848 | 0.21708
0.00555 | 0.184 |  | 90.432 |  | -0.25587 | 0.19917
0.00557 | 0.35 |  | 158.256 |  | -0.22945 | 0.17821
0.00559 | 0.503 |  | 221.056 |  | -0.19902 | 0.15431
0.00561 | 0.649 |  | 276.32 |  | -0.16602 | 0.12822
0.00563 | 0.786 |  | 323.42 |  | -0.13096 | 0.10043
0.00564 | 0.904 |  | 357.96 |  | -0.093364 | 0.070888
0.00566 | 0.986 |  | 383.08 |  | -0.054021 | 0.039838
0.00568 | 1.02 |  | 395.64 |  | -0.014155 | 0.0082389
0.0057 | 1.01 |  | 392.5 |  | 0.02603 | -0.023347
0.00572 | 0.972 |  | 376.8 |  | 0.065858 | -0.054496
0.00574 | 0.905 |  | 348.54 |  | 0.10356 | -0.084098
0.00576 | 0.803 |  | 308.348 |  | 0.13992 | -0.11257
0.00578 | 0.677 |  | 257.48 |  | 0.17501 | -0.14009
0.0058 | 0.526 |  | 198.134 |  | 0.2065 | -0.16492
0.00582 | 0.355 |  | 130.624 |  | 0.23528 | -0.18724
0.00584 | 0.173 |  | 58.09 |  | 0.26124 | -0.20737
0.00586 | -0.0155 |  | -15.3232 |  | 0.2818 | -0.22347
0.00588 | -0.197 |  | -87.606 |  | 0.29839 | -0.23605
0.0059 | -0.371 |  | -155.116 |  | 0.31154 | -0.24609
0.00592 | -0.532 |  | -217.916 |  | 0.31907 | -0.2519
0.00594 | -0.676 |  | -274.436 |  | 0.32216 | -0.25404
0.00596 | -0.799 |  | -320.28 |  | 0.32109 | -0.25309
0.00598 | -0.894 |  | -357.96 |  | 0.31446 | -0.24766
0.006 | -0.961 |  | -383.08 |  | 0.30292 | -0.23842
0.00602 | -0.995 |  | -395.64 |  | 0.28729 | -0.226
0.00604 | -0.992 |  | -392.5 |  | 0.26754 | -0.21032
0.00605 | -0.957 |  | -376.8 |  | 0.24332 | -0.1914
0.00607 | -0.892 |  | -351.68 |  | 0.21523 | -0.16912
0.00609 | -0.797 |  | -312.116 |  | 0.18394 | -0.14422
0.00611 | -0.67 |  | -260.934 |  | 0.14976 | -0.11736
0.00613 | -0.523 |  | -201.274 |  | 0.11355 | -0.088808
0.00615 | -0.361 |  | -135.02 |  | 0.075384 | -0.058657
0.00617 | -0.188 |  | -63.742 |  | 0.035714 | -0.027406
0.00619 | -0.0164 |  | 9.263 |  | -0.0045874 | 0.0041979
0.00621 | 0.147 |  | 81.326 |  | -0.044603 | 0.035562
0.00623 | 0.308 |  | 149.778 |  | -0.083566 | 0.06608
0.00625 | 0.469 |  | 212.578 |  | -0.12122 | 0.095609
0.00627 | 0.63 |  | 268.784 |  | -0.1573 | 0.1237
0.00629 | 0.775 |  | 317.14 |  | -0.19121 | 0.14993
0.00631 | 0.893 |  | 354.82 |  | -0.2216 | 0.17374
0.00633 | 0.98 |  | 379.94 |  | -0.2489 | 0.19492
0.00635 | 1.02 |  | 392.5 |  | -0.27291 | 0.21348
0.00637 | 1.02 |  | 392.5 |  | -0.2918 | 0.22814
0.00639 | 0.981 |  | 379.94 |  | -0.30666 | 0.23949
0.00641 | 0.914 |  | 351.68 |  | -0.31794 | 0.24836
0.00643 | 0.821 |  | 314 |  | -0.32429 | 0.25328
0.00645 | 0.699 |  | 265.644 |  | -0.32513 | 0.25388
0.00646 | 0.548 |  | 206.612 |  | -0.32081 | 0.25051
0.00648 | 0.38 |  | 139.416 |  | -0.3124 | 0.24361
0.0065 | 0.198 |  | 67.51 |  | -0.29934 | 0.23343
0.00652 | 0.0101 |  | -5.8404 |  | -0.28156 | 0.2196
0.00654 | -0.173 |  | -77.558 |  | -0.26065 | 0.20279
0.00656 | -0.347 |  | -146.01 |  | -0.23524 | 0.18271
0.00658 | -0.51 |  | -209.752 |  | -0.20485 | 0.15881
0.0066 | -0.659 |  | -267.528 |  | -0.17243 | 0.13292
0.00662 | -0.786 |  | -317.14 |  | -0.13795 | 0.10568
0.00664 | -0.884 |  | -354.82 |  | -0.10044 | 0.076259
0.00666 | -0.953 |  | -379.94 |  | -0.061583 | 0.045644
0.00668 | -0.991 |  | -392.5 |  | -0.021948 | 0.014441
0.0067 | -0.994 |  | -392.5 |  | 0.018275 | -0.017387
0.00672 | -0.962 |  | -379.94 |  | 0.05805 | -0.048477
0.00674 | -0.902 |  | -354.82 |  | 0.09654 | -0.078479
0.00676 | -0.812 |  | -317.14 |  | 0.13307 | -0.10742
0.00678 | -0.688 |  | -268.47 |  | 0.1682 | -0.13478
0.0068 | -0.542 |  | -209.438 |  | 0.20111 | -0.16034
0.00682 | -0.383 |  | -143.498 |  | 0.23016 | -0.18315
0.00684 | -0.216 |  | -73.476 |  | 0.2563 | -0.2035
0.00686 | -0.0415 |  | -0.8007 |  | 0.27865 | -0.22109
0.00688 | 0.137 |  | 71.906 |  | 0.29553 | -0.23416
0.00689 | 0.303 |  | 140.986 |  | 0.30856 | -0.24393
0.00691 | 0.454 |  | 205.356 |  | 0.31806 | -0.25115
0.00693 | 0.605 |  | 262.504 |  | 0.32243 | -0.25458
0.00695 | 0.748 |  | 310.546 |  | 0.3215 | -0.25384
0.00697 | 0.873 |  | 348.54 |  | 0.31574 | -0.24879
0.00699 | 0.973 |  | 376.8 |  | 0.30529 | -0.24017
0.00701 | 1.02 |  | 392.5 |  | 0.29033 | -0.22853
0.00703 | 1.02 |  | 395.64 |  | 0.27117 | -0.21349
0.00705 | 0.99 |  | 379.94 |  | 0.24864 | -0.19557
0.00707 | 0.925 |  | 357.96 |  | 0.22169 | -0.1741
0.00709 | 0.836 |  | 320.28 |  | 0.18948 | -0.14882
0.00711 | 0.716 |  | 272.238 |  | 0.15594 | -0.12229
0.00713 | 0.569 |  | 215.09 |  | 0.12098 | -0.094606
0.00715 | 0.404 |  | 149.15 |  | 0.082177 | -0.064419
0.00717 | 0.222 |  | 77.558 |  | 0.042979 | -0.033492
0.00719 | 0.0355 |  | 4.2076 |  | 0.0033979 | -0.0021979
0.00721 | -0.151 |  | -68.766 |  | -0.03755 | 0.029795
0.00723 | -0.326 |  | -137.846 |  | -0.076683 | 0.06055
0.00725 | -0.49 |  | -201.588 |  | -0.11441 | 0.090079
0.00727 | -0.643 |  | -259.992 |  | -0.151 | 0.11858
0.00729 | -0.769 |  | -309.604 |  | -0.18496 | 0.14511
0.0073 | -0.873 |  | -348.54 |  | -0.21714 | 0.17007
0.00732 | -0.947 |  | -376.8 |  | -0.2455 | 0.19221
0.00734 | -0.988 |  | -392.5 |  | -0.26885 | 0.21059
0.00736 | -0.996 |  | -392.5 |  | -0.28915 | 0.22608
0.00738 | -0.967 |  | -383.08 |  | -0.30533 | 0.2384
0.0074 | -0.911 |  | -357.96 |  | -0.31718 | 0.24773
0.00742 | -0.826 |  | -323.42 |  | -0.3245 | 0.25343
0.00744 | -0.706 |  | -275.692 |  | -0.32625 | 0.25474
0.00746 | -0.562 |  | -217.916 |  | -0.32363 | 0.2525
0.00748 | -0.403 |  | -152.918 |  | -0.31556 | 0.2461
0.0075 | -0.236 |  | -82.896 |  | -0.30287 | 0.2361
0.00752 | -0.0611 |  | -10.2364 |  | -0.28727 | 0.22361
0.00754 | 0.11 |  | 62.486 |  | -0.26653 | 0.20747
0.00756 | 0.268 |  | 132.508 |  | -0.2412 | 0.18759
0.00758 | 0.425 |  | 196.564 |  | -0.21247 | 0.16467
0.0076 | 0.589 |  | 254.654 |  | -0.1798 | 0.13879
0.00762 | 0.742 |  | 304.58 |  | -0.14512 | 0.11134
0.00764 | 0.869 |  | 345.4 |  | -0.10929 | 0.083134
0.00766 | 0.963 |  | 376.8 |  | -0.070905 | 0.052975
0.00768 | 1.02 |  | 392.5 |  | -0.030903 | 0.021329
0.0077 | 1.02 |  | 395.64 |  | 0.0096489 | -0.010577
0.00771 | 0.992 |  | 383.08 |  | 0.049913 | -0.042096
0.00773 | 0.934 |  | 361.1 |  | 0.088221 | -0.072186
0.00775 | 0.849 |  | 326.56 |  | 0.12513 | -0.10111
0.00777 | 0.734 |  | 279.774 |  | 0.16031 | -0.12866
0.00779 | 0.592 |  | 223.254 |  | 0.19336 | -0.15446
0.00781 | 0.427 |  | 157.942 |  | 0.22448 | -0.17867
0.00783 | 0.246 |  | 86.664 |  | 0.25134 | -0.1998
0.00785 | 0.0601 |  | 13.4706 |  | 0.27345 | -0.21712
0.00787 | -0.124 |  | -58.718 |  | 0.2917 | -0.23099
0.00789 | -0.3 |  | -128.112 |  | 0.30581 | -0.2418
0.00791 | -0.466 |  | -193.11 |  | 0.31605 | -0.24982
0.00793 | -0.62 |  | -252.77 |  | 0.32147 | -0.25393
0.00795 | -0.754 |  | -304.266 |  | 0.32171 | -0.25392
0.00797 | -0.861 |  | -345.4 |  | 0.31758 | -0.25029
0.00799 | -0.938 |  | -373.66 |  | 0.30727 | -0.24207
0.00801 | -0.985 |  | -389.36 |  | 0.29247 | -0.23022
0.00803 | -0.996 |  | -395.64 |  | 0.27593 | -0.21669
0.00805 | -0.973 |  | -386.22 |  | 0.25378 | -0.19944
0.00807 | -0.922 |  | -364.24 |  | 0.22626 | -0.17788
0.00809 | -0.838 |  | -329.7 |  | 0.1967 | -0.15414
0.00811 | -0.724 |  | -282.6 |  | 0.16329 | -0.1278
0.00813 | -0.584 |  | -225.452 |  | 0.12704 | -0.099471
0.00814 | -0.424 |  | -161.71 |  | 0.090067 | -0.070413
0.00816 | -0.258 |  | -92.316 |  | 0.051301 | -0.039908
0.00818 | -0.0983 |  | -20.0018 |  | 0.011116 | -0.0083231
0.0082 | 0.065 |  | 52.752 |  | -0.029625 | 0.023574
0.00822 | 0.24 |  | 122.774 |  | -0.069456 | 0.054779
0.00824 | 0.404 |  | 188.4 |  | -0.10715 | 0.084464
0.00826 | 0.561 |  | 247.746 |  | -0.14387 | 0.11315
0.00828 | 0.729 |  | 298.614 |  | -0.17864 | 0.14018
0.0083 | 0.861 |  | 342.26 |  | -0.21011 | 0.16485
0.00832 | 0.95 |  | 373.66 |  | -0.23975 | 0.18785
0.00834 | 1.01 |  | 389.36 |  | -0.26549 | 0.20789
0.00836 | 1.02 |  | 395.64 |  | -0.2855 | 0.22365
0.00838 | 0.998 |  | 386.22 |  | -0.30219 | 0.23631
0.0084 | 0.949 |  | 364.24 |  | -0.31494 | 0.24603
0.00842 | 0.861 |  | 332.84 |  | -0.32292 | 0.25229
0.00844 | 0.752 |  | 286.054 |  | -0.32625 | 0.25485
0.00846 | 0.614 |  | 230.79 |  | -0.3241 | 0.25319
0.00848 | 0.45 |  | 166.734 |  | -0.31783 | 0.24803
0.0085 | 0.272 |  | 96.398 |  | -0.30644 | 0.239
0.00852 | 0.0853 |  | 23.4244 |  | -0.28974 | 0.22586
0.00854 | -0.0971 |  | -49.298 |  | -0.27067 | 0.21062
0.00855 | -0.278 |  | -119.32 |  | -0.24685 | 0.19207
0.00857 | -0.447 |  | -185.26 |  | -0.21766 | 0.16913
0.00859 | -0.6 |  | -245.548 |  | -0.18685 | 0.1444
0.00861 | -0.737 |  | -297.986 |  | -0.15293 | 0.11767
0.00863 | -0.849 |  | -339.12 |  | -0.11587 | 0.08858
0.00865 | -0.931 |  | -370.52 |  | -0.078088 | 0.058691
0.00867 | -0.979 |  | -389.36 |  | -0.03855 | 0.027529
0.00869 | -0.996 |  | -395.64 |  | 0.0018343 | -0.0043221
0.00871 | -0.981 |  | -386.22 |  | 0.041869 | -0.035652
0.00873 | -0.93 |  | -367.38 |  | 0.081172 | -0.06638
0.00875 | -0.85 |  | -335.98 |  | 0.11829 | -0.095746
0.00877 | -0.738 |  | -289.508 |  | 0.15404 | -0.1237
0.00879 | -0.599 |  | -233.302 |  | 0.18813 | -0.15019
0.00881 | -0.446 |  | -170.502 |  | 0.21863 | -0.17419
0.00883 | -0.281 |  | -101.736 |  | 0.24606 | -0.19563
0.00885 | -0.113 |  | -29.7672 |  | 0.27013 | -0.21428
0.00887 | 0.0559 |  | 43.018 |  | 0.28919 | -0.22904
0.00889 | 0.221 |  | 114.296 |  | 0.30391 | -0.2403
0.00891 | 0.382 |  | 180.236 |  | 0.31488 | -0.24868
0.00893 | 0.547 |  | 240.21 |  | 0.32107 | -0.25333
0.00895 | 0.704 |  | 292.648 |  | 0.32254 | -0.25425
0.00896 | 0.843 |  | 335.98 |  | 0.31903 | -0.25137
0.00898 | 0.946 |  | 367.38 |  | 0.31003 | -0.24411
0.009 | 1 |  | 389.36 |  | 0.29665 | -0.2334
0.00902 | 1.02 |  | 395.64 |  | 0.27942 | -0.21969
0.00904 | 1 |  | 386.22 |  | 0.25835 | -0.20295
0.00906 | 0.951 |  | 367.38 |  | 0.23298 | -0.18299
0.00908 | 0.875 |  | 335.98 |  | 0.20306 | -0.15941
0.0091 | 0.767 |  | 292.962 |  | 0.17005 | -0.13319
0.00912 | 0.63 |  | 238.954 |  | 0.13495 | -0.10544
0.00914 | 0.471 |  | 176.154 |  | 0.097989 | -0.076514
0.00916 | 0.295 |  | 106.446 |  | 0.059349 | -0.046302
0.00918 | 0.11 |  | 32.97 |  | 0.019619 | -0.01505
0.0092 | -0.0771 |  | -39.878 |  | -0.020414 | 0.016523
0.00922 | -0.257 |  | -110.214 |  | -0.061053 | 0.048254
0.00924 | -0.426 |  | -176.468 |  | -0.10043 | 0.078944
0.00926 | -0.582 |  | -237.698 |  | -0.13636 | 0.10731
0.00928 | -0.72 |  | -291.392 |  | -0.17092 | 0.13423
0.0093 | -0.835 |  | -335.98 |  | -0.20421 | 0.15999
0.00932 | -0.92 |  | -367.38 |  | -0.23378 | 0.18327
0.00934 | -0.974 |  | -386.22 |  | -0.25987 | 0.20356
0.00936 | -0.995 |  | -395.64 |  | -0.28193 | 0.22065
0.00938 | -0.983 |  | -389.36 |  | -0.29918 | 0.23399
0.00939 | -0.938 |  | -370.52 |  | -0.31232 | 0.24406
0.00941 | -0.863 |  | -339.12 |  | -0.32101 | 0.25091
0.00943 | -0.756 |  | -296.102 |  | -0.3256 | 0.25421
0.00945 | -0.619 |  | -241.152 |  | -0.32543 | 0.25403
0.00947 | -0.466 |  | -178.98 |  | -0.31905 | 0.24927
0.00949 | -0.303 |  | -111.156 |  | -0.30846 | 0.24056
0.00951 | -0.13 |  | -39.564 |  | -0.29386 | 0.22887
0.00953 | 0.0393 |  | 33.598 |  | -0.27404 | 0.21339
0.00955 | 0.208 |  | 104.876 |  | -0.25101 | 0.19511
0.00957 | 0.374 |  | 172.072 |  | -0.22447 | 0.17418
0.00959 | 0.528 |  | 232.988 |  | -0.19351 | 0.14965
0.00961 | 0.683 |  | 286.054 |  | -0.15969 | 0.12288
0.00963 | 0.816 |  | 329.7 |  | -0.12339 | 0.094522
0.00965 | 0.925 |  | 364.24 |  | -0.085292 | 0.064419
0.00967 | 1 |  | 386.22 |  | -0.045961 | 0.033391
0.00969 | 1.02 |  | 395.64 |  | -0.0060221 | 0.0020646
0.00971 | 1.01 |  | 389.36 |  | 0.033034 | -0.028839
0.00973 | 0.961 |  | 370.52 |  | 0.072577 | -0.05967
0.00975 | 0.885 |  | 342.26 |  | 0.11166 | -0.090444
0.00977 | 0.785 |  | 298.928 |  | 0.14716 | -0.11868
0.00979 | 0.648 |  | 246.49 |  | 0.18112 | -0.14474
0.0098 | 0.493 |  | 184.632 |  | 0.2129 | -0.16973
0.00982 | 0.32 |  | 115.866 |  | 0.2404 | -0.19152
0.00984 | 0.133 |  | 43.018 |  | 0.26526 | -0.21063
0.00986 | -0.0538 |  | -30.5208 |  | 0.28557 | -0.22664
0.00988 | -0.235 |  | -101.422 |  | 0.30084 | -0.23813
0.0099 | -0.403 |  | -167.99 |  | 0.31299 | -0.24729
0.00992 | -0.563 |  | -230.162 |  | 0.32012 | -0.25306
0.00994 | -0.705 |  | -284.484 |  | 0.32226 | -0.25424
0.00996 | -0.821 |  | -329.7 |  | 0.31979 | -0.25209
0.00998 | -0.911 |  | -364.24 |  | 0.31155 | -0.24549
0.01 | -0.969 |  | -386.22 |  | 0.29953 | -0.23556
0.01 | -0.997 |  | -395.64 |  | 0.28398 | -0.22326
0.01 | -0.986 |  | -389.36 |  | 0.263 | -0.20673
0.0101 | -0.943 |  | -373.66 |  | 0.23786 | -0.18678
0.0101 | -0.875 |  | -345.4 |  | 0.20897 | -0.16405
0.0101 | -0.771 |  | -302.382 |  | 0.17646 | -0.13842
0.0101 | -0.64 |  | -249.002 |  | 0.14226 | -0.11157
0.0101 | -0.489 |  | -188.086 |  | 0.10577 | -0.083045
0.0102 | -0.325 |  | -120.576 |  | 0.067103 | -0.052483
0.0102 | -0.158 |  | -48.984 |  | 0.027467 | -0.021313
0.0102 | 0.0187 |  | 24.1466 |  | -0.013611 | 0.01083
0.0102 | 0.196 |  | 95.77 |  | -0.053742 | 0.042491
0.0102 | 0.352 |  | 163.594 |  | -0.091994 | 0.072395
0.0103 | 0.505 |  | 225.452 |  | -0.12919 | 0.10162
0.0103 | 0.66 |  | 279.46 |  | -0.16408 | 0.12905
0.0103 | 0.797 |  | 326.56 |  | -0.19782 | 0.15505
0.0103 | 0.919 |  | 361.1 |  | -0.22896 | 0.17941
0.0103 | 0.993 |  | 386.22 |  | -0.25506 | 0.19976
0.0104 | 1.02 |  | 395.64 |  | -0.27774 | 0.2172
0.0104 | 1.02 |  | 392.5 |  | -0.29596 | 0.23143
0.0104 | 0.966 |  | 373.66 |  | -0.30947 | 0.24172
0.0104 | 0.898 |  | 345.4 |  | -0.32011 | 0.24986
0.0104 | 0.798 |  | 305.522 |  | -0.32556 | 0.25411
0.0104 | 0.668 |  | 254.34 |  | -0.32543 | 0.25397
0.0105 | 0.517 |  | 193.738 |  | -0.32114 | 0.25059
0.0105 | 0.342 |  | 125.286 |  | -0.31075 | 0.24224
0.0105 | 0.16 |  | 52.752 |  | -0.29639 | 0.23069
0.0105 | -0.0287 |  | -20.5042 |  | -0.27929 | 0.21724
0.0105 | -0.214 |  | -92.002 |  | -0.2565 | 0.19955
0.0106 | -0.382 |  | -159.512 |  | -0.23008 | 0.17874
0.0106 | -0.543 |  | -221.998 |  | -0.20028 | 0.15514
0.0106 | -0.686 |  | -277.89 |  | -0.16614 | 0.12817
0.0106 | -0.806 |  | -323.42 |  | -0.13067 | 0.10017
0.0106 | -0.901 |  | -361.1 |  | -0.09366 | 0.070885
0.0107 | -0.963 |  | -383.08 |  | -0.05466 | 0.040118
0.0107 | -0.994 |  | -392.5 |  | -0.014816 | 0.0089375
0.0107 | -0.989 |  | -392.5 |  | 0.025861 | -0.02314
0.0107 | -0.952 |  | -376.8 |  | 0.065346 | -0.054283
0.0107 | -0.884 |  | -348.54 |  | 0.10314 | -0.08391
0.0108 | -0.786 |  | -308.662 |  | 0.14016 | -0.11292
0.0108 | -0.657 |  | -256.538 |  | 0.17427 | -0.13962
0.0108 | -0.507 |  | -196.25 |  | 0.20555 | -0.16429
0.0108 | -0.345 |  | -129.996 |  | 0.23518 | -0.18725
0.0108 | -0.174 |  | -58.404 |  | 0.26055 | -0.20678
0.0109 | 0.000925 |  | 14.3812 |  | 0.28116 | -0.223
0.0109 | 0.17 |  | 86.664 |  | 0.29812 | -0.23599
0.0109 | 0.325 |  | 155.116 |  | 0.3105 | -0.24547
0.0109 | 0.483 |  | 217.288 |  | 0.31859 | -0.2517
0.0109 | 0.648 |  | 272.866 |  | 0.32196 | -0.25386
0.011 | 0.785 |  | 320.28 |  | 0.32003 | -0.25218
0.011 | 0.899 |  | 357.96 |  | 0.3137 | -0.2471
0.011 | 0.986 |  | 383.08 |  | 0.30213 | -0.23785
0.011 | 1.02 |  | 395.64 |  | 0.28634 | -0.22531
0.011 | 1.02 |  | 392.5 |  | 0.26704 | -0.20992
0.0111 | 0.975 |  | 376.8 |  | 0.24262 | -0.19077
0.0111 | 0.907 |  | 348.54 |  | 0.2146 | -0.16864
0.0111 | 0.813 |  | 311.174 |  | 0.18337 | -0.14388
0.0111 | 0.687 |  | 261.562 |  | 0.14872 | -0.11652
0.0111 | 0.536 |  | 202.216 |  | 0.11255 | -0.087967
0.0112 | 0.366 |  | 134.706 |  | 0.07467 | -0.058271
0.0112 | 0.184 |  | 62.172 |  | 0.034899 | -0.02705
0.0112 | -0.00406 |  | -11.147 |  | -0.0053208 | 0.0046673
0.0112 | -0.19 |  | -82.896 |  | -0.04573 | 0.036416
0.0112 | -0.361 |  | -151.034 |  | -0.085233 | 0.067279
0.0113 | -0.521 |  | -214.148 |  | -0.1221 | 0.096147
0.0113 | -0.67 |  | -270.982 |  | -0.15784 | 0.12404
0.0113 | -0.794 |  | -320.28 |  | -0.19191 | 0.15054
0.0113 | -0.889 |  | -354.82 |  | -0.22276 | 0.17467
0.0113 | -0.956 |  | -379.94 |  | -0.25081 | 0.1965
0.0113 | -0.992 |  | -392.5 |  | -0.27361 | 0.21427
0.0114 | -0.993 |  | -392.5 |  | -0.29229 | 0.22862
0.0114 | -0.958 |  | -379.94 |  | -0.3083 | 0.2407
0.0114 | -0.895 |  | -354.82 |  | -0.31881 | 0.24896
0.0114 | -0.802 |  | -314 |  | -0.32488 | 0.25377
0.0114 | -0.676 |  | -264.388 |  | -0.3264 | 0.25482
0.0115 | -0.528 |  | -204.728 |  | -0.32181 | 0.25117
0.0115 | -0.368 |  | -138.788 |  | -0.31309 | 0.24427
0.0115 | -0.204 |  | -68.138 |  | -0.3003 | 0.23412
0.0115 | -0.0312 |  | 4.4902 |  | -0.28285 | 0.22043
0.0115 | 0.144 |  | 76.93 |  | -0.26147 | 0.20361
0.0116 | 0.3 |  | 146.01 |  | -0.23559 | 0.18302
0.0116 | 0.451 |  | 209.438 |  | -0.20605 | 0.15961
0.0116 | 0.616 |  | 265.958 |  | -0.17347 | 0.13396
0.0116 | 0.768 |  | 314 |  | -0.13771 | 0.10583
0.0116 | 0.891 |  | 351.68 |  | -0.10124 | 0.077006
0.0117 | 0.978 |  | 379.94 |  | -0.063183 | 0.046882
0.0117 | 1.02 |  | 392.5 |  | -0.022432 | 0.014857
0.0117 | 1.02 |  | 392.5 |  | 0.017502 | -0.016592
0.0117 | 0.983 |  | 379.94 |  | 0.057212 | -0.047784
0.0117 | 0.92 |  | 354.82 |  | 0.096203 | -0.07835
0.0118 | 0.829 |  | 317.14 |  | 0.13219 | -0.10663
0.0118 | 0.707 |  | 268.47 |  | 0.16719 | -0.13388
0.0118 | 0.56 |  | 210.38 |  | 0.19988 | -0.15941
0.0118 | 0.392 |  | 143.812 |  | 0.22931 | -0.18246
0.0118 | 0.209 |  | 71.906 |  | 0.25622 | -0.20339
0.0119 | 0.0205 |  | -1.4978 |  | 0.27722 | -0.21991
0.0119 | -0.165 |  | -73.79 |  | 0.29397 | -0.23276
0.0119 | -0.339 |  | -142.242 |  | 0.30848 | -0.24356
0.0119 | -0.501 |  | -205.984 |  | 0.31699 | -0.25027
0.0119 | -0.649 |  | -264.074 |  | 0.32069 | -0.25316
0.012 | -0.778 |  | -313.372 |  | 0.32062 | -0.25277
0.012 | -0.879 |  | -351.68 |  | 0.31469 | -0.24783
0.012 | -0.949 |  | -379.94 |  | 0.30411 | -0.23932
0.012 | -0.99 |  | -392.5 |  | 0.2892 | -0.22745
0.012 | -0.995 |  | -392.5 |  | 0.27026 | -0.21231
0.0121 | -0.964 |  | -379.94 |  | 0.24729 | -0.1943
0.0121 | -0.906 |  | -357.96 |  | 0.21916 | -0.17227
0.0121 | -0.817 |  | -320.28 |  | 0.18851 | -0.14772
0.0121 | -0.696 |  | -271.61 |  | 0.1554 | -0.12154
0.0121 | -0.551 |  | -213.206 |  | 0.11849 | -0.092771
0.0121 | -0.392 |  | -147.894 |  | 0.081137 | -0.063308
0.0122 | -0.225 |  | -77.558 |  | 0.042449 | -0.032794
0.0122 | -0.0522 |  | -5.3066 |  | 0.0011342 | -0.00041337
0.0122 | 0.121 |  | 67.196 |  | -0.039011 | 0.031145
0.0122 | 0.284 |  | 137.218 |  | -0.078264 | 0.061766
0.0122 | 0.441 |  | 201.274 |  | -0.11653 | 0.091634
0.0123 | 0.601 |  | 258.736 |  | -0.15184 | 0.11947
0.0123 | 0.745 |  | 308.034 |  | -0.18624 | 0.14623
0.0123 | 0.872 |  | 348.54 |  | -0.21822 | 0.1711
0.0123 | 0.97 |  | 376.8 |  | -0.24599 | 0.19274
0.0123 | 1.02 |  | 392.5 |  | -0.27094 | 0.21201
0.0124 | 1.02 |  | 392.5 |  | -0.29063 | 0.22754
0.0124 | 0.99 |  | 383.08 |  | -0.30572 | 0.23919
0.0124 | 0.929 |  | 357.96 |  | -0.31832 | 0.24859
0.0124 | 0.845 |  | 323.42 |  | -0.32537 | 0.25412
0.0124 | 0.725 |  | 275.378 |  | -0.32724 | 0.25552
0.0125 | 0.582 |  | 218.544 |  | -0.32476 | 0.25344
0.0125 | 0.416 |  | 153.232 |  | -0.31651 | 0.24696
0.0125 | 0.233 |  | 81.64 |  | -0.30402 | 0.23693
0.0125 | 0.0464 |  | 8.164 |  | -0.28744 | 0.22392
0.0125 | -0.14 |  | -64.37 |  | -0.26686 | 0.20783
0.0126 | -0.315 |  | -133.45 |  | -0.24233 | 0.18839
0.0126 | -0.48 |  | -198.134 |  | -0.21275 | 0.16505
0.0126 | -0.632 |  | -256.538 |  | -0.18085 | 0.13962
0.0126 | -0.763 |  | -307.092 |  | -0.14638 | 0.11243
0.0126 | -0.868 |  | -348.54 |  | -0.10867 | 0.082982
0.0127 | -0.943 |  | -376.8 |  | -0.071373 | 0.053336
0.0127 | -0.987 |  | -392.5 |  | -0.032027 | 0.022328
0.0127 | -0.996 |  | -395.64 |  | 0.0094625 | -0.010241
0.0127 | -0.971 |  | -383.08 |  | 0.048505 | -0.041139
0.0127 | -0.916 |  | -361.1 |  | 0.087898 | -0.071753
0.0128 | -0.831 |  | -326.56 |  | 0.12602 | -0.10172
0.0128 | -0.713 |  | -278.832 |  | 0.15964 | -0.12837
0.0128 | -0.574 |  | -221.056 |  | 0.19299 | -0.15415
0.0128 | -0.423 |  | -157 |  | 0.22406 | -0.17845
0.0128 | -0.252 |  | -87.292 |  | 0.25031 | -0.1991
0.0129 | -0.0742 |  | -14.6952 |  | 0.27352 | -0.21713
0.0129 | 0.0971 |  | 58.09 |  | 0.29157 | -0.23097
0.0129 | 0.263 |  | 128.112 |  | 0.30531 | -0.24127
0.0129 | 0.42 |  | 193.424 |  | 0.31591 | -0.24952
0.0129 | 0.575 |  | 251.828 |  | 0.32058 | -0.25319
0.0129 | 0.729 |  | 301.754 |  | 0.3211 | -0.2532
0.013 | 0.856 |  | 342.26 |  | 0.31719 | -0.24987
0.013 | 0.952 |  | 373.66 |  | 0.30625 | -0.2413
0.013 | 1.02 |  | 392.5 |  | 0.29246 | -0.23011
0.013 | 1.03 |  | 395.64 |  | 0.27527 | -0.21637
0.013 | 0.994 |  | 383.08 |  | 0.25227 | -0.19839
0.0131 | 0.941 |  | 361.1 |  | 0.22639 | -0.17779
0.0131 | 0.855 |  | 326.56 |  | 0.19598 | -0.15387
0.0131 | 0.741 |  | 282.286 |  | 0.16213 | -0.12709
0.0131 | 0.6 |  | 226.708 |  | 0.12716 | -0.099382
0.0131 | 0.436 |  | 162.338 |  | 0.088917 | -0.069654
0.0132 | 0.259 |  | 91.374 |  | 0.050633 | -0.039322
0.0132 | 0.0706 |  | 18.055 |  | 0.011288 | -0.0083913
0.0132 | -0.116 |  | -54.95 |  | -0.030929 | 0.024537
0.0132 | -0.294 |  | -124.344 |  | -0.069909 | 0.055486
0.0132 | -0.46 |  | -189.656 |  | -0.10758 | 0.084798
0.0133 | -0.612 |  | -249.316 |  | -0.14523 | 0.11402
0.0133 | -0.747 |  | -300.812 |  | -0.17864 | 0.14027
0.0133 | -0.855 |  | -342.26 |  | -0.21078 | 0.16524
0.0133 | -0.934 |  | -373.66 |  | -0.24099 | 0.18877
0.0133 | -0.983 |  | -389.36 |  | -0.26563 | 0.20804
0.0134 | -0.997 |  | -395.64 |  | -0.28641 | 0.22416
0.0134 | -0.976 |  | -386.22 |  | -0.3028 | 0.23661
0.0134 | -0.924 |  | -364.24 |  | -0.31493 | 0.24583
0.0134 | -0.843 |  | -332.84 |  | -0.32388 | 0.25286
0.0134 | -0.73 |  | -285.74 |  | -0.3272 | 0.25542
0.0135 | -0.59 |  | -229.22 |  | -0.32537 | 0.25391
0.0135 | -0.434 |  | -166.106 |  | -0.31852 | 0.24852
0.0135 | -0.269 |  | -96.712 |  | -0.30578 | 0.23849
0.0135 | -0.0983 |  | -24.3978 |  | -0.29065 | 0.22638
0.0135 | 0.082 |  | 48.042 |  | -0.27154 | 0.21142
0.0136 | 0.246 |  | 119.32 |  | -0.24687 | 0.19221
0.0136 | 0.398 |  | 184.946 |  | -0.21969 | 0.17042
0.0136 | 0.563 |  | 244.292 |  | -0.18762 | 0.14503
0.0136 | 0.714 |  | 296.102 |  | -0.15238 | 0.11723
0.0136 | 0.84 |  | 339.12 |  | -0.11699 | 0.089147
0.0137 | 0.945 |  | 370.52 |  | -0.078675 | 0.059161
0.0137 | 1.01 |  | 389.36 |  | -0.039531 | 0.028232
0.0137 | 1.02 |  | 395.64 |  | 4.7972e-05 | -0.0030441
0.0137 | 1 |  | 386.22 |  | 0.040974 | -0.035138
0.0137 | 0.947 |  | 364.24 |  | 0.080003 | -0.065802
0.0138 | 0.867 |  | 332.84 |  | 0.11786 | -0.095363
0.0138 | 0.759 |  | 289.194 |  | 0.15372 | -0.12356
0.0138 | 0.619 |  | 234.244 |  | 0.18585 | -0.1488
0.0138 | 0.458 |  | 171.13 |  | 0.21701 | -0.17286
0.0138 | 0.282 |  | 101.108 |  | 0.24536 | -0.19495
0.0138 | 0.0959 |  | 27.789 |  | 0.26869 | -0.21331
0.0139 | -0.0922 |  | -45.216 |  | 0.28845 | -0.22861
0.0139 | -0.271 |  | -115.552 |  | 0.30289 | -0.23964
0.0139 | -0.436 |  | -181.492 |  | 0.31289 | -0.24722
0.0139 | -0.592 |  | -241.78 |  | 0.31972 | -0.25237
0.0139 | -0.731 |  | -294.846 |  | 0.32085 | -0.25318
0.014 | -0.842 |  | -339.12 |  | 0.31811 | -0.25077
0.014 | -0.925 |  | -370.52 |  | 0.31006 | -0.24424
0.014 | -0.977 |  | -389.36 |  | 0.29468 | -0.2322
0.014 | -0.997 |  | -395.64 |  | 0.27791 | -0.21854
0.014 | -0.981 |  | -389.36 |  | 0.25756 | -0.20235
0.0141 | -0.932 |  | -367.38 |  | 0.23077 | -0.18161
0.0141 | -0.856 |  | -335.98 |  | 0.20226 | -0.15878
0.0141 | -0.748 |  | -292.334 |  | 0.16965 | -0.13294
0.0141 | -0.611 |  | -237.07 |  | 0.1333 | -0.10441
0.0141 | -0.457 |  | -174.584 |  | 0.09693 | -0.075536
0.0142 | -0.291 |  | -106.132 |  | 0.057991 | -0.04513
0.0142 | -0.12 |  | -33.912 |  | 0.018152 | -0.013823
0.0142 | 0.0535 |  | 38.936 |  | -0.021527 | 0.017475
0.0142 | 0.22 |  | 110.214 |  | -0.062406 | 0.049269
0.0142 | 0.376 |  | 176.468 |  | -0.10061 | 0.079334
0.0143 | 0.529 |  | 237.07 |  | -0.13696 | 0.10773
0.0143 | 0.682 |  | 289.508 |  | -0.17291 | 0.13541
0.0143 | 0.826 |  | 332.84 |  | -0.20475 | 0.16053
0.0143 | 0.937 |  | 367.38 |  | -0.23423 | 0.18358
0.0143 | 1 |  | 389.36 |  | -0.26108 | 0.20426
0.0144 | 1.02 |  | 395.64 |  | -0.28195 | 0.22071
0.0144 | 1.01 |  | 389.36 |  | -0.29967 | 0.23419
0.0144 | 0.956 |  | 370.52 |  | -0.31349 | 0.24483
0.0144 | 0.879 |  | 339.12 |  | -0.32167 | 0.25148
0.0144 | 0.774 |  | 295.16 |  | -0.32625 | 0.25474
0.0145 | 0.641 |  | 242.408 |  | -0.32543 | 0.25404
0.0145 | 0.484 |  | 180.236 |  | -0.31938 | 0.24929
0.0145 | 0.307 |  | 110.528 |  | -0.3091 | 0.24112
0.0145 | 0.121 |  | 37.68 |  | -0.29344 | 0.22887
0.0145 | -0.0666 |  | -35.796 |  | -0.27464 | 0.2138
0.0146 | -0.247 |  | -106.76 |  | -0.25205 | 0.19592
0.0146 | -0.417 |  | -173.014 |  | -0.22399 | 0.1739
0.0146 | -0.574 |  | -234.244 |  | -0.19351 | 0.14965
0.0146 | -0.713 |  | -287.938 |  | -0.15988 | 0.12319
0.0146 | -0.83 |  | -332.84 |  | -0.12308 | 0.094274
0.0146 | -0.917 |  | -367.38 |  | -0.085861 | 0.064712
0.0147 | -0.974 |  | -386.22 |  | -0.04653 | 0.033789
0.0147 | -0.997 |  | -395.64 |  | -0.0061594 | 0.0020578
0.0147 | -0.984 |  | -389.36 |  | 0.033518 | -0.029212
0.0147 | -0.941 |  | -370.52 |  | 0.07305 | -0.06019
0.0147 | -0.868 |  | -342.26 |  | 0.1107 | -0.089789
0.0148 | -0.764 |  | -299.242 |  | 0.14707 | -0.11818
0.0148 | -0.63 |  | -245.234 |  | 0.18141 | -0.14503
0.0148 | -0.478 |  | -183.376 |  | 0.21199 | -0.16911
0.0148 | -0.315 |  | -115.552 |  | 0.24069 | -0.19143
0.0148 | -0.144 |  | -43.96 |  | 0.26532 | -0.21077
0.0149 | 0.0289 |  | 29.2334 |  | 0.28458 | -0.2257
0.0149 | 0.198 |  | 100.794 |  | 0.30102 | -0.23809
0.0149 | 0.363 |  | 167.362 |  | 0.31274 | -0.24724
0.0149 | 0.523 |  | 229.22 |  | 0.31956 | -0.25235
0.0149 | 0.67 |  | 283.228 |  | 0.32237 | -0.25428
0.015 | 0.811 |  | 326.56 |  | 0.31903 | -0.2516
0.015 | 0.925 |  | 364.24 |  | 0.3114 | -0.24519
0.015 | 0.993 |  | 386.22 |  | 0.29923 | -0.23563
0.015 | 1.02 |  | 395.64 |  | 0.28198 | -0.22195
0.015 | 1.01 |  | 389.36 |  | 0.2625 | -0.20626
0.0151 | 0.962 |  | 373.66 |  | 0.2377 | -0.18695
0.0151 | 0.893 |  | 342.26 |  | 0.20787 | -0.16327
0.0151 | 0.789 |  | 301.754 |  | 0.17661 | -0.13835
0.0151 | 0.657 |  | 249.63 |  | 0.14151 | -0.11092
0.0151 | 0.505 |  | 188.4 |  | 0.1044 | -0.081672
0.0152 | 0.331 |  | 119.948 |  | 0.066966 | -0.052226
0.0152 | 0.147 |  | 47.1 |  | 0.02689 | -0.020718
0.0152 | -0.0399 |  | -26.0306 |  | -0.013521 | 0.011176
0.0152 | -0.223 |  | -97.34 |  | -0.053509 | 0.042392
0.0152 | -0.395 |  | -164.536 |  | -0.093229 | 0.073436
0.0153 | -0.556 |  | -226.708 |  | -0.12983 | 0.10221
0.0153 | -0.696 |  | -281.972 |  | -0.16492 | 0.1295
0.0153 | -0.814 |  | -326.56 |  | -0.19882 | 0.15584
0.0153 | -0.907 |  | -361.1 |  | -0.22833 | 0.17897
0.0153 | -0.968 |  | -386.22 |  | -0.25551 | 0.20007
0.0154 | -0.996 |  | -395.64 |  | -0.27886 | 0.21821
0.0154 | -0.988 |  | -392.5 |  | -0.29575 | 0.23131
0.0154 | -0.949 |  | -373.66 |  | -0.31057 | 0.24252
0.0154 | -0.879 |  | -345.4 |  | -0.32086 | 0.25066
0.0154 | -0.778 |  | -305.522 |  | -0.3247 | 0.25376
0.0154 | -0.647 |  | -252.77 |  | -0.32594 | 0.25433
0.0155 | -0.498 |  | -191.854 |  | -0.32105 | 0.25039
0.0155 | -0.34 |  | -124.658 |  | -0.3103 | 0.242
0.0155 | -0.172 |  | -53.38 |  | -0.29717 | 0.23152
0.0155 | 0.00291 |  | 19.311 |  | -0.2789 | 0.21713
0.0155 | 0.177 |  | 91.374 |  | -0.25633 | 0.19943
0.0156 | 0.339 |  | 159.512 |  | -0.23008 | 0.17866
0.0156 | 0.496 |  | 221.37 |  | -0.199 | 0.15407
0.0156 | 0.654 |  | 276.634 |  | -0.16604 | 0.12803
0.0156 | 0.795 |  | 323.42 |  | -0.1308 | 0.10033
0.0156 | 0.91 |  | 357.96 |  | -0.092913 | 0.070512
0.0157 | 0.99 |  | 383.08 |  | -0.054372 | 0.039892
0.0157 | 1.02 |  | 395.64 |  | -0.014032 | 0.0080855
0.0157 | 1.01 |  | 392.5 |  | 0.026152 | -0.02347
0.0157 | 0.972 |  | 376.8 |  | 0.064922 | -0.053916
0.0157 | 0.901 |  | 348.54 |  | 0.1039 | -0.084426
0.0158 | 0.806 |  | 307.72 |  | 0.14034 | -0.11322
0.0158 | 0.678 |  | 257.166 |  | 0.17444 | -0.13996
0.0158 | 0.527 |  | 196.878 |  | 0.20698 | -0.16522
0.0158 | 0.355 |  | 129.368 |  | 0.23522 | -0.1873
0.0158 | 0.17 |  | 57.148 |  | 0.26059 | -0.20695
0.0159 | -0.0157 |  | -16.642 |  | 0.28228 | -0.22379
0.0159 | -0.199 |  | -88.234 |  | 0.29832 | -0.23618
0.0159 | -0.372 |  | -155.744 |  | 0.31103 | -0.24568
0.0159 | -0.531 |  | -218.858 |  | 0.31914 | -0.25194
0.0159 | -0.677 |  | -275.064 |  | 0.32201 | -0.25418
0.016 | -0.801 |  | -323.42 |  | 0.32106 | -0.25314
0.016 | -0.896 |  | -357.96 |  | 0.31435 | -0.24765
0.016 | -0.962 |  | -383.08 |  | 0.30239 | -0.23805
0.016 | -0.994 |  | -395.64 |  | 0.28674 | -0.22548
0.016 | -0.991 |  | -392.5 |  | 0.26671 | -0.20976
0.0161 | -0.956 |  | -376.8 |  | 0.24315 | -0.19129
0.0161 | -0.89 |  | -351.68 |  | 0.21536 | -0.1693
0.0161 | -0.794 |  | -311.802 |  | 0.18311 | -0.1438
0.0161 | -0.667 |  | -260.306 |  | 0.14903 | -0.11674
0.0161 | -0.519 |  | -200.646 |  | 0.1128 | -0.088291
0.0162 | -0.359 |  | -134.078 |  | 0.074649 | -0.058436
0.0162 | -0.191 |  | -63.114 |  | 0.035647 | -0.027538
0.0162 | -0.0222 |  | 9.734 |  | -0.0055158 | 0.004738
0.0162 | 0.147 |  | 81.954 |  | -0.045867 | 0.036466
0.0162 | 0.31 |  | 150.406 |  | -0.083928 | 0.066428
0.0163 | 0.468 |  | 213.52 |  | -0.1221 | 0.095907
0.0163 | 0.631 |  | 269.412 |  | -0.15783 | 0.12387
0.0163 | 0.774 |  | 317.14 |  | -0.19131 | 0.15008
0.0163 | 0.889 |  | 354.82 |  | -0.22312 | 0.17481
0.0163 | 0.984 |  | 379.94 |  | -0.24986 | 0.19581
0.0163 | 1.02 |  | 392.5 |  | -0.27336 | 0.21385
0.0164 | 1.02 |  | 392.5 |  | -0.29291 | 0.22901
0.0164 | 0.98 |  | 376.8 |  | -0.30692 | 0.23996
0.0164 | 0.912 |  | 351.68 |  | -0.31837 | 0.24853
0.0164 | 0.822 |  | 313.372 |  | -0.32474 | 0.25361
0.0164 | 0.698 |  | 264.388 |  | -0.32547 | 0.25412
0.0165 | 0.547 |  | 205.67 |  | -0.32239 | 0.2514
0.0165 | 0.38 |  | 138.474 |  | -0.31288 | 0.24408
0.0165 | 0.196 |  | 66.568 |  | -0.29917 | 0.23313
0.0165 | 0.00892 |  | -6.7824 |  | -0.28259 | 0.22003
0.0165 | -0.178 |  | -79.128 |  | -0.26075 | 0.20306
0.0166 | -0.35 |  | -147.266 |  | -0.23548 | 0.18292
0.0166 | -0.511 |  | -210.38 |  | -0.20577 | 0.15955
0.0166 | -0.661 |  | -268.156 |  | -0.17156 | 0.13253
0.0166 | -0.785 |  | -317.14 |  | -0.13713 | 0.10499
0.0166 | -0.886 |  | -354.82 |  | -0.10075 | 0.076528
0.0167 | -0.955 |  | -379.94 |  | -0.061577 | 0.045782
0.0167 | -0.992 |  | -392.5 |  | -0.022174 | 0.014501
0.0167 | -0.995 |  | -392.5 |  | 0.018661 | -0.017584
0.0167 | -0.963 |  | -379.94 |  | 0.058985 | -0.049325
0.0167 | -0.902 |  | -354.82 |  | 0.09658 | -0.078868
0.0168 | -0.811 |  | -317.14 |  | 0.13331 | -0.1076
0.0168 | -0.689 |  | -267.842 |  | 0.16816 | -0.13503
0.0168 | -0.545 |  | -208.496 |  | 0.20078 | -0.16038
0.0168 | -0.387 |  | -143.184 |  | 0.23122 | -0.18395
0.0168 | -0.225 |  | -72.534 |  | 0.25696 | -0.20417
0.0169 | -0.0545 |  | 0.059974 |  | 0.27821 | -0.22074
0.0169 | 0.117 |  | 72.534 |  | 0.29562 | -0.23403
0.0169 | 0.279 |  | 141.928 |  | 0.30905 | -0.24418
0.0169 | 0.451 |  | 205.356 |  | 0.31861 | -0.25159
0.0169 | 0.62 |  | 262.504 |  | 0.32279 | -0.25485
0.017 | 0.761 |  | 311.488 |  | 0.32183 | -0.25387
0.017 | 0.887 |  | 348.54 |  | 0.31644 | -0.24938
0.017 | 0.975 |  | 379.94 |  | 0.30526 | -0.24053
0.017 | 1.02 |  | 392.5 |  | 0.28988 | -0.22827
0.017 | 1.02 |  | 392.5 |  | 0.27165 | -0.21372
0.0171 | 0.987 |  | 379.94 |  | 0.2488 | -0.19575
0.0171 | 0.927 |  | 354.82 |  | 0.22157 | -0.17417
0.0171 | 0.838 |  | 320.28 |  | 0.19055 | -0.14964
0.0171 | 0.715 |  | 271.296 |  | 0.15624 | -0.12247
0.0171 | 0.569 |  | 213.52 |  | 0.12041 | -0.094171
0.0171 | 0.401 |  | 147.58 |  | 0.082886 | -0.064828
0.0172 | 0.22 |  | 76.302 |  | 0.043802 | -0.034047
0.0172 | 0.0334 |  | 2.9233 |  | 0.0038215 | -0.0026227
0.0172 | -0.151 |  | -69.394 |  | -0.037423 | 0.02965
0.0172 | -0.327 |  | -138.16 |  | -0.077131 | 0.060834
0.0172 | -0.492 |  | -202.844 |  | -0.11382 | 0.089585
0.0173 | -0.642 |  | -260.934 |  | -0.15005 | 0.11765
0.0173 | -0.772 |  | -310.86 |  | -0.18461 | 0.14444
0.0173 | -0.874 |  | -351.68 |  | -0.21574 | 0.16902
0.0173 | -0.946 |  | -376.8 |  | -0.24425 | 0.19129
0.0173 | -0.989 |  | -392.5 |  | -0.26896 | 0.21029
0.0174 | -0.996 |  | -392.5 |  | -0.28869 | 0.22565
0.0174 | -0.969 |  | -383.08 |  | -0.30393 | 0.23752
0.0174 | -0.912 |  | -357.96 |  | -0.31557 | 0.2465
0.0174 | -0.824 |  | -323.42 |  | -0.32318 | 0.25231
0.0174 | -0.707 |  | -275.064 |  | -0.32496 | 0.25381
0.0175 | -0.564 |  | -216.974 |  | -0.32164 | 0.25117
0.0175 | -0.405 |  | -151.976 |  | -0.31459 | 0.24523
0.0175 | -0.239 |  | -81.954 |  | -0.3021 | 0.23544
0.0175 | -0.0662 |  | -9.6398 |  | -0.2847 | 0.22184
0.0175 | 0.108 |  | 63.114 |  | -0.26475 | 0.20589
0.0176 | 0.274 |  | 132.822 |  | -0.24031 | 0.18666
0.0176 | 0.438 |  | 197.506 |  | -0.21062 | 0.16328
0.0176 | 0.594 |  | 255.596 |  | -0.17811 | 0.13741
0.0176 | 0.741 |  | 305.208 |  | -0.14356 | 0.11006
0.0176 | 0.871 |  | 345.4 |  | -0.10718 | 0.081472
0.0177 | 0.964 |  | 376.8 |  | -0.068798 | 0.051336
0.0177 | 1.02 |  | 392.5 |  | -0.029032 | 0.02
0.0177 | 1.02 |  | 395.64 |  | 0.010894 | -0.01161
0.0177 | 0.991 |  | 383.08 |  | 0.051418 | -0.043285
0.0177 | 0.934 |  | 361.1 |  | 0.090542 | -0.07378
0.0178 | 0.846 |  | 323.42 |  | 0.12657 | -0.10239
0.0178 | 0.729 |  | 278.518 |  | 0.16197 | -0.1301
0.0178 | 0.588 |  | 221.998 |  | 0.19583 | -0.15638
0.0178 | 0.424 |  | 157 |  | 0.22573 | -0.17986
0.0178 | 0.243 |  | 86.036 |  | 0.25251 | -0.20069
0.0179 | 0.0564 |  | 12.8112 |  | 0.27504 | -0.21828
0.0179 | -0.129 |  | -59.974 |  | 0.29278 | -0.232
0.0179 | -0.306 |  | -129.368 |  | 0.30713 | -0.24296
0.0179 | -0.472 |  | -194.366 |  | 0.31735 | -0.2508
0.0179 | -0.622 |  | -253.712 |  | 0.32293 | -0.25488
0.0179 | -0.754 |  | -304.58 |  | 0.32327 | -0.25505
0.018 | -0.86 |  | -345.4 |  | 0.31792 | -0.25064
0.018 | -0.938 |  | -373.66 |  | 0.30808 | -0.24258
0.018 | -0.985 |  | -392.5 |  | 0.29409 | -0.2314
0.018 | -0.997 |  | -395.64 |  | 0.27617 | -0.21706
0.018 | -0.974 |  | -386.22 |  | 0.2542 | -0.19983
0.0181 | -0.92 |  | -364.24 |  | 0.22739 | -0.17872
0.0181 | -0.836 |  | -329.7 |  | 0.19693 | -0.15447
0.0181 | -0.721 |  | -281.658 |  | 0.1639 | -0.12832
0.0181 | -0.581 |  | -225.138 |  | 0.12807 | -0.10014
0.0181 | -0.426 |  | -161.082 |  | 0.090772 | -0.070839
0.0182 | -0.257 |  | -91.374 |  | 0.051898 | -0.040304
0.0182 | -0.0814 |  | -19.0598 |  | 0.011235 | -0.00844
0.0182 | 0.0874 |  | 54.008 |  | -0.028896 | 0.023051
0.0182 | 0.248 |  | 124.03 |  | -0.068764 | 0.054136
0.0182 | 0.404 |  | 189.028 |  | -0.10726 | 0.08429
0.0183 | 0.563 |  | 248.374 |  | -0.14274 | 0.11227
0.0183 | 0.719 |  | 299.242 |  | -0.17775 | 0.13936
0.0183 | 0.853 |  | 342.26 |  | -0.21041 | 0.16483
0.0183 | 0.952 |  | 373.66 |  | -0.23898 | 0.18721
0.0183 | 1.01 |  | 389.36 |  | -0.2647 | 0.20724
0.0184 | 1.03 |  | 395.64 |  | -0.28505 | 0.22324
0.0184 | 0.997 |  | 386.22 |  | -0.30107 | 0.23537
0.0184 | 0.943 |  | 364.24 |  | -0.31438 | 0.24556
0.0184 | 0.86 |  | 329.7 |  | -0.32218 | 0.25179
0.0184 | 0.749 |  | 285.74 |  | -0.32529 | 0.25405
0.0185 | 0.612 |  | 230.476 |  | -0.32383 | 0.25289
0.0185 | 0.449 |  | 166.42 |  | -0.31636 | 0.24688
0.0185 | 0.27 |  | 95.456 |  | -0.30489 | 0.23761
0.0185 | 0.0815 |  | 22.294 |  | -0.28923 | 0.22539
0.0185 | -0.105 |  | -50.24 |  | -0.26904 | 0.20956
0.0186 | -0.284 |  | -120.262 |  | -0.24563 | 0.19105
0.0186 | -0.449 |  | -185.574 |  | -0.21758 | 0.16885
0.0186 | -0.603 |  | -245.862 |  | -0.18539 | 0.14337
0.0186 | -0.74 |  | -298.3 |  | -0.15124 | 0.11638
0.0186 | -0.849 |  | -339.12 |  | -0.11469 | 0.087638
0.0187 | -0.929 |  | -370.52 |  | -0.076697 | 0.057757
0.0187 | -0.98 |  | -389.36 |  | -0.0378 | 0.02706
0.0187 | -0.997 |  | -395.64 |  | 0.0027502 | -0.0047711
0.0187 | -0.978 |  | -386.22 |  | 0.042615 | -0.036092
0.0187 | -0.928 |  | -367.38 |  | 0.081466 | -0.066687
0.0188 | -0.848 |  | -332.84 |  | 0.12002 | -0.096883
0.0188 | -0.736 |  | -288.88 |  | 0.15546 | -0.12475
0.0188 | -0.598 |  | -232.988 |  | 0.188 | -0.15032
0.0188 | -0.444 |  | -169.874 |  | 0.2191 | -0.17449
0.0188 | -0.277 |  | -100.794 |  | 0.24688 | -0.19611
0.0188 | -0.101 |  | -28.6054 |  | 0.2703 | -0.2145
0.0189 | 0.0731 |  | 44.274 |  | 0.28941 | -0.22932
0.0189 | 0.241 |  | 114.924 |  | 0.30436 | -0.24068
0.0189 | 0.4 |  | 181.178 |  | 0.3152 | -0.24909
0.0189 | 0.559 |  | 241.152 |  | 0.32134 | -0.25376
0.0189 | 0.711 |  | 292.962 |  | 0.32269 | -0.25449
0.019 | 0.833 |  | 335.98 |  | 0.31921 | -0.25149
0.019 | 0.937 |  | 367.38 |  | 0.31039 | -0.24437
0.019 | 1.01 |  | 389.36 |  | 0.29669 | -0.23353
0.019 | 1.02 |  | 395.64 |  | 0.27947 | -0.21964
0.019 | 1 |  | 386.22 |  | 0.2585 | -0.20301
0.0191 | 0.949 |  | 367.38 |  | 0.23271 | -0.18291
0.0191 | 0.87 |  | 335.98 |  | 0.20272 | -0.15916
0.0191 | 0.764 |  | 291.706 |  | 0.17017 | -0.13334
0.0191 | 0.625 |  | 237.698 |  | 0.13499 | -0.10559
0.0191 | 0.468 |  | 174.898 |  | 0.097369 | -0.076041
0.0192 | 0.291 |  | 105.19 |  | 0.059354 | -0.046139
0.0192 | 0.104 |  | 32.028 |  | 0.020025 | -0.015282
0.0192 | -0.0821 |  | -41.134 |  | -0.021312 | 0.016945
0.0192 | -0.262 |  | -111.47 |  | -0.061331 | 0.048458
0.0192 | -0.43 |  | -177.724 |  | -0.099442 | 0.078419
0.0193 | -0.588 |  | -238.64 |  | -0.13665 | 0.10735
0.0193 | -0.725 |  | -292.02 |  | -0.1717 | 0.13461
0.0193 | -0.837 |  | -335.98 |  | -0.20384 | 0.15971
0.0193 | -0.923 |  | -367.38 |  | -0.23297 | 0.1827
0.0193 | -0.976 |  | -389.36 |  | -0.25941 | 0.20324
0.0194 | -0.998 |  | -395.64 |  | -0.28187 | 0.22048
0.0194 | -0.983 |  | -389.36 |  | -0.29851 | 0.23345
0.0194 | -0.935 |  | -370.52 |  | -0.31165 | 0.24345
0.0194 | -0.862 |  | -339.12 |  | -0.32132 | 0.25076
0.0194 | -0.754 |  | -295.474 |  | -0.32463 | 0.25355
0.0195 | -0.621 |  | -240.838 |  | -0.3236 | 0.25261
0.0195 | -0.471 |  | -178.666 |  | -0.31847 | 0.24829
0.0195 | -0.305 |  | -110.528 |  | -0.30753 | 0.23971
0.0195 | -0.131 |  | -38.622 |  | -0.29261 | 0.22788
0.0195 | 0.0461 |  | 34.54 |  | -0.27359 | 0.21292
0.0196 | 0.208 |  | 106.132 |  | -0.25012 | 0.19447
0.0196 | 0.369 |  | 172.7 |  | -0.2229 | 0.17284
0.0196 | 0.54 |  | 233.302 |  | -0.19159 | 0.14816
0.0196 | 0.683 |  | 286.682 |  | -0.15804 | 0.1215
0.0196 | 0.813 |  | 329.7 |  | -0.12278 | 0.093654
0.0196 | 0.93 |  | 364.24 |  | -0.084212 | 0.063715
0.0197 | 1 |  | 386.22 |  | -0.044479 | 0.032242
0.0197 | 1.03 |  | 395.64 |  | -0.0051757 | 0.00098879
0.0197 | 1.01 |  | 389.36 |  | 0.035287 | -0.030592
0.0197 | 0.959 |  | 370.52 |  | 0.074878 | -0.061735
0.0197 | 0.888 |  | 339.12 |  | 0.11169 | -0.090767
0.0198 | 0.781 |  | 298.3 |  | 0.14798 | -0.11914
0.0198 | 0.647 |  | 245.548 |  | 0.18278 | -0.14634
0.0198 | 0.491 |  | 184.004 |  | 0.21402 | -0.17071
0.0198 | 0.317 |  | 114.61 |  | 0.24217 | -0.19278
0.0198 | 0.131 |  | 42.076 |  | 0.26649 | -0.21172
0.0199 | -0.0592 |  | -31.1488 |  | 0.28629 | -0.22697
0.0199 | -0.24 |  | -102.364 |  | 0.30174 | -0.23892
0.0199 | -0.408 |  | -169.246 |  | 0.31353 | -0.24786
0.0199 | -0.568 |  | -230.79 |  | 0.3216 | -0.25389
0.0199 | -0.709 |  | -285.426 |  | 0.32346 | -0.25534
0.02 | -0.824 |  | -329.7 |  | 0.32011 | -0.25249
0.02 | -0.912 |  | -364.24 |  | 0.31298 | -0.24659
0.02 | -0.971 |  | -386.22 |  | 0.30026 | -0.23651
0.02 | -0.997 |  | -395.64 |  | 0.28354 | -0.22312
0.02 | -0.987 |  | -389.36 |  | 0.26343 | -0.20721
0.0201 | -0.944 |  | -373.66 |  | 0.23839 | -0.18746
0.0201 | -0.875 |  | -342.26 |  | 0.20939 | -0.16448
0.0201 | -0.773 |  | -302.068 |  | 0.17697 | -0.13899
0.0201 | -0.642 |  | -248.688 |  | 0.14207 | -0.11137
0.0201 | -0.49 |  | -187.144 |  | 0.10552 | -0.08258
0.0202 | -0.326 |  | -119.948 |  | 0.067038 | -0.052502
0.0202 | -0.153 |  | -48.356 |  | 0.027206 | -0.021214
0.0202 | 0.0208 |  | 24.963 |  | -0.013094 | 0.010516
0.0202 | 0.189 |  | 96.712 |  | -0.053278 | 0.042004
0.0202 | 0.358 |  | 163.594 |  | -0.09245 | 0.072555
0.0203 | 0.516 |  | 225.766 |  | -0.1292 | 0.10146
0.0203 | 0.663 |  | 280.402 |  | -0.16425 | 0.12879
0.0203 | 0.801 |  | 326.56 |  | -0.19806 | 0.15506
0.0203 | 0.913 |  | 361.1 |  | -0.22824 | 0.17886
0.0203 | 0.993 |  | 386.22 |  | -0.25464 | 0.19941
0.0204 | 1.03 |  | 395.64 |  | -0.27779 | 0.21732
0.0204 | 1.01 |  | 389.36 |  | -0.29598 | 0.23138
0.0204 | 0.967 |  | 373.66 |  | -0.30941 | 0.24172
0.0204 | 0.896 |  | 345.4 |  | -0.31944 | 0.24947
0.0204 | 0.794 |  | 304.266 |  | -0.32501 | 0.25369
0.0204 | 0.664 |  | 253.084 |  | -0.32498 | 0.25368
0.0205 | 0.512 |  | 192.482 |  | -0.32005 | 0.24974
0.0205 | 0.342 |  | 124.344 |  | -0.31044 | 0.24192
0.0205 | 0.157 |  | 51.81 |  | -0.29599 | 0.23056
0.0205 | -0.0312 |  | -21.5718 |  | -0.27737 | 0.216
0.0205 | -0.214 |  | -93.258 |  | -0.25522 | 0.19833
0.0206 | -0.386 |  | -160.768 |  | -0.22901 | 0.17762
0.0206 | -0.547 |  | -223.254 |  | -0.19862 | 0.15378
0.0206 | -0.69 |  | -278.518 |  | -0.16529 | 0.12734
0.0206 | -0.808 |  | -323.42 |  | -0.12956 | 0.099102
0.0206 | -0.901 |  | -361.1 |  | -0.091974 | 0.069524
0.0207 | -0.964 |  | -383.08 |  | -0.053049 | 0.038939
0.0207 | -0.995 |  | -395.64 |  | -0.013064 | 0.0076152
0.0207 | -0.991 |  | -392.5 |  | 0.026819 | -0.023862
0.0207 | -0.951 |  | -376.8 |  | 0.066404 | -0.054992
0.0207 | -0.885 |  | -348.54 |  | 0.10505 | -0.085206
0.0208 | -0.787 |  | -308.034 |  | 0.14144 | -0.11383
0.0208 | -0.659 |  | -255.91 |  | 0.17582 | -0.14078
0.0208 | -0.512 |  | -195.622 |  | 0.20757 | -0.16569
0.0208 | -0.345 |  | -129.054 |  | 0.23642 | -0.18815
0.0208 | -0.172 |  | -57.776 |  | 0.2619 | -0.20786
0.0209 | -0.00282 |  | 15.5116 |  | 0.28233 | -0.22395
0.0209 | 0.168 |  | 87.606 |  | 0.29932 | -0.23681
0.0209 | 0.323 |  | 155.744 |  | 0.31252 | -0.24677
0.0209 | 0.477 |  | 218.23 |  | 0.31945 | -0.25233
0.0209 | 0.635 |  | 273.18 |  | 0.32244 | -0.25429
0.021 | 0.78 |  | 320.28 |  | 0.32155 | -0.2533
0.021 | 0.905 |  | 357.96 |  | 0.31446 | -0.2476
0.021 | 0.987 |  | 383.08 |  | 0.30305 | -0.23834
0.021 | 1.03 |  | 395.64 |  | 0.28763 | -0.22614
0.021 | 1.02 |  | 392.5 |  | 0.26756 | -0.21017
0.0211 | 0.975 |  | 376.8 |  | 0.24361 | -0.19126
0.0211 | 0.909 |  | 348.54 |  | 0.21504 | -0.16889
0.0211 | 0.812 |  | 310.86 |  | 0.1834 | -0.14367
0.0211 | 0.686 |  | 260.934 |  | 0.1498 | -0.11706
0.0211 | 0.536 |  | 201.588 |  | 0.11292 | -0.088365
0.0212 | 0.364 |  | 133.764 |  | 0.074819 | -0.058326
0.0212 | 0.183 |  | 61.23 |  | 0.035827 | -0.027464
0.0212 | -0.00638 |  | -12.1518 |  | -0.0055339 | 0.004838
0.0212 | -0.191 |  | -83.838 |  | -0.046088 | 0.036604
0.0212 | -0.362 |  | -151.662 |  | -0.084134 | 0.06652
0.0213 | -0.523 |  | -214.776 |  | -0.12152 | 0.095729
0.0213 | -0.669 |  | -271.61 |  | -0.15759 | 0.12389
0.0213 | -0.794 |  | -320.28 |  | -0.19154 | 0.15042
0.0213 | -0.891 |  | -357.96 |  | -0.22281 | 0.17485
0.0213 | -0.957 |  | -383.08 |  | -0.25017 | 0.19611
0.0213 | -0.991 |  | -392.5 |  | -0.27367 | 0.21431
0.0214 | -0.992 |  | -392.5 |  | -0.29189 | 0.22859
0.0214 | -0.958 |  | -379.94 |  | -0.30615 | 0.2395
0.0214 | -0.894 |  | -351.68 |  | -0.31874 | 0.24885
0.0214 | -0.802 |  | -314 |  | -0.32534 | 0.25418
0.0214 | -0.677 |  | -263.76 |  | -0.32527 | 0.25432
0.0215 | -0.529 |  | -204.1 |  | -0.32156 | 0.25094
0.0215 | -0.366 |  | -138.16 |  | -0.31231 | 0.24361
0.0215 | -0.195 |  | -66.882 |  | -0.29865 | 0.23298
0.0215 | -0.0209 |  | 5.5892 |  | -0.28236 | 0.22013
0.0215 | 0.15 |  | 77.872 |  | -0.26104 | 0.20341
0.0216 | 0.303 |  | 146.952 |  | -0.23491 | 0.18254
0.0216 | 0.461 |  | 209.752 |  | -0.20472 | 0.15879
0.0216 | 0.628 |  | 266.272 |  | -0.17158 | 0.13267
0.0216 | 0.767 |  | 314 |  | -0.13723 | 0.10516
0.0216 | 0.89 |  | 351.68 |  | -0.10046 | 0.076353
0.0217 | 0.981 |  | 379.94 |  | -0.061361 | 0.045677
0.0217 | 1.02 |  | 392.5 |  | -0.021803 | 0.014393
0.0217 | 1.02 |  | 392.5 |  | 0.01843 | -0.017235
0.0217 | 0.981 |  | 379.94 |  | 0.058954 | -0.049126
0.0217 | 0.916 |  | 354.82 |  | 0.097487 | -0.079387
0.0218 | 0.826 |  | 317.14 |  | 0.13354 | -0.10772
0.0218 | 0.701 |  | 267.842 |  | 0.16815 | -0.13478
0.0218 | 0.553 |  | 209.438 |  | 0.20075 | -0.16018
0.0218 | 0.384 |  | 142.87 |  | 0.23056 | -0.18346
0.0218 | 0.205 |  | 70.964 |  | 0.25719 | -0.20421
0.0219 | 0.0177 |  | -2.5905 |  | 0.27901 | -0.22129
0.0219 | -0.168 |  | -74.418 |  | 0.29553 | -0.234
0.0219 | -0.34 |  | -142.87 |  | 0.30822 | -0.24358
0.0219 | -0.504 |  | -206.926 |  | 0.31758 | -0.25067
0.0219 | -0.652 |  | -264.702 |  | 0.32222 | -0.25416
0.022 | -0.78 |  | -314 |  | 0.32156 | -0.25359
0.022 | -0.881 |  | -351.68 |  | 0.31594 | -0.24881
0.022 | -0.95 |  | -379.94 |  | 0.30482 | -0.23979
0.022 | -0.989 |  | -392.5 |  | 0.2895 | -0.22768
0.022 | -0.994 |  | -392.5 |  | 0.27087 | -0.213
0.0221 | -0.964 |  | -379.94 |  | 0.24814 | -0.19518
0.0221 | -0.905 |  | -357.96 |  | 0.22116 | -0.1738
0.0221 | -0.816 |  | -320.28 |  | 0.18937 | -0.14874
0.0221 | -0.695 |  | -270.982 |  | 0.15537 | -0.1218
0.0221 | -0.548 |  | -212.264 |  | 0.12023 | -0.093967
0.0221 | -0.386 |  | -146.952 |  | 0.081826 | -0.064066
0.0222 | -0.218 |  | -76.616 |  | 0.042698 | -0.03315
0.0222 | -0.0453 |  | -4.3018 |  | 0.0029875 | -0.0018447
0.0222 | 0.126 |  | 68.138 |  | -0.038097 | 0.030137
0.0222 | 0.291 |  | 137.846 |  | -0.077107 | 0.060824
0.0222 | 0.453 |  | 202.216 |  | -0.11493 | 0.090368
0.0223 | 0.608 |  | 259.678 |  | -0.15152 | 0.11899
0.0223 | 0.747 |  | 308.976 |  | -0.18483 | 0.14507
0.0223 | 0.871 |  | 348.54 |  | -0.21693 | 0.16976
0.0223 | 0.966 |  | 376.8 |  | -0.24552 | 0.19211
0.0223 | 1.01 |  | 392.5 |  | -0.26891 | 0.21047
0.0224 | 1.02 |  | 395.64 |  | -0.28982 | 0.22653
0.0224 | 0.987 |  | 383.08 |  | -0.30543 | 0.2387
0.0224 | 0.926 |  | 357.96 |  | -0.31584 | 0.24672
0.0224 | 0.839 |  | 323.42 |  | -0.32396 | 0.25271
0.0224 | 0.718 |  | 274.436 |  | -0.32606 | 0.25449
0.0225 | 0.576 |  | 217.602 |  | -0.32241 | 0.25174
0.0225 | 0.41 |  | 152.29 |  | -0.31537 | 0.24589
0.0225 | 0.229 |  | 81.012 |  | -0.30278 | 0.23594
0.0225 | 0.0426 |  | 7.5674 |  | -0.28576 | 0.22252
0.0225 | -0.144 |  | -65.312 |  | -0.26542 | 0.20635
0.0226 | -0.318 |  | -134.392 |  | -0.24029 | 0.18655
0.0226 | -0.484 |  | -198.762 |  | -0.21144 | 0.16376
0.0226 | -0.635 |  | -257.794 |  | -0.17932 | 0.13842
0.0226 | -0.763 |  | -307.72 |  | -0.14426 | 0.11081
0.0226 | -0.868 |  | -348.54 |  | -0.10828 | 0.082291
0.0227 | -0.943 |  | -376.8 |  | -0.069824 | 0.052018
0.0227 | -0.987 |  | -392.5 |  | -0.029076 | 0.020073
0.0227 | -0.996 |  | -395.64 |  | 0.010271 | -0.011162
0.0227 | -0.97 |  | -383.08 |  | 0.049716 | -0.042188
0.0227 | -0.914 |  | -361.1 |  | 0.089456 | -0.07311
0.0228 | -0.829 |  | -326.56 |  | 0.12622 | -0.10214
0.0228 | -0.711 |  | -277.89 |  | 0.16121 | -0.12965
0.0228 | -0.569 |  | -220.428 |  | 0.1946 | -0.15561
0.0228 | -0.41 |  | -156.372 |  | 0.22438 | -0.1789
0.0228 | -0.238 |  | -86.35 |  | 0.25135 | -0.19989
0.0229 | -0.0694 |  | -13.4392 |  | 0.27412 | -0.2177
0.0229 | 0.0993 |  | 59.032 |  | 0.29179 | -0.23137
0.0229 | 0.266 |  | 129.054 |  | 0.30646 | -0.24226
0.0229 | 0.426 |  | 193.738 |  | 0.3161 | -0.24967
0.0229 | 0.582 |  | 252.456 |  | 0.32053 | -0.25306
0.0229 | 0.724 |  | 303.01 |  | 0.32199 | -0.25376
0.023 | 0.853 |  | 342.26 |  | 0.31746 | -0.25011
0.023 | 0.96 |  | 373.66 |  | 0.30665 | -0.24159
0.023 | 1.01 |  | 392.5 |  | 0.29275 | -0.23026
0.023 | 1.02 |  | 395.64 |  | 0.27477 | -0.21599
0.023 | 0.995 |  | 383.08 |  | 0.25218 | -0.19832
0.0231 | 0.937 |  | 361.1 |  | 0.22617 | -0.17773
0.0231 | 0.853 |  | 326.56 |  | 0.19576 | -0.15376
0.0231 | 0.738 |  | 281.658 |  | 0.1616 | -0.1267
0.0231 | 0.596 |  | 225.766 |  | 0.12628 | -0.098678
0.0231 | 0.434 |  | 161.71 |  | 0.08913 | -0.069733
0.0232 | 0.254 |  | 90.746 |  | 0.049948 | -0.038983
0.0232 | 0.0659 |  | 17.3956 |  | 0.010182 | -0.0075222
0.0232 | -0.12 |  | -55.578 |  | -0.030782 | 0.024515
0.0232 | -0.296 |  | -125.286 |  | -0.070883 | 0.05604
0.0232 | -0.462 |  | -190.284 |  | -0.10799 | 0.08518
0.0233 | -0.615 |  | -249.63 |  | -0.14434 | 0.11332
0.0233 | -0.748 |  | -301.44 |  | -0.17936 | 0.14068
0.0233 | -0.855 |  | -342.26 |  | -0.21117 | 0.16576
0.0233 | -0.934 |  | -373.66 |  | -0.24064 | 0.18863
0.0233 | -0.982 |  | -389.36 |  | -0.26595 | 0.20821
0.0234 | -0.995 |  | -395.64 |  | -0.28567 | 0.22355
0.0234 | -0.975 |  | -386.22 |  | -0.30214 | 0.2362
0.0234 | -0.923 |  | -364.24 |  | -0.31517 | 0.24638
0.0234 | -0.843 |  | -329.7 |  | -0.3235 | 0.25281
0.0234 | -0.729 |  | -285.112 |  | -0.32667 | 0.25508
0.0235 | -0.588 |  | -228.278 |  | -0.32422 | 0.25314
0.0235 | -0.432 |  | -164.536 |  | -0.31734 | 0.24756
0.0235 | -0.266 |  | -95.77 |  | -0.30585 | 0.2385
0.0235 | -0.0914 |  | -23.1418 |  | -0.28965 | 0.22576
0.0235 | 0.0861 |  | 49.612 |  | -0.27034 | 0.21044
0.0236 | 0.247 |  | 120.262 |  | -0.24679 | 0.19194
0.0236 | 0.396 |  | 186.202 |  | -0.2179 | 0.1692
0.0236 | 0.565 |  | 244.92 |  | -0.18618 | 0.14408
0.0236 | 0.721 |  | 296.73 |  | -0.152 | 0.11702
0.0236 | 0.841 |  | 339.12 |  | -0.11489 | 0.087877
0.0237 | 0.946 |  | 370.52 |  | -0.077217 | 0.058198
0.0237 | 1.01 |  | 389.36 |  | -0.038419 | 0.02761
0.0237 | 1.02 |  | 395.64 |  | 0.002078 | -0.0042204
0.0237 | 1 |  | 386.22 |  | 0.042097 | -0.035839
0.0237 | 0.946 |  | 364.24 |  | 0.081521 | -0.066804
0.0238 | 0.866 |  | 332.84 |  | 0.11927 | -0.096487
0.0238 | 0.757 |  | 288.566 |  | 0.15437 | -0.12399
0.0238 | 0.616 |  | 233.93 |  | 0.1879 | -0.15003
0.0238 | 0.456 |  | 170.502 |  | 0.21852 | -0.17415
0.0238 | 0.278 |  | 100.166 |  | 0.24611 | -0.19566
0.0238 | 0.0926 |  | 27.0982 |  | 0.27046 | -0.21462
0.0239 | -0.0949 |  | -46.158 |  | 0.28893 | -0.22909
0.0239 | -0.274 |  | -116.18 |  | 0.30348 | -0.23991
0.0239 | -0.439 |  | -181.806 |  | 0.31482 | -0.24852
0.0239 | -0.595 |  | -242.722 |  | 0.32038 | -0.25285
0.0239 | -0.732 |  | -295.474 |  | 0.32186 | -0.2536
0.024 | -0.843 |  | -339.12 |  | 0.3188 | -0.25101
0.024 | -0.925 |  | -370.52 |  | 0.30959 | -0.24359
0.024 | -0.977 |  | -389.36 |  | 0.29622 | -0.23285
0.024 | -0.997 |  | -395.64 |  | 0.27893 | -0.21922
0.024 | -0.98 |  | -386.22 |  | 0.25731 | -0.20215
0.0241 | -0.932 |  | -367.38 |  | 0.23161 | -0.1819
0.0241 | -0.855 |  | -335.98 |  | 0.20203 | -0.15849
0.0241 | -0.745 |  | -291.706 |  | 0.16948 | -0.13277
0.0241 | -0.607 |  | -236.442 |  | 0.1343 | -0.10517
0.0241 | -0.452 |  | -173.642 |  | 0.096605 | -0.075509
0.0242 | -0.289 |  | -104.876 |  | 0.05783 | -0.044892
0.0242 | -0.119 |  | -33.284 |  | 0.018493 | -0.013928
0.0242 | 0.0588 |  | 39.564 |  | -0.022259 | 0.017908
0.0242 | 0.224 |  | 111.156 |  | -0.062169 | 0.049219
0.0242 | 0.377 |  | 177.41 |  | -0.1 | 0.079089
0.0243 | 0.532 |  | 237.698 |  | -0.13752 | 0.1083
0.0243 | 0.686 |  | 290.136 |  | -0.17311 | 0.13593
0.0243 | 0.831 |  | 332.84 |  | -0.20524 | 0.1611
0.0243 | 0.936 |  | 367.38 |  | -0.23453 | 0.1839
0.0243 | 1 |  | 389.36 |  | -0.26034 | 0.204
0.0244 | 1.03 |  | 395.64 |  | -0.28205 | 0.22079
0.0244 | 1 |  | 389.36 |  | -0.29977 | 0.2343
0.0244 | 0.954 |  | 367.38 |  | -0.31355 | 0.24496
0.0244 | 0.878 |  | 339.12 |  | -0.32239 | 0.25188
0.0244 | 0.771 |  | 294.846 |  | -0.326 | 0.25463
0.0245 | 0.639 |  | 241.466 |  | -0.32511 | 0.25388
0.0245 | 0.477 |  | 179.608 |  | -0.31923 | 0.24911
0.0245 | 0.302 |  | 109.9 |  | -0.30867 | 0.24061
0.0245 | 0.118 |  | 36.738 |  | -0.29424 | 0.22925
0.0245 | -0.0707 |  | -36.424 |  | -0.27506 | 0.21425
0.0246 | -0.251 |  | -107.388 |  | -0.25155 | 0.19566
0.0246 | -0.419 |  | -173.642 |  | -0.22423 | 0.17397
0.0246 | -0.574 |  | -234.558 |  | -0.19274 | 0.14915
0.0246 | -0.715 |  | -288.88 |  | -0.1591 | 0.12255
0.0246 | -0.831 |  | -332.84 |  | -0.12368 | 0.094593
0.0246 | -0.916 |  | -367.38 |  | -0.085829 | 0.064779
0.0247 | -0.973 |  | -386.22 |  | -0.046717 | 0.033931
0.0247 | -0.996 |  | -395.64 |  | -0.0061735 | 0.0021547
0.0247 | -0.985 |  | -389.36 |  | 0.034142 | -0.029653
0.0247 | -0.939 |  | -370.52 |  | 0.072817 | -0.060198
0.0247 | -0.866 |  | -342.26 |  | 0.11089 | -0.089847
0.0248 | -0.763 |  | -298.3 |  | 0.14687 | -0.1181
0.0248 | -0.629 |  | -244.292 |  | 0.18056 | -0.14454
0.0248 | -0.476 |  | -182.434 |  | 0.2123 | -0.16923
0.0248 | -0.309 |  | -114.296 |  | 0.24046 | -0.19135
0.0248 | -0.137 |  | -42.39 |  | 0.26491 | -0.21036
0.0249 | 0.0349 |  | 30.4894 |  | 0.28491 | -0.2258
0.0249 | 0.204 |  | 102.05 |  | 0.30008 | -0.23759
0.0249 | 0.368 |  | 168.932 |  | 0.31209 | -0.24658
0.0249 | 0.538 |  | 229.848 |  | 0.31956 | -0.25225
0.0249 | 0.684 |  | 284.17 |  | 0.32098 | -0.25347
0.025 | 0.81 |  | 329.7 |  | 0.31878 | -0.25128
0.025 | 0.927 |  | 364.24 |  | 0.31151 | -0.2454
0.025 | 0.993 |  | 386.22 |  | 0.2979 | -0.23482
0.025 | 1.02 |  | 395.64 |  | 0.28175 | -0.22159
0.025 | 1.01 |  | 389.36 |  | 0.26153 | -0.20558
0.0251 | 0.959 |  | 373.66 |  | 0.2363 | -0.18581
0.0251 | 0.893 |  | 342.26 |  | 0.2081 | -0.1634
0.0251 | 0.785 |  | 301.44 |  | 0.17535 | -0.13779
0.0251 | 0.654 |  | 249.002 |  | 0.1402 | -0.10988
0.0251 | 0.502 |  | 187.772 |  | 0.1039 | -0.081143
0.0252 | 0.326 |  | 119.32 |  | 0.064991 | -0.050809
0.0252 | 0.143 |  | 46.472 |  | 0.025927 | -0.019895
0.0252 | -0.0495 |  | -26.7214 |  | -0.013784 | 0.011333
0.0252 | -0.228 |  | -97.654 |  | -0.054921 | 0.043331
0.0252 | -0.396 |  | -165.164 |  | -0.094056 | 0.07408
0.0253 | -0.558 |  | -227.336 |  | -0.13095 | 0.10304
0.0253 | -0.699 |  | -282.286 |  | -0.16646 | 0.13068
0.0253 | -0.818 |  | -326.56 |  | -0.1993 | 0.15628
0.0253 | -0.906 |  | -361.1 |  | -0.22944 | 0.17975
0.0253 | -0.967 |  | -386.22 |  | -0.25607 | 0.20052
0.0254 | -0.997 |  | -395.64 |  | -0.27854 | 0.21808
0.0254 | -0.987 |  | -392.5 |  | -0.2975 | 0.23259
0.0254 | -0.948 |  | -373.66 |  | -0.31143 | 0.24328
0.0254 | -0.878 |  | -345.4 |  | -0.3206 | 0.25042
0.0254 | -0.776 |  | -304.58 |  | -0.32619 | 0.25453
0.0254 | -0.646 |  | -251.828 |  | -0.32615 | 0.25459
0.0255 | -0.497 |  | -190.912 |  | -0.32099 | 0.25063
0.0255 | -0.335 |  | -123.716 |  | -0.31197 | 0.24315
0.0255 | -0.159 |  | -52.438 |  | -0.29756 | 0.23178
0.0255 | 0.018 |  | 20.567 |  | -0.27891 | 0.21724
0.0255 | 0.184 |  | 92.944 |  | -0.25671 | 0.19974
0.0256 | 0.343 |  | 160.454 |  | -0.22981 | 0.17851
0.0256 | 0.5 |  | 222.312 |  | -0.19965 | 0.15453
0.0256 | 0.652 |  | 277.262 |  | -0.16635 | 0.12829
0.0256 | 0.793 |  | 323.42 |  | -0.13038 | 0.10003
0.0256 | 0.909 |  | 361.1 |  | -0.093454 | 0.070748
0.0257 | 0.987 |  | 383.08 |  | -0.05413 | 0.039748
0.0257 | 1.03 |  | 395.64 |  | -0.013592 | 0.0079497
0.0257 | 1.01 |  | 392.5 |  | 0.026018 | -0.023278
0.0257 | 0.969 |  | 373.66 |  | 0.065652 | -0.054406
0.0257 | 0.902 |  | 345.4 |  | 0.10401 | -0.084527
0.0258 | 0.802 |  | 307.406 |  | 0.14035 | -0.11308
0.0258 | 0.675 |  | 256.852 |  | 0.17489 | -0.13999
0.0258 | 0.523 |  | 196.564 |  | 0.20675 | -0.16485
0.0258 | 0.35 |  | 128.74 |  | 0.23588 | -0.18768
0.0258 | 0.166 |  | 55.892 |  | 0.26096 | -0.20733
0.0259 | -0.0229 |  | -17.5526 |  | 0.28142 | -0.22312
0.0259 | -0.204 |  | -89.176 |  | 0.29847 | -0.23604
0.0259 | -0.376 |  | -156.372 |  | 0.31118 | -0.24595
0.0259 | -0.535 |  | -219.172 |  | 0.31884 | -0.25192
0.0259 | -0.68 |  | -275.692 |  | 0.32227 | -0.25414
0.026 | -0.803 |  | -323.42 |  | 0.3204 | -0.25245
0.026 | -0.896 |  | -357.96 |  | 0.3133 | -0.2468
0.026 | -0.962 |  | -383.08 |  | 0.30237 | -0.23794
0.026 | -0.994 |  | -392.5 |  | 0.2868 | -0.2256
0.026 | -0.991 |  | -392.5 |  | 0.26676 | -0.20976
0.0261 | -0.955 |  | -376.8 |  | 0.24259 | -0.19074
0.0261 | -0.89 |  | -351.68 |  | 0.2141 | -0.16822
0.0261 | -0.795 |  | -310.86 |  | 0.18262 | -0.14311
0.0261 | -0.667 |  | -259.364 |  | 0.1484 | -0.11618
0.0261 | -0.518 |  | -199.704 |  | 0.11192 | -0.087584
0.0262 | -0.356 |  | -133.136 |  | 0.074514 | -0.058094
0.0262 | -0.183 |  | -61.858 |  | 0.03511 | -0.027143
0.0262 | -0.0134 |  | 11.147 |  | -0.0061817 | 0.0053039
0.0262 | 0.157 |  | 83.21 |  | -0.046635 | 0.037095
0.0262 | 0.32 |  | 151.348 |  | -0.085333 | 0.06734
0.0263 | 0.476 |  | 214.462 |  | -0.12249 | 0.096415
0.0263 | 0.633 |  | 270.354 |  | -0.15817 | 0.12421
0.0263 | 0.775 |  | 317.14 |  | -0.1922 | 0.15063
0.0263 | 0.898 |  | 354.82 |  | -0.22344 | 0.17506
0.0263 | 0.985 |  | 383.08 |  | -0.25135 | 0.19678
0.0263 | 1.02 |  | 395.64 |  | -0.27454 | 0.21493
0.0264 | 1.02 |  | 392.5 |  | -0.2924 | 0.22889
0.0264 | 0.979 |  | 376.8 |  | -0.30765 | 0.2403
0.0264 | 0.912 |  | 351.68 |  | -0.31919 | 0.24928
0.0264 | 0.819 |  | 313.372 |  | -0.32494 | 0.25394
0.0264 | 0.694 |  | 264.074 |  | -0.32622 | 0.25473
0.0265 | 0.545 |  | 204.728 |  | -0.32215 | 0.25148
0.0265 | 0.374 |  | 138.16 |  | -0.31268 | 0.24394
0.0265 | 0.19 |  | 65.94 |  | -0.29969 | 0.23368
0.0265 | 0.00389 |  | -7.6616 |  | -0.28287 | 0.22036
0.0265 | -0.181 |  | -79.756 |  | -0.26125 | 0.20319
0.0266 | -0.352 |  | -147.894 |  | -0.23492 | 0.18251
0.0266 | -0.514 |  | -211.322 |  | -0.20516 | 0.15892
0.0266 | -0.662 |  | -268.47 |  | -0.17267 | 0.1332
0.0266 | -0.788 |  | -317.14 |  | -0.13738 | 0.10543
0.0266 | -0.887 |  | -354.82 |  | -0.10035 | 0.076089
0.0267 | -0.955 |  | -379.94 |  | -0.061869 | 0.045657
0.0267 | -0.992 |  | -392.5 |  | -0.021783 | 0.014221
0.0267 | -0.993 |  | -392.5 |  | 0.01846 | -0.017354
0.0267 | -0.961 |  | -379.94 |  | 0.058058 | -0.048489
0.0267 | -0.9 |  | -354.82 |  | 0.096852 | -0.078969
0.0268 | -0.808 |  | -317.14 |  | 0.13357 | -0.10782
0.0268 | -0.685 |  | -266.9 |  | 0.16832 | -0.13487
0.0268 | -0.539 |  | -207.868 |  | 0.20081 | -0.16021
0.0268 | -0.376 |  | -142.242 |  | 0.22996 | -0.18311
0.0268 | -0.209 |  | -71.592 |  | 0.25668 | -0.20384
0.0269 | -0.0349 |  | 1.2309 |  | 0.27866 | -0.22107
0.0269 | 0.142 |  | 73.476 |  | 0.29494 | -0.23371
0.0269 | 0.308 |  | 142.556 |  | 0.30876 | -0.2441
0.0269 | 0.465 |  | 206.612 |  | 0.31801 | -0.25127
0.0269 | 0.619 |  | 263.446 |  | 0.32134 | -0.25375
0.027 | 0.758 |  | 312.116 |  | 0.32096 | -0.25321
0.027 | 0.881 |  | 351.68 |  | 0.31548 | -0.24863
0.027 | 0.975 |  | 376.8 |  | 0.3045 | -0.2397
0.027 | 1.02 |  | 392.5 |  | 0.28974 | -0.22801
0.027 | 1.02 |  | 392.5 |  | 0.27099 | -0.2131
0.0271 | 0.984 |  | 379.94 |  | 0.24766 | -0.19471
0.0271 | 0.922 |  | 354.82 |  | 0.21984 | -0.17283
0.0271 | 0.834 |  | 320.28 |  | 0.18858 | -0.14782
0.0271 | 0.71 |  | 270.982 |  | 0.15543 | -0.12148
0.0271 | 0.563 |  | 213.206 |  | 0.11967 | -0.093686
0.0271 | 0.397 |  | 147.266 |  | 0.081249 | -0.063673
0.0272 | 0.215 |  | 75.36 |  | 0.042392 | -0.032783
0.0272 | 0.0278 |  | 2.1007 |  | 0.0023651 | -0.0011988
0.0272 | -0.158 |  | -70.336 |  | -0.038658 | 0.030742
0.0272 | -0.331 |  | -139.102 |  | -0.07762 | 0.061095
0.0272 | -0.493 |  | -203.158 |  | -0.11494 | 0.0903
0.0273 | -0.644 |  | -261.562 |  | -0.15157 | 0.11899
0.0273 | -0.773 |  | -310.86 |  | -0.18633 | 0.14606
0.0273 | -0.875 |  | -351.68 |  | -0.21775 | 0.17064
0.0273 | -0.947 |  | -376.8 |  | -0.24544 | 0.19226
0.0273 | -0.989 |  | -392.5 |  | -0.26969 | 0.21102
0.0274 | -0.996 |  | -392.5 |  | -0.28932 | 0.22643
0.0274 | -0.967 |  | -383.08 |  | -0.30482 | 0.23843
0.0274 | -0.909 |  | -357.96 |  | -0.31689 | 0.24763
0.0274 | -0.821 |  | -323.42 |  | -0.32408 | 0.25326
0.0274 | -0.701 |  | -273.808 |  | -0.32607 | 0.25482
0.0275 | -0.558 |  | -216.032 |  | -0.32315 | 0.25237
0.0275 | -0.401 |  | -151.348 |  | -0.31506 | 0.24581
0.0275 | -0.231 |  | -81.012 |  | -0.30254 | 0.23591
0.0275 | -0.055 |  | -8.5408 |  | -0.2858 | 0.22274
0.0275 | 0.115 |  | 64.37 |  | -0.26495 | 0.20622
0.0276 | 0.278 |  | 134.078 |  | -0.24086 | 0.18704
0.0276 | 0.439 |  | 198.134 |  | -0.21178 | 0.1643
0.0276 | 0.592 |  | 256.224 |  | -0.17865 | 0.13826
0.0276 | 0.74 |  | 305.836 |  | -0.14437 | 0.11092
0.0276 | 0.87 |  | 345.4 |  | -0.10757 | 0.081984
0.0277 | 0.962 |  | 376.8 |  | -0.069091 | 0.051672
0.0277 | 1.01 |  | 392.5 |  | -0.029697 | 0.020715
0.0277 | 1.02 |  | 395.64 |  | 0.010953 | -0.011153
0.0277 | 0.991 |  | 383.08 |  | 0.05052 | -0.042491
0.0277 | 0.931 |  | 357.96 |  | 0.089153 | -0.07273
0.0278 | 0.846 |  | 323.42 |  | 0.12678 | -0.10223
0.0278 | 0.729 |  | 278.204 |  | 0.16177 | -0.12985
0.0278 | 0.586 |  | 221.37 |  | 0.19462 | -0.15544
0.0278 | 0.421 |  | 156.372 |  | 0.22522 | -0.17922
0.0278 | 0.24 |  | 85.094 |  | 0.25176 | -0.20003
0.0279 | 0.0532 |  | 11.4296 |  | 0.27398 | -0.2175
0.0279 | -0.133 |  | -60.916 |  | 0.29286 | -0.23192
0.0279 | -0.309 |  | -130.31 |  | 0.30692 | -0.24269
0.0279 | -0.475 |  | -194.994 |  | 0.31612 | -0.24978
0.0279 | -0.627 |  | -254.026 |  | 0.32127 | -0.25345
0.0279 | -0.757 |  | -305.208 |  | 0.32141 | -0.25344
0.028 | -0.864 |  | -345.4 |  | 0.31731 | -0.24987
0.028 | -0.94 |  | -373.66 |  | 0.30766 | -0.24205
0.028 | -0.985 |  | -392.5 |  | 0.29276 | -0.23026
0.028 | -0.996 |  | -395.64 |  | 0.27505 | -0.21594
0.028 | -0.973 |  | -383.08 |  | 0.25253 | -0.19841
0.0281 | -0.92 |  | -364.24 |  | 0.22574 | -0.17736
0.0281 | -0.837 |  | -329.7 |  | 0.19584 | -0.15346
0.0281 | -0.72 |  | -281.344 |  | 0.16204 | -0.12689
0.0281 | -0.579 |  | -224.196 |  | 0.12621 | -0.098683
0.0281 | -0.424 |  | -159.826 |  | 0.089085 | -0.069474
0.0282 | -0.258 |  | -90.432 |  | 0.050355 | -0.039011
0.0282 | -0.0878 |  | -18.0864 |  | 0.010361 | -0.007516
0.0282 | 0.0821 |  | 54.636 |  | -0.030449 | 0.024353
0.0282 | 0.252 |  | 124.658 |  | -0.070504 | 0.055661
0.0282 | 0.415 |  | 190.284 |  | -0.10856 | 0.085578
0.0283 | 0.573 |  | 249.316 |  | -0.14476 | 0.1139
0.0283 | 0.722 |  | 300.184 |  | -0.17934 | 0.14076
0.0283 | 0.848 |  | 342.26 |  | -0.21129 | 0.16579
0.0283 | 0.955 |  | 373.66 |  | -0.24024 | 0.18837
0.0283 | 1.02 |  | 389.36 |  | -0.26578 | 0.20812
0.0284 | 1.02 |  | 395.64 |  | -0.28625 | 0.22405
0.0284 | 1 |  | 386.22 |  | -0.30238 | 0.2363
0.0284 | 0.943 |  | 364.24 |  | -0.31503 | 0.24601
0.0284 | 0.86 |  | 329.7 |  | -0.32301 | 0.25234
0.0284 | 0.748 |  | 284.484 |  | -0.3263 | 0.25475
0.0285 | 0.605 |  | 229.534 |  | -0.3246 | 0.25344
0.0285 | 0.445 |  | 165.478 |  | -0.31707 | 0.24746
0.0285 | 0.265 |  | 94.828 |  | -0.30532 | 0.238
0.0285 | 0.0788 |  | 21.823 |  | -0.28989 | 0.22588
0.0285 | -0.107 |  | -51.182 |  | -0.26973 | 0.20994
0.0286 | -0.286 |  | -121.204 |  | -0.24575 | 0.19099
0.0286 | -0.451 |  | -186.516 |  | -0.21789 | 0.16918
0.0286 | -0.607 |  | -247.118 |  | -0.1859 | 0.1438
0.0286 | -0.741 |  | -298.614 |  | -0.15143 | 0.11642
0.0286 | -0.849 |  | -339.12 |  | -0.11509 | 0.087865
0.0287 | -0.93 |  | -370.52 |  | -0.076971 | 0.057803
0.0287 | -0.98 |  | -389.36 |  | -0.037489 | 0.026671
0.0287 | -0.997 |  | -395.64 |  | 0.0025234 | -0.0048863
0.0287 | -0.978 |  | -386.22 |  | 0.042287 | -0.036223
0.0287 | -0.926 |  | -367.38 |  | 0.081497 | -0.066879
0.0288 | -0.848 |  | -332.84 |  | 0.11933 | -0.096592
0.0288 | -0.736 |  | -287.938 |  | 0.15506 | -0.1247
0.0288 | -0.598 |  | -232.046 |  | 0.18819 | -0.15069
0.0288 | -0.444 |  | -168.932 |  | 0.21895 | -0.17462
0.0288 | -0.276 |  | -100.166 |  | 0.24686 | -0.19615
0.0288 | -0.102 |  | -27.8518 |  | 0.27007 | -0.21452
0.0289 | 0.0672 |  | 45.216 |  | 0.28907 | -0.22934
0.0289 | 0.24 |  | 115.866 |  | 0.30449 | -0.24079
0.0289 | 0.409 |  | 181.492 |  | 0.31486 | -0.24878
0.0289 | 0.56 |  | 241.78 |  | 0.32048 | -0.25313
0.0289 | 0.702 |  | 293.904 |  | 0.322 | -0.25417
0.029 | 0.836 |  | 335.98 |  | 0.31855 | -0.25126
0.029 | 0.94 |  | 370.52 |  | 0.30965 | -0.24391
0.029 | 1.01 |  | 389.36 |  | 0.29615 | -0.2332
0.029 | 1.02 |  | 395.64 |  | 0.27899 | -0.21951
0.029 | 1 |  | 386.22 |  | 0.25772 | -0.20261
0.0291 | 0.953 |  | 367.38 |  | 0.23171 | -0.18218
0.0291 | 0.872 |  | 335.98 |  | 0.20174 | -0.15842
0.0291 | 0.762 |  | 291.078 |  | 0.169 | -0.1325
0.0291 | 0.625 |  | 237.07 |  | 0.13375 | -0.10475
0.0291 | 0.465 |  | 174.27 |  | 0.096584 | -0.075569
0.0292 | 0.29 |  | 104.248 |  | 0.05834 | -0.045492
0.0292 | 0.102 |  | 31.3058 |  | 0.018305 | -0.01407
0.0292 | -0.0844 |  | -41.762 |  | -0.022676 | 0.018006
0.0292 | -0.262 |  | -112.412 |  | -0.062518 | 0.049364
0.0292 | -0.431 |  | -178.352 |  | -0.10088 | 0.079485
0.0293 | -0.589 |  | -239.268 |  | -0.13747 | 0.10797
0.0293 | -0.728 |  | -292.648 |  | -0.17261 | 0.1352
0.0293 | -0.838 |  | -335.98 |  | -0.20572 | 0.16114
0.0293 | -0.922 |  | -367.38 |  | -0.2349 | 0.18417
0.0293 | -0.977 |  | -389.36 |  | -0.26072 | 0.20406
0.0294 | -0.997 |  | -395.64 |  | -0.28236 | 0.22067
0.0294 | -0.982 |  | -389.36 |  | -0.29905 | 0.23366
0.0294 | -0.935 |  | -370.52 |  | -0.31323 | 0.24457
0.0294 | -0.86 |  | -339.12 |  | -0.32278 | 0.25203
0.0294 | -0.753 |  | -294.846 |  | -0.32571 | 0.25424
0.0295 | -0.617 |  | -239.896 |  | -0.32471 | 0.25317
0.0295 | -0.466 |  | -177.724 |  | -0.31896 | 0.24873
0.0295 | -0.3 |  | -109.586 |  | -0.30789 | 0.24018
0.0295 | -0.124 |  | -37.68 |  | -0.29362 | 0.22873
0.0295 | 0.0437 |  | 35.796 |  | -0.27468 | 0.21376
0.0296 | 0.205 |  | 106.76 |  | -0.25043 | 0.19473
0.0296 | 0.377 |  | 173.014 |  | -0.22313 | 0.17303
0.0296 | 0.537 |  | 234.244 |  | -0.19263 | 0.14891
0.0296 | 0.68 |  | 287.624 |  | -0.159 | 0.12244
0.0296 | 0.821 |  | 329.7 |  | -0.12313 | 0.094193
0.0296 | 0.929 |  | 364.24 |  | -0.084822 | 0.064103
0.0297 | 0.997 |  | 386.22 |  | -0.045431 | 0.032919
0.0297 | 1.03 |  | 395.64 |  | -0.0054942 | 0.0014033
0.0297 | 1.01 |  | 389.36 |  | 0.034859 | -0.030141
0.0297 | 0.958 |  | 370.52 |  | 0.073609 | -0.060645
0.0297 | 0.885 |  | 339.12 |  | 0.11109 | -0.09012
0.0298 | 0.777 |  | 297.986 |  | 0.14768 | -0.11869
0.0298 | 0.647 |  | 244.92 |  | 0.18162 | -0.14531
0.0298 | 0.49 |  | 182.748 |  | 0.21296 | -0.16987
0.0298 | 0.315 |  | 113.982 |  | 0.24151 | -0.19208
0.0298 | 0.13 |  | 41.134 |  | 0.26564 | -0.21089
0.0299 | -0.0593 |  | -32.342 |  | 0.28498 | -0.22587
0.0299 | -0.239 |  | -103.306 |  | 0.30051 | -0.23766
0.0299 | -0.411 |  | -169.874 |  | 0.31277 | -0.24701
0.0299 | -0.568 |  | -231.732 |  | 0.31993 | -0.25259
0.0299 | -0.709 |  | -286.054 |  | 0.32132 | -0.25359
0.03 | -0.825 |  | -329.7 |  | 0.31892 | -0.25135
0.03 | -0.912 |  | -364.24 |  | 0.31138 | -0.24509
0.03 | -0.971 |  | -386.22 |  | 0.29812 | -0.2346
0.03 | -0.996 |  | -395.64 |  | 0.28219 | -0.22187
0.03 | -0.986 |  | -389.36 |  | 0.26215 | -0.20605
0.0301 | -0.944 |  | -373.66 |  | 0.23628 | -0.18584
0.0301 | -0.873 |  | -342.26 |  | 0.20709 | -0.16257
0.0301 | -0.77 |  | -301.44 |  | 0.17521 | -0.13711
0.0301 | -0.638 |  | -248.06 |  | 0.14026 | -0.10966
0.0301 | -0.489 |  | -186.516 |  | 0.10357 | -0.081003
0.0302 | -0.323 |  | -119.006 |  | 0.065436 | -0.051021
0.0302 | -0.146 |  | -47.414 |  | 0.025547 | -0.019525
0.0302 | 0.0243 |  | 25.9678 |  | -0.015035 | 0.01237
0.0302 | 0.19 |  | 97.34 |  | -0.055258 | 0.043805
0.0302 | 0.341 |  | 164.85 |  | -0.093912 | 0.073988
0.0303 | 0.494 |  | 226.394 |  | -0.13085 | 0.103
0.0303 | 0.665 |  | 279.774 |  | -0.16647 | 0.13096
0.0303 | 0.8 |  | 326.56 |  | -0.19944 | 0.15667
0.0303 | 0.911 |  | 361.1 |  | -0.22959 | 0.18007
0.0303 | 0.999 |  | 386.22 |  | -0.25654 | 0.20097
0.0304 | 1.02 |  | 395.64 |  | -0.27891 | 0.21846
0.0304 | 1.01 |  | 389.36 |  | -0.29687 | 0.2324
0.0304 | 0.967 |  | 373.66 |  | -0.31095 | 0.2431
0.0304 | 0.894 |  | 345.4 |  | -0.32098 | 0.25093
0.0304 | 0.798 |  | 303.952 |  | -0.32601 | 0.25486
0.0304 | 0.665 |  | 252.456 |  | -0.32597 | 0.2546
0.0305 | 0.512 |  | 191.54 |  | -0.32114 | 0.25058
0.0305 | 0.34 |  | 123.088 |  | -0.31111 | 0.24263
0.0305 | 0.156 |  | 50.24 |  | -0.29673 | 0.23145
0.0305 | -0.031 |  | -23.1104 |  | -0.27867 | 0.21715
0.0305 | -0.217 |  | -94.2 |  | -0.25646 | 0.19949
0.0306 | -0.383 |  | -161.082 |  | -0.22981 | 0.17856
0.0306 | -0.543 |  | -223.568 |  | -0.19877 | 0.15412
0.0306 | -0.689 |  | -279.774 |  | -0.16515 | 0.12747
0.0306 | -0.809 |  | -326.56 |  | -0.13032 | 0.099915
0.0306 | -0.904 |  | -361.1 |  | -0.092791 | 0.070525
0.0307 | -0.964 |  | -383.08 |  | -0.053315 | 0.03947
0.0307 | -0.995 |  | -395.64 |  | -0.013864 | 0.008163
0.0307 | -0.99 |  | -392.5 |  | 0.026461 | -0.023508
0.0307 | -0.951 |  | -376.8 |  | 0.066349 | -0.054732
0.0307 | -0.885 |  | -348.54 |  | 0.1044 | -0.08464
0.0308 | -0.785 |  | -307.72 |  | 0.1411 | -0.11349
0.0308 | -0.658 |  | -255.596 |  | 0.175 | -0.14016
0.0308 | -0.51 |  | -194.994 |  | 0.2067 | -0.16478
0.0308 | -0.346 |  | -128.112 |  | 0.23618 | -0.18761
0.0308 | -0.176 |  | -56.52 |  | 0.26106 | -0.20718
0.0309 | -0.00939 |  | 16.2024 |  | 0.28168 | -0.22337
0.0309 | 0.166 |  | 87.92 |  | 0.29854 | -0.23623
0.0309 | 0.337 |  | 156.372 |  | 0.31075 | -0.24541
0.0309 | 0.485 |  | 218.858 |  | 0.31855 | -0.2514
0.0309 | 0.641 |  | 274.122 |  | 0.32221 | -0.25407
0.031 | 0.791 |  | 320.28 |  | 0.32035 | -0.25249
0.031 | 0.902 |  | 357.96 |  | 0.31332 | -0.24674
0.031 | 0.988 |  | 383.08 |  | 0.30187 | -0.23731
0.031 | 1.02 |  | 395.64 |  | 0.2858 | -0.22464
0.031 | 1.01 |  | 392.5 |  | 0.26639 | -0.20939
0.0311 | 0.976 |  | 376.8 |  | 0.24248 | -0.19061
0.0311 | 0.905 |  | 348.54 |  | 0.21385 | -0.16807
0.0311 | 0.81 |  | 310.232 |  | 0.18215 | -0.14274
0.0311 | 0.685 |  | 259.678 |  | 0.14708 | -0.11509
0.0311 | 0.534 |  | 200.018 |  | 0.11116 | -0.086907
0.0312 | 0.364 |  | 132.822 |  | 0.074438 | -0.057996
0.0312 | 0.179 |  | 60.288 |  | 0.034164 | -0.026531
0.0312 | -0.00766 |  | -12.9368 |  | -0.0069056 | 0.0058334
0.0312 | -0.192 |  | -84.78 |  | -0.046982 | 0.037402
0.0312 | -0.366 |  | -152.604 |  | -0.086355 | 0.068053
0.0313 | -0.527 |  | -215.718 |  | -0.12328 | 0.09696
0.0313 | -0.673 |  | -272.552 |  | -0.15858 | 0.12454
0.0313 | -0.796 |  | -320.28 |  | -0.19285 | 0.15114
0.0313 | -0.893 |  | -357.96 |  | -0.22378 | 0.17536
0.0313 | -0.959 |  | -383.08 |  | -0.25123 | 0.19678
0.0313 | -0.992 |  | -392.5 |  | -0.27481 | 0.21507
0.0314 | -0.992 |  | -392.5 |  | -0.29315 | 0.22929
0.0314 | -0.959 |  | -379.94 |  | -0.30773 | 0.24046
0.0314 | -0.895 |  | -351.68 |  | -0.31886 | 0.24904
0.0314 | -0.801 |  | -313.686 |  | -0.32519 | 0.25389
0.0314 | -0.676 |  | -262.818 |  | -0.32668 | 0.25498
0.0315 | -0.528 |  | -203.158 |  | -0.32269 | 0.25186
0.0315 | -0.367 |  | -137.532 |  | -0.31298 | 0.24415
0.0315 | -0.197 |  | -66.568 |  | -0.29914 | 0.23313
0.0315 | -0.0197 |  | 6.3742 |  | -0.28224 | 0.21966
0.0315 | 0.151 |  | 78.5 |  | -0.26111 | 0.20316
0.0316 | 0.312 |  | 147.58 |  | -0.23537 | 0.18295
0.0316 | 0.47 |  | 211.008 |  | -0.20586 | 0.15936
0.0316 | 0.621 |  | 266.9 |  | -0.17237 | 0.13287
0.0316 | 0.764 |  | 314 |  | -0.13643 | 0.10443
0.0316 | 0.888 |  | 351.68 |  | -0.1 | 0.075631
0.0317 | 0.976 |  | 379.94 |  | -0.062066 | 0.045958
0.0317 | 1.02 |  | 392.5 |  | -0.02179 | 0.01437
0.0317 | 1.02 |  | 392.5 |  | 0.018714 | -0.017684
0.0317 | 0.98 |  | 379.94 |  | 0.058257 | -0.048941
0.0317 | 0.918 |  | 351.68 |  | 0.097342 | -0.079368
0.0318 | 0.823 |  | 317.14 |  | 0.1342 | -0.10807
0.0318 | 0.703 |  | 266.9 |  | 0.16823 | -0.13494
0.0318 | 0.553 |  | 208.81 |  | 0.20091 | -0.16063
0.0318 | 0.383 |  | 142.242 |  | 0.23085 | -0.18392
0.0318 | 0.206 |  | 70.022 |  | 0.25659 | -0.20398
0.0319 | 0.0169 |  | -3.454 |  | 0.27815 | -0.22079
0.0319 | -0.167 |  | -75.674 |  | 0.29553 | -0.2341
0.0319 | -0.342 |  | -143.812 |  | 0.30892 | -0.24435
0.0319 | -0.505 |  | -207.554 |  | 0.31767 | -0.25105
0.0319 | -0.653 |  | -265.33 |  | 0.32175 | -0.25397
0.032 | -0.782 |  | -314 |  | 0.32123 | -0.25329
0.032 | -0.881 |  | -351.68 |  | 0.31543 | -0.24851
0.032 | -0.952 |  | -379.94 |  | 0.3045 | -0.23978
0.032 | -0.991 |  | -392.5 |  | 0.28923 | -0.22749
0.032 | -0.995 |  | -392.5 |  | 0.27072 | -0.21271
0.0321 | -0.965 |  | -379.94 |  | 0.24765 | -0.19487
0.0321 | -0.904 |  | -357.96 |  | 0.21977 | -0.17292
0.0321 | -0.815 |  | -320.28 |  | 0.18911 | -0.14828
0.0321 | -0.696 |  | -270.04 |  | 0.15497 | -0.12142
0.0321 | -0.553 |  | -211.636 |  | 0.11848 | -0.092896
0.0321 | -0.392 |  | -146.324 |  | 0.081621 | -0.063819
0.0322 | -0.222 |  | -75.674 |  | 0.042924 | -0.033378
0.0322 | -0.0494 |  | -3.2028 |  | 0.0019294 | -0.0011481
0.0322 | 0.127 |  | 69.394 |  | -0.039256 | 0.031172
0.0322 | 0.297 |  | 138.788 |  | -0.078595 | 0.061997
0.0322 | 0.451 |  | 202.844 |  | -0.11583 | 0.0912
0.0323 | 0.607 |  | 260.306 |  | -0.15164 | 0.11907
0.0323 | 0.757 |  | 308.976 |  | -0.18589 | 0.14574
0.0323 | 0.874 |  | 348.54 |  | -0.21756 | 0.17063
0.0323 | 0.966 |  | 376.8 |  | -0.24609 | 0.19283
0.0323 | 1.02 |  | 392.5 |  | -0.27045 | 0.21165
0.0324 | 1.02 |  | 395.64 |  | -0.28974 | 0.22664
0.0324 | 0.988 |  | 383.08 |  | -0.30529 | 0.23856
0.0324 | 0.926 |  | 357.96 |  | -0.31708 | 0.24764
0.0324 | 0.837 |  | 320.28 |  | -0.3239 | 0.253
0.0324 | 0.722 |  | 274.122 |  | -0.32635 | 0.25479
0.0325 | 0.575 |  | 216.66 |  | -0.32391 | 0.25272
0.0325 | 0.409 |  | 151.348 |  | -0.31561 | 0.24618
0.0325 | 0.228 |  | 80.07 |  | -0.30281 | 0.23613
0.0325 | 0.0397 |  | 6.4998 |  | -0.28568 | 0.22265
0.0325 | -0.145 |  | -65.94 |  | -0.2648 | 0.20617
0.0326 | -0.322 |  | -135.334 |  | -0.24136 | 0.18752
0.0326 | -0.485 |  | -199.39 |  | -0.21217 | 0.16467
0.0326 | -0.636 |  | -258.108 |  | -0.17852 | 0.13811
0.0326 | -0.767 |  | -308.348 |  | -0.14439 | 0.11075
0.0326 | -0.87 |  | -348.54 |  | -0.10734 | 0.081694
0.0327 | -0.945 |  | -376.8 |  | -0.068671 | 0.051341
0.0327 | -0.986 |  | -392.5 |  | -0.030217 | 0.021005
0.0327 | -0.995 |  | -395.64 |  | 0.010261 | -0.010742
0.0327 | -0.97 |  | -383.08 |  | 0.050801 | -0.042745
0.0327 | -0.912 |  | -361.1 |  | 0.089547 | -0.073126
0.0328 | -0.828 |  | -326.56 |  | 0.12665 | -0.10221
0.0328 | -0.712 |  | -277.262 |  | 0.1616 | -0.12965
0.0328 | -0.572 |  | -219.486 |  | 0.19461 | -0.15529
0.0328 | -0.415 |  | -155.116 |  | 0.22487 | -0.17897
0.0328 | -0.244 |  | -85.408 |  | 0.25109 | -0.19955
0.0329 | -0.0678 |  | -12.7798 |  | 0.2739 | -0.21719
0.0329 | 0.111 |  | 59.66 |  | 0.29261 | -0.23175
0.0329 | 0.281 |  | 129.682 |  | 0.30614 | -0.24233
0.0329 | 0.439 |  | 194.994 |  | 0.31603 | -0.24968
0.0329 | 0.584 |  | 253.398 |  | 0.32136 | -0.25358
0.0329 | 0.728 |  | 303.01 |  | 0.32126 | -0.25333
0.033 | 0.862 |  | 345.4 |  | 0.31675 | -0.2496
0.033 | 0.957 |  | 373.66 |  | 0.30689 | -0.24181
0.033 | 1.01 |  | 392.5 |  | 0.29274 | -0.23024
0.033 | 1.02 |  | 395.64 |  | 0.27463 | -0.21574
0.033 | 0.994 |  | 383.08 |  | 0.25175 | -0.19792
0.0331 | 0.937 |  | 361.1 |  | 0.22557 | -0.17717
0.0331 | 0.85 |  | 326.56 |  | 0.19553 | -0.15334
0.0331 | 0.736 |  | 281.03 |  | 0.16167 | -0.12656
0.0331 | 0.596 |  | 224.824 |  | 0.12615 | -0.098539
0.0331 | 0.43 |  | 160.454 |  | 0.088821 | -0.069339
0.0332 | 0.251 |  | 89.804 |  | 0.049502 | -0.038487
0.0332 | 0.064 |  | 16.2652 |  | 0.009681 | -0.0070339
0.0332 | -0.122 |  | -56.834 |  | -0.030559 | 0.024582
0.0332 | -0.3 |  | -126.542 |  | -0.070697 | 0.055873
0.0332 | -0.468 |  | -191.54 |  | -0.10869 | 0.0856
0.0333 | -0.618 |  | -250.886 |  | -0.14475 | 0.11385
0.0333 | -0.75 |  | -302.068 |  | -0.17957 | 0.1409
0.0333 | -0.858 |  | -342.26 |  | -0.212 | 0.1662
0.0333 | -0.936 |  | -373.66 |  | -0.24084 | 0.18874
0.0333 | -0.983 |  | -389.36 |  | -0.26572 | 0.20806
0.0334 | -0.997 |  | -395.64 |  | -0.28631 | 0.22416
0.0334 | -0.975 |  | -386.22 |  | -0.30228 | 0.23645
0.0334 | -0.923 |  | -364.24 |  | -0.31493 | 0.246
0.0334 | -0.841 |  | -329.7 |  | -0.32364 | 0.25275
0.0334 | -0.728 |  | -284.484 |  | -0.32631 | 0.2548
0.0335 | -0.59 |  | -227.964 |  | -0.32414 | 0.25309
0.0335 | -0.436 |  | -164.222 |  | -0.31754 | 0.24772
0.0335 | -0.267 |  | -94.828 |  | -0.30565 | 0.23818
0.0335 | -0.0881 |  | -22.5452 |  | -0.28975 | 0.22576
0.0335 | 0.0878 |  | 50.24 |  | -0.27007 | 0.21019
0.0336 | 0.254 |  | 120.89 |  | -0.2458 | 0.19097
0.0336 | 0.415 |  | 186.516 |  | -0.21733 | 0.16862
0.0336 | 0.567 |  | 246.176 |  | -0.18534 | 0.14329
0.0336 | 0.71 |  | 297.044 |  | -0.15122 | 0.11623
0.0336 | 0.844 |  | 339.12 |  | -0.11519 | 0.087919
0.0337 | 0.947 |  | 370.52 |  | -0.076705 | 0.057698
0.0337 | 1.01 |  | 389.36 |  | -0.03729 | 0.02656
0.0337 | 1.02 |  | 395.64 |  | 0.0030418 | -0.0051319
0.0337 | 1 |  | 386.22 |  | 0.043516 | -0.03692
0.0337 | 0.946 |  | 364.24 |  | 0.082062 | -0.067267
0.0338 | 0.864 |  | 332.84 |  | 0.11978 | -0.096797
0.0338 | 0.754 |  | 287.624 |  | 0.15545 | -0.12488
0.0338 | 0.615 |  | 232.988 |  | 0.18801 | -0.1504
0.0338 | 0.456 |  | 169.246 |  | 0.21949 | -0.17481
0.0338 | 0.278 |  | 99.224 |  | 0.24737 | -0.19671
0.0338 | 0.0886 |  | 26.062 |  | 0.27005 | -0.21459
0.0339 | -0.0973 |  | -47.1 |  | 0.28975 | -0.22966
0.0339 | -0.276 |  | -117.436 |  | 0.30464 | -0.24089
0.0339 | -0.444 |  | -183.062 |  | 0.31425 | -0.24838
0.0339 | -0.599 |  | -243.35 |  | 0.32113 | -0.25359
0.0339 | -0.733 |  | -295.788 |  | 0.32281 | -0.25464
0.034 | -0.843 |  | -339.12 |  | 0.31838 | -0.25104
0.034 | -0.927 |  | -370.52 |  | 0.30981 | -0.24402
0.034 | -0.979 |  | -389.36 |  | 0.29601 | -0.23303
0.034 | -0.997 |  | -395.64 |  | 0.27843 | -0.21902
0.034 | -0.98 |  | -386.22 |  | 0.25779 | -0.20265
0.0341 | -0.931 |  | -367.38 |  | 0.23169 | -0.18222
0.0341 | -0.854 |  | -335.98 |  | 0.20172 | -0.1584
0.0341 | -0.746 |  | -291.078 |  | 0.16915 | -0.13253
0.0341 | -0.611 |  | -235.814 |  | 0.1335 | -0.10458
0.0341 | -0.457 |  | -173.014 |  | 0.096505 | -0.075484
0.0342 | -0.29 |  | -104.248 |  | 0.058114 | -0.045295
0.0342 | -0.114 |  | -32.342 |  | 0.017739 | -0.013615
0.0342 | 0.0653 |  | 40.506 |  | -0.02284 | 0.018328
0.0342 | 0.226 |  | 111.784 |  | -0.062267 | 0.04933
0.0342 | 0.38 |  | 178.352 |  | -0.10064 | 0.07925
0.0343 | 0.539 |  | 238.326 |  | -0.13782 | 0.10828
0.0343 | 0.688 |  | 290.764 |  | -0.17263 | 0.13562
0.0343 | 0.825 |  | 332.84 |  | -0.20528 | 0.16099
0.0343 | 0.937 |  | 367.38 |  | -0.23553 | 0.18438
0.0343 | 1.01 |  | 389.36 |  | -0.26107 | 0.2044
0.0344 | 1.03 |  | 395.64 |  | -0.28221 | 0.22094
0.0344 | 1 |  | 389.36 |  | -0.29997 | 0.23448
0.0344 | 0.954 |  | 367.38 |  | -0.31325 | 0.24464
0.0344 | 0.877 |  | 335.98 |  | -0.32195 | 0.25141
0.0344 | 0.772 |  | 294.218 |  | -0.32619 | 0.25461
0.0345 | 0.637 |  | 240.838 |  | -0.32529 | 0.25389
0.0345 | 0.478 |  | 178.352 |  | -0.31928 | 0.24908
0.0345 | 0.304 |  | 108.644 |  | -0.30837 | 0.2404
0.0345 | 0.118 |  | 35.482 |  | -0.29323 | 0.22846
0.0345 | -0.0704 |  | -37.68 |  | -0.27428 | 0.21333
0.0346 | -0.251 |  | -108.33 |  | -0.25097 | 0.19503
0.0346 | -0.421 |  | -174.584 |  | -0.22332 | 0.17342
0.0346 | -0.576 |  | -235.814 |  | -0.19217 | 0.14862
0.0346 | -0.716 |  | -289.508 |  | -0.15846 | 0.12186
0.0346 | -0.832 |  | -332.84 |  | -0.12259 | 0.093664
0.0346 | -0.917 |  | -367.38 |  | -0.084616 | 0.063753
0.0347 | -0.974 |  | -386.22 |  | -0.04525 | 0.032734
0.0347 | -0.998 |  | -395.64 |  | -0.0055406 | 0.0014182
0.0347 | -0.985 |  | -389.36 |  | 0.034595 | -0.03016
0.0347 | -0.94 |  | -370.52 |  | 0.074403 | -0.061337
0.0347 | -0.866 |  | -342.26 |  | 0.11184 | -0.090895
0.0348 | -0.761 |  | -297.672 |  | 0.14788 | -0.11904
0.0348 | -0.628 |  | -243.978 |  | 0.18252 | -0.14589
0.0348 | -0.477 |  | -181.806 |  | 0.21352 | -0.17034
0.0348 | -0.317 |  | -113.668 |  | 0.24151 | -0.19219
0.0348 | -0.144 |  | -42.076 |  | 0.26606 | -0.2112
0.0349 | 0.0346 |  | 31.1802 |  | 0.28586 | -0.22654
0.0349 | 0.208 |  | 102.678 |  | 0.30161 | -0.2386
0.0349 | 0.369 |  | 169.56 |  | 0.31345 | -0.24776
0.0349 | 0.521 |  | 231.104 |  | 0.3206 | -0.25326
0.0349 | 0.675 |  | 284.484 |  | 0.32264 | -0.25456
0.035 | 0.809 |  | 329.7 |  | 0.3197 | -0.25202
0.035 | 0.92 |  | 364.24 |  | 0.31172 | -0.24563
0.035 | 1 |  | 386.22 |  | 0.29922 | -0.23553
0.035 | 1.02 |  | 395.64 |  | 0.2828 | -0.22245
0.035 | 1.01 |  | 389.36 |  | 0.26234 | -0.20629
0.0351 | 0.962 |  | 370.52 |  | 0.23775 | -0.18674
0.0351 | 0.888 |  | 342.26 |  | 0.20842 | -0.16364
0.0351 | 0.787 |  | 300.498 |  | 0.17605 | -0.13802
0.0351 | 0.652 |  | 248.374 |  | 0.14176 | -0.11096
0.0351 | 0.499 |  | 187.144 |  | 0.10463 | -0.08197
0.0352 | 0.325 |  | 118.378 |  | 0.066015 | -0.051487
0.0352 | 0.138 |  | 45.53 |  | 0.026408 | -0.020197
0.0352 | -0.0476 |  | -27.8832 |  | -0.01412 | 0.011571
0.0352 | -0.23 |  | -99.224 |  | -0.054059 | 0.042775
0.0352 | -0.398 |  | -166.106 |  | -0.092603 | 0.072913
0.0353 | -0.557 |  | -227.964 |  | -0.12973 | 0.10208
0.0353 | -0.701 |  | -282.914 |  | -0.16561 | 0.13003
0.0353 | -0.817 |  | -329.7 |  | -0.19904 | 0.15605
0.0353 | -0.907 |  | -364.24 |  | -0.22886 | 0.17939
0.0353 | -0.968 |  | -386.22 |  | -0.25533 | 0.19991
0.0354 | -0.996 |  | -395.64 |  | -0.27774 | 0.21736
0.0354 | -0.987 |  | -389.36 |  | -0.29561 | 0.23127
0.0354 | -0.946 |  | -373.66 |  | -0.30999 | 0.24229
0.0354 | -0.877 |  | -345.4 |  | -0.32012 | 0.25013
0.0354 | -0.776 |  | -303.952 |  | -0.32508 | 0.25389
0.0354 | -0.646 |  | -251.2 |  | -0.32517 | 0.2539
0.0355 | -0.495 |  | -190.284 |  | -0.31967 | 0.24957
0.0355 | -0.334 |  | -122.774 |  | -0.3099 | 0.24168
0.0355 | -0.16 |  | -51.182 |  | -0.2965 | 0.23099
0.0355 | 0.0221 |  | 21.5718 |  | -0.27782 | 0.21642
0.0355 | 0.19 |  | 93.572 |  | -0.25542 | 0.19874
0.0356 | 0.347 |  | 161.082 |  | -0.22898 | 0.17789
0.0356 | 0.507 |  | 222.94 |  | -0.19761 | 0.15312
0.0356 | 0.662 |  | 278.204 |  | -0.16448 | 0.12663
0.0356 | 0.801 |  | 323.42 |  | -0.12966 | 0.099274
0.0356 | 0.906 |  | 361.1 |  | -0.092009 | 0.069913
0.0357 | 0.989 |  | 383.08 |  | -0.053004 | 0.038991
0.0357 | 1.03 |  | 395.64 |  | -0.012698 | 0.0071962
0.0357 | 1.01 |  | 392.5 |  | 0.027891 | -0.02479
0.0357 | 0.973 |  | 373.66 |  | 0.067186 | -0.055721
0.0357 | 0.9 |  | 345.4 |  | 0.10537 | -0.085501
0.0358 | 0.802 |  | 306.778 |  | 0.14144 | -0.11385
0.0358 | 0.675 |  | 255.91 |  | 0.17562 | -0.14059
0.0358 | 0.516 |  | 195.622 |  | 0.2081 | -0.16583
0.0358 | 0.349 |  | 127.798 |  | 0.23676 | -0.18838
0.0358 | 0.165 |  | 55.264 |  | 0.26187 | -0.20796
0.0359 | -0.0233 |  | -18.2748 |  | 0.28316 | -0.22434
0.0359 | -0.205 |  | -89.804 |  | 0.29924 | -0.23683
0.0359 | -0.378 |  | -157.314 |  | 0.3112 | -0.24604
0.0359 | -0.535 |  | -220.114 |  | 0.31933 | -0.25207
0.0359 | -0.682 |  | -276.006 |  | 0.32281 | -0.25463
0.036 | -0.805 |  | -323.42 |  | 0.32138 | -0.25339
0.036 | -0.898 |  | -357.96 |  | 0.31446 | -0.24774
0.036 | -0.963 |  | -383.08 |  | 0.30231 | -0.23808
0.036 | -0.995 |  | -395.64 |  | 0.28651 | -0.22537
0.036 | -0.992 |  | -392.5 |  | 0.26666 | -0.20968
0.0361 | -0.953 |  | -376.8 |  | 0.24281 | -0.19088
0.0361 | -0.887 |  | -348.54 |  | 0.21546 | -0.16903
0.0361 | -0.792 |  | -310.546 |  | 0.18317 | -0.14375
0.0361 | -0.665 |  | -258.736 |  | 0.14814 | -0.11602
0.0361 | -0.516 |  | -198.448 |  | 0.11211 | -0.087443
0.0362 | -0.354 |  | -132.194 |  | 0.074115 | -0.0579
0.0362 | -0.183 |  | -61.23 |  | 0.034962 | -0.027009
0.0362 | -0.00766 |  | 11.932 |  | -0.0057312 | 0.0049649
0.0362 | 0.158 |  | 84.152 |  | -0.046305 | 0.036786
0.0362 | 0.32 |  | 152.29 |  | -0.084639 | 0.066935
0.0363 | 0.48 |  | 215.404 |  | -0.12237 | 0.096056
0.0363 | 0.635 |  | 270.982 |  | -0.15835 | 0.12426
0.0363 | 0.783 |  | 317.14 |  | -0.19145 | 0.15037
0.0363 | 0.896 |  | 354.82 |  | -0.22318 | 0.17482
0.0363 | 0.982 |  | 383.08 |  | -0.25114 | 0.19654
0.0363 | 1.03 |  | 395.64 |  | -0.27338 | 0.21401
0.0364 | 1.01 |  | 392.5 |  | -0.29194 | 0.22833
0.0364 | 0.977 |  | 376.8 |  | -0.30719 | 0.23998
0.0364 | 0.912 |  | 351.68 |  | -0.31825 | 0.24841
0.0364 | 0.817 |  | 312.744 |  | -0.32424 | 0.2532
0.0364 | 0.693 |  | 263.132 |  | -0.32502 | 0.25396
0.0365 | 0.541 |  | 204.414 |  | -0.32127 | 0.25066
0.0365 | 0.372 |  | 136.904 |  | -0.31234 | 0.2435
0.0365 | 0.189 |  | 64.998 |  | -0.29851 | 0.23282
0.0365 | 0.00176 |  | -8.4466 |  | -0.2812 | 0.219
0.0365 | -0.182 |  | -80.698 |  | -0.25966 | 0.20198
0.0366 | -0.356 |  | -148.522 |  | -0.23372 | 0.18155
0.0366 | -0.517 |  | -211.95 |  | -0.2043 | 0.15815
0.0366 | -0.666 |  | -269.098 |  | -0.17143 | 0.13226
0.0366 | -0.791 |  | -317.14 |  | -0.13606 | 0.10441
0.0366 | -0.888 |  | -354.82 |  | -0.098737 | 0.075053
0.0367 | -0.955 |  | -379.94 |  | -0.060104 | 0.0445
0.0367 | -0.991 |  | -392.5 |  | -0.020836 | 0.013448
0.0367 | -0.993 |  | -392.5 |  | 0.019715 | -0.018241
0.0367 | -0.959 |  | -379.94 |  | 0.059806 | -0.049862
0.0367 | -0.898 |  | -354.82 |  | 0.097748 | -0.079851
0.0368 | -0.807 |  | -317.14 |  | 0.1347 | -0.10869
0.0368 | -0.682 |  | -265.958 |  | 0.16952 | -0.13589
0.0368 | -0.537 |  | -206.926 |  | 0.20144 | -0.16076
0.0368 | -0.38 |  | -140.986 |  | 0.23152 | -0.18416
0.0368 | -0.212 |  | -70.65 |  | 0.25758 | -0.20472
0.0369 | -0.0313 |  | 1.9123 |  | 0.27895 | -0.22131
0.0369 | 0.143 |  | 74.418 |  | 0.29658 | -0.23465
0.0369 | 0.302 |  | 143.812 |  | 0.30925 | -0.24452
0.0369 | 0.463 |  | 207.24 |  | 0.31802 | -0.25124
0.0369 | 0.619 |  | 264.388 |  | 0.32281 | -0.25475
0.037 | 0.767 |  | 312.43 |  | 0.32182 | -0.25393
0.037 | 0.887 |  | 351.68 |  | 0.31599 | -0.24902
0.037 | 0.97 |  | 379.94 |  | 0.30504 | -0.24013
0.037 | 1.02 |  | 392.5 |  | 0.28955 | -0.22769
0.037 | 1.02 |  | 392.5 |  | 0.27109 | -0.21304
0.0371 | 0.984 |  | 379.94 |  | 0.2479 | -0.19508
0.0371 | 0.923 |  | 354.82 |  | 0.22002 | -0.17301
0.0371 | 0.83 |  | 317.14 |  | 0.18907 | -0.14833
0.0371 | 0.713 |  | 270.04 |  | 0.15497 | -0.12142
0.0371 | 0.563 |  | 212.264 |  | 0.11879 | -0.092982
0.0371 | 0.396 |  | 146.324 |  | 0.081488 | -0.063737
0.0372 | 0.214 |  | 74.418 |  | 0.042307 | -0.0329
0.0372 | 0.0238 |  | 1.0425 |  | 0.0016645 | -0.00092636
0.0372 | -0.159 |  | -71.278 |  | -0.038885 | 0.030833
0.0372 | -0.336 |  | -140.044 |  | -0.078107 | 0.061577
0.0372 | -0.497 |  | -203.786 |  | -0.11566 | 0.091
0.0373 | -0.646 |  | -262.19 |  | -0.15178 | 0.1192
0.0373 | -0.776 |  | -311.802 |  | -0.18585 | 0.14579
0.0373 | -0.875 |  | -351.68 |  | -0.21725 | 0.17029
0.0373 | -0.949 |  | -376.8 |  | -0.24565 | 0.1924
0.0373 | -0.989 |  | -392.5 |  | -0.27008 | 0.2114
0.0374 | -0.996 |  | -392.5 |  | -0.28963 | 0.22654
0.0374 | -0.968 |  | -383.08 |  | -0.30487 | 0.23826
0.0374 | -0.908 |  | -357.96 |  | -0.31653 | 0.24722
0.0374 | -0.821 |  | -323.42 |  | -0.32371 | 0.25278
0.0374 | -0.701 |  | -273.494 |  | -0.32577 | 0.25447
0.0375 | -0.558 |  | -215.404 |  | -0.32304 | 0.25221
0.0375 | -0.401 |  | -150.406 |  | -0.31514 | 0.24571
0.0375 | -0.233 |  | -80.384 |  | -0.30208 | 0.23536
0.0375 | -0.0571 |  | -7.536 |  | -0.28504 | 0.22201
0.0375 | 0.118 |  | 64.998 |  | -0.26462 | 0.20587
0.0376 | 0.277 |  | 134.706 |  | -0.24014 | 0.18655
0.0376 | 0.437 |  | 199.076 |  | -0.21122 | 0.16383
0.0376 | 0.6 |  | 256.852 |  | -0.17847 | 0.13792
0.0376 | 0.738 |  | 306.778 |  | -0.14322 | 0.10998
0.0376 | 0.867 |  | 345.4 |  | -0.10651 | 0.081123
0.0377 | 0.966 |  | 376.8 |  | -0.068326 | 0.051218
0.0377 | 1.02 |  | 392.5 |  | -0.028948 | 0.020127
0.0377 | 1.02 |  | 395.64 |  | 0.011213 | -0.0117
0.0377 | 0.991 |  | 383.08 |  | 0.051648 | -0.043457
0.0377 | 0.932 |  | 357.96 |  | 0.090753 | -0.074104
0.0378 | 0.846 |  | 323.42 |  | 0.12751 | -0.10298
0.0378 | 0.728 |  | 277.262 |  | 0.16226 | -0.13017
0.0378 | 0.585 |  | 220.742 |  | 0.19517 | -0.15596
0.0378 | 0.419 |  | 155.43 |  | 0.22558 | -0.17969
0.0378 | 0.241 |  | 84.466 |  | 0.25236 | -0.20052
0.0379 | 0.0533 |  | 10.7702 |  | 0.27505 | -0.21824
0.0379 | -0.135 |  | -61.858 |  | 0.29357 | -0.23243
0.0379 | -0.31 |  | -130.938 |  | 0.30719 | -0.2429
0.0379 | -0.475 |  | -195.936 |  | 0.31639 | -0.25001
0.0379 | -0.628 |  | -254.968 |  | 0.32155 | -0.25369
0.0379 | -0.759 |  | -305.522 |  | 0.32184 | -0.25377
0.038 | -0.865 |  | -345.4 |  | 0.31747 | -0.25015
0.038 | -0.94 |  | -373.66 |  | 0.30811 | -0.24247
0.038 | -0.986 |  | -392.5 |  | 0.2934 | -0.23077
0.038 | -0.997 |  | -395.64 |  | 0.27462 | -0.21586
0.038 | -0.973 |  | -383.08 |  | 0.25239 | -0.19831
0.0381 | -0.918 |  | -361.1 |  | 0.22595 | -0.17753
0.0381 | -0.835 |  | -326.56 |  | 0.19574 | -0.15366
0.0381 | -0.718 |  | -280.402 |  | 0.16236 | -0.12729
0.0381 | -0.576 |  | -223.568 |  | 0.12611 | -0.098735
0.0381 | -0.422 |  | -159.198 |  | 0.088777 | -0.069279
0.0382 | -0.255 |  | -89.804 |  | 0.050137 | -0.038852
0.0382 | -0.0759 |  | -17.5526 |  | 0.0096124 | -0.007075
0.0382 | 0.0967 |  | 55.578 |  | -0.030576 | 0.024568
0.0382 | 0.257 |  | 125.914 |  | -0.069744 | 0.055324
0.0382 | 0.42 |  | 190.912 |  | -0.10814 | 0.08529
0.0383 | 0.574 |  | 249.944 |  | -0.14491 | 0.11399
0.0383 | 0.713 |  | 300.498 |  | -0.17958 | 0.14097
0.0383 | 0.848 |  | 342.26 |  | -0.21183 | 0.16614
0.0383 | 0.955 |  | 373.66 |  | -0.24064 | 0.18864
0.0383 | 1.01 |  | 389.36 |  | -0.26504 | 0.20763
0.0384 | 1.02 |  | 395.64 |  | -0.28527 | 0.22339
0.0384 | 0.997 |  | 386.22 |  | -0.30227 | 0.23629
0.0384 | 0.942 |  | 364.24 |  | -0.31556 | 0.24653
0.0384 | 0.858 |  | 329.7 |  | -0.32327 | 0.25275
0.0384 | 0.743 |  | 283.542 |  | -0.32582 | 0.25443
0.0385 | 0.602 |  | 228.592 |  | -0.32397 | 0.25279
0.0385 | 0.441 |  | 164.536 |  | -0.31667 | 0.24714
0.0385 | 0.263 |  | 93.886 |  | -0.30489 | 0.23784
0.0385 | 0.075 |  | 20.567 |  | -0.28951 | 0.22575
0.0385 | -0.111 |  | -52.438 |  | -0.26964 | 0.2099
0.0386 | -0.288 |  | -122.46 |  | -0.24535 | 0.19078
0.0386 | -0.454 |  | -187.458 |  | -0.21707 | 0.16868
0.0386 | -0.607 |  | -247.118 |  | -0.18501 | 0.1432
0.0386 | -0.742 |  | -299.556 |  | -0.15068 | 0.11597
0.0386 | -0.851 |  | -342.26 |  | -0.11469 | 0.087618
0.0387 | -0.933 |  | -373.66 |  | -0.076532 | 0.057639
0.0387 | -0.983 |  | -389.36 |  | -0.037206 | 0.026673
0.0387 | -0.997 |  | -395.64 |  | 0.0030048 | -0.0052
0.0387 | -0.976 |  | -386.22 |  | 0.043477 | -0.037083
0.0387 | -0.925 |  | -364.24 |  | 0.082367 | -0.067556
0.0388 | -0.847 |  | -332.84 |  | 0.11955 | -0.096793
0.0388 | -0.735 |  | -287.624 |  | 0.15495 | -0.12447
0.0388 | -0.595 |  | -231.418 |  | 0.18853 | -0.15055
0.0388 | -0.441 |  | -168.304 |  | 0.21963 | -0.17488
0.0388 | -0.274 |  | -98.91 |  | 0.24704 | -0.1963
0.0388 | -0.0997 |  | -26.847 |  | 0.27058 | -0.21456
0.0389 | 0.0719 |  | 45.844 |  | 0.28935 | -0.22913
0.0389 | 0.236 |  | 116.808 |  | 0.30389 | -0.24028
0.0389 | 0.398 |  | 182.434 |  | 0.31511 | -0.2487
0.0389 | 0.557 |  | 242.408 |  | 0.32114 | -0.25326
0.0389 | 0.709 |  | 294.218 |  | 0.32167 | -0.25378
0.039 | 0.839 |  | 335.98 |  | 0.31813 | -0.25074
0.039 | 0.94 |  | 370.52 |  | 0.3095 | -0.24356
0.039 | 1.01 |  | 389.36 |  | 0.29565 | -0.23267
0.039 | 1.02 |  | 395.64 |  | 0.27853 | -0.21907
0.039 | 0.999 |  | 386.22 |  | 0.25714 | -0.20224
[5 empty] | 0.23107 | -0.1817
[5 empty] | 0.20145 | -0.15805
[5 empty] | 0.168 | -0.13177
[5 empty] | 0.13277 | -0.10397
[5 empty] | 0.096384 | -0.075178
[5 empty] | 0.05767 | -0.044819
[5 empty] | 0.017565 | -0.013197
[5 empty] | -0.023388 | 0.018891
[5 empty] | -0.063324 | 0.050183
[5 empty] | -0.10144 | 0.080022
[5 empty] | -0.13823 | 0.10867
[5 empty] | -0.17285 | 0.1357
[5 empty] | -0.20576 | 0.1612
[5 empty] | -0.2359 | 0.18468
[5 empty] | -0.26142 | 0.20472
[5 empty] | -0.28252 | 0.22112
[5 empty] | -0.2998 | 0.23426
[5 empty] | -0.3134 | 0.24461
[5 empty] | -0.32235 | 0.25181
[5 empty] | -0.32615 | 0.25474
[5 empty] | -0.32514 | 0.2538
[5 empty] | -0.31935 | 0.24923
[5 empty] | -0.30842 | 0.24055
[5 empty] | -0.29299 | 0.22838
[5 empty] | -0.27415 | 0.2133
[5 empty] | -0.25102 | 0.1951
[5 empty] | -0.22343 | 0.17354
[5 empty] | -0.19249 | 0.14893
[5 empty] | -0.15858 | 0.12201
[5 empty] | -0.12249 | 0.093512
[5 empty] | -0.084461 | 0.063669
[5 empty] | -0.045083 | 0.032679
[5 empty] | -0.005531 | 0.0012923
[5 empty] | 0.035186 | -0.030514
[5 empty] | 0.074979 | -0.061606
[5 empty] | 0.11187 | -0.09079
[5 empty] | 0.1483 | -0.11926
[5 empty] | 0.18268 | -0.14615
[5 empty] | 0.2134 | -0.17025
[5 empty] | 0.24175 | -0.19225
[5 empty] | 0.26599 | -0.21121
[5 empty] | 0.28578 | -0.22658
[5 empty] | 0.30197 | -0.23899
[5 empty] | 0.31352 | -0.24792
[5 empty] | 0.32057 | -0.25309
[5 empty] | 0.32261 | -0.2545
[5 empty] | 0.31894 | -0.25167
[5 empty] | 0.31153 | -0.24537