## EtaStar_Disp
η* 計算シート (変位入力版) Disp→Acc: a = -(2πf)²·d/1000
■ 入力パラメータ
サンプリング周波数 fs |  | Hz | A列全体平均から自動算出
データ点数 N |  | 点
加振周波数 f | 50 | Hz | 黄色: 加振周波数
粉体質量 m_p | 1.61 | g | 黄色: 粉体のみ(基準ジグなら 0)
容器質量 m_c | 2.1 | g | 黄色: 容器(ジグ)質量
合計質量 m_tot |  | g
角周波数 ω |  | rad/s
■ 使い方
1. 「TimeData」シート: A列=時刻[s], B列=力[N], C列=変位[mm] を貼り付け
2. 黄色セルに 加振周波数 f, 粉体質量 m_p, 容器質量 m_c を入力
3. ★ η* の行に答えが自動表示
※ 加速度は a = -(2πf)²·d/1000 でシート内部換算
■ 計算式
D(f) = Σ d[n]·exp(-j2πf·t[n]) ※d はmm単位の生DFT
X(f) = -(2πf)²·D/1000 ※加速度DFT [m/s²]
Y(f) = Σ F[n]·exp(-j2πf·t[n]) ※力DFT
η* = -2π·Im(X*·Y) / (m_tot · ¦X¦²) ※論文式(2)
■ 計算結果
項目 | 値 | 単位 | 備考
Re(D) [変位DFT, mm単位]
Im(D) [変位DFT, mm単位]
Re(Y) [力DFT]
Im(Y) [力DFT]
Re(X) [加速度DFT = -ω²·D/1000]
Im(X)
¦X¦² (加速度パワー)
Re(P_cross) = Re(X)·Re(Y)+Im(X)·Im(Y)
Im(P_cross) = Re(X)·Im(Y)-Im(X)·Re(Y)
A_disp (変位振幅) |  | mm
A_acc (加速度振幅) |  | m/s²
v_c,max (容器最大速度) |  | m/s
★ η* (Reduced Loss Factor) |  | - | 論文 式(2)
(検算) E_diss [J] |  | J
(検算) 基準KE ½·m_tot·v² [J] |  | J
(検算) E_diss / KE |  | - | η* と一致するはず

## EtaStar_Acc
η* 計算シート (加速度入力版) Acc 直接使用
■ 入力パラメータ
サンプリング周波数 fs |  | Hz | A列全体平均から自動算出
データ点数 N |  | 点
加振周波数 f | 300 | Hz | 黄色: 加振周波数
粉体質量 m_p | 0.677 | g | 黄色: 粉体のみ(基準ジグなら 0)
容器質量 m_c | 0.88 | g | 黄色: 容器(ジグ)質量
合計質量 m_tot |  | g
角周波数 ω |  | rad/s
■ 使い方
1. 「TimeData」シート: A列=時刻[s], B列=力[N], D列=加速度[m/s²] を貼り付け
2. 黄色セルに 加振周波数 f, 粉体質量 m_p, 容器質量 m_c を入力
3. ★ η* の行に答えが自動表示
※ 加速度を直接使用(微分・変換なし)
■ 計算式
X(f) = Σ a[n]·exp(-j2πf·t[n]) ※加速度DFT [m/s²]
Y(f) = Σ F[n]·exp(-j2πf·t[n]) ※力DFT
η* = -2π·Im(X*·Y) / (m_tot · ¦X¦²) ※論文式(2)
■ 計算結果
項目 | 値 | 単位 | 備考
Re(Y) [力DFT]
Im(Y) [力DFT]
Re(X) [加速度DFT]
Im(X) [加速度DFT]
¦X¦² (加速度パワー)
Re(P_cross) = Re(X)·Re(Y)+Im(X)·Im(Y)
Im(P_cross) = Re(X)·Im(Y)-Im(X)·Re(Y)
A_acc (加速度振幅) |  | m/s²
v_c,max (容器最大速度) |  | m/s
★ η* (Reduced Loss Factor) |  | - | 論文 式(2)
(検算) E_diss [J] |  | J
(検算) 基準KE ½·m_tot·v² [J] |  | J
(検算) E_diss / KE |  | - | η* と一致するはず

## TimeData
時刻 t [s] | 力 F [N] | 変位 d [mm] ← Disp版で使う | 加速度 a [m/s²] ← Acc版で使う
0 | -0.32251 |  | -110.3441 | ← A: 時刻[s], B: 力[N] は両方で使用 | 0.29988 | -0.236
0.00019531 | -0.16347 |  | -43.8212 | ← C: 変位[mm] → EtaStar_Disp シート | 0.28336 | -0.22279
0.00039063 | 0.017463 |  | 27.5548 | ← D: 加速度[m/s²] → EtaStar_Acc シート | 0.26342 | -0.20692
0.00058594 | 0.20892 |  | 94.8797 | ※ どちらか片方のみ埋めればOK(使う方のシートで計算) | 0.23863 | -0.18741
0.00078125 | 0.38723 |  | 150.2921 |  | 0.20914 | -0.16401
0.00097656 | 0.50343 |  | 186.6173 |  | 0.17738 | -0.1388
0.0011719 | 0.53623 |  | 198.3192 |  | 0.14286 | -0.11167
0.0013672 | 0.50297 |  | 182.6845 |  | 0.10543 | -0.082425
0.0015625 | 0.40482 |  | 141.3765 |  | 0.067588 | -0.052527
0.0017578 | 0.24633 |  | 80.6447 |  | 0.028356 | -0.021652
0.0019531 | 0.061342 |  | 9.8641 |  | -0.012634 | 0.010316
0.0021484 | -0.13128 |  | -61.1617 |  | -0.05252 | 0.041699
0.0023437 | -0.30742 |  | -123.8597 |  | -0.091279 | 0.072059
0.0025391 | -0.43723 |  | -170.5836 |  | -0.12917 | 0.10154
0.0027344 | -0.5083 |  | -195.1227 |  | -0.16467 | 0.1293
0.0029297 | -0.50973 |  | -193.5194 |  | -0.19745 | 0.15492
0.003125 | -0.44737 |  | -165.3594 |  | -0.22773 | 0.17853
0.0033203 | -0.33199 |  | -114.5405 |  | -0.25454 | 0.19949
0.0035156 | -0.17645 |  | -48.6466 |  | -0.27725 | 0.2171
0.0037109 | -0.00076942 |  | 22.6958 |  | -0.29603 | 0.23143
0.0039062 | 0.1918 |  | 90.5138 |  | -0.31029 | 0.24245
0.0041016 | 0.37705 |  | 146.9065 |  | -0.31986 | 0.24993
0.0042969 | 0.49879 |  | 184.6929 |  | -0.32511 | 0.25398
0.0044922 | 0.53717 |  | 198.2969 |  | -0.32545 | 0.2543
0.0046875 | 0.50967 |  | 184.6232 |  | -0.32072 | 0.25035
0.0048828 | 0.4151 |  | 144.8838 |  | -0.31145 | 0.24284
0.0050781 | 0.2591 |  | 85.1684 |  | -0.29741 | 0.23188
0.0052734 | 0.07344 |  | 14.7335 |  | -0.27917 | 0.21739
0.0054687 | -0.12112 |  | -56.573 |  | -0.25722 | 0.20008
0.0056641 | -0.29847 |  | -120.0239 |  | -0.23028 | 0.17892
0.0058594 | -0.43047 |  | -167.9647 |  | -0.19963 | 0.15465
0.0060547 | -0.50492 |  | -194.1324 |  | -0.16721 | 0.12898
0.00625 | -0.5118 |  | -194.3908 |  | -0.13183 | 0.10111
0.0064453 | -0.45377 |  | -168.0452 |  | -0.094003 | 0.071433
0.0066406 | -0.34063 |  | -118.6357 |  | -0.055219 | 0.040737
0.0068359 | -0.1873 |  | -53.4368 |  | -0.015514 | 0.0092554
0.0070313 | -0.011999 |  | 17.971 |  | 0.024939 | -0.02229
0.0072266 | 0.18012 |  | 86.4281 |  | 0.064688 | -0.053567
0.0074219 | 0.36529 |  | 143.8445 |  | 0.10255 | -0.083583
0.0076172 | 0.49265 |  | 182.9411 |  | 0.13912 | -0.11203
0.0078125 | 0.53681 |  | 198.1329 |  | 0.17401 | -0.1393
0.0080078 | 0.51091 |  | 186.2352 |  | 0.20587 | -0.16433
0.0082031 | 0.42152 |  | 148.1494 |  | 0.23471 | -0.18674
0.0083984 | 0.2713 |  | 89.5289 |  | 0.26033 | -0.20677
0.0085938 | 0.086848 |  | 19.4416 |  | 0.28121 | -0.22304
0.0087891 | -0.10778 |  | -52.1467 |  | 0.29746 | -0.23559
0.0089844 | -0.28844 |  | -116.396 |  | 0.31039 | -0.2455
0.0091797 | -0.42358 |  | -165.5176 |  | 0.31851 | -0.25154
0.009375 | -0.50098 |  | -193.1642 |  | 0.32155 | -0.25374
0.0095703 | -0.51373 |  | -195.1675 |  | 0.32042 | -0.2527
0.0097656 | -0.4581 |  | -170.5178 |  | 0.31362 | -0.24716
0.0099609 | -0.34706 |  | -122.4536 |  | 0.30184 | -0.23773
0.010156 | -0.19522 |  | -58.1055 |  | 0.28639 | -0.22527
0.010352 | -0.019326 |  | 13.1219 |  | 0.26678 | -0.2097
0.010547 | 0.16749 |  | 82.0615 |  | 0.2431 | -0.19112
0.010742 | 0.35166 |  | 140.5219 |  | 0.21516 | -0.16895
0.010937 | 0.48678 |  | 181.2007 |  | 0.18329 | -0.14375
0.011133 | 0.53597 |  | 198.2238 |  | 0.14897 | -0.11675
0.011328 | 0.51384 |  | 188.1156 |  | 0.11279 | -0.0883
0.011523 | 0.42873 |  | 151.6507 |  | 0.074679 | -0.058432
0.011719 | 0.28264 |  | 94.1301 |  | 0.035341 | -0.027324
0.011914 | 0.10101 |  | 24.4875 |  | -0.0046991 | 0.0041526
0.012109 | -0.094804 |  | -47.1919 |  | -0.045148 | 0.035578
0.012305 | -0.27699 |  | -112.1838 |  | -0.084764 | 0.066638
0.0125 | -0.41568 |  | -162.666 |  | -0.12211 | 0.096026
0.012695 | -0.49822 |  | -192.0279 |  | -0.15729 | 0.1236
0.012891 | -0.51438 |  | -195.8406 |  | -0.19153 | 0.15017
0.013086 | -0.46403 |  | -172.8218 |  | -0.22271 | 0.17439
0.013281 | -0.357 |  | -126.0022 |  | -0.24959 | 0.19548
0.013477 | -0.2084 |  | -62.3419 |  | -0.27382 | 0.21421
0.013672 | -0.034867 |  | 8.7175 |  | -0.2929 | 0.2291
0.013867 | 0.15624 |  | 77.9097 |  | -0.3071 | 0.24016
0.014063 | 0.34245 |  | 137.1586 |  | -0.31878 | 0.24891
0.014258 | 0.47977 |  | 179.1065 |  | -0.325 | 0.25372
0.014453 | 0.53645 |  | 197.7575 |  | -0.32549 | 0.25412
0.014648 | 0.51823 |  | 189.4212 |  | -0.3221 | 0.25124
0.014844 | 0.43853 |  | 154.5329 |  | -0.31362 | 0.24445
0.015039 | 0.29469 |  | 98.2022 |  | -0.30022 | 0.23397
0.015234 | 0.11102 |  | 29.0874 |  | -0.28316 | 0.22039
0.01543 | -0.080655 |  | -42.8091 |  | -0.26147 | 0.20324
0.015625 | -0.26375 |  | -108.5393 |  | -0.23577 | 0.18302
0.01582 | -0.40874 |  | -160.1548 |  | -0.20675 | 0.16006
0.016016 | -0.49536 |  | -190.9873 |  | -0.17353 | 0.13402
0.016211 | -0.51607 |  | -196.4971 |  | -0.1383 | 0.10613
0.016406 | -0.46972 |  | -175.1524 |  | -0.10161 | 0.077019
0.016602 | -0.36718 |  | -129.754 |  | -0.062569 | 0.046403
0.016797 | -0.21974 |  | -67.0048 |  | -0.022886 | 0.015151
0.016992 | -0.045906 |  | 3.8798 |  | 0.017055 | -0.016294
0.017188 | 0.13972 |  | 73.5394 |  | 0.056965 | -0.047582
0.017383 | 0.32654 |  | 133.7626 |  | 0.095505 | -0.077909
0.017578 | 0.47352 |  | 177.0667 |  | 0.13248 | -0.1069
0.017773 | 0.53643 |  | 197.3893 |  | 0.16744 | -0.13422
0.017969 | 0.52184 |  | 190.9486 |  | 0.19982 | -0.15961
0.018164 | 0.44563 |  | 157.7356 |  | 0.22973 | -0.18292
0.018359 | 0.3061 |  | 102.5786 |  | 0.25578 | -0.20332
0.018555 | 0.12715 |  | 34.1004 |  | 0.27712 | -0.22008
0.01875 | -0.065584 |  | -37.7785 |  | 0.29485 | -0.23353
0.018945 | -0.25232 |  | -104.123 |  | 0.30842 | -0.24382
0.019141 | -0.40014 |  | -156.9867 |  | 0.31738 | -0.25085
0.019336 | -0.4912 |  | -189.5152 |  | 0.32194 | -0.25424
0.019531 | -0.51618 |  | -196.8915 |  | 0.32145 | -0.2535
0.019727 | -0.47424 |  | -177.3514 |  | 0.31562 | -0.24859
0.019922 | -0.37627 |  | -133.3635 |  | 0.30463 | -0.23978
0.020117 | -0.23312 |  | -71.484 |  | 0.28977 | -0.22804
0.020313 | -0.064576 |  | -0.94485 |  | 0.27162 | -0.21358
0.020508 | 0.12293 |  | 68.9438 |  | 0.24868 | -0.19542
0.020703 | 0.32051 |  | 129.9684 |  | 0.22073 | -0.17346
0.020898 | 0.47092 |  | 174.6017 |  | 0.18994 | -0.14896
0.021094 | 0.53223 |  | 196.6515 |  | 0.15674 | -0.12272
0.021289 | 0.52415 |  | 192.0387 |  | 0.12016 | -0.094303
0.021484 | 0.45299 |  | 160.5023 |  | 0.082402 | -0.064465
0.02168 | 0.31463 |  | 106.5895 |  | 0.044081 | -0.034001
0.021875 | 0.13842 |  | 38.6478 |  | 0.0033788 | -0.0022125
0.02207 | -0.054625 |  | -33.3448 |  | -0.03753 | 0.029843
0.022266 | -0.24236 |  | -100.3093 |  | -0.076401 | 0.060404
0.022461 | -0.39187 |  | -154.2221 |  | -0.11429 | 0.089998
0.022656 | -0.48682 |  | -188.1822 |  | -0.15091 | 0.11856
0.022852 | -0.51616 |  | -197.2858 |  | -0.18446 | 0.14479
0.023047 | -0.47848 |  | -179.4975 |  | -0.21564 | 0.16924
0.023242 | -0.38174 |  | -136.9906 |  | -0.245 | 0.192
0.023438 | -0.23858 |  | -75.9786 |  | -0.26946 | 0.21103
0.023633 | -0.067357 |  | -5.5682 |  | -0.28835 | 0.22591
0.023828 | 0.1193 |  | 64.7083 |  | -0.30432 | 0.23796
0.024023 | 0.30514 |  | 126.5491 |  | -0.3164 | 0.24714
0.024219 | 0.45673 |  | 172.4447 |  | -0.32337 | 0.25264
0.024414 | 0.53196 |  | 196.1221 |  | -0.32583 | 0.25437
0.024609 | 0.52475 |  | 193.3364 |  | -0.3231 | 0.25217
0.024805 | 0.45699 |  | 163.4712 |  | -0.31505 | 0.24574
0.025 | 0.32709 |  | 110.7637 |  | -0.30263 | 0.23582
0.025195 | 0.15023 |  | 43.4473 |  | -0.28656 | 0.2231
0.025391 | -0.041918 |  | -28.5796 |  | -0.26606 | 0.20702
0.025586 | -0.23014 |  | -96.2144 |  | -0.24078 | 0.18728
0.025781 | -0.38371 |  | -151.3013 |  | -0.21188 | 0.16433
0.025977 | -0.48287 |  | -186.7871 |  | -0.17973 | 0.1389
0.026172 | -0.51729 |  | -197.585 |  | -0.14536 | 0.1118
0.026367 | -0.48241 |  | -181.4835 |  | -0.109 | 0.083137
0.026562 | -0.38992 |  | -140.4738 |  | -0.07008 | 0.052576
0.026758 | -0.25136 |  | -80.4952 |  | -0.03035 | 0.021085
0.026953 | -0.085683 |  | -10.4854 |  | 0.0096446 | -0.010415
0.027148 | 0.10098 |  | 59.9684 |  | 0.049783 | -0.041734
0.027344 | 0.29718 |  | 122.6151 |  | 0.088013 | -0.071989
0.027539 | 0.45075 |  | 169.8632 |  | 0.12509 | -0.10114
0.027734 | 0.52727 |  | 195.1961 |  | 0.16139 | -0.12936
0.02793 | 0.52948 |  | 194.2214 |  | 0.19413 | -0.15517
0.028125 | 0.46477 |  | 166.0788 |  | 0.22376 | -0.17827
0.02832 | 0.33741 |  | 114.7214 |  | 0.25111 | -0.19944
0.028516 | 0.16225 |  | 48.0973 |  | 0.27379 | -0.21731
0.028711 | -0.030106 |  | -23.9116 |  | 0.29168 | -0.23103
0.028906 | -0.21755 |  | -92.029 |  | 0.30612 | -0.24198
0.029102 | -0.37634 |  | -148.1452 |  | 0.31632 | -0.24982
0.029297 | -0.47882 |  | -185.1419 |  | 0.32143 | -0.25349
0.029492 | -0.51638 |  | -197.7194 |  | 0.32165 | -0.2535
0.029687 | -0.48776 |  | -183.3973 |  | 0.31753 | -0.24997
0.029883 | -0.39695 |  | -143.8229 |  | 0.30826 | -0.24241
0.030078 | -0.25921 |  | -84.774 |  | 0.29352 | -0.23095
0.030273 | -0.095197 |  | -15.0848 |  | 0.27545 | -0.21656
0.030469 | 0.086161 |  | 55.6515 |  | 0.2536 | -0.19928
0.030664 | 0.28125 |  | 119.0487 |  | 0.22655 | -0.17822
0.030859 | 0.44458 |  | 167.4666 |  | 0.19655 | -0.15442
0.031055 | 0.52545 |  | 194.3296 |  | 0.16389 | -0.12847
0.03125 | 0.53005 |  | 195.1292 |  | 0.12773 | -0.10001
0.031445 | 0.47249 |  | 168.7363 |  | 0.090437 | -0.070666
0.031641 | 0.3483 |  | 118.6947 |  | 0.05152 | -0.04029
0.031836 | 0.17596 |  | 52.7084 |  | 0.010829 | -0.0082176
0.032031 | -0.015469 |  | -19.3118 |  | -0.028786 | 0.023295
0.032227 | -0.20586 |  | -87.9731 |  | -0.068473 | 0.05408
0.032422 | -0.36713 |  | -145.0737 |  | -0.10731 | 0.08438
0.032617 | -0.4742 |  | -183.447 |  | -0.14294 | 0.11258
0.032813 | -0.51622 |  | -197.7194 |  | -0.17818 | 0.13987
0.033008 | -0.49183 |  | -185.1805 |  | -0.21128 | 0.16575
0.033203 | -0.40818 |  | -147.1964 |  | -0.23915 | 0.18761
0.033398 | -0.27615 |  | -89.2482 |  | -0.26433 | 0.20678
0.033594 | -0.11129 |  | -19.9729 |  | -0.28574 | 0.22343
0.033789 | 0.074693 |  | 50.9768 |  | -0.3018 | 0.23603
0.033984 | 0.27237 |  | 115.1223 |  | -0.31497 | 0.24608
0.03418 | 0.43725 |  | 164.7396 |  | -0.32375 | 0.25288
0.034375 | 0.5218 |  | 193.1874 |  | -0.32609 | 0.25468
0.03457 | 0.53362 |  | 195.8547 |  | -0.32403 | 0.25287
0.034766 | 0.48 |  | 171.2542 |  | -0.31751 | 0.24757
0.034961 | 0.35621 |  | 122.6053 |  | -0.30608 | 0.23864
0.035156 | 0.18654 |  | 57.4078 |  | -0.29069 | 0.22652
0.035352 | -0.0044491 |  | -14.5351 |  | -0.27057 | 0.2107
0.035547 | -0.1946 |  | -83.7104 |  | -0.2464 | 0.19172
0.035742 | -0.35724 |  | -141.8136 |  | -0.21836 | 0.16949
0.035937 | -0.46897 |  | -181.5844 |  | -0.18635 | 0.14423
0.036133 | -0.51513 |  | -197.5357 |  | -0.15266 | 0.11749
0.036328 | -0.49617 |  | -186.7681 |  | -0.11665 | 0.08898
0.036523 | -0.41439 |  | -150.3198 |  | -0.077856 | 0.058548
0.036719 | -0.28116 |  | -93.452 |  | -0.038503 | 0.027413
0.036914 | -0.11837 |  | -24.6414 |  | 0.0011976 | -0.0039374
0.037109 | 0.06238 |  | 46.5026 |  | 0.041414 | -0.035409
0.037305 | 0.25822 |  | 111.3883 |  | 0.080556 | -0.066122
0.0375 | 0.42999 |  | 162.2789 |  | 0.11795 | -0.095589
0.037695 | 0.51964 |  | 192.3867 |  | 0.15387 | -0.12375
0.037891 | 0.53335 |  | 196.8191 |  | 0.18732 | -0.14981
0.038086 | 0.48554 |  | 173.9128 |  | 0.21815 | -0.17382
0.038281 | 0.36595 |  | 126.6408 |  | 0.24628 | -0.19579
0.038477 | 0.20009 |  | 62.2652 |  | 0.26949 | -0.214
0.038672 | 0.0097691 |  | -9.4887 |  | 0.28825 | -0.22833
0.038867 | -0.18501 |  | -79.1101 |  | 0.30391 | -0.24021
0.039062 | -0.34753 |  | -138.2272 |  | 0.31459 | -0.24862
0.039258 | -0.46159 |  | -179.472 |  | 0.32062 | -0.25306
0.039453 | -0.51485 |  | -197.1994 |  | 0.32265 | -0.25442
0.039648 | -0.49866 |  | -188.2638 |  | 0.31877 | -0.2513
0.039844 | -0.42033 |  | -153.3847 |  | 0.30986 | -0.24395
0.040039 | -0.29153 |  | -97.5589 |  | 0.29705 | -0.23383
0.040234 | -0.13017 |  | -29.1943 |  | 0.27965 | -0.21999
0.04043 | 0.052157 |  | 42.0658 |  | 0.25826 | -0.20292
0.040625 | 0.24747 |  | 107.6006 |  | 0.23276 | -0.18299
0.04082 | 0.41842 |  | 159.6101 |  | 0.20281 | -0.15942
0.041016 | 0.5169 |  | 191.2452 |  | 0.17013 | -0.13348
0.041211 | 0.53615 |  | 197.4684 |  | 0.1351 | -0.10581
0.041406 | 0.49094 |  | 176.3077 |  | 0.09763 | -0.076355
0.041602 | 0.37933 |  | 130.4034 |  | 0.059709 | -0.04632
0.041797 | 0.21316 |  | 66.7696 |  | 0.020215 | -0.015379
0.041992 | 0.022725 |  | -4.8448 |  | -0.021223 | 0.016901
0.042188 | -0.17055 |  | -74.8353 |  | -0.060945 | 0.048276
0.042383 | -0.33916 |  | -134.8587 |  | -0.099325 | 0.078221
0.042578 | -0.45709 |  | -177.4748 |  | -0.13663 | 0.10731
0.042773 | -0.5139 |  | -196.9283 |  | -0.17126 | 0.13441
0.042969 | -0.50329 |  | -189.8407 |  | -0.20392 | 0.15976
0.043164 | -0.42933 |  | -156.5827 |  | -0.23362 | 0.18308
0.043359 | -0.30445 |  | -101.9104 |  | -0.25965 | 0.20324
0.043555 | -0.14427 |  | -34.0964 |  | -0.28175 | 0.22032
0.04375 | 0.038269 |  | 37.1808 |  | -0.29862 | 0.23348
0.043945 | 0.23462 |  | 103.3227 |  | -0.31202 | 0.24361
0.044141 | 0.40909 |  | 156.503 |  | -0.32197 | 0.25135
0.044336 | 0.51261 |  | 189.6839 |  | -0.32538 | 0.25421
0.044531 | 0.53651 |  | 197.739 |  | -0.32434 | 0.25325
0.044727 | 0.49452 |  | 178.4085 |  | -0.31985 | 0.24945
0.044922 | 0.38671 |  | 133.97 |  | -0.30828 | 0.24049
0.045117 | 0.22432 |  | 71.283 |  | -0.29267 | 0.22829
0.045312 | 0.035956 |  | -0.054145 |  | -0.27481 | 0.21394
0.045508 | -0.1573 |  | -70.3983 |  | -0.25113 | 0.19534
0.045703 | -0.32924 |  | -131.3086 |  | -0.22403 | 0.17391
0.045898 | -0.45084 |  | -175.306 |  | -0.19388 | 0.15001
0.046094 | -0.51121 |  | -196.4614 |  | -0.15926 | 0.12277
0.046289 | -0.50543 |  | -191.1621 |  | -0.12347 | 0.094209
0.046484 | -0.43496 |  | -159.5172 |  | -0.085788 | 0.064514
0.04668 | -0.3131 |  | -106.0422 |  | -0.046003 | 0.033332
0.046875 | -0.15502 |  | -38.8038 |  | -0.0067036 | 0.0022932
0.04707 | 0.027843 |  | 32.5306 |  | 0.033416 | -0.029013
0.047266 | 0.22527 |  | 99.1933 |  | 0.073421 | -0.060536
0.047461 | 0.39984 |  | 153.398 |  | 0.11102 | -0.090295
0.047656 | 0.50497 |  | 188.0918 |  | 0.14744 | -0.1186
0.047852 | 0.53588 |  | 197.9196 |  | 0.18154 | -0.14529
0.048047 | 0.49922 |  | 180.4513 |  | 0.21244 | -0.16949
0.048242 | 0.39443 |  | 137.6055 |  | 0.24142 | -0.192
0.048438 | 0.23707 |  | 75.8159 |  | 0.2658 | -0.21113
0.048633 | 0.047796 |  | 4.6563 |  | 0.28506 | -0.22603
0.048828 | -0.14672 |  | -66.1161 |  | 0.30178 | -0.23855
0.049023 | -0.31821 |  | -127.9704 |  | 0.3136 | -0.24778
0.049219 | -0.44583 |  | -173.2257 |  | 0.32006 | -0.25298
0.049414 | -0.50963 |  | -195.8776 |  | 0.32274 | -0.25462
0.049609 | -0.50644 |  | -192.2409 |  | 0.32022 | -0.25231
0.049805 | -0.44212 |  | -162.1826 |  | 0.31263 | -0.24623
0.05 | -0.32268 |  | -109.9969 |  | 0.30014 | -0.23631
0.050195 | -0.16488 |  | -43.4805 |  | 0.2835 | -0.22306
0.050391 | 0.016668 |  | 27.8906 |  | 0.26368 | -0.2072
0.050586 | 0.20857 |  | 95.2501 |  | 0.23876 | -0.18764
0.050781 | 0.38526 |  | 150.5861 |  | 0.2095 | -0.16453
0.050977 | 0.50387 |  | 186.73 |  | 0.17782 | -0.13922
0.051172 | 0.53813 |  | 198.2671 |  | 0.14283 | -0.11173
0.051367 | 0.50364 |  | 182.506 |  | 0.10562 | -0.082589
0.051562 | 0.40696 |  | 141.1394 |  | 0.067974 | -0.052842
0.051758 | 0.24949 |  | 80.4031 |  | 0.028766 | -0.022061
0.051953 | 0.059896 |  | 9.632 |  | -0.012158 | 0.010018
0.052148 | -0.1342 |  | -61.3721 |  | -0.052443 | 0.041704
0.052344 | -0.30875 |  | -124.0358 |  | -0.091095 | 0.072023
0.052539 | -0.43876 |  | -170.6805 |  | -0.12873 | 0.10139
0.052734 | -0.50765 |  | -195.0874 |  | -0.16445 | 0.12916
0.05293 | -0.51027 |  | -193.323 |  | -0.19711 | 0.15458
0.053125 | -0.4498 |  | -164.9498 |  | -0.22727 | 0.17803
0.05332 | -0.33227 |  | -113.9384 |  | -0.25449 | 0.19924
0.053516 | -0.17404 |  | -47.9638 |  | -0.27707 | 0.21705
0.053711 | 0.0062664 |  | 23.3752 |  | -0.29544 | 0.23116
0.053906 | 0.19712 |  | 91.1162 |  | -0.31002 | 0.2421
0.054102 | 0.37698 |  | 147.4231 |  | -0.31982 | 0.24974
0.054297 | 0.49948 |  | 185.0972 |  | -0.32477 | 0.25357
0.054492 | 0.53718 |  | 198.4265 |  | -0.32501 | 0.25372
0.054688 | 0.50809 |  | 184.4524 |  | -0.32024 | 0.25
0.054883 | 0.41491 |  | 144.5573 |  | -0.31076 | 0.24241
0.055078 | 0.25956 |  | 84.7491 |  | -0.29697 | 0.23153
0.055273 | 0.072777 |  | 14.2909 |  | -0.27848 | 0.21708
0.055469 | -0.12342 |  | -56.9502 |  | -0.25587 | 0.19917
0.055664 | -0.29927 |  | -120.3669 |  | -0.22945 | 0.17821
0.055859 | -0.42954 |  | -168.2229 |  | -0.19902 | 0.15431
0.056055 | -0.5057 |  | -194.1734 |  | -0.16602 | 0.12822
0.05625 | -0.51207 |  | -194.1898 |  | -0.13096 | 0.10043
0.056445 | -0.45301 |  | -167.5367 |  | -0.093364 | 0.070888
0.056641 | -0.34046 |  | -117.9142 |  | -0.054021 | 0.039838
0.056836 | -0.18424 |  | -52.8213 |  | -0.014155 | 0.0082389
0.057031 | -0.0075505 |  | 18.3727 |  | 0.02603 | -0.023347
0.057227 | 0.18048 |  | 86.6832 |  | 0.065858 | -0.054496
0.057422 | 0.36465 |  | 144.0273 |  | 0.10356 | -0.084098
0.057617 | 0.4945 |  | 183.1054 |  | 0.13992 | -0.11257
0.057813 | 0.53766 |  | 198.1908 |  | 0.17501 | -0.14009
0.058008 | 0.51114 |  | 186.0728 |  | 0.2065 | -0.16492
0.058203 | 0.42222 |  | 147.7768 |  | 0.23528 | -0.18724
0.058398 | 0.27017 |  | 89.0579 |  | 0.26124 | -0.20737
0.058594 | 0.085276 |  | 19.0473 |  | 0.2818 | -0.22347
0.058789 | -0.10844 |  | -52.3813 |  | 0.29839 | -0.23605
0.058984 | -0.28808 |  | -116.5667 |  | 0.31154 | -0.24609
0.05918 | -0.42423 |  | -165.7311 |  | 0.31907 | -0.2519
0.059375 | -0.50287 |  | -193.3765 |  | 0.32216 | -0.25404
0.05957 | -0.51367 |  | -195.1979 |  | 0.32109 | -0.25309
0.059766 | -0.45965 |  | -170.2319 |  | 0.31446 | -0.24766
0.059961 | -0.35014 |  | -121.8514 |  | 0.30292 | -0.23842
0.060156 | -0.19674 |  | -57.2908 |  | 0.28729 | -0.226
0.060352 | -0.020073 |  | 13.936 |  | 0.26754 | -0.21032
0.060547 | 0.17044 |  | 82.7374 |  | 0.24332 | -0.1914
0.060742 | 0.3549 |  | 141.0466 |  | 0.21523 | -0.16912
0.060937 | 0.48822 |  | 181.4573 |  | 0.18394 | -0.14422
0.061133 | 0.53789 |  | 198.1872 |  | 0.14976 | -0.11736
0.061328 | 0.51353 |  | 187.8855 |  | 0.11355 | -0.088808
0.061523 | 0.42967 |  | 151.2422 |  | 0.075384 | -0.058657
0.061719 | 0.28295 |  | 93.6157 |  | 0.035714 | -0.027406
0.061914 | 0.098435 |  | 23.9206 |  | -0.0045874 | 0.0041979
0.062109 | -0.093935 |  | -47.8147 |  | -0.044603 | 0.035562
0.062305 | -0.27622 |  | -112.7611 |  | -0.083566 | 0.06608
0.0625 | -0.41704 |  | -163.1085 |  | -0.12122 | 0.095609
0.062695 | -0.49875 |  | -192.2958 |  | -0.1573 | 0.1237
0.062891 | -0.51422 |  | -195.8941 |  | -0.19121 | 0.14993
0.063086 | -0.46316 |  | -172.6835 |  | -0.2216 | 0.17374
0.063281 | -0.35704 |  | -125.7111 |  | -0.2489 | 0.19492
0.063477 | -0.20896 |  | -61.9781 |  | -0.27291 | 0.21348
0.063672 | -0.038085 |  | 9.0482 |  | -0.2918 | 0.22814
0.063867 | 0.15371 |  | 78.1991 |  | -0.30666 | 0.23949
0.064062 | 0.34798 |  | 137.4606 |  | -0.31794 | 0.24836
0.064258 | 0.48213 |  | 179.387 |  | -0.32429 | 0.25328
0.064453 | 0.53407 |  | 197.8805 |  | -0.32513 | 0.25388
0.064648 | 0.51976 |  | 189.3572 |  | -0.32081 | 0.25051
0.064844 | 0.43644 |  | 154.2743 |  | -0.3124 | 0.24361
0.065039 | 0.29231 |  | 97.7316 |  | -0.29934 | 0.23343
0.065234 | 0.11167 |  | 28.5985 |  | -0.28156 | 0.2196
0.06543 | -0.082617 |  | -43.1887 |  | -0.26065 | 0.20279
0.065625 | -0.26473 |  | -108.8682 |  | -0.23524 | 0.18271
0.06582 | -0.41004 |  | -160.4532 |  | -0.20485 | 0.15881
0.066016 | -0.49641 |  | -191.257 |  | -0.17243 | 0.13292
0.066211 | -0.5149 |  | -196.6713 |  | -0.13795 | 0.10568
0.066406 | -0.46909 |  | -175.1226 |  | -0.10044 | 0.076259
0.066602 | -0.36423 |  | -129.5323 |  | -0.061583 | 0.045644
0.066797 | -0.2174 |  | -66.6972 |  | -0.021948 | 0.014441
0.066992 | -0.047758 |  | 4.1874 |  | 0.018275 | -0.017387
0.067187 | 0.14032 |  | 73.824 |  | 0.05805 | -0.048477
0.067383 | 0.33116 |  | 133.9906 |  | 0.09654 | -0.078479
0.067578 | 0.47492 |  | 177.2158 |  | 0.13307 | -0.10742
0.067773 | 0.53443 |  | 197.4034 |  | 0.1682 | -0.13478
0.067969 | 0.52083 |  | 190.7598 |  | 0.20111 | -0.16034
0.068164 | 0.44417 |  | 157.4058 |  | 0.23016 | -0.18315
0.068359 | 0.30274 |  | 102.1317 |  | 0.2563 | -0.2035
0.068555 | 0.12315 |  | 33.5244 |  | 0.27865 | -0.22109
0.06875 | -0.067265 |  | -38.3872 |  | 0.29553 | -0.23416
0.068945 | -0.25239 |  | -104.6645 |  | 0.30856 | -0.24393
0.069141 | -0.4012 |  | -157.3429 |  | 0.31806 | -0.25115
0.069336 | -0.49118 |  | -189.6157 |  | 0.32243 | -0.25458
0.069531 | -0.51537 |  | -196.7808 |  | 0.3215 | -0.25384
0.069727 | -0.47301 |  | -177.0536 |  | 0.31574 | -0.24879
0.069922 | -0.37292 |  | -132.891 |  | 0.30529 | -0.24017
0.070117 | -0.22654 |  | -70.8976 |  | 0.29033 | -0.22853
0.070312 | -0.052278 |  | -0.29293 |  | 0.27117 | -0.21349
0.070508 | 0.13361 |  | 69.6086 |  | 0.24864 | -0.19557
0.070703 | 0.31856 |  | 130.5485 |  | 0.22169 | -0.1741
0.070898 | 0.46502 |  | 175.0245 |  | 0.18948 | -0.14882
0.071094 | 0.53274 |  | 196.8447 |  | 0.15594 | -0.12229
0.071289 | 0.52335 |  | 191.9932 |  | 0.12098 | -0.094606
0.071484 | 0.45146 |  | 160.2302 |  | 0.082177 | -0.064419
0.07168 | 0.31618 |  | 106.0974 |  | 0.042979 | -0.033492
0.071875 | 0.13555 |  | 38.064 |  | 0.0033979 | -0.0021979
0.07207 | -0.057682 |  | -33.9303 |  | -0.03755 | 0.029795
0.072266 | -0.24241 |  | -100.857 |  | -0.076683 | 0.06055
0.072461 | -0.39385 |  | -154.66 |  | -0.11441 | 0.090079
0.072656 | -0.48842 |  | -188.4559 |  | -0.151 | 0.11858
0.072852 | -0.51677 |  | -197.3293 |  | -0.18496 | 0.14511
0.073047 | -0.47992 |  | -179.3208 |  | -0.21714 | 0.17007
0.073242 | -0.38526 |  | -136.6591 |  | -0.2455 | 0.19221
0.073438 | -0.24326 |  | -75.6024 |  | -0.26885 | 0.21059
0.073633 | -0.071423 |  | -5.2711 |  | -0.28915 | 0.22608
0.073828 | 0.11746 |  | 64.954 |  | -0.30533 | 0.2384
0.074023 | 0.30962 |  | 126.8103 |  | -0.31718 | 0.24773
0.074219 | 0.46092 |  | 172.6695 |  | -0.3245 | 0.25343
0.074414 | 0.53103 |  | 196.2294 |  | -0.32625 | 0.25474
0.074609 | 0.52687 |  | 193.2662 |  | -0.32363 | 0.2525
0.074805 | 0.45943 |  | 163.2057 |  | -0.31556 | 0.2461
0.075 | 0.32546 |  | 110.3632 |  | -0.30287 | 0.2361
0.075195 | 0.14756 |  | 42.9452 |  | -0.28727 | 0.22361
0.075391 | -0.04524 |  | -29.1067 |  | -0.26653 | 0.20747
0.075586 | -0.23211 |  | -96.6018 |  | -0.2412 | 0.18759
0.075781 | -0.38443 |  | -151.5046 |  | -0.21247 | 0.16467
0.075977 | -0.48298 |  | -186.8257 |  | -0.1798 | 0.13879
0.076172 | -0.51672 |  | -197.49 |  | -0.14512 | 0.11134
0.076367 | -0.48271 |  | -181.3023 |  | -0.10929 | 0.083134
0.076563 | -0.39011 |  | -140.1557 |  | -0.070905 | 0.052975
0.076758 | -0.24934 |  | -80.0851 |  | -0.030903 | 0.021329
0.076953 | -0.080417 |  | -10.0476 |  | 0.0096489 | -0.010577
0.077148 | 0.10265 |  | 60.4943 |  | 0.049913 | -0.042096
0.077344 | 0.29515 |  | 123.0903 |  | 0.088221 | -0.072186
0.077539 | 0.45384 |  | 170.158 |  | 0.12513 | -0.10111
0.077734 | 0.52828 |  | 195.3475 |  | 0.16031 | -0.12866
0.07793 | 0.52779 |  | 194.2268 |  | 0.19336 | -0.15446
0.078125 | 0.46556 |  | 165.9769 |  | 0.22448 | -0.17867
0.07832 | 0.33515 |  | 114.5171 |  | 0.25134 | -0.1998
0.078516 | 0.162 |  | 47.7669 |  | 0.27345 | -0.21712
0.078711 | -0.029643 |  | -24.3191 |  | 0.2917 | -0.23099
0.078906 | -0.22011 |  | -92.4505 |  | 0.30581 | -0.2418
0.079102 | -0.37567 |  | -148.4925 |  | 0.31605 | -0.24982
0.079297 | -0.47897 |  | -185.3237 |  | 0.32147 | -0.25393
0.079492 | -0.51691 |  | -197.7206 |  | 0.32171 | -0.25392
0.079687 | -0.48626 |  | -183.2758 |  | 0.31758 | -0.25029
0.079883 | -0.39819 |  | -143.5955 |  | 0.30727 | -0.24207
0.080078 | -0.26245 |  | -84.4573 |  | 0.29247 | -0.23022
0.080273 | -0.096043 |  | -14.7783 |  | 0.27593 | -0.21669
0.080469 | 0.089951 |  | 55.9291 |  | 0.25378 | -0.19944
0.080664 | 0.28209 |  | 119.3186 |  | 0.22626 | -0.17788
0.080859 | 0.44359 |  | 167.7143 |  | 0.1967 | -0.15414
0.081055 | 0.52887 |  | 194.5696 |  | 0.16329 | -0.1278
0.08125 | 0.53026 |  | 195.3017 |  | 0.12704 | -0.099471
0.081445 | 0.4713 |  | 168.7366 |  | 0.090067 | -0.070413
0.081641 | 0.34782 |  | 118.5219 |  | 0.051301 | -0.039908
0.081836 | 0.17364 |  | 52.4199 |  | 0.011116 | -0.0083231
0.082031 | -0.016025 |  | -19.6311 |  | -0.029625 | 0.023574
0.082227 | -0.20761 |  | -88.2159 |  | -0.069456 | 0.054779
0.082422 | -0.36868 |  | -145.2123 |  | -0.10715 | 0.084464
0.082617 | -0.47325 |  | -183.4529 |  | -0.14387 | 0.11315
0.082812 | -0.51652 |  | -197.5795 |  | -0.17864 | 0.14018
0.083008 | -0.49156 |  | -184.9654 |  | -0.21011 | 0.16485
0.083203 | -0.4058 |  | -146.8351 |  | -0.23975 | 0.18785
0.083398 | -0.27157 |  | -88.7244 |  | -0.26549 | 0.20789
0.083594 | -0.10605 |  | -19.4249 |  | -0.2855 | 0.22365
0.083789 | 0.077387 |  | 51.5684 |  | -0.30219 | 0.23631
0.083984 | 0.27157 |  | 115.6991 |  | -0.31494 | 0.24603
0.08418 | 0.43645 |  | 165.2194 |  | -0.32292 | 0.25229
0.084375 | 0.52411 |  | 193.5746 |  | -0.32625 | 0.25485
0.08457 | 0.53249 |  | 195.99 |  | -0.3241 | 0.25319
0.084766 | 0.47717 |  | 171.0726 |  | -0.31783 | 0.24803
0.084961 | 0.35728 |  | 122.2077 |  | -0.30644 | 0.239
0.085156 | 0.18612 |  | 56.9136 |  | -0.28974 | 0.22586
0.085352 | -0.0066019 |  | -14.9417 |  | -0.27067 | 0.21062
0.085547 | -0.19728 |  | -83.9152 |  | -0.24685 | 0.19207
0.085742 | -0.35802 |  | -141.8856 |  | -0.21766 | 0.16913
0.085938 | -0.46771 |  | -181.6199 |  | -0.18685 | 0.1444
0.086133 | -0.51575 |  | -197.5468 |  | -0.15293 | 0.11767
0.086328 | -0.49448 |  | -186.7696 |  | -0.11587 | 0.08858
0.086523 | -0.41229 |  | -150.2346 |  | -0.078088 | 0.058691
0.086719 | -0.28114 |  | -93.1461 |  | -0.03855 | 0.027529
0.086914 | -0.11537 |  | -24.1682 |  | 0.0018343 | -0.0043221
0.087109 | 0.068093 |  | 47.0177 |  | 0.041869 | -0.035652
0.087305 | 0.26136 |  | 111.8313 |  | 0.081172 | -0.06638
0.0875 | 0.42891 |  | 162.5332 |  | 0.11829 | -0.095746
0.087695 | 0.51927 |  | 192.4466 |  | 0.15404 | -0.1237
0.087891 | 0.5326 |  | 196.6632 |  | 0.18813 | -0.15019
0.088086 | 0.48297 |  | 173.5233 |  | 0.21863 | -0.17419
0.088281 | 0.36513 |  | 126.1112 |  | 0.24606 | -0.19563
0.088477 | 0.1984 |  | 61.634 |  | 0.27013 | -0.21428
0.088672 | 0.0073109 |  | -10.1681 |  | 0.28919 | -0.22904
0.088867 | -0.18559 |  | -79.7417 |  | 0.30391 | -0.2403
0.089063 | -0.34789 |  | -138.8052 |  | 0.31488 | -0.24868
0.089258 | -0.46323 |  | -179.9381 |  | 0.32107 | -0.25333
0.089453 | -0.51602 |  | -197.4772 |  | 0.32254 | -0.25425
0.089648 | -0.49807 |  | -188.3659 |  | 0.31903 | -0.25137
0.089844 | -0.42024 |  | -153.3667 |  | 0.31003 | -0.24411
0.090039 | -0.29017 |  | -97.483 |  | 0.29665 | -0.2334
0.090234 | -0.12581 |  | -29.0561 |  | 0.27942 | -0.21969
0.09043 | 0.056064 |  | 42.2601 |  | 0.25835 | -0.20295
0.090625 | 0.24597 |  | 107.7791 |  | 0.23298 | -0.18299
0.09082 | 0.414 |  | 159.727 |  | 0.20306 | -0.15941
0.091016 | 0.51829 |  | 191.2709 |  | 0.17005 | -0.13319
0.091211 | 0.5365 |  | 197.3831 |  | 0.13495 | -0.10544
0.091406 | 0.48669 |  | 176.1127 |  | 0.097989 | -0.076514
0.091602 | 0.37758 |  | 130.1059 |  | 0.059349 | -0.046302
0.091797 | 0.20906 |  | 66.4401 |  | 0.019619 | -0.01505
0.091992 | 0.018468 |  | -5.1577 |  | -0.020414 | 0.016523
0.092188 | -0.17021 |  | -75.0983 |  | -0.061053 | 0.048254
0.092383 | -0.33868 |  | -135.0285 |  | -0.10043 | 0.078944
0.092578 | -0.45702 |  | -177.541 |  | -0.13636 | 0.10731
0.092773 | -0.51346 |  | -196.8584 |  | -0.17092 | 0.13423
0.092969 | -0.50121 |  | -189.6047 |  | -0.20421 | 0.15999
0.093164 | -0.42581 |  | -156.2224 |  | -0.23378 | 0.18327
0.093359 | -0.2981 |  | -101.5394 |  | -0.25987 | 0.20356
0.093555 | -0.13622 |  | -33.7418 |  | -0.28193 | 0.22065
0.09375 | 0.039663 |  | 37.5797 |  | -0.29918 | 0.23399
0.093945 | 0.23105 |  | 103.7059 |  | -0.31232 | 0.24406
0.094141 | 0.40666 |  | 156.8092 |  | -0.32101 | 0.25091
0.094336 | 0.51262 |  | 189.9155 |  | -0.3256 | 0.25421
0.094531 | 0.53659 |  | 197.779 |  | -0.32543 | 0.25403
0.094727 | 0.49136 |  | 178.1833 |  | -0.31905 | 0.24927
0.094922 | 0.38523 |  | 133.5813 |  | -0.30846 | 0.24056
0.095117 | 0.22549 |  | 70.795 |  | -0.29386 | 0.22887
0.095312 | 0.035741 |  | -0.58167 |  | -0.27404 | 0.21339
0.095508 | -0.15826 |  | -70.8599 |  | -0.25101 | 0.19511
0.095703 | -0.33038 |  | -131.6597 |  | -0.22447 | 0.17418
0.095898 | -0.45161 |  | -175.4567 |  | -0.19351 | 0.14965
0.096094 | -0.51134 |  | -196.3444 |  | -0.15969 | 0.12288
0.096289 | -0.50497 |  | -190.8885 |  | -0.12339 | 0.094522
0.096484 | -0.43369 |  | -159.2361 |  | -0.085292 | 0.064419
0.09668 | -0.31042 |  | -105.7748 |  | -0.045961 | 0.033391
0.096875 | -0.1524 |  | -38.5114 |  | -0.0060221 | 0.0020646
0.09707 | 0.02601 |  | 32.9077 |  | 0.033034 | -0.028839
0.097266 | 0.21989 |  | 99.6533 |  | 0.072577 | -0.05967
0.097461 | 0.39801 |  | 153.7649 |  | 0.11166 | -0.090444
0.097656 | 0.50836 |  | 188.2437 |  | 0.14716 | -0.11868
0.097852 | 0.53621 |  | 197.8401 |  | 0.18112 | -0.14474
0.098047 | 0.49789 |  | 180.1205 |  | 0.2129 | -0.16973
0.098242 | 0.39701 |  | 137.1519 |  | 0.2404 | -0.19152
0.098437 | 0.23725 |  | 75.4041 |  | 0.26526 | -0.21063
0.098633 | 0.047696 |  | 4.3703 |  | 0.28557 | -0.22664
0.098828 | -0.1468 |  | -66.2448 |  | 0.30084 | -0.23813
0.099023 | -0.32144 |  | -128.0384 |  | 0.31299 | -0.24729
0.099219 | -0.44556 |  | -173.3093 |  | 0.32012 | -0.25306
0.099414 | -0.5095 |  | -195.9098 |  | 0.32226 | -0.25424
0.099609 | -0.50778 |  | -192.1653 |  | 0.31979 | -0.25209
0.099805 | -0.44115 |  | -162.0077 |  | 0.31155 | -0.24549
0.1 | -0.32345 |  | -109.7401 |  | 0.29953 | -0.23556
0.1002 | -0.16751 |  | -43.1775 |  | 0.28398 | -0.22326
0.10039 | 0.013622 |  | 28.1843 |  | 0.263 | -0.20673
0.10059 | 0.20951 |  | 95.4942 |  | 0.23786 | -0.18678
0.10078 | 0.38856 |  | 150.7382 |  | 0.20897 | -0.16405
0.10098 | 0.5036 |  | 186.7017 |  | 0.17646 | -0.13842
0.10117 | 0.53761 |  | 197.9776 |  | 0.14226 | -0.11157
0.10137 | 0.50194 |  | 182.042 |  | 0.10577 | -0.083045
0.10156 | 0.40368 |  | 140.666 |  | 0.067103 | -0.052483
0.10176 | 0.2472 |  | 79.9483 |  | 0.027467 | -0.021313
0.10195 | 0.059173 |  | 9.1857 |  | -0.013611 | 0.01083
0.10215 | -0.13438 |  | -61.7687 |  | -0.053742 | 0.042491
0.10234 | -0.3105 |  | -124.3653 |  | -0.091994 | 0.072395
0.10254 | -0.43816 |  | -170.891 |  | -0.12919 | 0.10162
0.10273 | -0.50669 |  | -195.1315 |  | -0.16408 | 0.12905
0.10293 | -0.50965 |  | -193.2289 |  | -0.19782 | 0.15505
0.10312 | -0.44483 |  | -164.7563 |  | -0.22896 | 0.17941
0.10332 | -0.32755 |  | -113.6715 |  | -0.25506 | 0.19976
0.10352 | -0.17207 |  | -47.6372 |  | -0.27774 | 0.2172
0.10371 | 0.0052018 |  | 23.7588 |  | -0.29596 | 0.23143
0.10391 | 0.19728 |  | 91.5143 |  | -0.30947 | 0.24172
0.1041 | 0.38038 |  | 147.724 |  | -0.32011 | 0.24986
0.1043 | 0.49836 |  | 185.2443 |  | -0.32556 | 0.25411
0.10449 | 0.53609 |  | 198.4467 |  | -0.32543 | 0.25397
0.10469 | 0.50824 |  | 184.3751 |  | -0.32114 | 0.25059
0.10488 | 0.41179 |  | 144.4175 |  | -0.31075 | 0.24224
0.10508 | 0.25827 |  | 84.5291 |  | -0.29639 | 0.23069
0.10527 | 0.072303 |  | 13.9815 |  | -0.27929 | 0.21724
0.10547 | -0.12418 |  | -57.3111 |  | -0.2565 | 0.19955
0.10566 | -0.29994 |  | -120.7467 |  | -0.23008 | 0.17874
0.10586 | -0.43115 |  | -168.5269 |  | -0.20028 | 0.15514
0.10605 | -0.50521 |  | -194.278 |  | -0.16614 | 0.12817
0.10625 | -0.51058 |  | -194.0495 |  | -0.13067 | 0.10017
0.10645 | -0.45087 |  | -167.2396 |  | -0.09366 | 0.070885
0.10664 | -0.33638 |  | -117.5316 |  | -0.05466 | 0.040118
0.10684 | -0.18161 |  | -52.3705 |  | -0.014816 | 0.0089375
0.10703 | -0.0076588 |  | 18.8329 |  | 0.025861 | -0.02314
0.10723 | 0.17916 |  | 87.1292 |  | 0.065346 | -0.054283
0.10742 | 0.36453 |  | 144.3958 |  | 0.10314 | -0.08391
0.10762 | 0.49575 |  | 183.316 |  | 0.14016 | -0.11292
0.10781 | 0.53683 |  | 198.2824 |  | 0.17427 | -0.13962
0.10801 | 0.51033 |  | 186.0594 |  | 0.20555 | -0.16429
0.1082 | 0.42278 |  | 147.6557 |  | 0.23518 | -0.18725
0.1084 | 0.26853 |  | 88.8575 |  | 0.26055 | -0.20678
0.10859 | 0.082866 |  | 18.7252 |  | 0.28116 | -0.223
0.10879 | -0.10915 |  | -52.7783 |  | 0.29812 | -0.23599
0.10898 | -0.28765 |  | -116.8866 |  | 0.3105 | -0.24547
0.10918 | -0.42452 |  | -165.8685 |  | 0.31859 | -0.2517
0.10938 | -0.50302 |  | -193.3133 |  | 0.32196 | -0.25386
0.10957 | -0.51302 |  | -195.0215 |  | 0.32003 | -0.25218
0.10977 | -0.45905 |  | -170.0196 |  | 0.3137 | -0.2471
0.10996 | -0.34761 |  | -121.6191 |  | 0.30213 | -0.23785
0.11016 | -0.1956 |  | -57.0091 |  | 0.28634 | -0.22531
0.11035 | -0.023431 |  | 14.3029 |  | 0.26704 | -0.20992
0.11055 | 0.16972 |  | 83.0849 |  | 0.24262 | -0.19077
0.11074 | 0.35941 |  | 141.2486 |  | 0.2146 | -0.16864
0.11094 | 0.48912 |  | 181.4799 |  | 0.18337 | -0.14388
0.11113 | 0.53604 |  | 198.0352 |  | 0.14872 | -0.11652
0.11133 | 0.51564 |  | 187.6 |  | 0.11255 | -0.087967
0.11152 | 0.42909 |  | 150.8808 |  | 0.07467 | -0.058271
0.11172 | 0.28035 |  | 93.2614 |  | 0.034899 | -0.02705
0.11191 | 0.098453 |  | 23.5978 |  | -0.0053208 | 0.0046673
0.11211 | -0.095809 |  | -48.1084 |  | -0.04573 | 0.036416
0.1123 | -0.27709 |  | -112.985 |  | -0.085233 | 0.067279
0.1125 | -0.41641 |  | -163.2467 |  | -0.1221 | 0.096147
0.1127 | -0.4999 |  | -192.2652 |  | -0.15784 | 0.12404
0.11289 | -0.51532 |  | -195.6511 |  | -0.19191 | 0.15054
0.11309 | -0.465 |  | -172.3125 |  | -0.22276 | 0.17467
0.11328 | -0.35928 |  | -125.2824 |  | -0.25081 | 0.1965
0.11348 | -0.20882 |  | -61.518 |  | -0.27361 | 0.21427
0.11367 | -0.031684 |  | 9.5596 |  | -0.29229 | 0.22862
0.11387 | 0.16117 |  | 78.7304 |  | -0.3083 | 0.2407
0.11406 | 0.34679 |  | 137.8693 |  | -0.31881 | 0.24896
0.11426 | 0.48152 |  | 179.5567 |  | -0.32488 | 0.25377
0.11445 | 0.53748 |  | 197.824 |  | -0.3264 | 0.25482
0.11465 | 0.51967 |  | 189.1469 |  | -0.32181 | 0.25117
0.11484 | 0.43751 |  | 153.9826 |  | -0.31309 | 0.24427
0.11504 | 0.29363 |  | 97.4282 |  | -0.3003 | 0.23412
0.11523 | 0.11053 |  | 28.246 |  | -0.28285 | 0.22043
0.11543 | -0.084045 |  | -43.6091 |  | -0.26147 | 0.20361
0.11563 | -0.26772 |  | -109.2298 |  | -0.23559 | 0.18302
0.11582 | -0.41131 |  | -160.6817 |  | -0.20605 | 0.15961
0.11602 | -0.4963 |  | -191.2943 |  | -0.17347 | 0.13396
0.11621 | -0.51658 |  | -196.4417 |  | -0.13771 | 0.10583
0.11641 | -0.47114 |  | -174.6844 |  | -0.10124 | 0.077006
0.1166 | -0.36819 |  | -128.9435 |  | -0.063183 | 0.046882
0.1168 | -0.2235 |  | -66.0251 |  | -0.022432 | 0.014857
0.11699 | -0.049222 |  | 4.7863 |  | 0.017502 | -0.016592
0.11719 | 0.14865 |  | 74.2481 |  | 0.057212 | -0.047784
0.11738 | 0.33962 |  | 134.2647 |  | 0.096203 | -0.07835
0.11758 | 0.47538 |  | 177.331 |  | 0.13219 | -0.10663
0.11777 | 0.53446 |  | 197.3083 |  | 0.16719 | -0.13388
0.11797 | 0.52284 |  | 190.4886 |  | 0.19988 | -0.15941
0.11816 | 0.44553 |  | 156.9585 |  | 0.22931 | -0.18246
0.11836 | 0.30409 |  | 101.5169 |  | 0.25622 | -0.20339
0.11855 | 0.12168 |  | 32.8342 |  | 0.27722 | -0.21991
0.11875 | -0.071521 |  | -39.0876 |  | 0.29397 | -0.23276
0.11895 | -0.25559 |  | -105.2424 |  | 0.30848 | -0.24356
0.11914 | -0.40294 |  | -157.7231 |  | 0.31699 | -0.25027
0.11934 | -0.49223 |  | -189.835 |  | 0.32069 | -0.25316
0.11953 | -0.51727 |  | -196.818 |  | 0.32062 | -0.25277
0.11973 | -0.47582 |  | -176.9836 |  | 0.31469 | -0.24783
0.11992 | -0.37483 |  | -132.7679 |  | 0.30411 | -0.23932
0.12012 | -0.22978 |  | -70.6189 |  | 0.2892 | -0.22745
0.12031 | -0.056905 |  | 0.086393 |  | 0.27026 | -0.21231
0.12051 | 0.13525 |  | 69.9519 |  | 0.24729 | -0.1943
0.1207 | 0.3263 |  | 130.8198 |  | 0.21916 | -0.17227
0.1209 | 0.46768 |  | 175.1803 |  | 0.18851 | -0.14772
0.12109 | 0.53232 |  | 196.8644 |  | 0.1554 | -0.12154
0.12129 | 0.52657 |  | 191.8733 |  | 0.11849 | -0.092771
0.12148 | 0.45128 |  | 160.0061 |  | 0.081137 | -0.063308
0.12168 | 0.31296 |  | 105.8489 |  | 0.042449 | -0.032794
0.12187 | 0.1341 |  | 37.7854 |  | 0.0011342 | -0.00041337
0.12207 | -0.060033 |  | -34.1906 |  | -0.039011 | 0.031145
0.12227 | -0.24428 |  | -101.0041 |  | -0.078264 | 0.061766
0.12246 | -0.3939 |  | -154.6865 |  | -0.11653 | 0.091634
0.12266 | -0.48806 |  | -188.3763 |  | -0.15184 | 0.11947
0.12285 | -0.51667 |  | -197.1674 |  | -0.18624 | 0.14623
0.12305 | -0.47962 |  | -179.0928 |  | -0.21822 | 0.1711
0.12324 | -0.38249 |  | -136.3872 |  | -0.24599 | 0.19274
0.12344 | -0.2396 |  | -75.3325 |  | -0.27094 | 0.21201
0.12363 | -0.07062 |  | -4.9596 |  | -0.29063 | 0.22754
0.12383 | 0.11845 |  | 65.3522 |  | -0.30572 | 0.23919
0.12402 | 0.31332 |  | 127.2045 |  | -0.31832 | 0.24859
0.12422 | 0.46148 |  | 172.9294 |  | -0.32537 | 0.25412
0.12441 | 0.53019 |  | 196.2316 |  | -0.32724 | 0.25552
0.12461 | 0.52773 |  | 193.005 |  | -0.32476 | 0.25344
0.1248 | 0.45663 |  | 162.843 |  | -0.31651 | 0.24696
0.125 | 0.32336 |  | 109.9569 |  | -0.30402 | 0.23693
0.1252 | 0.14752 |  | 42.4715 |  | -0.28744 | 0.22392
0.12539 | -0.047987 |  | -29.5903 |  | -0.26686 | 0.20783
0.12559 | -0.23347 |  | -97.0717 |  | -0.24233 | 0.18839
0.12578 | -0.38459 |  | -151.9169 |  | -0.21275 | 0.16505
0.12598 | -0.48421 |  | -187.1114 |  | -0.18085 | 0.13962
0.12617 | -0.5172 |  | -197.5882 |  | -0.14638 | 0.11243
0.12637 | -0.48209 |  | -181.1597 |  | -0.10867 | 0.082982
0.12656 | -0.38881 |  | -139.8666 |  | -0.071373 | 0.053336
0.12676 | -0.24855 |  | -79.7549 |  | -0.032027 | 0.022328
0.12695 | -0.076981 |  | -9.7298 |  | 0.0094625 | -0.010241
0.12715 | 0.11153 |  | 60.758 |  | 0.048505 | -0.041139
0.12734 | 0.29981 |  | 123.4137 |  | 0.087898 | -0.071753
0.12754 | 0.45054 |  | 170.5191 |  | 0.12602 | -0.10172
0.12773 | 0.52843 |  | 195.5501 |  | 0.15964 | -0.12837
0.12793 | 0.52984 |  | 194.2559 |  | 0.19299 | -0.15415
0.12812 | 0.46297 |  | 165.8374 |  | 0.22406 | -0.17845
0.12832 | 0.33268 |  | 114.1966 |  | 0.25031 | -0.1991
0.12852 | 0.15894 |  | 47.3583 |  | 0.27352 | -0.21713
0.12871 | -0.031798 |  | -24.7304 |  | 0.29157 | -0.23097
0.12891 | -0.21905 |  | -92.7975 |  | 0.30531 | -0.24127
0.1291 | -0.37613 |  | -148.6733 |  | 0.31591 | -0.24952
0.1293 | -0.4793 |  | -185.2894 |  | 0.32058 | -0.25319
0.12949 | -0.51666 |  | -197.502 |  | 0.3211 | -0.2532
0.12969 | -0.48718 |  | -182.8567 |  | 0.31719 | -0.24987
0.12988 | -0.39842 |  | -143.0224 |  | 0.30625 | -0.2413
0.13008 | -0.2613 |  | -83.841 |  | 0.29246 | -0.23011
0.13027 | -0.092213 |  | -14.1543 |  | 0.27527 | -0.21637
0.13047 | 0.096447 |  | 56.4743 |  | 0.25227 | -0.19839
0.13066 | 0.28874 |  | 119.7343 |  | 0.22639 | -0.17779
0.13086 | 0.4447 |  | 168.0164 |  | 0.19598 | -0.15387
0.13105 | 0.52611 |  | 194.6281 |  | 0.16213 | -0.12709
0.13125 | 0.53214 |  | 195.062 |  | 0.12716 | -0.099382
0.13145 | 0.47191 |  | 168.3126 |  | 0.088917 | -0.069654
0.13164 | 0.34594 |  | 117.966 |  | 0.050633 | -0.039322
0.13184 | 0.17395 |  | 51.813 |  | 0.011288 | -0.0083913
0.13203 | -0.019177 |  | -20.2142 |  | -0.030929 | 0.024537
0.13223 | -0.21078 |  | -88.8279 |  | -0.069909 | 0.055486
0.13242 | -0.36893 |  | -145.7692 |  | -0.10758 | 0.084798
0.13262 | -0.47494 |  | -183.7913 |  | -0.14523 | 0.11402
0.13281 | -0.51854 |  | -197.6825 |  | -0.17864 | 0.14027
0.13301 | -0.49309 |  | -184.8035 |  | -0.21078 | 0.16524
0.1332 | -0.40736 |  | -146.5001 |  | -0.24099 | 0.18877
0.1334 | -0.2738 |  | -88.3949 |  | -0.26563 | 0.20804
0.13359 | -0.10779 |  | -19.065 |  | -0.28641 | 0.22416
0.13379 | 0.080975 |  | 51.9439 |  | -0.3028 | 0.23661
0.13398 | 0.27785 |  | 116.0362 |  | -0.31493 | 0.24583
0.13418 | 0.43616 |  | 165.5292 |  | -0.32388 | 0.25286
0.13437 | 0.52289 |  | 193.7263 |  | -0.3272 | 0.25542
0.13457 | 0.53591 |  | 195.9618 |  | -0.32537 | 0.25391
0.13477 | 0.47678 |  | 170.9657 |  | -0.31852 | 0.24852
0.13496 | 0.35572 |  | 121.9513 |  | -0.30578 | 0.23849
0.13516 | 0.18692 |  | 56.4778 |  | -0.29065 | 0.22638
0.13535 | -0.005846 |  | -15.4266 |  | -0.27154 | 0.21142
0.13555 | -0.19639 |  | -84.3867 |  | -0.24687 | 0.19221
0.13574 | -0.36001 |  | -142.2539 |  | -0.21969 | 0.17042
0.13594 | -0.4693 |  | -181.7472 |  | -0.18762 | 0.14503
0.13613 | -0.51598 |  | -197.4385 |  | -0.15238 | 0.11723
0.13633 | -0.49685 |  | -186.4393 |  | -0.11699 | 0.089147
0.13652 | -0.41419 |  | -149.7635 |  | -0.078675 | 0.059161
0.13672 | -0.28382 |  | -92.739 |  | -0.039531 | 0.028232
0.13691 | -0.11966 |  | -23.8414 |  | 4.7972e-05 | -0.0030441
0.13711 | 0.064908 |  | 47.3525 |  | 0.040974 | -0.035138
0.1373 | 0.26079 |  | 112.2078 |  | 0.080003 | -0.065802
0.1375 | 0.43199 |  | 162.9164 |  | 0.11786 | -0.095363
0.1377 | 0.52348 |  | 192.6607 |  | 0.15372 | -0.12356
0.13789 | 0.53461 |  | 196.641 |  | 0.18585 | -0.1488
0.13809 | 0.48487 |  | 173.3369 |  | 0.21701 | -0.17286
0.13828 | 0.36679 |  | 125.7636 |  | 0.24536 | -0.19495
0.13848 | 0.19692 |  | 61.1899 |  | 0.26869 | -0.21331
0.13867 | 0.0067305 |  | -10.5889 |  | 0.28845 | -0.22861
0.13887 | -0.18533 |  | -80.0509 |  | 0.30289 | -0.23964
0.13906 | -0.35021 |  | -138.8824 |  | 0.31289 | -0.24722
0.13926 | -0.46399 |  | -179.7783 |  | 0.31972 | -0.25237
0.13945 | -0.51492 |  | -197.1887 |  | 0.32085 | -0.25318
0.13965 | -0.49779 |  | -187.9978 |  | 0.31811 | -0.25077
0.13984 | -0.42045 |  | -152.9315 |  | 0.31006 | -0.24424
0.14004 | -0.29208 |  | -96.9722 |  | 0.29468 | -0.2322
0.14023 | -0.12845 |  | -28.4964 |  | 0.27791 | -0.21854
0.14043 | 0.056403 |  | 42.7502 |  | 0.25756 | -0.20235
0.14062 | 0.25239 |  | 108.1179 |  | 0.23077 | -0.18161
0.14082 | 0.4202 |  | 159.875 |  | 0.20226 | -0.15878
0.14102 | 0.51641 |  | 191.2085 |  | 0.16965 | -0.13294
0.14121 | 0.53599 |  | 197.128 |  | 0.1333 | -0.10441
0.14141 | 0.4883 |  | 175.7066 |  | 0.09693 | -0.075536
0.1416 | 0.3741 |  | 129.6136 |  | 0.057991 | -0.04513
0.1418 | 0.20739 |  | 65.8591 |  | 0.018152 | -0.013823
0.14199 | 0.016928 |  | -5.8187 |  | -0.021527 | 0.017475
0.14219 | -0.1745 |  | -75.7758 |  | -0.062406 | 0.049269
0.14238 | -0.34057 |  | -135.6411 |  | -0.10061 | 0.079334
0.14258 | -0.45766 |  | -177.9399 |  | -0.13696 | 0.10773
0.14277 | -0.51387 |  | -196.9764 |  | -0.17291 | 0.13541
0.14297 | -0.50103 |  | -189.4948 |  | -0.20475 | 0.16053
0.14316 | -0.42563 |  | -155.9568 |  | -0.23423 | 0.18358
0.14336 | -0.30054 |  | -101.1648 |  | -0.26108 | 0.20426
0.14355 | -0.13903 |  | -33.258 |  | -0.28195 | 0.22071
0.14375 | 0.042711 |  | 38.1112 |  | -0.29967 | 0.23419
0.14395 | 0.23521 |  | 104.1294 |  | -0.31349 | 0.24483
0.14414 | 0.40989 |  | 157.0158 |  | -0.32167 | 0.25148
0.14434 | 0.51426 |  | 189.8651 |  | -0.32625 | 0.25474
0.14453 | 0.53526 |  | 197.5423 |  | -0.32543 | 0.25404
0.14473 | 0.49257 |  | 177.8961 |  | -0.31938 | 0.24929
0.14492 | 0.38438 |  | 133.2708 |  | -0.3091 | 0.24112
0.14512 | 0.22127 |  | 70.4544 |  | -0.29344 | 0.22887
0.14531 | 0.032245 |  | -0.9366 |  | -0.27464 | 0.2138
0.14551 | -0.16042 |  | -71.252 |  | -0.25205 | 0.19592
0.1457 | -0.32871 |  | -132.0573 |  | -0.22399 | 0.1739
0.1459 | -0.4519 |  | -175.7574 |  | -0.19351 | 0.14965
0.14609 | -0.51252 |  | -196.4864 |  | -0.15988 | 0.12319
0.14629 | -0.50234 |  | -190.7823 |  | -0.12308 | 0.094274
0.14648 | -0.43155 |  | -158.797 |  | -0.085861 | 0.064712
0.14668 | -0.30852 |  | -105.1343 |  | -0.04653 | 0.033789
0.14688 | -0.15016 |  | -37.8398 |  | -0.0061594 | 0.0020578
0.14707 | 0.030266 |  | 33.4685 |  | 0.033518 | -0.029212
0.14727 | 0.2241 |  | 99.9817 |  | 0.07305 | -0.06019
0.14746 | 0.398 |  | 153.9828 |  | 0.1107 | -0.089789
0.14766 | 0.50819 |  | 188.4749 |  | 0.14707 | -0.11818
0.14785 | 0.53714 |  | 198.0217 |  | 0.18141 | -0.14503
0.14805 | 0.49766 |  | 180.1589 |  | 0.21199 | -0.16911
0.14824 | 0.39394 |  | 136.9559 |  | 0.24069 | -0.19143
0.14844 | 0.2343 |  | 74.9759 |  | 0.26532 | -0.21077
0.14863 | 0.047965 |  | 3.7908 |  | 0.28458 | -0.2257
0.14883 | -0.14642 |  | -66.8899 |  | 0.30102 | -0.23809
0.14902 | -0.32195 |  | -128.5679 |  | 0.31274 | -0.24724
0.14922 | -0.44684 |  | -173.5741 |  | 0.31956 | -0.25235
0.14941 | -0.51024 |  | -195.9131 |  | 0.32237 | -0.25428
0.14961 | -0.50716 |  | -191.9713 |  | 0.31903 | -0.2516
0.1498 | -0.44076 |  | -161.678 |  | 0.3114 | -0.24519
0.15 | -0.323 |  | -109.298 |  | 0.29923 | -0.23563
0.1502 | -0.16876 |  | -42.6394 |  | 0.28198 | -0.22195
0.15039 | 0.01202 |  | 28.7399 |  | 0.2625 | -0.20626
0.15059 | 0.21216 |  | 95.9395 |  | 0.2377 | -0.18695
0.15078 | 0.39376 |  | 151.0741 |  | 0.20787 | -0.16327
0.15098 | 0.50582 |  | 187.0117 |  | 0.17661 | -0.13835
0.15117 | 0.5389 |  | 198.2095 |  | 0.14151 | -0.11092
0.15137 | 0.50535 |  | 182.0766 |  | 0.1044 | -0.081672
0.15156 | 0.404 |  | 140.4647 |  | 0.066966 | -0.052226
0.15176 | 0.24659 |  | 79.5853 |  | 0.02689 | -0.020718
0.15195 | 0.059757 |  | 8.7776 |  | -0.013521 | 0.011176
0.15215 | -0.13477 |  | -62.1956 |  | -0.053509 | 0.042392
0.15234 | -0.31056 |  | -124.7638 |  | -0.093229 | 0.073436
0.15254 | -0.44047 |  | -171.1596 |  | -0.12983 | 0.10221
0.15273 | -0.50818 |  | -195.2361 |  | -0.16492 | 0.1295
0.15293 | -0.51029 |  | -193.1347 |  | -0.19882 | 0.15584
0.15313 | -0.44909 |  | -164.4686 |  | -0.22833 | 0.17897
0.15332 | -0.33264 |  | -113.3103 |  | -0.25551 | 0.20007
0.15352 | -0.17962 |  | -47.2438 |  | -0.27886 | 0.21821
0.15371 | -4.7796e-05 |  | 24.1955 |  | -0.29575 | 0.23131
0.15391 | 0.19763 |  | 91.9272 |  | -0.31057 | 0.24252
0.1541 | 0.38075 |  | 148.027 |  | -0.32086 | 0.25066
0.1543 | 0.50201 |  | 185.3312 |  | -0.3247 | 0.25376
0.15449 | 0.53856 |  | 198.2704 |  | -0.32594 | 0.25433
0.15469 | 0.50755 |  | 184.048 |  | -0.32105 | 0.25039
0.15488 | 0.4149 |  | 144.0289 |  | -0.3103 | 0.242
0.15508 | 0.25891 |  | 84.1273 |  | -0.29717 | 0.23152
0.15527 | 0.070756 |  | 13.6095 |  | -0.2789 | 0.21713
0.15547 | -0.1222 |  | -57.673 |  | -0.25633 | 0.19943
0.15566 | -0.29977 |  | -121.041 |  | -0.23008 | 0.17866
0.15586 | -0.43303 |  | -168.7231 |  | -0.199 | 0.15407
0.15605 | -0.50508 |  | -194.3997 |  | -0.16604 | 0.12803
0.15625 | -0.51008 |  | -194.038 |  | -0.1308 | 0.10033
0.15645 | -0.45083 |  | -167.051 |  | -0.092913 | 0.070512
0.15664 | -0.3383 |  | -117.1871 |  | -0.054372 | 0.039892
0.15684 | -0.18638 |  | -51.8945 |  | -0.014032 | 0.0080855
0.15703 | -0.0063212 |  | 19.383 |  | 0.026152 | -0.02347
0.15723 | 0.18935 |  | 87.6459 |  | 0.064922 | -0.053916
0.15742 | 0.36889 |  | 144.8474 |  | 0.1039 | -0.084426
0.15762 | 0.49263 |  | 183.6891 |  | 0.14034 | -0.11322
0.15781 | 0.53855 |  | 198.3926 |  | 0.17444 | -0.13996
0.15801 | 0.50995 |  | 185.8629 |  | 0.20698 | -0.16522
0.1582 | 0.41785 |  | 147.2537 |  | 0.23522 | -0.1873
0.1584 | 0.26767 |  | 88.2743 |  | 0.26059 | -0.20695
0.15859 | 0.081783 |  | 18.0938 |  | 0.28228 | -0.22379
0.15879 | -0.11051 |  | -53.4035 |  | 0.29832 | -0.23618
0.15898 | -0.28885 |  | -117.537 |  | 0.31103 | -0.24568
0.15918 | -0.42588 |  | -166.4189 |  | 0.31914 | -0.25194
0.15937 | -0.50225 |  | -193.6291 |  | 0.32201 | -0.25418
0.15957 | -0.51182 |  | -195.0213 |  | 0.32106 | -0.25314
0.15977 | -0.45518 |  | -169.6866 |  | 0.31435 | -0.24765
0.15996 | -0.34383 |  | -121.1009 |  | 0.30239 | -0.23805
0.16016 | -0.19192 |  | -56.5088 |  | 0.28674 | -0.22548
0.16035 | -0.013734 |  | 14.6969 |  | 0.26671 | -0.20976
0.16055 | 0.17639 |  | 83.4109 |  | 0.24315 | -0.19129
0.16074 | 0.35499 |  | 141.5264 |  | 0.21536 | -0.1693
0.16094 | 0.48508 |  | 181.673 |  | 0.18311 | -0.1438
0.16113 | 0.53713 |  | 198.0587 |  | 0.14903 | -0.11674
0.16133 | 0.51225 |  | 187.3945 |  | 0.1128 | -0.088291
0.16152 | 0.42507 |  | 150.4774 |  | 0.074649 | -0.058436
0.16172 | 0.2786 |  | 92.6487 |  | 0.035647 | -0.027538
0.16191 | 0.093779 |  | 22.8817 |  | -0.0055158 | 0.004738
0.16211 | -0.098329 |  | -48.7572 |  | -0.045867 | 0.036466
0.1623 | -0.27861 |  | -113.5185 |  | -0.083928 | 0.066428
0.1625 | -0.41856 |  | -163.5562 |  | -0.1221 | 0.095907
0.1627 | -0.49871 |  | -192.3281 |  | -0.15783 | 0.12387
0.16289 | -0.51347 |  | -195.5356 |  | -0.19131 | 0.15008
0.16309 | -0.46132 |  | -172.0068 |  | -0.22312 | 0.17481
0.16328 | -0.35432 |  | -124.8557 |  | -0.24986 | 0.19581
0.16348 | -0.2059 |  | -61.0841 |  | -0.27336 | 0.21385
0.16367 | -0.02905 |  | 9.9292 |  | -0.29291 | 0.22901
0.16387 | 0.16275 |  | 79.0197 |  | -0.30692 | 0.23996
0.16406 | 0.34605 |  | 138.0718 |  | -0.31837 | 0.24853
0.16426 | 0.48009 |  | 179.6694 |  | -0.32474 | 0.25361
0.16445 | 0.5364 |  | 197.8768 |  | -0.32547 | 0.25412
0.16465 | 0.51676 |  | 189.0559 |  | -0.32239 | 0.2514
0.16484 | 0.4337 |  | 153.691 |  | -0.31288 | 0.24408
0.16504 | 0.2915 |  | 96.9859 |  | -0.29917 | 0.23313
0.16523 | 0.10917 |  | 27.6769 |  | -0.28259 | 0.22003
0.16543 | -0.084153 |  | -44.1954 |  | -0.26075 | 0.20306
0.16562 | -0.26803 |  | -109.7201 |  | -0.23548 | 0.18292
0.16582 | -0.41236 |  | -161.0196 |  | -0.20577 | 0.15955
0.16602 | -0.49605 |  | -191.3979 |  | -0.17156 | 0.13253
0.16621 | -0.51513 |  | -196.3404 |  | -0.13713 | 0.10499
0.16641 | -0.46756 |  | -174.5129 |  | -0.10075 | 0.076528
0.1666 | -0.36291 |  | -128.6927 |  | -0.061577 | 0.045782
0.1668 | -0.21799 |  | -65.6414 |  | -0.022174 | 0.014501
0.16699 | -0.046804 |  | 5.2341 |  | 0.018661 | -0.017584
0.16719 | 0.14582 |  | 74.7169 |  | 0.058985 | -0.049325
0.16738 | 0.33876 |  | 134.6443 |  | 0.09658 | -0.078868
0.16758 | 0.47618 |  | 177.5401 |  | 0.13331 | -0.1076
0.16777 | 0.53271 |  | 197.379 |  | 0.16816 | -0.13503
0.16797 | 0.52166 |  | 190.3853 |  | 0.20078 | -0.16038
0.16816 | 0.44302 |  | 156.7712 |  | 0.23122 | -0.18395
0.16836 | 0.30327 |  | 101.3408 |  | 0.25696 | -0.20417
0.16855 | 0.12231 |  | 32.5956 |  | 0.27821 | -0.22074
0.16875 | -0.075198 |  | -39.3925 |  | 0.29562 | -0.23403
0.16895 | -0.25668 |  | -105.6258 |  | 0.30905 | -0.24418
0.16914 | -0.40249 |  | -158.0985 |  | 0.31861 | -0.25159
0.16934 | -0.49405 |  | -190.0071 |  | 0.32279 | -0.25485
0.16953 | -0.51561 |  | -196.7173 |  | 0.32183 | -0.25387
0.16973 | -0.4733 |  | -176.5683 |  | 0.31644 | -0.24938
0.16992 | -0.37416 |  | -132.1565 |  | 0.30526 | -0.24053
0.17012 | -0.2317 |  | -70.0494 |  | 0.28988 | -0.22827
0.17031 | -0.06086 |  | 0.57412 |  | 0.27165 | -0.21372
0.17051 | 0.13574 |  | 70.3306 |  | 0.2488 | -0.19575
0.1707 | 0.32714 |  | 131.0215 |  | 0.22157 | -0.17417
0.1709 | 0.46628 |  | 175.2157 |  | 0.19055 | -0.14964
0.17109 | 0.53402 |  | 196.7787 |  | 0.15624 | -0.12247
0.17129 | 0.52593 |  | 191.7385 |  | 0.12041 | -0.094171
0.17148 | 0.44953 |  | 159.8201 |  | 0.082886 | -0.064828
0.17168 | 0.31564 |  | 105.5294 |  | 0.043802 | -0.034047
0.17188 | 0.13497 |  | 37.3383 |  | 0.0038215 | -0.0026227
0.17207 | -0.061211 |  | -34.7268 |  | -0.037423 | 0.02965
0.17227 | -0.24436 |  | -101.5689 |  | -0.077131 | 0.060834
0.17246 | -0.39487 |  | -155.1365 |  | -0.11382 | 0.089585
0.17266 | -0.48891 |  | -188.5965 |  | -0.15005 | 0.11765
0.17285 | -0.51604 |  | -197.1282 |  | -0.18461 | 0.14444
0.17305 | -0.478 |  | -178.8018 |  | -0.21574 | 0.16902
0.17324 | -0.38178 |  | -135.9169 |  | -0.24425 | 0.19129
0.17344 | -0.24187 |  | -74.787 |  | -0.26896 | 0.21029
0.17363 | -0.068838 |  | -4.4317 |  | -0.28869 | 0.22565
0.17383 | 0.1248 |  | 65.7558 |  | -0.30393 | 0.23752
0.17402 | 0.31162 |  | 127.4757 |  | -0.31557 | 0.2465
0.17422 | 0.45954 |  | 173.0787 |  | -0.32318 | 0.25231
0.17441 | 0.53338 |  | 196.2102 |  | -0.32496 | 0.25381
0.17461 | 0.52544 |  | 192.8459 |  | -0.32164 | 0.25117
0.1748 | 0.45638 |  | 162.5829 |  | -0.31459 | 0.24523
0.175 | 0.3237 |  | 109.6152 |  | -0.3021 | 0.23544
0.1752 | 0.14543 |  | 42.0958 |  | -0.2847 | 0.22184
0.17539 | -0.043837 |  | -29.9983 |  | -0.26475 | 0.20589
0.17559 | -0.23357 |  | -97.483 |  | -0.24031 | 0.18666
0.17578 | -0.38879 |  | -152.2382 |  | -0.21062 | 0.16328
0.17598 | -0.48331 |  | -187.2607 |  | -0.17811 | 0.13741
0.17617 | -0.51734 |  | -197.5576 |  | -0.14356 | 0.11006
0.17637 | -0.48295 |  | -180.9679 |  | -0.10718 | 0.081472
0.17656 | -0.39017 |  | -139.4956 |  | -0.068798 | 0.051336
0.17676 | -0.25308 |  | -79.2419 |  | -0.029032 | 0.02
0.17695 | -0.081463 |  | -9.1623 |  | 0.010894 | -0.01161
0.17715 | 0.10839 |  | 61.3235 |  | 0.051418 | -0.043285
0.17734 | 0.29983 |  | 123.8389 |  | 0.090542 | -0.07378
0.17754 | 0.45448 |  | 170.7302 |  | 0.12657 | -0.10239
0.17773 | 0.53089 |  | 195.6249 |  | 0.16197 | -0.1301
0.17793 | 0.52868 |  | 194.1247 |  | 0.19583 | -0.15638
0.17813 | 0.46356 |  | 165.4406 |  | 0.22573 | -0.17986
0.17832 | 0.33381 |  | 113.6425 |  | 0.25251 | -0.20069
0.17852 | 0.15715 |  | 46.7492 |  | 0.27504 | -0.21828
0.17871 | -0.032423 |  | -25.2776 |  | 0.29278 | -0.232
0.17891 | -0.21914 |  | -93.2449 |  | 0.30713 | -0.24296
0.1791 | -0.37791 |  | -149.0527 |  | 0.31735 | -0.2508
0.1793 | -0.48031 |  | -185.5476 |  | 0.32293 | -0.25488
0.17949 | -0.51691 |  | -197.5934 |  | 0.32327 | -0.25505
0.17969 | -0.48692 |  | -182.7826 |  | 0.31792 | -0.25064
0.17988 | -0.3968 |  | -142.8253 |  | 0.30808 | -0.24258
0.18008 | -0.25902 |  | -83.6204 |  | 0.29409 | -0.2314
0.18027 | -0.091357 |  | -13.9622 |  | 0.27617 | -0.21706
0.18047 | 0.095518 |  | 56.6309 |  | 0.2542 | -0.19983
0.18066 | 0.28804 |  | 119.7865 |  | 0.22739 | -0.17872
0.18086 | 0.44368 |  | 167.9209 |  | 0.19693 | -0.15447
0.18105 | 0.52608 |  | 194.4625 |  | 0.1639 | -0.12832
0.18125 | 0.53171 |  | 194.8103 |  | 0.12807 | -0.10014
0.18145 | 0.46891 |  | 167.9093 |  | 0.090772 | -0.070839
0.18164 | 0.34446 |  | 117.4681 |  | 0.051898 | -0.040304
0.18184 | 0.17126 |  | 51.2925 |  | 0.011235 | -0.00844
0.18203 | -0.021618 |  | -20.637 |  | -0.028896 | 0.023051
0.18223 | -0.20823 |  | -89.053 |  | -0.068764 | 0.054136
0.18242 | -0.36791 |  | -145.8485 |  | -0.10726 | 0.08429
0.18262 | -0.47524 |  | -183.78 |  | -0.14274 | 0.11227
0.18281 | -0.51652 |  | -197.5714 |  | -0.17775 | 0.13936
0.18301 | -0.49086 |  | -184.5889 |  | -0.21041 | 0.16483
0.1832 | -0.40518 |  | -146.1498 |  | -0.23898 | 0.18721
0.1834 | -0.27133 |  | -87.8818 |  | -0.2647 | 0.20724
0.18359 | -0.10294 |  | -18.5038 |  | -0.28505 | 0.22324
0.18379 | 0.082994 |  | 52.4216 |  | -0.30107 | 0.23537
0.18398 | 0.27226 |  | 116.4073 |  | -0.31438 | 0.24556
0.18418 | 0.43592 |  | 165.7791 |  | -0.32218 | 0.25179
0.18438 | 0.52599 |  | 193.8596 |  | -0.32529 | 0.25405
0.18457 | 0.53233 |  | 195.9847 |  | -0.32383 | 0.25289
0.18477 | 0.47592 |  | 170.8672 |  | -0.31636 | 0.24688
0.18496 | 0.35644 |  | 121.7908 |  | -0.30489 | 0.23761
0.18516 | 0.1866 |  | 56.3168 |  | -0.28923 | 0.22539
0.18535 | -0.004199 |  | -15.6167 |  | -0.26904 | 0.20956
0.18555 | -0.19728 |  | -84.619 |  | -0.24563 | 0.19105
0.18574 | -0.36079 |  | -142.4922 |  | -0.21758 | 0.16885
0.18594 | -0.4693 |  | -181.9596 |  | -0.18539 | 0.14337
0.18613 | -0.5164 |  | -197.5247 |  | -0.15124 | 0.11638
0.18633 | -0.49576 |  | -186.3202 |  | -0.11469 | 0.087638
0.18652 | -0.41371 |  | -149.4621 |  | -0.076697 | 0.057757
0.18672 | -0.2828 |  | -92.3011 |  | -0.0378 | 0.02706
0.18691 | -0.11636 |  | -23.3919 |  | 0.0027502 | -0.0047711
0.18711 | 0.069285 |  | 47.7234 |  | 0.042615 | -0.036092
0.1873 | 0.26165 |  | 112.5305 |  | 0.081466 | -0.066687
0.1875 | 0.42896 |  | 163.1917 |  | 0.12002 | -0.096883
0.1877 | 0.52304 |  | 192.8849 |  | 0.15546 | -0.12475
0.18789 | 0.53494 |  | 196.8086 |  | 0.188 | -0.15032
0.18809 | 0.48404 |  | 173.3791 |  | 0.2191 | -0.17449
0.18828 | 0.36829 |  | 125.6793 |  | 0.24688 | -0.19611
0.18848 | 0.19829 |  | 61.0711 |  | 0.2703 | -0.2145
0.18867 | 0.0060152 |  | -10.7185 |  | 0.28941 | -0.22932
0.18887 | -0.18657 |  | -80.2207 |  | 0.30436 | -0.24068
0.18906 | -0.35113 |  | -139.1399 |  | 0.3152 | -0.24909
0.18926 | -0.46383 |  | -180.0662 |  | 0.32134 | -0.25376
0.18945 | -0.51586 |  | -197.3246 |  | 0.32269 | -0.25449
0.18965 | -0.50017 |  | -187.8566 |  | 0.31921 | -0.25149
0.18984 | -0.42147 |  | -152.4736 |  | 0.31039 | -0.24437
0.19004 | -0.29327 |  | -96.3469 |  | 0.29669 | -0.23353
0.19023 | -0.13188 |  | -27.9182 |  | 0.27947 | -0.21964
0.19043 | 0.052814 |  | 43.3097 |  | 0.2585 | -0.20301
0.19062 | 0.25225 |  | 108.6594 |  | 0.23271 | -0.18291
0.19082 | 0.42312 |  | 160.3022 |  | 0.20272 | -0.15916
0.19102 | 0.51917 |  | 191.4757 |  | 0.17017 | -0.13334
0.19121 | 0.53824 |  | 197.1724 |  | 0.13499 | -0.10559
0.19141 | 0.49022 |  | 175.536 |  | 0.097369 | -0.076041
0.1916 | 0.37499 |  | 129.2953 |  | 0.059354 | -0.046139
0.1918 | 0.2086 |  | 65.4493 |  | 0.020025 | -0.015282
0.19199 | 0.018913 |  | -6.2405 |  | -0.021312 | 0.016945
0.19219 | -0.17459 |  | -76.1734 |  | -0.061331 | 0.048458
0.19238 | -0.34166 |  | -136.0234 |  | -0.099442 | 0.078419
0.19258 | -0.45759 |  | -178.284 |  | -0.13665 | 0.10735
0.19277 | -0.51464 |  | -197.1997 |  | -0.1717 | 0.13461
0.19297 | -0.50141 |  | -189.5085 |  | -0.20384 | 0.15971
0.19316 | -0.42575 |  | -155.72 |  | -0.23297 | 0.1827
0.19336 | -0.30154 |  | -100.7176 |  | -0.25941 | 0.20324
0.19355 | -0.13799 |  | -32.768 |  | -0.28187 | 0.22048
0.19375 | 0.047527 |  | 38.511 |  | -0.29851 | 0.23345
0.19395 | 0.2407 |  | 104.4501 |  | -0.31165 | 0.24345
0.19414 | 0.40869 |  | 157.2594 |  | -0.32132 | 0.25076
0.19434 | 0.51252 |  | 189.9768 |  | -0.32463 | 0.25355
0.19453 | 0.53827 |  | 197.4613 |  | -0.3236 | 0.25261
0.19473 | 0.49281 |  | 177.6336 |  | -0.31847 | 0.24829
0.19492 | 0.38551 |  | 132.8912 |  | -0.30753 | 0.23971
0.19512 | 0.22169 |  | 70.0036 |  | -0.29261 | 0.22788
0.19531 | 0.029376 |  | -1.4241 |  | -0.27359 | 0.21292
0.19551 | -0.16264 |  | -71.7458 |  | -0.25012 | 0.19447
0.1957 | -0.33292 |  | -132.4926 |  | -0.2229 | 0.17284
0.1959 | -0.45248 |  | -176.0878 |  | -0.19159 | 0.14816
0.19609 | -0.51231 |  | -196.6458 |  | -0.15804 | 0.1215
0.19629 | -0.50645 |  | -190.7738 |  | -0.12278 | 0.093654
0.19648 | -0.43498 |  | -158.7186 |  | -0.084212 | 0.063715
0.19668 | -0.31386 |  | -105.0179 |  | -0.044479 | 0.032242
0.19687 | -0.15359 |  | -37.6844 |  | -0.0051757 | 0.00098879
0.19707 | 0.031508 |  | 33.7248 |  | 0.035287 | -0.030592
0.19727 | 0.22794 |  | 100.3565 |  | 0.074878 | -0.061735
0.19746 | 0.40239 |  | 154.3253 |  | 0.11169 | -0.090767
0.19766 | 0.50835 |  | 188.6217 |  | 0.14798 | -0.11914
0.19785 | 0.53789 |  | 197.9267 |  | 0.18278 | -0.14634
0.19805 | 0.49885 |  | 179.8767 |  | 0.21402 | -0.17071
0.19824 | 0.39375 |  | 136.485 |  | 0.24217 | -0.19278
0.19844 | 0.23418 |  | 74.3653 |  | 0.26649 | -0.21172
0.19863 | 0.043161 |  | 3.2365 |  | 0.28629 | -0.22697
0.19883 | -0.14987 |  | -67.242 |  | 0.30174 | -0.23892
0.19902 | -0.32022 |  | -128.6933 |  | 0.31353 | -0.24786
0.19922 | -0.44652 |  | -173.5407 |  | 0.3216 | -0.25389
0.19941 | -0.51017 |  | -195.8257 |  | 0.32346 | -0.25534
0.19961 | -0.50693 |  | -191.8429 |  | 0.32011 | -0.25249
0.1998 | -0.44108 |  | -161.4486 |  | 0.31298 | -0.24659
0.2 | -0.31895 |  | -108.9425 |  | 0.30026 | -0.23651
0.2002 | -0.16018 |  | -42.135 |  | 0.28354 | -0.22312
0.20039 | 0.019702 |  | 29.358 |  | 0.26343 | -0.20721
0.20059 | 0.21531 |  | 96.5556 |  | 0.23839 | -0.18746
0.20078 | 0.3915 |  | 151.5312 |  | 0.20939 | -0.16448
0.20098 | 0.50356 |  | 187.1805 |  | 0.17697 | -0.13899
0.20117 | 0.53832 |  | 198.1124 |  | 0.14207 | -0.11137
0.20137 | 0.50105 |  | 181.8055 |  | 0.10552 | -0.08258
0.20156 | 0.40075 |  | 140.0216 |  | 0.067038 | -0.052502
0.20176 | 0.24566 |  | 78.9888 |  | 0.027206 | -0.021214
0.20195 | 0.057522 |  | 8.1086 |  | -0.013094 | 0.010516
0.20215 | -0.13603 |  | -62.8089 |  | -0.053278 | 0.042004
0.20234 | -0.31194 |  | -125.2225 |  | -0.09245 | 0.072555
0.20254 | -0.44072 |  | -171.4669 |  | -0.1292 | 0.10146
0.20273 | -0.50766 |  | -195.3332 |  | -0.16425 | 0.12879
0.20293 | -0.50908 |  | -192.99 |  | -0.19806 | 0.15506
0.20312 | -0.44473 |  | -164.1779 |  | -0.22824 | 0.17886
0.20332 | -0.32693 |  | -112.8906 |  | -0.25464 | 0.19941
0.20352 | -0.16909 |  | -46.7991 |  | -0.27779 | 0.21732
0.20371 | 0.0098674 |  | 24.5306 |  | -0.29598 | 0.23138
0.20391 | 0.1984 |  | 92.2287 |  | -0.30941 | 0.24172
0.2041 | 0.37978 |  | 148.2927 |  | -0.31944 | 0.24947
0.2043 | 0.50071 |  | 185.4765 |  | -0.32501 | 0.25369
0.20449 | 0.53598 |  | 198.2445 |  | -0.32498 | 0.25368
0.20469 | 0.50618 |  | 183.797 |  | -0.32005 | 0.24974
0.20488 | 0.41101 |  | 143.6343 |  | -0.31044 | 0.24192
0.20508 | 0.25527 |  | 83.6863 |  | -0.29599 | 0.23056
0.20527 | 0.070657 |  | 13.1318 |  | -0.27737 | 0.216
0.20547 | -0.12372 |  | -58.1416 |  | -0.25522 | 0.19833
0.20566 | -0.30307 |  | -121.436 |  | -0.22901 | 0.17762
0.20586 | -0.43394 |  | -168.9857 |  | -0.19862 | 0.15378
0.20605 | -0.5052 |  | -194.5155 |  | -0.16529 | 0.12734
0.20625 | -0.51221 |  | -194.0065 |  | -0.12956 | 0.099102
0.20645 | -0.45309 |  | -166.9179 |  | -0.091974 | 0.069524
0.20664 | -0.33872 |  | -116.9713 |  | -0.053049 | 0.038939
0.20684 | -0.18416 |  | -51.5999 |  | -0.013064 | 0.0076152
0.20703 | -0.0060571 |  | 19.632 |  | 0.026819 | -0.023862
0.20723 | 0.18547 |  | 87.7894 |  | 0.066404 | -0.054992
0.20742 | 0.36869 |  | 144.882 |  | 0.10505 | -0.085206
0.20762 | 0.49456 |  | 183.5326 |  | 0.14144 | -0.11383
0.20781 | 0.53694 |  | 198.0726 |  | 0.17582 | -0.14078
0.20801 | 0.50979 |  | 185.4557 |  | 0.20757 | -0.16569
0.2082 | 0.4193 |  | 146.8346 |  | 0.23642 | -0.18815
0.2084 | 0.26774 |  | 87.9065 |  | 0.2619 | -0.20786
0.20859 | 0.081738 |  | 17.7423 |  | 0.28233 | -0.22395
0.20879 | -0.11072 |  | -53.6968 |  | 0.29932 | -0.23681
0.20898 | -0.28907 |  | -117.7124 |  | 0.31252 | -0.24677
0.20918 | -0.42701 |  | -166.4823 |  | 0.31945 | -0.25233
0.20938 | -0.50305 |  | -193.561 |  | 0.32244 | -0.25429
0.20957 | -0.51246 |  | -194.8331 |  | 0.32155 | -0.2533
0.20977 | -0.45788 |  | -169.4254 |  | 0.31446 | -0.2476
0.20996 | -0.34558 |  | -120.7834 |  | 0.30305 | -0.23834
0.21016 | -0.19224 |  | -56.189 |  | 0.28763 | -0.22614
0.21035 | -0.017332 |  | 14.9845 |  | 0.26756 | -0.21017
0.21055 | 0.16976 |  | 83.7009 |  | 0.24361 | -0.19126
0.21074 | 0.35747 |  | 141.8454 |  | 0.21504 | -0.16889
0.21094 | 0.49278 |  | 182.0315 |  | 0.1834 | -0.14367
0.21113 | 0.53632 |  | 198.3661 |  | 0.1498 | -0.11706
0.21133 | 0.5144 |  | 187.5071 |  | 0.11292 | -0.088365
0.21152 | 0.42928 |  | 150.3849 |  | 0.074819 | -0.058326
0.21172 | 0.27955 |  | 92.4846 |  | 0.035827 | -0.027464
0.21191 | 0.099402 |  | 22.7384 |  | -0.0055339 | 0.004838
0.21211 | -0.097777 |  | -48.8998 |  | -0.046088 | 0.036604
0.2123 | -0.28222 |  | -113.6719 |  | -0.084134 | 0.06652
0.2125 | -0.41846 |  | -163.7352 |  | -0.12152 | 0.095729
0.2127 | -0.49948 |  | -192.5423 |  | -0.15759 | 0.12389
0.21289 | -0.51472 |  | -195.6667 |  | -0.19154 | 0.15042
0.21309 | -0.46415 |  | -171.9037 |  | -0.22281 | 0.17485
0.21328 | -0.35818 |  | -124.4661 |  | -0.25017 | 0.19611
0.21348 | -0.21026 |  | -60.4664 |  | -0.27367 | 0.21431
0.21367 | -0.036237 |  | 10.6442 |  | -0.29189 | 0.22859
0.21387 | 0.16082 |  | 79.6727 |  | -0.30615 | 0.2395
0.21406 | 0.35376 |  | 138.5674 |  | -0.31874 | 0.24885
0.21426 | 0.48495 |  | 179.968 |  | -0.32534 | 0.25418
0.21445 | 0.5351 |  | 197.903 |  | -0.32527 | 0.25432
0.21465 | 0.51903 |  | 188.859 |  | -0.32156 | 0.25094
0.21484 | 0.4353 |  | 153.381 |  | -0.31231 | 0.24361
0.21504 | 0.29127 |  | 96.5933 |  | -0.29865 | 0.23298
0.21523 | 0.11134 |  | 27.3303 |  | -0.28236 | 0.22013
0.21543 | -0.084994 |  | -44.413 |  | -0.26104 | 0.20341
0.21563 | -0.26803 |  | -109.8775 |  | -0.23491 | 0.18254
0.21582 | -0.41077 |  | -161.13 |  | -0.20472 | 0.15879
0.21602 | -0.49722 |  | -191.4996 |  | -0.17158 | 0.13267
0.21621 | -0.51534 |  | -196.4696 |  | -0.13723 | 0.10516
0.21641 | -0.46915 |  | -174.5278 |  | -0.10046 | 0.076353
0.2166 | -0.36577 |  | -128.5819 |  | -0.061361 | 0.045677
0.2168 | -0.21742 |  | -65.463 |  | -0.021803 | 0.014393
0.21699 | -0.045229 |  | 5.5863 |  | 0.01843 | -0.017235
0.21719 | 0.14293 |  | 75.1858 |  | 0.058954 | -0.049126
0.21738 | 0.33552 |  | 135.0833 |  | 0.097487 | -0.079387
0.21758 | 0.48014 |  | 177.9106 |  | 0.13354 | -0.10772
0.21777 | 0.53414 |  | 197.6331 |  | 0.16815 | -0.13478
0.21797 | 0.51977 |  | 190.4574 |  | 0.20075 | -0.16018
0.21816 | 0.44412 |  | 156.6441 |  | 0.23056 | -0.18346
0.21836 | 0.29968 |  | 101.0567 |  | 0.25719 | -0.20421
0.21855 | 0.12041 |  | 32.2812 |  | 0.27901 | -0.22129
0.21875 | -0.071809 |  | -39.6046 |  | 0.29553 | -0.234
0.21895 | -0.25672 |  | -105.7305 |  | 0.30822 | -0.24358
0.21914 | -0.40275 |  | -158.1474 |  | 0.31758 | -0.25067
0.21934 | -0.49265 |  | -190.0397 |  | 0.32222 | -0.25416
0.21953 | -0.51444 |  | -196.7171 |  | 0.32156 | -0.25359
0.21973 | -0.47145 |  | -176.4669 |  | 0.31594 | -0.24881
0.21992 | -0.37105 |  | -131.971 |  | 0.30482 | -0.23979
0.22012 | -0.22501 |  | -69.8047 |  | 0.2895 | -0.22768
0.22031 | -0.052713 |  | 0.92667 |  | 0.27087 | -0.213
0.22051 | 0.13763 |  | 70.8111 |  | 0.24814 | -0.19518
0.2207 | 0.32624 |  | 131.5567 |  | 0.22116 | -0.1738
0.2209 | 0.46891 |  | 175.6571 |  | 0.18937 | -0.14874
0.22109 | 0.53208 |  | 196.975 |  | 0.15537 | -0.1218
0.22129 | 0.52196 |  | 191.6468 |  | 0.12023 | -0.093967
0.22148 | 0.44859 |  | 159.5406 |  | 0.081826 | -0.064066
0.22168 | 0.31083 |  | 105.1544 |  | 0.042698 | -0.03315
0.22187 | 0.13228 |  | 36.9172 |  | 0.0029875 | -0.0018447
0.22207 | -0.060063 |  | -35.1212 |  | -0.038097 | 0.030137
0.22227 | -0.24449 |  | -101.925 |  | -0.077107 | 0.060824
0.22246 | -0.39451 |  | -155.4688 |  | -0.11493 | 0.090368
0.22266 | -0.48966 |  | -188.8629 |  | -0.15152 | 0.11899
0.22285 | -0.51497 |  | -197.2574 |  | -0.18483 | 0.14507
0.22305 | -0.4749 |  | -178.7189 |  | -0.21693 | 0.16976
0.22324 | -0.3786 |  | -135.5606 |  | -0.24552 | 0.19211
0.22344 | -0.23641 |  | -74.1804 |  | -0.26891 | 0.21047
0.22363 | -0.066255 |  | -3.7401 |  | -0.28982 | 0.22653
0.22383 | 0.12621 |  | 66.3544 |  | -0.30543 | 0.2387
0.22402 | 0.31587 |  | 127.8623 |  | -0.31584 | 0.24672
0.22422 | 0.45878 |  | 173.2731 |  | -0.32396 | 0.25271
0.22441 | 0.53033 |  | 196.3128 |  | -0.32606 | 0.25449
0.22461 | 0.52561 |  | 192.808 |  | -0.32241 | 0.25174
0.2248 | 0.45324 |  | 162.349 |  | -0.31537 | 0.24589
0.225 | 0.32008 |  | 109.2167 |  | -0.30278 | 0.23594
0.2252 | 0.14335 |  | 41.5965 |  | -0.28576 | 0.22252
0.22539 | -0.048439 |  | -30.4657 |  | -0.26542 | 0.20635
0.22559 | -0.23464 |  | -97.8348 |  | -0.24029 | 0.18655
0.22578 | -0.38761 |  | -152.457 |  | -0.21144 | 0.16376
0.22598 | -0.48432 |  | -187.3315 |  | -0.17932 | 0.13842
0.22617 | -0.51621 |  | -197.5171 |  | -0.14426 | 0.11081
0.22637 | -0.48099 |  | -180.8655 |  | -0.10828 | 0.082291
0.22656 | -0.38746 |  | -139.3069 |  | -0.069824 | 0.052018
0.22676 | -0.248 |  | -78.9115 |  | -0.029076 | 0.020073
0.22695 | -0.078437 |  | -8.7127 |  | 0.010271 | -0.011162
0.22715 | 0.10808 |  | 61.7578 |  | 0.049716 | -0.042188
0.22734 | 0.299 |  | 124.1193 |  | 0.089456 | -0.07311
0.22754 | 0.45397 |  | 170.7763 |  | 0.12622 | -0.10214
0.22773 | 0.52972 |  | 195.4946 |  | 0.16121 | -0.12965
0.22793 | 0.52769 |  | 193.9208 |  | 0.1946 | -0.15561
0.22812 | 0.46222 |  | 165.1334 |  | 0.22438 | -0.1789
0.22832 | 0.3323 |  | 113.2327 |  | 0.25135 | -0.19989
0.22852 | 0.15737 |  | 46.2691 |  | 0.27412 | -0.2177
0.22871 | -0.034371 |  | -25.8027 |  | 0.29179 | -0.23137
0.22891 | -0.22322 |  | -93.6813 |  | 0.30646 | -0.24226
0.2291 | -0.37861 |  | -149.3829 |  | 0.3161 | -0.24967
0.2293 | -0.47939 |  | -185.776 |  | 0.32053 | -0.25306
0.22949 | -0.51641 |  | -197.6505 |  | 0.32199 | -0.25376
0.22969 | -0.48511 |  | -182.7255 |  | 0.31746 | -0.25011
0.22988 | -0.39491 |  | -142.6144 |  | 0.30665 | -0.24159
0.23008 | -0.25747 |  | -83.1798 |  | 0.29275 | -0.23026
0.23027 | -0.088627 |  | -13.3791 |  | 0.27477 | -0.21599
0.23047 | 0.09639 |  | 57.3099 |  | 0.25218 | -0.19832
0.23066 | 0.28583 |  | 120.4616 |  | 0.22617 | -0.17773
0.23086 | 0.44425 |  | 168.408 |  | 0.19576 | -0.15376
0.23105 | 0.52782 |  | 194.7414 |  | 0.1616 | -0.1267
0.23125 | 0.53078 |  | 194.9222 |  | 0.12628 | -0.098678
0.23145 | 0.46902 |  | 167.8417 |  | 0.08913 | -0.069733
0.23164 | 0.34346 |  | 117.2609 |  | 0.049948 | -0.038983
0.23184 | 0.16911 |  | 50.99 |  | 0.010182 | -0.0075222
0.23203 | -0.02199 |  | -21.0406 |  | -0.030782 | 0.024515
0.23223 | -0.21018 |  | -89.4772 |  | -0.070883 | 0.05604
0.23242 | -0.36986 |  | -146.2092 |  | -0.10799 | 0.08518
0.23262 | -0.47528 |  | -184.0411 |  | -0.14434 | 0.11332
0.23281 | -0.51626 |  | -197.6615 |  | -0.17936 | 0.14068
0.23301 | -0.49072 |  | -184.512 |  | -0.21117 | 0.16576
0.2332 | -0.40617 |  | -145.9431 |  | -0.24064 | 0.18863
0.2334 | -0.27214 |  | -87.5504 |  | -0.26595 | 0.20821
0.23359 | -0.1039 |  | -18.1343 |  | -0.28567 | 0.22355
0.23379 | 0.083606 |  | 52.7547 |  | -0.30214 | 0.2362
0.23398 | 0.27802 |  | 116.6721 |  | -0.31517 | 0.24638
0.23418 | 0.43817 |  | 165.8874 |  | -0.3235 | 0.25281
0.23438 | 0.52351 |  | 193.8274 |  | -0.32667 | 0.25508
0.23457 | 0.53361 |  | 195.8368 |  | -0.32422 | 0.25314
0.23477 | 0.47639 |  | 170.5092 |  | -0.31734 | 0.24756
0.23496 | 0.35419 |  | 121.2694 |  | -0.30585 | 0.2385
0.23516 | 0.18306 |  | 55.7201 |  | -0.28965 | 0.22576
0.23535 | -0.0099836 |  | -16.2316 |  | -0.27034 | 0.21044
0.23555 | -0.19946 |  | -85.1093 |  | -0.24679 | 0.19194
0.23574 | -0.35984 |  | -142.7815 |  | -0.2179 | 0.1692
0.23594 | -0.46934 |  | -182.0259 |  | -0.18618 | 0.14408
0.23613 | -0.51584 |  | -197.3936 |  | -0.152 | 0.11702
0.23633 | -0.4945 |  | -186.0522 |  | -0.11489 | 0.087877
0.23652 | -0.41096 |  | -149.0427 |  | -0.077217 | 0.058198
0.23672 | -0.27815 |  | -91.7508 |  | -0.038419 | 0.02761
0.23691 | -0.11495 |  | -22.7948 |  | 0.002078 | -0.0042204
0.23711 | 0.067379 |  | 48.2571 |  | 0.042097 | -0.035839
0.2373 | 0.26605 |  | 112.8307 |  | 0.081521 | -0.066804
0.2375 | 0.43407 |  | 163.2648 |  | 0.11927 | -0.096487
0.2377 | 0.51949 |  | 192.8441 |  | 0.15437 | -0.12399
0.23789 | 0.5346 |  | 196.5968 |  | 0.1879 | -0.15003
0.23809 | 0.48433 |  | 172.9532 |  | 0.21852 | -0.17415
0.23828 | 0.36162 |  | 125.0297 |  | 0.24611 | -0.19566
0.23848 | 0.19462 |  | 60.2126 |  | 0.27046 | -0.21462
0.23867 | 0.0040344 |  | -11.5887 |  | 0.28893 | -0.22909
0.23887 | -0.18801 |  | -80.9418 |  | 0.30348 | -0.23991
0.23906 | -0.35024 |  | -139.6384 |  | 0.31482 | -0.24852
0.23926 | -0.46535 |  | -180.3138 |  | 0.32038 | -0.25285
0.23945 | -0.51564 |  | -197.4282 |  | 0.32186 | -0.2536
0.23965 | -0.49768 |  | -187.8687 |  | 0.3188 | -0.25101
0.23984 | -0.41919 |  | -152.3963 |  | 0.30959 | -0.24359
0.24004 | -0.28703 |  | -96.2153 |  | 0.29622 | -0.23285
0.24023 | -0.12541 |  | -27.6958 |  | 0.27893 | -0.21922
0.24043 | 0.052926 |  | 43.5986 |  | 0.25731 | -0.20215
0.24063 | 0.24831 |  | 108.9564 |  | 0.23161 | -0.1819
0.24082 | 0.42191 |  | 160.5999 |  | 0.20203 | -0.15849
0.24102 | 0.51914 |  | 191.6582 |  | 0.16948 | -0.13277
0.24121 | 0.5348 |  | 197.141 |  | 0.1343 | -0.10517
0.24141 | 0.48776 |  | 175.3355 |  | 0.096605 | -0.075509
0.2416 | 0.37462 |  | 128.9732 |  | 0.05783 | -0.044892
0.2418 | 0.20821 |  | 65.0914 |  | 0.018493 | -0.013928
0.24199 | 0.018189 |  | -6.5383 |  | -0.022259 | 0.017908
0.24219 | -0.17538 |  | -76.3601 |  | -0.062169 | 0.049219
0.24238 | -0.34208 |  | -136.0443 |  | -0.1 | 0.079089
0.24258 | -0.45863 |  | -178.1491 |  | -0.13752 | 0.1083
0.24277 | -0.51388 |  | -196.9967 |  | -0.17311 | 0.13593
0.24297 | -0.50061 |  | -189.3046 |  | -0.20524 | 0.1611
0.24316 | -0.42543 |  | -155.5257 |  | -0.23453 | 0.1839
0.24336 | -0.29806 |  | -100.4819 |  | -0.26034 | 0.204
0.24355 | -0.13591 |  | -32.448 |  | -0.28205 | 0.22079
0.24375 | 0.047321 |  | 38.8702 |  | -0.29977 | 0.2343
0.24395 | 0.24187 |  | 104.75 |  | -0.31355 | 0.24496
0.24414 | 0.40959 |  | 157.4187 |  | -0.32239 | 0.25188
0.24434 | 0.51148 |  | 189.9955 |  | -0.326 | 0.25463
0.24453 | 0.53655 |  | 197.3709 |  | -0.32511 | 0.25388
0.24473 | 0.48998 |  | 177.4209 |  | -0.31923 | 0.24911
0.24492 | 0.38128 |  | 132.553 |  | -0.30867 | 0.24061
0.24512 | 0.21973 |  | 69.5815 |  | -0.29424 | 0.22925
0.24531 | 0.029593 |  | -1.8819 |  | -0.27506 | 0.21425
0.24551 | -0.16228 |  | -72.1685 |  | -0.25155 | 0.19566
0.2457 | -0.33262 |  | -132.832 |  | -0.22423 | 0.17397
0.2459 | -0.45342 |  | -176.3154 |  | -0.19274 | 0.14915
0.24609 | -0.51215 |  | -196.7335 |  | -0.1591 | 0.12255
0.24629 | -0.50368 |  | -190.6771 |  | -0.12368 | 0.094593
0.24648 | -0.43036 |  | -158.4123 |  | -0.085829 | 0.064779
0.24668 | -0.30723 |  | -104.5288 |  | -0.046717 | 0.033931
0.24688 | -0.14824 |  | -37.1087 |  | -0.0061735 | 0.0021547
0.24707 | 0.030986 |  | 34.2649 |  | 0.034142 | -0.029653
0.24727 | 0.22282 |  | 100.7816 |  | 0.072817 | -0.060198
0.24746 | 0.40171 |  | 154.5775 |  | 0.11089 | -0.089847
0.24766 | 0.51115 |  | 188.6875 |  | 0.14687 | -0.1181
0.24785 | 0.536 |  | 197.808 |  | 0.18056 | -0.14454
0.24805 | 0.49796 |  | 179.6308 |  | 0.2123 | -0.16923
0.24824 | 0.3932 |  | 136.2522 |  | 0.24046 | -0.19135
0.24844 | 0.23022 |  | 74.1475 |  | 0.26491 | -0.21036
0.24863 | 0.041533 |  | 2.9411 |  | 0.28491 | -0.2258
0.24883 | -0.15187 |  | -67.599 |  | 0.30008 | -0.23759
0.24902 | -0.32232 |  | -129.0674 |  | 0.31209 | -0.24658
0.24922 | -0.44619 |  | -173.8293 |  | 0.31956 | -0.25225
0.24941 | -0.51062 |  | -195.8867 |  | 0.32098 | -0.25347
0.24961 | -0.50552 |  | -191.6563 |  | 0.31878 | -0.25128
0.2498 | -0.43886 |  | -161.0701 |  | 0.31151 | -0.2454
0.25 | -0.32032 |  | -108.4069 |  | 0.2979 | -0.23482
0.2502 | -0.16235 |  | -41.5648 |  | 0.28175 | -0.22159
0.25039 | 0.020608 |  | 29.8431 |  | 0.26153 | -0.20558
0.25059 | 0.21782 |  | 96.9263 |  | 0.2363 | -0.18581
0.25078 | 0.39301 |  | 151.796 |  | 0.2081 | -0.1634
0.25098 | 0.50427 |  | 187.4055 |  | 0.17535 | -0.13779
0.25117 | 0.53986 |  | 198.3062 |  | 0.1402 | -0.10988
0.25137 | 0.50451 |  | 181.8638 |  | 0.1039 | -0.081143
0.25156 | 0.40206 |  | 139.9223 |  | 0.064991 | -0.050809
0.25176 | 0.24366 |  | 78.7896 |  | 0.025927 | -0.019895
0.25195 | 0.055253 |  | 7.8837 |  | -0.013784 | 0.011333
0.25215 | -0.13775 |  | -63.0041 |  | -0.054921 | 0.043331
0.25234 | -0.31175 |  | -125.3534 |  | -0.094056 | 0.07408
0.25254 | -0.44032 |  | -171.4582 |  | -0.13095 | 0.10304
0.25273 | -0.50786 |  | -195.1866 |  | -0.16646 | 0.13068
0.25293 | -0.50872 |  | -192.74 |  | -0.1993 | 0.15628
0.25312 | -0.44527 |  | -163.7748 |  | -0.22944 | 0.17975
0.25332 | -0.32847 |  | -112.3745 |  | -0.25607 | 0.20052
0.25352 | -0.17362 |  | -46.2617 |  | -0.27854 | 0.21808
0.25371 | 0.0040491 |  | 25.0621 |  | -0.2975 | 0.23259
0.25391 | 0.19816 |  | 92.6608 |  | -0.31143 | 0.24328
0.2541 | 0.38315 |  | 148.5519 |  | -0.3206 | 0.25042
0.2543 | 0.50236 |  | 185.5997 |  | -0.32619 | 0.25453
0.25449 | 0.53705 |  | 198.262 |  | -0.32615 | 0.25459
0.25469 | 0.5078 |  | 183.628 |  | -0.32099 | 0.25063
0.25488 | 0.41076 |  | 143.2039 |  | -0.31197 | 0.24315
0.25508 | 0.25362 |  | 83.0608 |  | -0.29756 | 0.23178
0.25527 | 0.068886 |  | 12.4558 |  | -0.27891 | 0.21724
0.25547 | -0.12535 |  | -58.7166 |  | -0.25671 | 0.19974
0.25566 | -0.30198 |  | -121.8363 |  | -0.22981 | 0.17851
0.25586 | -0.43296 |  | -169.2272 |  | -0.19965 | 0.15453
0.25605 | -0.506 |  | -194.6335 |  | -0.16635 | 0.12829
0.25625 | -0.51054 |  | -194.0379 |  | -0.13038 | 0.10003
0.25645 | -0.45058 |  | -166.8085 |  | -0.093454 | 0.070748
0.25664 | -0.33663 |  | -116.6964 |  | -0.05413 | 0.039748
0.25684 | -0.18347 |  | -51.2058 |  | -0.013592 | 0.0079497
0.25703 | -0.0079953 |  | 20.1529 |  | 0.026018 | -0.023278
0.25723 | 0.18772 |  | 88.2945 |  | 0.065652 | -0.054406
0.25742 | 0.37278 |  | 145.1826 |  | 0.10401 | -0.084527
0.25762 | 0.49308 |  | 183.6245 |  | 0.14035 | -0.11308
0.25781 | 0.53655 |  | 197.98 |  | 0.17489 | -0.13999
0.25801 | 0.51068 |  | 185.2085 |  | 0.20675 | -0.16485
0.2582 | 0.4169 |  | 146.4398 |  | 0.23588 | -0.18768
0.2584 | 0.26675 |  | 87.3845 |  | 0.26096 | -0.20733
0.25859 | 0.080153 |  | 17.2257 |  | 0.28142 | -0.22312
0.25879 | -0.11457 |  | -54.1697 |  | 0.29847 | -0.23604
0.25898 | -0.29068 |  | -118.1348 |  | 0.31118 | -0.24595
0.25918 | -0.42677 |  | -166.785 |  | 0.31884 | -0.25192
0.25938 | -0.50291 |  | -193.7132 |  | 0.32227 | -0.25414
0.25957 | -0.51157 |  | -194.7667 |  | 0.3204 | -0.25245
0.25977 | -0.4555 |  | -169.1387 |  | 0.3133 | -0.2468
0.25996 | -0.34452 |  | -120.3852 |  | 0.30237 | -0.23794
0.26016 | -0.19446 |  | -55.7487 |  | 0.2868 | -0.2256
0.26035 | -0.017673 |  | 15.4052 |  | 0.26676 | -0.20976
0.26055 | 0.17512 |  | 84.0252 |  | 0.24259 | -0.19074
0.26074 | 0.35927 |  | 142.0131 |  | 0.2141 | -0.16822
0.26094 | 0.49021 |  | 181.9955 |  | 0.18262 | -0.14311
0.26113 | 0.53785 |  | 198.1364 |  | 0.1484 | -0.11618
0.26133 | 0.51391 |  | 187.1617 |  | 0.11192 | -0.087584
0.26152 | 0.42716 |  | 149.9222 |  | 0.074514 | -0.058094
0.26172 | 0.27743 |  | 91.8633 |  | 0.03511 | -0.027143
0.26191 | 0.094468 |  | 22.0611 |  | -0.0061817 | 0.0053039
0.26211 | -0.099262 |  | -49.5257 |  | -0.046635 | 0.037095
0.2623 | -0.2829 |  | -114.1598 |  | -0.085333 | 0.06734
0.2625 | -0.41981 |  | -163.9705 |  | -0.12249 | 0.096415
0.2627 | -0.49901 |  | -192.5243 |  | -0.15817 | 0.12421
0.26289 | -0.51345 |  | -195.4609 |  | -0.1922 | 0.15063
0.26309 | -0.45997 |  | -171.5943 |  | -0.22344 | 0.17506
0.26328 | -0.35434 |  | -124.1482 |  | -0.25135 | 0.19678
0.26348 | -0.20825 |  | -60.1197 |  | -0.27454 | 0.21493
0.26367 | -0.032786 |  | 10.9885 |  | -0.2924 | 0.22889
0.26387 | 0.16474 |  | 79.8968 |  | -0.30765 | 0.2403
0.26406 | 0.35335 |  | 138.6938 |  | -0.31919 | 0.24928
0.26426 | 0.48171 |  | 180.0264 |  | -0.32494 | 0.25394
0.26445 | 0.53603 |  | 197.8887 |  | -0.32622 | 0.25473
0.26465 | 0.51929 |  | 188.7922 |  | -0.32215 | 0.25148
0.26484 | 0.43223 |  | 153.172 |  | -0.31268 | 0.24394
0.26504 | 0.28736 |  | 96.2111 |  | -0.29969 | 0.23368
0.26523 | 0.10541 |  | 26.8425 |  | -0.28287 | 0.22036
0.26543 | -0.087617 |  | -44.9951 |  | -0.26125 | 0.20319
0.26562 | -0.26939 |  | -110.4263 |  | -0.23492 | 0.18251
0.26582 | -0.41291 |  | -161.4877 |  | -0.20516 | 0.15892
0.26602 | -0.49617 |  | -191.6019 |  | -0.17267 | 0.1332
0.26621 | -0.51432 |  | -196.2302 |  | -0.13738 | 0.10543
0.26641 | -0.46591 |  | -174.0057 |  | -0.10035 | 0.076089
0.2666 | -0.36085 |  | -127.9211 |  | -0.061869 | 0.045657
0.2668 | -0.21562 |  | -64.8036 |  | -0.021783 | 0.014221
0.26699 | -0.041901 |  | 6.0404 |  | 0.01846 | -0.017354
0.26719 | 0.14908 |  | 75.4295 |  | 0.058058 | -0.048489
0.26738 | 0.33682 |  | 135.2746 |  | 0.096852 | -0.078969
0.26758 | 0.47759 |  | 178.028 |  | 0.13357 | -0.10782
0.26777 | 0.53562 |  | 197.608 |  | 0.16832 | -0.13487
0.26797 | 0.52031 |  | 190.3091 |  | 0.20081 | -0.16021
0.26816 | 0.44296 |  | 156.2813 |  | 0.22996 | -0.18311
0.26836 | 0.30009 |  | 100.4951 |  | 0.25668 | -0.20384
0.26855 | 0.11732 |  | 31.6887 |  | 0.27866 | -0.22107
0.26875 | -0.075394 |  | -40.141 |  | 0.29494 | -0.23371
0.26895 | -0.25894 |  | -106.0924 |  | 0.30876 | -0.2441
0.26914 | -0.40389 |  | -158.2774 |  | 0.31801 | -0.25127
0.26934 | -0.49173 |  | -190.0198 |  | 0.32134 | -0.25375
0.26953 | -0.51497 |  | -196.5972 |  | 0.32096 | -0.25321
0.26973 | -0.47139 |  | -176.2425 |  | 0.31548 | -0.24863
0.26992 | -0.37005 |  | -131.5597 |  | 0.3045 | -0.2397
0.27012 | -0.22426 |  | -69.207 |  | 0.28974 | -0.22801
0.27031 | -0.052807 |  | 1.5235 |  | 0.27099 | -0.2131
0.27051 | 0.13475 |  | 71.261 |  | 0.24766 | -0.19471
0.2707 | 0.32639 |  | 131.8506 |  | 0.21984 | -0.17283
0.2709 | 0.47087 |  | 175.836 |  | 0.18858 | -0.14782
0.27109 | 0.53259 |  | 197.0275 |  | 0.15543 | -0.12148
0.27129 | 0.52397 |  | 191.5035 |  | 0.11967 | -0.093686
0.27148 | 0.44761 |  | 159.2266 |  | 0.081249 | -0.063673
0.27168 | 0.30921 |  | 104.7776 |  | 0.042392 | -0.032783
0.27187 | 0.13276 |  | 36.5526 |  | 0.0023651 | -0.0011988
0.27207 | -0.062007 |  | -35.4089 |  | -0.038658 | 0.030742
0.27227 | -0.2465 |  | -102.1172 |  | -0.07762 | 0.061095
0.27246 | -0.39509 |  | -155.5757 |  | -0.11494 | 0.0903
0.27266 | -0.48969 |  | -188.8291 |  | -0.15157 | 0.11899
0.27285 | -0.51525 |  | -197.0561 |  | -0.18633 | 0.14606
0.27305 | -0.4759 |  | -178.3657 |  | -0.21775 | 0.17064
0.27324 | -0.38006 |  | -135.1411 |  | -0.24544 | 0.19226
0.27344 | -0.23996 |  | -73.7967 |  | -0.26969 | 0.21102
0.27363 | -0.070099 |  | -3.3489 |  | -0.28932 | 0.22643
0.27383 | 0.12494 |  | 66.7582 |  | -0.30482 | 0.23843
0.27402 | 0.31881 |  | 128.216 |  | -0.31689 | 0.24763
0.27422 | 0.46393 |  | 173.5174 |  | -0.32408 | 0.25326
0.27441 | 0.53205 |  | 196.3646 |  | -0.32607 | 0.25482
0.27461 | 0.52747 |  | 192.6582 |  | -0.32315 | 0.25237
0.2748 | 0.45728 |  | 161.9971 |  | -0.31506 | 0.24581
0.275 | 0.32108 |  | 108.7115 |  | -0.30254 | 0.23591
0.2752 | 0.14271 |  | 41.0997 |  | -0.2858 | 0.22274
0.27539 | -0.049166 |  | -30.893 |  | -0.26495 | 0.20622
0.27559 | -0.23545 |  | -98.2186 |  | -0.24086 | 0.18704
0.27578 | -0.3884 |  | -152.7802 |  | -0.21178 | 0.1643
0.27598 | -0.48565 |  | -187.5489 |  | -0.17865 | 0.13826
0.27617 | -0.51677 |  | -197.5662 |  | -0.14437 | 0.11092
0.27637 | -0.48148 |  | -180.6874 |  | -0.10757 | 0.081984
0.27656 | -0.38654 |  | -138.9181 |  | -0.069091 | 0.051672
0.27676 | -0.24624 |  | -78.4443 |  | -0.029697 | 0.020715
0.27695 | -0.080533 |  | -8.2862 |  | 0.010953 | -0.011153
0.27715 | 0.10733 |  | 62.1487 |  | 0.05052 | -0.042491
0.27734 | 0.30499 |  | 124.5057 |  | 0.089153 | -0.07273
0.27754 | 0.45693 |  | 171.1257 |  | 0.12678 | -0.10223
0.27773 | 0.52782 |  | 195.6165 |  | 0.16177 | -0.12985
0.27793 | 0.52946 |  | 193.6851 |  | 0.19462 | -0.15544
0.27813 | 0.46276 |  | 164.6873 |  | 0.22522 | -0.17922
0.27832 | 0.33089 |  | 112.6883 |  | 0.25176 | -0.20003
0.27852 | 0.15716 |  | 45.7128 |  | 0.27398 | -0.2175
0.27871 | -0.036878 |  | -26.2905 |  | 0.29286 | -0.23192
0.27891 | -0.22406 |  | -94.1631 |  | 0.30692 | -0.24269
0.2791 | -0.37921 |  | -149.773 |  | 0.31612 | -0.24978
0.2793 | -0.48161 |  | -186.0184 |  | 0.32127 | -0.25345
0.27949 | -0.51663 |  | -197.7459 |  | 0.32141 | -0.25344
0.27969 | -0.48664 |  | -182.5511 |  | 0.31731 | -0.24987
0.27988 | -0.39634 |  | -142.2627 |  | 0.30766 | -0.24205
0.28008 | -0.25698 |  | -82.8117 |  | 0.29276 | -0.23026
0.28027 | -0.089589 |  | -13.0212 |  | 0.27505 | -0.21594
0.28047 | 0.095215 |  | 57.6201 |  | 0.25253 | -0.19841
0.28066 | 0.28911 |  | 120.7259 |  | 0.22574 | -0.17736
0.28086 | 0.44997 |  | 168.6334 |  | 0.19584 | -0.15346
0.28105 | 0.52755 |  | 194.8126 |  | 0.16204 | -0.12689
0.28125 | 0.52991 |  | 194.7876 |  | 0.12621 | -0.098683
0.28145 | 0.47077 |  | 167.5811 |  | 0.089085 | -0.069474
0.28164 | 0.34091 |  | 116.9055 |  | 0.050355 | -0.039011
0.28184 | 0.168 |  | 50.5842 |  | 0.010361 | -0.007516
0.28203 | -0.021144 |  | -21.4461 |  | -0.030449 | 0.024353
0.28223 | -0.21154 |  | -89.8523 |  | -0.070504 | 0.055661
0.28242 | -0.37047 |  | -146.4496 |  | -0.10856 | 0.085578
0.28262 | -0.47568 |  | -184.109 |  | -0.14476 | 0.1139
0.28281 | -0.51617 |  | -197.5669 |  | -0.17934 | 0.14076
0.28301 | -0.48971 |  | -184.2122 |  | -0.21129 | 0.16579
0.2832 | -0.40422 |  | -145.5028 |  | -0.24024 | 0.18837
0.2834 | -0.2709 |  | -87.1144 |  | -0.26578 | 0.20812
0.28359 | -0.10476 |  | -17.793 |  | -0.28625 | 0.22405
0.28379 | 0.08538 |  | 52.9756 |  | -0.30238 | 0.2363
0.28398 | 0.27997 |  | 116.8258 |  | -0.31503 | 0.24601
0.28418 | 0.43819 |  | 166.0109 |  | -0.32301 | 0.25234
0.28437 | 0.5247 |  | 193.766 |  | -0.3263 | 0.25475
0.28457 | 0.53218 |  | 195.4662 |  | -0.3246 | 0.25344
0.28477 | 0.47348 |  | 169.969 |  | -0.31707 | 0.24746
0.28496 | 0.35289 |  | 120.7151 |  | -0.30532 | 0.238
0.28516 | 0.18253 |  | 55.2375 |  | -0.28989 | 0.22588
0.28535 | -0.0099133 |  | -16.6269 |  | -0.26973 | 0.20994
0.28555 | -0.20118 |  | -85.5102 |  | -0.24575 | 0.19099
0.28574 | -0.36153 |  | -143.1987 |  | -0.21789 | 0.16918
0.28594 | -0.46992 |  | -182.3955 |  | -0.1859 | 0.1438
0.28613 | -0.51653 |  | -197.5869 |  | -0.15143 | 0.11642
0.28633 | -0.49354 |  | -185.9349 |  | -0.11509 | 0.087865
0.28652 | -0.41009 |  | -148.6936 |  | -0.076971 | 0.057803
0.28672 | -0.27778 |  | -91.3157 |  | -0.037489 | 0.026671
0.28691 | -0.11289 |  | -22.3459 |  | 0.0025234 | -0.0048863
0.28711 | 0.069006 |  | 48.6652 |  | 0.042287 | -0.036223
0.2873 | 0.26261 |  | 113.1884 |  | 0.081497 | -0.066879
0.2875 | 0.43119 |  | 163.4757 |  | 0.11933 | -0.096592
0.2877 | 0.52247 |  | 192.8259 |  | 0.15506 | -0.1247
0.28789 | 0.53325 |  | 196.492 |  | 0.18819 | -0.15069
0.28809 | 0.48215 |  | 172.8279 |  | 0.21895 | -0.17462
0.28828 | 0.36433 |  | 124.8233 |  | 0.24686 | -0.19615
0.28848 | 0.19456 |  | 59.9624 |  | 0.27007 | -0.21452
0.28867 | 0.0045712 |  | -11.8817 |  | 0.28907 | -0.22934
0.28887 | -0.18736 |  | -81.2413 |  | 0.30449 | -0.24079
0.28906 | -0.35223 |  | -139.8096 |  | 0.31486 | -0.24878
0.28926 | -0.4654 |  | -180.3535 |  | 0.32048 | -0.25313
0.28945 | -0.515 |  | -197.2851 |  | 0.322 | -0.25417
0.28965 | -0.49718 |  | -187.5239 |  | 0.31855 | -0.25126
0.28984 | -0.42035 |  | -151.9895 |  | 0.30965 | -0.24391
0.29004 | -0.29183 |  | -95.6975 |  | 0.29615 | -0.2332
0.29023 | -0.12807 |  | -27.0589 |  | 0.27899 | -0.21951
0.29043 | 0.058522 |  | 44.1914 |  | 0.25772 | -0.20261
0.29063 | 0.25514 |  | 109.4602 |  | 0.23171 | -0.18218
0.29082 | 0.42101 |  | 160.9024 |  | 0.20174 | -0.15842
0.29102 | 0.51889 |  | 191.7176 |  | 0.169 | -0.1325
0.29121 | 0.53768 |  | 197.0895 |  | 0.13375 | -0.10475
0.29141 | 0.48733 |  | 175.1297 |  | 0.096584 | -0.075569
0.2916 | 0.37512 |  | 128.6031 |  | 0.05834 | -0.045492
0.2918 | 0.20762 |  | 64.7044 |  | 0.018305 | -0.01407
0.29199 | 0.015362 |  | -6.9213 |  | -0.022676 | 0.018006
0.29219 | -0.17597 |  | -76.7699 |  | -0.062518 | 0.049364
0.29238 | -0.34369 |  | -136.4202 |  | -0.10088 | 0.079485
0.29258 | -0.45922 |  | -178.4255 |  | -0.13747 | 0.10797
0.29277 | -0.5129 |  | -197.0275 |  | -0.17261 | 0.1352
0.29297 | -0.50051 |  | -188.9742 |  | -0.20572 | 0.16114
0.29316 | -0.42431 |  | -154.8964 |  | -0.2349 | 0.18417
0.29336 | -0.29974 |  | -99.7062 |  | -0.26072 | 0.20406
0.29355 | -0.14133 |  | -31.7543 |  | -0.28236 | 0.22067
0.29375 | 0.043384 |  | 39.3706 |  | -0.29905 | 0.23366
0.29395 | 0.24344 |  | 105.1611 |  | -0.31323 | 0.24457
0.29414 | 0.4149 |  | 157.8072 |  | -0.32278 | 0.25203
0.29434 | 0.51382 |  | 190.2912 |  | -0.32571 | 0.25424
0.29453 | 0.53768 |  | 197.4935 |  | -0.32471 | 0.25317
0.29473 | 0.49282 |  | 177.287 |  | -0.31896 | 0.24873
0.29492 | 0.38141 |  | 132.154 |  | -0.30789 | 0.24018
0.29512 | 0.21894 |  | 69.0537 |  | -0.29362 | 0.22873
0.29531 | 0.029572 |  | -2.4101 |  | -0.27468 | 0.21376
0.29551 | -0.16415 |  | -72.5738 |  | -0.25043 | 0.19473
0.2957 | -0.33459 |  | -133.0227 |  | -0.22313 | 0.17303
0.2959 | -0.45387 |  | -176.3454 |  | -0.19263 | 0.14891
0.29609 | -0.51143 |  | -196.6234 |  | -0.159 | 0.12244
0.29629 | -0.50357 |  | -190.4097 |  | -0.12313 | 0.094193
0.29648 | -0.43071 |  | -158.0606 |  | -0.084822 | 0.064103
0.29668 | -0.30689 |  | -104.1786 |  | -0.045431 | 0.032919
0.29688 | -0.14691 |  | -36.8014 |  | -0.0054942 | 0.0014033
0.29707 | 0.037391 |  | 34.5539 |  | 0.034859 | -0.030141
0.29727 | 0.229 |  | 101.1011 |  | 0.073609 | -0.060645
0.29746 | 0.3984 |  | 154.8676 |  | 0.11109 | -0.09012
0.29766 | 0.50895 |  | 188.8533 |  | 0.14768 | -0.11869
0.29785 | 0.5389 |  | 197.8598 |  | 0.18162 | -0.14531
0.29805 | 0.49503 |  | 179.5451 |  | 0.21296 | -0.16987
0.29824 | 0.39132 |  | 136.0077 |  | 0.24151 | -0.19208
0.29844 | 0.2317 |  | 73.857 |  | 0.26564 | -0.21089
0.29863 | 0.040734 |  | 2.664 |  | 0.28498 | -0.22587
0.29883 | -0.15019 |  | -67.8778 |  | 0.30051 | -0.23766
0.29902 | -0.32327 |  | -129.311 |  | 0.31277 | -0.24701
0.29922 | -0.44843 |  | -174.0212 |  | 0.31993 | -0.25259
0.29941 | -0.50953 |  | -195.9846 |  | 0.32132 | -0.25359
0.29961 | -0.50684 |  | -191.551 |  | 0.31892 | -0.25135
0.2998 | -0.43787 |  | -160.7204 |  | 0.31138 | -0.24509
0.3 | -0.31664 |  | -107.9319 |  | 0.29812 | -0.2346
0.3002 | -0.15968 |  | -41.102 |  | 0.28219 | -0.22187
0.30039 | 0.024165 |  | 30.2577 |  | 0.26215 | -0.20605
0.30059 | 0.22048 |  | 97.3137 |  | 0.23628 | -0.18584
0.30078 | 0.39416 |  | 152.1436 |  | 0.20709 | -0.16257
0.30098 | 0.50424 |  | 187.613 |  | 0.17521 | -0.13711
0.30117 | 0.53853 |  | 198.3008 |  | 0.14026 | -0.10966
0.30137 | 0.5024 |  | 181.6745 |  | 0.10357 | -0.081003
0.30156 | 0.40122 |  | 139.5652 |  | 0.065436 | -0.051021
0.30176 | 0.24368 |  | 78.2944 |  | 0.025547 | -0.019525
0.30195 | 0.052083 |  | 7.3421 |  | -0.015035 | 0.01237
0.30215 | -0.14101 |  | -63.5032 |  | -0.055258 | 0.043805
0.30234 | -0.31128 |  | -125.7785 |  | -0.093912 | 0.073988
0.30254 | -0.44032 |  | -171.8117 |  | -0.13085 | 0.103
0.30273 | -0.50906 |  | -195.4656 |  | -0.16647 | 0.13096
0.30293 | -0.50786 |  | -192.9234 |  | -0.19944 | 0.15667
0.30312 | -0.44335 |  | -163.8173 |  | -0.22959 | 0.18007
0.30332 | -0.32771 |  | -112.2311 |  | -0.25654 | 0.20097
0.30352 | -0.17492 |  | -45.9249 |  | -0.27891 | 0.21846
0.30371 | 0.0033691 |  | 25.4611 |  | -0.29687 | 0.2324
0.30391 | 0.20147 |  | 92.9559 |  | -0.31095 | 0.2431
0.3041 | 0.38567 |  | 148.7399 |  | -0.32098 | 0.25093
0.3043 | 0.50223 |  | 185.7013 |  | -0.32601 | 0.25486
0.30449 | 0.53857 |  | 198.1993 |  | -0.32597 | 0.2546
0.30469 | 0.50838 |  | 183.3752 |  | -0.32114 | 0.25058
0.30488 | 0.4108 |  | 142.8153 |  | -0.31111 | 0.24263
0.30508 | 0.25457 |  | 82.5807 |  | -0.29673 | 0.23145
0.30527 | 0.066691 |  | 11.9838 |  | -0.27867 | 0.21715
0.30547 | -0.12717 |  | -59.0965 |  | -0.25646 | 0.19949
0.30566 | -0.30225 |  | -122.166 |  | -0.22981 | 0.17856
0.30586 | -0.43517 |  | -169.4657 |  | -0.19877 | 0.15412
0.30605 | -0.50708 |  | -194.688 |  | -0.16515 | 0.12747
0.30625 | -0.51138 |  | -193.9703 |  | -0.13032 | 0.099915
0.30645 | -0.45268 |  | -166.6388 |  | -0.092791 | 0.070525
0.30664 | -0.33928 |  | -116.3772 |  | -0.053315 | 0.03947
0.30684 | -0.18855 |  | -50.7863 |  | -0.013864 | 0.008163
0.30703 | -0.011245 |  | 20.5654 |  | 0.026461 | -0.023508
0.30723 | 0.18854 |  | 88.659 |  | 0.066349 | -0.054732
0.30742 | 0.37408 |  | 145.5579 |  | 0.1044 | -0.08464
0.30762 | 0.49546 |  | 184.009 |  | 0.1411 | -0.11349
0.30781 | 0.54027 |  | 198.2378 |  | 0.175 | -0.14016
0.30801 | 0.51336 |  | 185.1974 |  | 0.2067 | -0.16478
0.3082 | 0.41813 |  | 146.1253 |  | 0.23618 | -0.18761
0.3084 | 0.26744 |  | 86.8863 |  | 0.26106 | -0.20718
0.30859 | 0.080688 |  | 16.6997 |  | 0.28168 | -0.22337
0.30879 | -0.11494 |  | -54.5944 |  | 0.29854 | -0.23623
0.30898 | -0.29151 |  | -118.3568 |  | 0.31075 | -0.24541
0.30918 | -0.42737 |  | -166.8303 |  | 0.31855 | -0.2514
0.30938 | -0.50353 |  | -193.6686 |  | 0.32221 | -0.25407
0.30957 | -0.51255 |  | -194.6952 |  | 0.32035 | -0.25249
0.30977 | -0.45884 |  | -169.0342 |  | 0.31332 | -0.24674
0.30996 | -0.34891 |  | -120.1507 |  | 0.30187 | -0.23731
0.31016 | -0.19679 |  | -55.2754 |  | 0.2858 | -0.22464
0.31035 | -0.017122 |  | 16.0364 |  | 0.26639 | -0.20939
0.31055 | 0.18029 |  | 84.5691 |  | 0.24248 | -0.19061
0.31074 | 0.36349 |  | 142.3271 |  | 0.21385 | -0.16807
0.31094 | 0.48908 |  | 182.0467 |  | 0.18215 | -0.14274
0.31113 | 0.53817 |  | 198.0082 |  | 0.14708 | -0.11509
0.31133 | 0.51382 |  | 186.9733 |  | 0.11116 | -0.086907
0.31152 | 0.42534 |  | 149.6941 |  | 0.074438 | -0.057996
0.31172 | 0.27836 |  | 91.5996 |  | 0.034164 | -0.026531
0.31191 | 0.091652 |  | 21.7121 |  | -0.0069056 | 0.0058334
0.31211 | -0.10312 |  | -49.952 |  | -0.046982 | 0.037402
0.3123 | -0.28107 |  | -114.5659 |  | -0.086355 | 0.068053
0.3125 | -0.41933 |  | -164.3085 |  | -0.12328 | 0.09696
0.3127 | -0.50029 |  | -192.6863 |  | -0.15858 | 0.12454
0.31289 | -0.51316 |  | -195.3932 |  | -0.19285 | 0.15114
0.31309 | -0.46001 |  | -171.3928 |  | -0.22378 | 0.17536
0.31328 | -0.3522 |  | -123.8704 |  | -0.25123 | 0.19678
0.31348 | -0.20041 |  | -59.8139 |  | -0.27481 | 0.21507
0.31367 | -0.02366 |  | 11.32 |  | -0.29315 | 0.22929
0.31387 | 0.16388 |  | 80.3548 |  | -0.30773 | 0.24046
0.31406 | 0.34746 |  | 139.1876 |  | -0.31886 | 0.24904
0.31426 | 0.48418 |  | 180.3273 |  | -0.32519 | 0.25389
0.31445 | 0.53651 |  | 197.9582 |  | -0.32668 | 0.25498
0.31465 | 0.51476 |  | 188.6373 |  | -0.32269 | 0.25186
0.31484 | 0.43231 |  | 152.8379 |  | -0.31298 | 0.24415
0.31504 | 0.2871 |  | 95.8255 |  | -0.29914 | 0.23313
0.31523 | 0.10441 |  | 26.4546 |  | -0.28224 | 0.21966
0.31543 | -0.088189 |  | -45.2786 |  | -0.26111 | 0.20316
0.31562 | -0.27034 |  | -110.5605 |  | -0.23537 | 0.18295
0.31582 | -0.41278 |  | -161.5421 |  | -0.20586 | 0.15936
0.31602 | -0.49684 |  | -191.552 |  | -0.17237 | 0.13287
0.31621 | -0.51374 |  | -196.1207 |  | -0.13643 | 0.10443
0.31641 | -0.46545 |  | -173.8367 |  | -0.1 | 0.075631
0.3166 | -0.36046 |  | -127.5877 |  | -0.062066 | 0.045958
0.3168 | -0.21125 |  | -64.3164 |  | -0.02179 | 0.01437
0.31699 | -0.038439 |  | 6.6652 |  | 0.018714 | -0.017684
0.31719 | 0.14861 |  | 76.0392 |  | 0.058257 | -0.048941
0.31738 | 0.33678 |  | 135.6381 |  | 0.097342 | -0.079368
0.31758 | 0.47815 |  | 178.1754 |  | 0.1342 | -0.10807
0.31777 | 0.53461 |  | 197.5621 |  | 0.16823 | -0.13494
0.31797 | 0.51905 |  | 190.0338 |  | 0.20091 | -0.16063
0.31816 | 0.44005 |  | 155.9069 |  | 0.23085 | -0.18392
0.31836 | 0.29638 |  | 100.0757 |  | 0.25659 | -0.20398
0.31855 | 0.11599 |  | 31.2096 |  | 0.27815 | -0.22079
0.31875 | -0.075993 |  | -40.6505 |  | 0.29553 | -0.2341
0.31895 | -0.25888 |  | -106.6271 |  | 0.30892 | -0.24435
0.31914 | -0.40449 |  | -158.7725 |  | 0.31767 | -0.25105
0.31934 | -0.49331 |  | -190.2976 |  | 0.32175 | -0.25397
0.31953 | -0.51483 |  | -196.5734 |  | 0.32123 | -0.25329
0.31973 | -0.47053 |  | -176.0392 |  | 0.31543 | -0.24851
0.31992 | -0.36793 |  | -131.3115 |  | 0.3045 | -0.23978
0.32012 | -0.22064 |  | -68.9685 |  | 0.28923 | -0.22749
0.32031 | -0.04712 |  | 1.7118 |  | 0.27072 | -0.21271
0.32051 | 0.13939 |  | 71.4061 |  | 0.24765 | -0.19487
0.3207 | 0.32198 |  | 131.9544 |  | 0.21977 | -0.17292
0.3209 | 0.46734 |  | 175.8412 |  | 0.18911 | -0.14828
0.32109 | 0.53416 |  | 196.9011 |  | 0.15497 | -0.12142
0.32129 | 0.5203 |  | 191.2162 |  | 0.11848 | -0.092896
0.32148 | 0.44609 |  | 158.7343 |  | 0.081621 | -0.063819
0.32168 | 0.30957 |  | 104.1381 |  | 0.042924 | -0.033378
0.32188 | 0.1306 |  | 35.8744 |  | 0.0019294 | -0.0011481
0.32207 | -0.061399 |  | -36.0627 |  | -0.039256 | 0.031172
0.32227 | -0.24824 |  | -102.657 |  | -0.078595 | 0.061997
0.32246 | -0.39695 |  | -155.9375 |  | -0.11583 | 0.0912
0.32266 | -0.48939 |  | -189.0581 |  | -0.15164 | 0.11907
0.32285 | -0.51687 |  | -197.1585 |  | -0.18589 | 0.14574
0.32305 | -0.47584 |  | -178.3113 |  | -0.21756 | 0.17063
0.32324 | -0.37886 |  | -134.9208 |  | -0.24609 | 0.19283
0.32344 | -0.23584 |  | -73.4063 |  | -0.27045 | 0.21165
0.32363 | -0.066017 |  | -2.8896 |  | -0.28974 | 0.22664
0.32383 | 0.11869 |  | 67.2163 |  | -0.30529 | 0.23856
0.32402 | 0.31094 |  | 128.6362 |  | -0.31708 | 0.24764
0.32422 | 0.46508 |  | 173.8356 |  | -0.3239 | 0.253
0.32441 | 0.53373 |  | 196.5422 |  | -0.32635 | 0.25479
0.32461 | 0.52421 |  | 192.6024 |  | -0.32391 | 0.25272
0.3248 | 0.45616 |  | 161.7214 |  | -0.31561 | 0.24618
0.325 | 0.322 |  | 108.2942 |  | -0.30281 | 0.23613
0.3252 | 0.14237 |  | 40.5709 |  | -0.28568 | 0.22265
0.32539 | -0.049184 |  | -31.4004 |  | -0.2648 | 0.20617
0.32559 | -0.237 |  | -98.5919 |  | -0.24136 | 0.18752
0.32578 | -0.38844 |  | -152.974 |  | -0.21217 | 0.16467
0.32598 | -0.48414 |  | -187.5482 |  | -0.17852 | 0.13811
0.32617 | -0.51735 |  | -197.4136 |  | -0.14439 | 0.11075
0.32637 | -0.48083 |  | -180.3962 |  | -0.10734 | 0.081694
0.32656 | -0.38776 |  | -138.5206 |  | -0.068671 | 0.051341
0.32676 | -0.24703 |  | -77.9789 |  | -0.030217 | 0.021005
0.32695 | -0.075868 |  | -7.7482 |  | 0.010261 | -0.010742
0.32715 | 0.10892 |  | 62.6691 |  | 0.050801 | -0.042745
0.32734 | 0.30368 |  | 124.8901 |  | 0.089547 | -0.073126
0.32754 | 0.45898 |  | 171.3622 |  | 0.12665 | -0.10221
0.32773 | 0.52896 |  | 195.7078 |  | 0.1616 | -0.12965
0.32793 | 0.52849 |  | 193.6479 |  | 0.19461 | -0.15529
0.32812 | 0.46367 |  | 164.5528 |  | 0.22487 | -0.17897
0.32832 | 0.33225 |  | 112.4674 |  | 0.25109 | -0.19955
0.32852 | 0.15777 |  | 45.4515 |  | 0.2739 | -0.21719
0.32871 | -0.036781 |  | -26.5356 |  | 0.29261 | -0.23175
0.32891 | -0.22508 |  | -94.3217 |  | 0.30614 | -0.24233
0.3291 | -0.37921 |  | -149.7885 |  | 0.31603 | -0.24968
0.3293 | -0.4813 |  | -185.8741 |  | 0.32136 | -0.25358
0.32949 | -0.51764 |  | -197.4501 |  | 0.32126 | -0.25333
0.32969 | -0.4874 |  | -182.1311 |  | 0.31675 | -0.2496
0.32988 | -0.39807 |  | -141.7238 |  | 0.30689 | -0.24181
0.33008 | -0.25992 |  | -82.163 |  | 0.29274 | -0.23024
0.33027 | -0.089562 |  | -12.3304 |  | 0.27463 | -0.21574
0.33047 | 0.099519 |  | 58.2461 |  | 0.25175 | -0.19792
0.33066 | 0.29324 |  | 121.2252 |  | 0.22557 | -0.17717
0.33086 | 0.45084 |  | 168.9946 |  | 0.19553 | -0.15334
0.33105 | 0.52811 |  | 194.993 |  | 0.16167 | -0.12656
0.33125 | 0.53127 |  | 194.7493 |  | 0.12615 | -0.098539
0.33145 | 0.47161 |  | 167.3568 |  | 0.088821 | -0.069339
0.33164 | 0.3431 |  | 116.5643 |  | 0.049502 | -0.038487
0.33184 | 0.16909 |  | 50.1907 |  | 0.009681 | -0.0070339
0.33203 | -0.023899 |  | -21.8645 |  | -0.030559 | 0.024582
0.33223 | -0.21387 |  | -90.3228 |  | -0.070697 | 0.055873
0.33242 | -0.37215 |  | -146.9621 |  | -0.10869 | 0.0856
0.33262 | -0.4775 |  | -184.5479 |  | -0.14475 | 0.11385
0.33281 | -0.51719 |  | -197.8044 |  | -0.17957 | 0.1409
0.33301 | -0.4922 |  | -184.1724 |  | -0.212 | 0.1662
0.3332 | -0.40498 |  | -145.1879 |  | -0.24084 | 0.18874
0.3334 | -0.26671 |  | -86.6135 |  | -0.26572 | 0.20806
0.33359 | -0.10074 |  | -17.1604 |  | -0.28631 | 0.22416
0.33379 | 0.083359 |  | 53.6766 |  | -0.30228 | 0.23645
0.33398 | 0.27751 |  | 117.4014 |  | -0.31493 | 0.246
0.33418 | 0.44171 |  | 166.41 |  | -0.32364 | 0.25275
0.33437 | 0.52662 |  | 194.0939 |  | -0.32631 | 0.2548
0.33457 | 0.53293 |  | 195.7293 |  | -0.32414 | 0.25309
0.33477 | 0.47678 |  | 170.0758 |  | -0.31754 | 0.24772
0.33496 | 0.35197 |  | 120.5416 |  | -0.30565 | 0.23818
0.33516 | 0.17882 |  | 54.8574 |  | -0.28975 | 0.22576
0.33535 | -0.011306 |  | -17.0093 |  | -0.27007 | 0.21019
0.33555 | -0.2004 |  | -85.8589 |  | -0.2458 | 0.19097
0.33574 | -0.36191 |  | -143.457 |  | -0.21733 | 0.16862
0.33594 | -0.47141 |  | -182.5226 |  | -0.18534 | 0.14329
0.33613 | -0.51567 |  | -197.6645 |  | -0.15122 | 0.11623
0.33633 | -0.49289 |  | -185.9196 |  | -0.11519 | 0.087919
0.33652 | -0.40839 |  | -148.5019 |  | -0.076705 | 0.057698
0.33672 | -0.27319 |  | -90.9369 |  | -0.03729 | 0.02656
0.33691 | -0.10703 |  | -21.8324 |  | 0.0030418 | -0.0051319
0.33711 | 0.075716 |  | 49.1377 |  | 0.043516 | -0.03692
0.3373 | 0.26301 |  | 113.5131 |  | 0.082062 | -0.067267
0.3375 | 0.42715 |  | 163.6608 |  | 0.11978 | -0.096797
0.3377 | 0.52361 |  | 192.848 |  | 0.15545 | -0.12488
0.33789 | 0.53348 |  | 196.2606 |  | 0.18801 | -0.1504
0.33809 | 0.47861 |  | 172.3252 |  | 0.21949 | -0.17481
0.33828 | 0.36211 |  | 124.1944 |  | 0.24737 | -0.19671
0.33848 | 0.19139 |  | 59.3174 |  | 0.27005 | -0.21459
0.33867 | 0.0013401 |  | -12.4891 |  | 0.28975 | -0.22966
0.33887 | -0.18936 |  | -81.8085 |  | 0.30464 | -0.24089
0.33906 | -0.35372 |  | -140.403 |  | 0.31425 | -0.24838
0.33926 | -0.46572 |  | -180.8404 |  | 0.32113 | -0.25359
0.33945 | -0.51645 |  | -197.5615 |  | 0.32281 | -0.25464
0.33965 | -0.4979 |  | -187.6091 |  | 0.31838 | -0.25104
0.33984 | -0.41872 |  | -151.8012 |  | 0.30981 | -0.24402
0.34004 | -0.28879 |  | -95.3489 |  | 0.29601 | -0.23303
0.34023 | -0.12348 |  | -26.7203 |  | 0.27843 | -0.21902
0.34043 | 0.058948 |  | 44.4855 |  | 0.25779 | -0.20265
0.34063 | 0.25311 |  | 109.5866 |  | 0.23169 | -0.18222
0.34082 | 0.42297 |  | 160.8835 |  | 0.20172 | -0.1584
0.34102 | 0.51933 |  | 191.5794 |  | 0.16915 | -0.13253
0.34121 | 0.53572 |  | 196.7389 |  | 0.1335 | -0.10458
0.34141 | 0.48617 |  | 174.6844 |  | 0.096505 | -0.075484
0.3416 | 0.37166 |  | 128.1243 |  | 0.058114 | -0.045295
0.3418 | 0.2044 |  | 64.1238 |  | 0.017739 | -0.013615
0.34199 | 0.013851 |  | -7.5263 |  | -0.02284 | 0.018328
0.34219 | -0.17846 |  | -77.3133 |  | -0.062267 | 0.04933
0.34238 | -0.34425 |  | -136.8603 |  | -0.10064 | 0.07925
0.34258 | -0.45966 |  | -178.7233 |  | -0.13782 | 0.10828
0.34277 | -0.51503 |  | -197.1887 |  | -0.17263 | 0.13562
0.34297 | -0.50071 |  | -188.9656 |  | -0.20528 | 0.16099
0.34316 | -0.42452 |  | -154.7332 |  | -0.23553 | 0.18438
0.34336 | -0.29853 |  | -99.4475 |  | -0.26107 | 0.2044
0.34355 | -0.13485 |  | -31.3691 |  | -0.28221 | 0.22094
0.34375 | 0.048988 |  | 39.8558 |  | -0.29997 | 0.23448
0.34395 | 0.24258 |  | 105.5997 |  | -0.31325 | 0.24464
0.34414 | 0.41411 |  | 158.0895 |  | -0.32195 | 0.25141
0.34434 | 0.51492 |  | 190.3852 |  | -0.32619 | 0.25461
0.34453 | 0.53502 |  | 197.4199 |  | -0.32529 | 0.25389
0.34473 | 0.49152 |  | 177.1597 |  | -0.31928 | 0.24908
0.34492 | 0.38176 |  | 132.0084 |  | -0.30837 | 0.2404
0.34512 | 0.21636 |  | 68.8279 |  | -0.29323 | 0.22846
0.34531 | 0.027502 |  | -2.6461 |  | -0.27428 | 0.21333
0.34551 | -0.16477 |  | -72.825 |  | -0.25097 | 0.19503
0.3457 | -0.33336 |  | -133.3111 |  | -0.22332 | 0.17342
0.3459 | -0.454 |  | -176.5271 |  | -0.19217 | 0.14862
0.34609 | -0.51304 |  | -196.6602 |  | -0.15846 | 0.12186
0.34629 | -0.5023 |  | -190.2908 |  | -0.12259 | 0.093664
0.34648 | -0.43084 |  | -157.7265 |  | -0.084616 | 0.063753
0.34668 | -0.30717 |  | -103.6657 |  | -0.04525 | 0.032734
0.34687 | -0.14621 |  | -36.1663 |  | -0.0055406 | 0.0014182
0.34707 | 0.035513 |  | 35.1848 |  | 0.034595 | -0.03016
0.34727 | 0.22976 |  | 101.5842 |  | 0.074403 | -0.061337
0.34746 | 0.40288 |  | 155.2122 |  | 0.11184 | -0.090895
0.34766 | 0.50997 |  | 189.0685 |  | 0.14788 | -0.11904
0.34785 | 0.53735 |  | 197.8815 |  | 0.18252 | -0.14589
0.34805 | 0.49522 |  | 179.3555 |  | 0.21352 | -0.17034
0.34824 | 0.38869 |  | 135.6284 |  | 0.24151 | -0.19219
0.34844 | 0.22846 |  | 73.3596 |  | 0.26606 | -0.2112
0.34863 | 0.040985 |  | 2.1391 |  | 0.28586 | -0.22654
0.34883 | -0.15206 |  | -68.3809 |  | 0.30161 | -0.2386
0.34902 | -0.32395 |  | -129.7152 |  | 0.31345 | -0.24776
0.34922 | -0.44737 |  | -174.2803 |  | 0.3206 | -0.25326
0.34941 | -0.51032 |  | -196.0817 |  | 0.32264 | -0.25456
0.34961 | -0.50509 |  | -191.5028 |  | 0.3197 | -0.25202
0.3498 | -0.43603 |  | -160.5929 |  | 0.31172 | -0.24563
0.35 | -0.31516 |  | -107.6863 |  | 0.29922 | -0.23553
0.3502 | -0.15514 |  | -40.7148 |  | 0.2828 | -0.22245
0.35039 | 0.026232 |  | 30.6739 |  | 0.26234 | -0.20629
0.35059 | 0.21618 |  | 97.6248 |  | 0.23775 | -0.18674
0.35078 | 0.39132 |  | 152.2485 |  | 0.20842 | -0.16364
0.35098 | 0.5061 |  | 187.5236 |  | 0.17605 | -0.13802
0.35117 | 0.53697 |  | 198.08 |  | 0.14176 | -0.11096
0.35137 | 0.49915 |  | 181.3516 |  | 0.10463 | -0.08197
0.35156 | 0.39877 |  | 139.152 |  | 0.066015 | -0.051487
0.35176 | 0.23932 |  | 77.8204 |  | 0.026408 | -0.020197
0.35195 | 0.051011 |  | 6.8163 |  | -0.01412 | 0.011571
0.35215 | -0.1402 |  | -64.0873 |  | -0.054059 | 0.042775
0.35234 | -0.31345 |  | -126.2977 |  | -0.092603 | 0.072913
0.35254 | -0.44193 |  | -172.1392 |  | -0.12973 | 0.10208
0.35273 | -0.50828 |  | -195.5209 |  | -0.16561 | 0.13003
0.35293 | -0.5067 |  | -192.6418 |  | -0.19904 | 0.15605
0.35313 | -0.44242 |  | -163.3174 |  | -0.22886 | 0.17939
0.35332 | -0.32423 |  | -111.6366 |  | -0.25533 | 0.19991
0.35352 | -0.16486 |  | -45.3288 |  | -0.27774 | 0.21736
0.35371 | 0.013913 |  | 26.0026 |  | -0.29561 | 0.23127
0.35391 | 0.20008 |  | 93.5092 |  | -0.30999 | 0.24229
0.3541 | 0.38086 |  | 149.2297 |  | -0.32012 | 0.25013
0.3543 | 0.50388 |  | 185.9769 |  | -0.32508 | 0.25389
0.35449 | 0.53672 |  | 198.2168 |  | -0.32517 | 0.2539
0.35469 | 0.50514 |  | 183.1606 |  | -0.31967 | 0.24957
0.35488 | 0.40935 |  | 142.4721 |  | -0.3099 | 0.24168
0.35508 | 0.25064 |  | 82.2228 |  | -0.2965 | 0.23099
0.35527 | 0.064591 |  | 11.6346 |  | -0.27782 | 0.21642
0.35547 | -0.12838 |  | -59.4556 |  | -0.25542 | 0.19874
0.35566 | -0.30314 |  | -122.4738 |  | -0.22898 | 0.17789
0.35586 | -0.43471 |  | -169.669 |  | -0.19761 | 0.15312
0.35605 | -0.507 |  | -194.7447 |  | -0.16448 | 0.12663
0.35625 | -0.50999 |  | -193.7579 |  | -0.12966 | 0.099274
0.35645 | -0.45152 |  | -166.1795 |  | -0.092009 | 0.069913
0.35664 | -0.33663 |  | -115.8266 |  | -0.053004 | 0.038991
0.35684 | -0.18007 |  | -50.2306 |  | -0.012698 | 0.0071962
0.35703 | -0.0026504 |  | 21.0941 |  | 0.027891 | -0.02479
0.35723 | 0.18817 |  | 89.1395 |  | 0.067186 | -0.055721
0.35742 | 0.37187 |  | 145.8542 |  | 0.10537 | -0.085501
0.35762 | 0.49813 |  | 184.0341 |  | 0.14144 | -0.11385
0.35781 | 0.53654 |  | 198.069 |  | 0.17562 | -0.14059
0.35801 | 0.50872 |  | 184.9057 |  | 0.2081 | -0.16583
0.3582 | 0.41634 |  | 145.8365 |  | 0.23676 | -0.18838
0.3584 | 0.26093 |  | 86.6319 |  | 0.26187 | -0.20796
0.35859 | 0.078767 |  | 16.3834 |  | 0.28316 | -0.22434
0.35879 | -0.11487 |  | -54.9668 |  | 0.29924 | -0.23683
0.35898 | -0.29417 |  | -118.7773 |  | 0.3112 | -0.24604
0.35918 | -0.42748 |  | -167.2332 |  | 0.31933 | -0.25207
0.35938 | -0.50383 |  | -193.9049 |  | 0.32281 | -0.25463
0.35957 | -0.51099 |  | -194.6906 |  | 0.32138 | -0.25339
0.35977 | -0.45388 |  | -168.7268 |  | 0.31446 | -0.24774
0.35996 | -0.34239 |  | -119.5878 |  | 0.30231 | -0.23808
0.36016 | -0.19029 |  | -54.6572 |  | 0.28651 | -0.22537
0.36035 | -0.015281 |  | 16.5843 |  | 0.26666 | -0.20968
0.36055 | 0.17798 |  | 85.0196 |  | 0.24281 | -0.19088
0.36074 | 0.36276 |  | 142.7197 |  | 0.21546 | -0.16903
0.36094 | 0.49043 |  | 182.4204 |  | 0.18317 | -0.14375
0.36113 | 0.53664 |  | 198.234 |  | 0.14814 | -0.11602
0.36133 | 0.51281 |  | 186.9009 |  | 0.11211 | -0.087443
0.36152 | 0.42538 |  | 149.3509 |  | 0.074115 | -0.0579
0.36172 | 0.27587 |  | 91.1155 |  | 0.034962 | -0.027009
0.36191 | 0.092062 |  | 21.2513 |  | -0.0057312 | 0.0049649
0.36211 | -0.10151 |  | -50.3335 |  | -0.046305 | 0.036786
0.3623 | -0.28195 |  | -114.8836 |  | -0.084639 | 0.066935
0.3625 | -0.42013 |  | -164.5071 |  | -0.12237 | 0.096056
0.3627 | -0.5003 |  | -192.7567 |  | -0.15835 | 0.12426
0.36289 | -0.51256 |  | -195.3203 |  | -0.19145 | 0.15037
0.36309 | -0.45973 |  | -171.08 |  | -0.22318 | 0.17482
0.36328 | -0.35268 |  | -123.3569 |  | -0.25114 | 0.19654
0.36348 | -0.20435 |  | -59.2769 |  | -0.27338 | 0.21401
0.36367 | -0.032051 |  | 11.7752 |  | -0.29194 | 0.22833
0.36387 | 0.15991 |  | 80.6242 |  | -0.30719 | 0.23998
0.36406 | 0.35252 |  | 139.2396 |  | -0.31825 | 0.24841
0.36426 | 0.48699 |  | 180.2813 |  | -0.32424 | 0.2532
0.36445 | 0.53434 |  | 197.7772 |  | -0.32502 | 0.25396
0.36465 | 0.51685 |  | 188.2707 |  | -0.32127 | 0.25066
0.36484 | 0.43333 |  | 152.4031 |  | -0.31234 | 0.2435
0.36504 | 0.28514 |  | 95.3634 |  | -0.29851 | 0.23282
0.36523 | 0.10596 |  | 25.9719 |  | -0.2812 | 0.219
0.36543 | -0.088026 |  | -45.7597 |  | -0.25966 | 0.20198
0.36562 | -0.27273 |  | -111.0247 |  | -0.23372 | 0.18155
0.36582 | -0.41382 |  | -161.9292 |  | -0.2043 | 0.15815
0.36602 | -0.49738 |  | -191.784 |  | -0.17143 | 0.13226
0.36621 | -0.51436 |  | -196.1268 |  | -0.13606 | 0.10441
0.36641 | -0.46627 |  | -173.6556 |  | -0.098737 | 0.075053
0.3666 | -0.36177 |  | -127.3238 |  | -0.060104 | 0.0445
0.3668 | -0.21391 |  | -64.026 |  | -0.020836 | 0.013448
0.36699 | -0.039835 |  | 6.9334 |  | 0.019715 | -0.018241
0.36719 | 0.15422 |  | 76.3186 |  | 0.059806 | -0.049862
0.36738 | 0.34307 |  | 135.9137 |  | 0.097748 | -0.079851
0.36758 | 0.47695 |  | 178.3424 |  | 0.1347 | -0.10869
0.36777 | 0.53428 |  | 197.6061 |  | 0.16952 | -0.13589
0.36797 | 0.52109 |  | 189.9321 |  | 0.20144 | -0.16076
0.36816 | 0.43924 |  | 155.6613 |  | 0.23152 | -0.18416
0.36836 | 0.29751 |  | 99.7624 |  | 0.25758 | -0.20472
0.36855 | 0.1179 |  | 30.8471 |  | 0.27895 | -0.22131
0.36875 | -0.077037 |  | -41.0481 |  | 0.29658 | -0.23465
0.36895 | -0.26091 |  | -107.0262 |  | 0.30925 | -0.24452
0.36914 | -0.40602 |  | -159.1095 |  | 0.31802 | -0.25124
0.36934 | -0.49415 |  | -190.504 |  | 0.32281 | -0.25475
0.36953 | -0.51534 |  | -196.6306 |  | 0.32182 | -0.25393
0.36973 | -0.47087 |  | -175.8984 |  | 0.31599 | -0.24902
0.36992 | -0.37035 |  | -130.9962 |  | 0.30504 | -0.24013
0.37012 | -0.22734 |  | -68.5933 |  | 0.28955 | -0.22769
0.37031 | -0.055388 |  | 2.1708 |  | 0.27109 | -0.21304
0.37051 | 0.13836 |  | 71.9508 |  | 0.2479 | -0.19508
0.3707 | 0.33002 |  | 132.4534 |  | 0.22002 | -0.17301
0.3709 | 0.47237 |  | 176.237 |  | 0.18907 | -0.14833
0.37109 | 0.53475 |  | 197.168 |  | 0.15497 | -0.12142
0.37129 | 0.5233 |  | 191.3031 |  | 0.11879 | -0.092982
0.37148 | 0.44791 |  | 158.6625 |  | 0.081488 | -0.063737
0.37168 | 0.30988 |  | 103.961 |  | 0.042307 | -0.0329
0.37188 | 0.13121 |  | 35.6255 |  | 0.0016645 | -0.00092636
0.37207 | -0.062587 |  | -36.3653 |  | -0.038885 | 0.030833
0.37227 | -0.24962 |  | -102.9664 |  | -0.078107 | 0.061577
0.37246 | -0.39787 |  | -156.1869 |  | -0.11566 | 0.091
0.37266 | -0.48951 |  | -189.17 |  | -0.15178 | 0.1192
0.37285 | -0.5165 |  | -197.0808 |  | -0.18585 | 0.14579
0.37305 | -0.47596 |  | -178.0462 |  | -0.21725 | 0.17029
0.37324 | -0.37787 |  | -134.5057 |  | -0.24565 | 0.1924
0.37344 | -0.23495 |  | -72.9618 |  | -0.27008 | 0.2114
0.37363 | -0.063036 |  | -2.5104 |  | -0.28963 | 0.22654
0.37383 | 0.12575 |  | 67.525 |  | -0.30487 | 0.23826
0.37402 | 0.31572 |  | 128.8794 |  | -0.31653 | 0.24722
0.37422 | 0.46458 |  | 173.9824 |  | -0.32371 | 0.25278
0.37441 | 0.5326 |  | 196.55 |  | -0.32577 | 0.25447
0.37461 | 0.52482 |  | 192.4997 |  | -0.32304 | 0.25221
0.3748 | 0.45396 |  | 161.4836 |  | -0.31514 | 0.24571
0.375 | 0.31887 |  | 107.9318 |  | -0.30208 | 0.23536
0.3752 | 0.1419 |  | 40.1972 |  | -0.28504 | 0.22201
0.37539 | -0.050022 |  | -31.7858 |  | -0.26462 | 0.20587
0.37559 | -0.23711 |  | -98.9575 |  | -0.24014 | 0.18655
0.37578 | -0.38964 |  | -153.2545 |  | -0.21122 | 0.16383
0.37598 | -0.48596 |  | -187.7104 |  | -0.17847 | 0.13792
0.37617 | -0.51595 |  | -197.3683 |  | -0.14322 | 0.10998
0.37637 | -0.47984 |  | -180.1568 |  | -0.10651 | 0.081123
0.37656 | -0.38638 |  | -138.1218 |  | -0.068326 | 0.051218
0.37676 | -0.24726 |  | -77.446 |  | -0.028948 | 0.020127
0.37695 | -0.079695 |  | -7.2099 |  | 0.011213 | -0.0117
0.37715 | 0.10902 |  | 63.1245 |  | 0.051648 | -0.043457
0.37734 | 0.30428 |  | 125.269 |  | 0.090753 | -0.074104
0.37754 | 0.45804 |  | 171.6796 |  | 0.12751 | -0.10298
0.37773 | 0.5315 |  | 195.9004 |  | 0.16226 | -0.13017
0.37793 | 0.52893 |  | 193.6374 |  | 0.19517 | -0.15596
0.37812 | 0.46158 |  | 164.3431 |  | 0.22558 | -0.17969
0.37832 | 0.33122 |  | 112.0974 |  | 0.25236 | -0.20052
0.37852 | 0.15694 |  | 44.9763 |  | 0.27505 | -0.21824
0.37871 | -0.03696 |  | -27.0398 |  | 0.29357 | -0.23243
0.37891 | -0.22692 |  | -94.814 |  | 0.30719 | -0.2429
0.3791 | -0.3812 |  | -150.2259 |  | 0.31639 | -0.25001
0.3793 | -0.48164 |  | -186.1841 |  | 0.32155 | -0.25369
0.37949 | -0.51693 |  | -197.603 |  | 0.32184 | -0.25377
0.37969 | -0.4845 |  | -182.168 |  | 0.31747 | -0.25015
0.37988 | -0.39614 |  | -141.6351 |  | 0.30811 | -0.24247
0.38008 | -0.26041 |  | -81.8972 |  | 0.2934 | -0.23077
0.38027 | -0.090418 |  | -11.9334 |  | 0.27462 | -0.21586
0.38047 | 0.10024 |  | 58.6641 |  | 0.25239 | -0.19831
0.38066 | 0.2941 |  | 121.53 |  | 0.22595 | -0.17753
0.38086 | 0.45075 |  | 169.1072 |  | 0.19574 | -0.15366
0.38105 | 0.52872 |  | 194.9961 |  | 0.16236 | -0.12729
0.38125 | 0.52954 |  | 194.6557 |  | 0.12611 | -0.098735
0.38145 | 0.46946 |  | 167.0969 |  | 0.088777 | -0.069279
0.38164 | 0.34172 |  | 116.1846 |  | 0.050137 | -0.038852
0.38184 | 0.16586 |  | 49.7246 |  | 0.0096124 | -0.007075
0.38203 | -0.026245 |  | -22.3332 |  | -0.030576 | 0.024568
0.38223 | -0.21599 |  | -90.6659 |  | -0.069744 | 0.055324
0.38242 | -0.37214 |  | -147.148 |  | -0.10814 | 0.08529
0.38262 | -0.47623 |  | -184.5806 |  | -0.14491 | 0.11399
0.38281 | -0.51723 |  | -197.7274 |  | -0.17958 | 0.14097
0.38301 | -0.48883 |  | -184.0272 |  | -0.21183 | 0.16614
0.3832 | -0.40125 |  | -144.999 |  | -0.24064 | 0.18864
0.3834 | -0.26305 |  | -86.3891 |  | -0.26504 | 0.20763
0.38359 | -0.0941 |  | -16.887 |  | -0.28527 | 0.22339
0.38379 | 0.089004 |  | 53.982 |  | -0.30227 | 0.23629
0.38398 | 0.27961 |  | 117.7529 |  | -0.31556 | 0.24653
0.38418 | 0.44036 |  | 166.6845 |  | -0.32327 | 0.25275
0.38438 | 0.5249 |  | 194.1221 |  | -0.32582 | 0.25443
0.38457 | 0.53067 |  | 195.5302 |  | -0.32397 | 0.25279
0.38477 | 0.47226 |  | 169.73 |  | -0.31667 | 0.24714
0.38496 | 0.34794 |  | 120.1755 |  | -0.30489 | 0.23784
0.38516 | 0.17698 |  | 54.4722 |  | -0.28951 | 0.22575
0.38535 | -0.011582 |  | -17.5012 |  | -0.26964 | 0.2099
0.38555 | -0.2023 |  | -86.3423 |  | -0.24535 | 0.19078
0.38574 | -0.36438 |  | -143.8438 |  | -0.21707 | 0.16868
0.38594 | -0.47129 |  | -182.71 |  | -0.18501 | 0.1432
0.38613 | -0.51493 |  | -197.5499 |  | -0.15068 | 0.11597
0.38633 | -0.49179 |  | -185.6288 |  | -0.11469 | 0.087618
0.38652 | -0.40723 |  | -148.1687 |  | -0.076532 | 0.057639
0.38672 | -0.27363 |  | -90.6019 |  | -0.037206 | 0.026673
0.38691 | -0.10911 |  | -21.4779 |  | 0.0030048 | -0.0052
0.38711 | 0.073677 |  | 49.5697 |  | 0.043477 | -0.037083
0.3873 | 0.26609 |  | 113.9786 |  | 0.082367 | -0.067556
0.3875 | 0.43234 |  | 164.0783 |  | 0.11955 | -0.096793
0.3877 | 0.52255 |  | 193.1722 |  | 0.15495 | -0.12447
0.38789 | 0.53225 |  | 196.4482 |  | 0.18853 | -0.15055
0.38809 | 0.47962 |  | 172.3411 |  | 0.21963 | -0.17488
0.38828 | 0.3604 |  | 124.0593 |  | 0.24704 | -0.1963
0.38848 | 0.19189 |  | 59.0721 |  | 0.27058 | -0.21456
0.38867 | 0.003555 |  | -12.7894 |  | 0.28935 | -0.22913
0.38887 | -0.18861 |  | -82.0504 |  | 0.30389 | -0.24028
0.38906 | -0.3543 |  | -140.4585 |  | 0.31511 | -0.2487
0.38926 | -0.46662 |  | -180.7255 |  | 0.32114 | -0.25326
0.38945 | -0.51463 |  | -197.3376 |  | 0.32167 | -0.25378
0.38965 | -0.4964 |  | -187.283 |  | 0.31813 | -0.25074
0.38984 | -0.41709 |  | -151.4655 |  | 0.3095 | -0.24356
0.39004 | -0.28614 |  | -95.0287 |  | 0.29565 | -0.23267
0.39023 | -0.12238 |  | -26.344 |  | 0.27853 | -0.21907
0.39043 | 0.059821 |  | 44.8926 |  | 0.25714 | -0.20224
0.39062 | 0.25188 |  | 109.9557 |  | 0.23107 | -0.1817
0.39082 | 0.42187 |  | 161.1724 |  | 0.20145 | -0.15805
0.39102 | 0.51975 |  | 191.7779 |  | 0.168 | -0.13177
0.39121 | 0.53483 |  | 196.8293 |  | 0.13277 | -0.10397
0.39141 | 0.48581 |  | 174.5876 |  | 0.096384 | -0.075178
0.3916 | 0.37125 |  | 127.8167 |  | 0.05767 | -0.044819
0.3918 | 0.2033 |  | 63.6566 |  | 0.017565 | -0.013197
0.39199 | 0.012871 |  | -8.0513 |  | -0.023388 | 0.018891
0.39219 | -0.17806 |  | -77.7565 |  | -0.063324 | 0.050183
0.39238 | -0.34412 |  | -137.1352 |  | -0.10144 | 0.080022
0.39258 | -0.46093 |  | -178.7788 |  | -0.13823 | 0.10867
0.39277 | -0.51407 |  | -197.0577 |  | -0.17285 | 0.1357
0.39297 | -0.50056 |  | -188.7594 |  | -0.20576 | 0.1612
0.39316 | -0.4249 |  | -154.5051 |  | -0.2359 | 0.18468
0.39336 | -0.29569 |  | -99.2453 |  | -0.26142 | 0.20472
0.39355 | -0.13242 |  | -31.1975 |  | -0.28252 | 0.22112
0.39375 | 0.050783 |  | 40.0748 |  | -0.2998 | 0.23426
0.39395 | 0.24432 |  | 105.8769 |  | -0.3134 | 0.24461
0.39414 | 0.41281 |  | 158.3303 |  | -0.32235 | 0.25181
0.39434 | 0.51374 |  | 190.5128 |  | -0.32615 | 0.25474
0.39453 | 0.53651 |  | 197.3983 |  | -0.32514 | 0.2538
0.39473 | 0.49117 |  | 176.9292 |  | -0.31935 | 0.24923
0.39492 | 0.382 |  | 131.59 |  | -0.30842 | 0.24055
0.39512 | 0.21734 |  | 68.2993 |  | -0.29299 | 0.22838
0.39531 | 0.02415 |  | -3.2465 |  | -0.27415 | 0.2133
0.39551 | -0.16764 |  | -73.3955 |  | -0.25102 | 0.1951
0.3957 | -0.33524 |  | -133.7619 |  | -0.22343 | 0.17354
0.3959 | -0.45569 |  | -176.834 |  | -0.19249 | 0.14893
0.39609 | -0.51266 |  | -196.777 |  | -0.15858 | 0.12201
0.39629 | -0.50415 |  | -190.186 |  | -0.12249 | 0.093512
0.39648 | -0.43328 |  | -157.41 |  | -0.084461 | 0.063669
0.39668 | -0.30731 |  | -103.1737 |  | -0.045083 | 0.032679
0.39687 | -0.146 |  | -35.5955 |  | -0.005531 | 0.0012923
0.39707 | 0.033611 |  | 35.6945 |  | 0.035186 | -0.030514
0.39727 | 0.22882 |  | 101.9699 |  | 0.074979 | -0.061606
0.39746 | 0.40656 |  | 155.4722 |  | 0.11187 | -0.09079
0.39766 | 0.51128 |  | 189.1757 |  | 0.1483 | -0.11926
0.39785 | 0.53726 |  | 197.8138 |  | 0.18268 | -0.14615
0.39805 | 0.49776 |  | 179.1061 |  | 0.2134 | -0.17025
0.39824 | 0.38901 |  | 135.2818 |  | 0.24175 | -0.19225
0.39844 | 0.22741 |  | 72.9815 |  | 0.26599 | -0.21121
0.39863 | 0.039131 |  | 1.7243 |  | 0.28578 | -0.22658
0.39883 | -0.15366 |  | -68.7833 |  | 0.30197 | -0.23899
0.39902 | -0.32365 |  | -130.0851 |  | 0.31352 | -0.24792
0.39922 | -0.44881 |  | -174.5806 |  | 0.32057 | -0.25309
0.39941 | -0.51143 |  | -196.2533 |  | 0.32261 | -0.2545
0.39961 | -0.50488 |  | -191.5097 |  | 0.31894 | -0.25167
0.3998 | -0.4363 |  | -160.3993 |  | 0.31153 | -0.24537