## EtaStar_Disp
η* 計算シート (変位入力版) Disp→Acc: a = -(2πf)²·d/1000
■ 入力パラメータ
サンプリング周波数 fs |  | Hz | A列全体平均から自動算出
データ点数 N |  | 点
加振周波数 f | 50 | Hz | 黄色: 加振周波数
粉体質量 m_p | 1.61 | g | 黄色: 粉体のみ(基準ジグなら 0)
容器質量 m_c | 2.1 | g | 黄色: 容器(ジグ)質量
合計質量 m_tot |  | g
角周波数 ω |  | rad/s
■ 使い方
1. 「TimeData」シート: A列=時刻[s], B列=力[N], C列=変位[mm] を貼り付け
2. 黄色セルに 加振周波数 f, 粉体質量 m_p, 容器質量 m_c を入力
3. ★ η* の行に答えが自動表示
※ 加速度は a = -(2πf)²·d/1000 でシート内部換算
■ 計算式
D(f) = Σ d[n]·exp(-j2πf·t[n]) ※d はmm単位の生DFT
X(f) = -(2πf)²·D/1000 ※加速度DFT [m/s²]
Y(f) = Σ F[n]·exp(-j2πf·t[n]) ※力DFT
η* = -2π·Im(X*·Y) / (m_tot · ¦X¦²) ※論文式(2)
■ 計算結果
項目 | 値 | 単位 | 備考
Re(D) [変位DFT, mm単位]
Im(D) [変位DFT, mm単位]
Re(Y) [力DFT]
Im(Y) [力DFT]
Re(X) [加速度DFT = -ω²·D/1000]
Im(X)
¦X¦² (加速度パワー)
Re(P_cross) = Re(X)·Re(Y)+Im(X)·Im(Y)
Im(P_cross) = Re(X)·Im(Y)-Im(X)·Re(Y)
A_disp (変位振幅) |  | mm
A_acc (加速度振幅) |  | m/s²
v_c,max (容器最大速度) |  | m/s
★ η* (Reduced Loss Factor) |  | - | 論文 式(2)
(検算) E_diss [J] |  | J
(検算) 基準KE ½·m_tot·v² [J] |  | J
(検算) E_diss / KE |  | - | η* と一致するはず

## EtaStar_Acc
η* 計算シート (加速度入力版) Acc 直接使用
■ 入力パラメータ
サンプリング周波数 fs |  | Hz | A列全体平均から自動算出
データ点数 N |  | 点
加振周波数 f | 300 | Hz | 黄色: 加振周波数
粉体質量 m_p | 0.754 | g | 黄色: 粉体のみ(基準ジグなら 0)
容器質量 m_c | 0.88 | g | 黄色: 容器(ジグ)質量
合計質量 m_tot |  | g
角周波数 ω |  | rad/s
■ 使い方
1. 「TimeData」シート: A列=時刻[s], B列=力[N], D列=加速度[m/s²] を貼り付け
2. 黄色セルに 加振周波数 f, 粉体質量 m_p, 容器質量 m_c を入力
3. ★ η* の行に答えが自動表示
※ 加速度を直接使用(微分・変換なし)
■ 計算式
X(f) = Σ a[n]·exp(-j2πf·t[n]) ※加速度DFT [m/s²]
Y(f) = Σ F[n]·exp(-j2πf·t[n]) ※力DFT
η* = -2π·Im(X*·Y) / (m_tot · ¦X¦²) ※論文式(2)
■ 計算結果
項目 | 値 | 単位 | 備考
Re(Y) [力DFT]
Im(Y) [力DFT]
Re(X) [加速度DFT]
Im(X) [加速度DFT]
¦X¦² (加速度パワー)
Re(P_cross) = Re(X)·Re(Y)+Im(X)·Im(Y)
Im(P_cross) = Re(X)·Im(Y)-Im(X)·Re(Y)
A_acc (加速度振幅) |  | m/s²
v_c,max (容器最大速度) |  | m/s
★ η* (Reduced Loss Factor) |  | - | 論文 式(2)
(検算) E_diss [J] |  | J
(検算) 基準KE ½·m_tot·v² [J] |  | J
(検算) E_diss / KE |  | - | η* と一致するはず

## TimeData
時刻 t [s] | 力 F [N] | 変位 d [mm] ← Disp版で使う | 加速度 a [m/s²] ← Acc版で使う
0 | 0.69458 |  | 265.0177 | ← A: 時刻[s], B: 力[N] は両方で使用 | 0.29988 | -0.236
1.9531e-05 | 0.71081 |  | 270.2501 | ← C: 変位[mm] → EtaStar_Disp シート | 0.28336 | -0.22279
3.9063e-05 | 0.72613 |  | 275.3058 | ← D: 加速度[m/s²] → EtaStar_Acc シート | 0.26342 | -0.20692
5.8594e-05 | 0.74016 |  | 279.9639 | ※ どちらか片方のみ埋めればOK(使う方のシートで計算) | 0.23863 | -0.18741
7.8125e-05 | 0.75396 |  | 284.0344 |  | 0.20914 | -0.16401
9.7656e-05 | 0.7642 |  | 287.2707 |  | 0.17738 | -0.1388
0.00011719 | 0.77243 |  | 290.4666 |  | 0.14286 | -0.11167
0.00013672 | 0.78192 |  | 294.0981 |  | 0.10543 | -0.082425
0.00015625 | 0.79028 |  | 297.0714 |  | 0.067588 | -0.052527
0.00017578 | 0.79794 |  | 299.0475 |  | 0.028356 | -0.021652
0.00019531 | 0.80291 |  | 300.7079 |  | -0.012634 | 0.010316
0.00021484 | 0.80609 |  | 301.8602 |  | -0.05252 | 0.041699
0.00023437 | 0.81137 |  | 302.6336 |  | -0.091279 | 0.072059
0.00025391 | 0.81315 |  | 303.4915 |  | -0.12917 | 0.10154
0.00027344 | 0.81484 |  | 303.9537 |  | -0.16467 | 0.1293
0.00029297 | 0.81496 |  | 303.4175 |  | -0.19745 | 0.15492
0.0003125 | 0.81252 |  | 302.3093 |  | -0.22773 | 0.17853
0.00033203 | 0.81104 |  | 300.9215 |  | -0.25454 | 0.19949
0.00035156 | 0.80499 |  | 299.0901 |  | -0.27725 | 0.2171
0.00037109 | 0.80105 |  | 297.2051 |  | -0.29603 | 0.23143
0.00039063 | 0.79706 |  | 294.9562 |  | -0.31029 | 0.24245
0.00041016 | 0.78772 |  | 291.8387 |  | -0.31986 | 0.24993
0.00042969 | 0.77928 |  | 288.1932 |  | -0.32511 | 0.25398
0.00044922 | 0.76931 |  | 284.0388 |  | -0.32545 | 0.2543
0.00046875 | 0.76083 |  | 279.7573 |  | -0.32072 | 0.25035
0.00048828 | 0.75069 |  | 275.4224 |  | -0.31145 | 0.24284
0.00050781 | 0.73493 |  | 270.5097 |  | -0.29741 | 0.23188
0.00052734 | 0.72119 |  | 264.8797 |  | -0.27917 | 0.21739
0.00054688 | 0.70723 |  | 258.7119 |  | -0.25722 | 0.20008
0.00056641 | 0.69283 |  | 252.568 |  | -0.23028 | 0.17892
0.00058594 | 0.67708 |  | 246.3483 |  | -0.19963 | 0.15465
0.00060547 | 0.6606 |  | 239.4438 |  | -0.16721 | 0.12898
0.000625 | 0.64406 |  | 232.0655 |  | -0.13183 | 0.10111
0.00064453 | 0.62294 |  | 224.3436 |  | -0.094003 | 0.071433
0.00066406 | 0.60281 |  | 216.2121 |  | -0.055219 | 0.040737
0.00068359 | 0.58349 |  | 208.0309 |  | -0.015514 | 0.0092554
0.00070312 | 0.56363 |  | 199.7999 |  | 0.024939 | -0.02229
0.00072266 | 0.54206 |  | 191.2614 |  | 0.064688 | -0.053567
0.00074219 | 0.51696 |  | 182.3404 |  | 0.10255 | -0.083583
0.00076172 | 0.49586 |  | 172.9069 |  | 0.13912 | -0.11203
0.00078125 | 0.47418 |  | 163.2918 |  | 0.17401 | -0.1393
0.00080078 | 0.44479 |  | 153.766 |  | 0.20587 | -0.16433
0.00082031 | 0.41884 |  | 143.9177 |  | 0.23471 | -0.18674
0.00083984 | 0.39809 |  | 134.1219 |  | 0.26033 | -0.20677
0.00085938 | 0.37159 |  | 124.2258 |  | 0.28121 | -0.22304
0.00087891 | 0.34242 |  | 113.6384 |  | 0.29746 | -0.23559
0.00089844 | 0.31604 |  | 103.0466 |  | 0.31039 | -0.2455
0.00091797 | 0.2889 |  | 92.4826 |  | 0.31851 | -0.25154
0.0009375 | 0.26107 |  | 81.8406 |  | 0.32155 | -0.25374
0.00095703 | 0.23362 |  | 71.451 |  | 0.32042 | -0.2527
0.00097656 | 0.2034 |  | 60.7687 |  | 0.31362 | -0.24716
0.00099609 | 0.17566 |  | 49.6695 |  | 0.30184 | -0.23773
0.0010156 | 0.14977 |  | 38.6241 |  | 0.28639 | -0.22527
0.0010352 | 0.1182 |  | 27.6371 |  | 0.26678 | -0.2097
0.0010547 | 0.09028 |  | 16.8192 |  | 0.2431 | -0.19112
0.0010742 | 0.063204 |  | 6.1624 |  | 0.21516 | -0.16895
0.0010938 | 0.034544 |  | -5.0415 |  | 0.18329 | -0.14375
0.0011133 | 0.0069414 |  | -15.9082 |  | 0.14897 | -0.11675
0.0011328 | -0.027593 |  | -26.5845 |  | 0.11279 | -0.0883
0.0011523 | -0.057886 |  | -37.9247 |  | 0.074679 | -0.058432
0.0011719 | -0.086128 |  | -48.426 |  | 0.035341 | -0.027324
0.0011914 | -0.1177 |  | -58.9477 |  | -0.0046991 | 0.0041526
0.0012109 | -0.14398 |  | -69.9319 |  | -0.045148 | 0.035578
0.0012305 | -0.17039 |  | -80.1069 |  | -0.084764 | 0.066638
0.00125 | -0.19669 |  | -90.4919 |  | -0.12211 | 0.096026
0.0012695 | -0.22406 |  | -100.9953 |  | -0.15729 | 0.1236
0.0012891 | -0.25467 |  | -111.159 |  | -0.19153 | 0.15017
0.0013086 | -0.28144 |  | -121.2767 |  | -0.22271 | 0.17439
0.0013281 | -0.30804 |  | -131.0176 |  | -0.24959 | 0.19548
0.0013477 | -0.3365 |  | -140.8159 |  | -0.27382 | 0.21421
0.0013672 | -0.3618 |  | -150.5645 |  | -0.2929 | 0.2291
0.0013867 | -0.38784 |  | -159.7067 |  | -0.3071 | 0.24016
0.0014062 | -0.41568 |  | -168.9459 |  | -0.31878 | 0.24891
0.0014258 | -0.44058 |  | -178.0762 |  | -0.325 | 0.25372
0.0014453 | -0.46438 |  | -186.7068 |  | -0.32549 | 0.25412
0.0014648 | -0.48806 |  | -195.3464 |  | -0.3221 | 0.25124
0.0014844 | -0.50968 |  | -203.5077 |  | -0.31362 | 0.24445
0.0015039 | -0.53059 |  | -211.3267 |  | -0.30022 | 0.23397
0.0015234 | -0.55178 |  | -219.1406 |  | -0.28316 | 0.22039
0.001543 | -0.57302 |  | -226.7268 |  | -0.26147 | 0.20324
0.0015625 | -0.5957 |  | -234.06 |  | -0.23577 | 0.18302
0.001582 | -0.61583 |  | -240.7885 |  | -0.20675 | 0.16006
0.0016016 | -0.63245 |  | -247.1871 |  | -0.17353 | 0.13402
0.0016211 | -0.65083 |  | -253.4612 |  | -0.1383 | 0.10613
0.0016406 | -0.66661 |  | -259.3416 |  | -0.10161 | 0.077019
0.0016602 | -0.68113 |  | -264.9015 |  | -0.062569 | 0.046403
0.0016797 | -0.6967 |  | -270.2271 |  | -0.022886 | 0.015151
0.0016992 | -0.7095 |  | -275.0746 |  | 0.017055 | -0.016294
0.0017188 | -0.72182 |  | -279.2178 |  | 0.056965 | -0.047582
0.0017383 | -0.73329 |  | -283.0165 |  | 0.095505 | -0.077909
0.0017578 | -0.74259 |  | -286.3785 |  | 0.13248 | -0.1069
0.0017773 | -0.75216 |  | -289.7795 |  | 0.16744 | -0.13422
0.0017969 | -0.76227 |  | -293.4242 |  | 0.19982 | -0.15961
0.0018164 | -0.7698 |  | -295.9196 |  | 0.22973 | -0.18292
0.0018359 | -0.77491 |  | -297.7499 |  | 0.25578 | -0.20332
0.0018555 | -0.7794 |  | -299.4445 |  | 0.27712 | -0.22008
0.001875 | -0.78285 |  | -300.3831 |  | 0.29485 | -0.23353
0.0018945 | -0.7862 |  | -301.412 |  | 0.30842 | -0.24382
0.0019141 | -0.78884 |  | -302.3395 |  | 0.31738 | -0.25085
0.0019336 | -0.79004 |  | -302.4945 |  | 0.32194 | -0.25424
0.0019531 | -0.78945 |  | -302.0889 |  | 0.32145 | -0.2535
0.0019727 | -0.78708 |  | -300.8398 |  | 0.31562 | -0.24859
0.0019922 | -0.78397 |  | -299.3196 |  | 0.30463 | -0.23978
0.0020117 | -0.78017 |  | -297.8306 |  | 0.28977 | -0.22804
0.0020313 | -0.77633 |  | -295.9541 |  | 0.27162 | -0.21358
0.0020508 | -0.76977 |  | -293.7021 |  | 0.24868 | -0.19542
0.0020703 | -0.76221 |  | -290.628 |  | 0.22073 | -0.17346
0.0020898 | -0.75611 |  | -286.9832 |  | 0.18994 | -0.14896
0.0021094 | -0.74474 |  | -283.1644 |  | 0.15674 | -0.12272
0.0021289 | -0.73364 |  | -278.9632 |  | 0.12016 | -0.094303
0.0021484 | -0.72509 |  | -274.7099 |  | 0.082402 | -0.064465
0.002168 | -0.71271 |  | -269.9074 |  | 0.044081 | -0.034001
0.0021875 | -0.70031 |  | -264.4286 |  | 0.0033788 | -0.0022125
0.002207 | -0.68723 |  | -258.8896 |  | -0.03753 | 0.029843
0.0022266 | -0.67386 |  | -252.8472 |  | -0.076401 | 0.060404
0.0022461 | -0.65714 |  | -246.6446 |  | -0.11429 | 0.089998
0.0022656 | -0.63969 |  | -240.2006 |  | -0.15091 | 0.11856
0.0022852 | -0.62655 |  | -232.789 |  | -0.18446 | 0.14479
0.0023047 | -0.61063 |  | -225.196 |  | -0.21564 | 0.16924
0.0023242 | -0.59481 |  | -217.6809 |  | -0.245 | 0.192
0.0023437 | -0.57185 |  | -209.9334 |  | -0.26946 | 0.21103
0.0023633 | -0.55041 |  | -201.7444 |  | -0.28835 | 0.22591
0.0023828 | -0.53123 |  | -193.3884 |  | -0.30432 | 0.23796
0.0024023 | -0.50258 |  | -184.4237 |  | -0.3164 | 0.24714
0.0024219 | -0.48963 |  | -174.8362 |  | -0.32337 | 0.25264
0.0024414 | -0.46764 |  | -166.2576 |  | -0.32583 | 0.25437
0.0024609 | -0.43558 |  | -157.3237 |  | -0.3231 | 0.25217
0.0024805 | -0.419 |  | -147.4203 |  | -0.31505 | 0.24574
0.0025 | -0.39288 |  | -137.7209 |  | -0.30263 | 0.23582
0.0025195 | -0.36434 |  | -127.8282 |  | -0.28656 | 0.2231
0.0025391 | -0.34744 |  | -117.3513 |  | -0.26606 | 0.20702
0.0025586 | -0.32439 |  | -107.3852 |  | -0.24078 | 0.18728
0.0025781 | -0.29445 |  | -97.7162 |  | -0.21188 | 0.16433
0.0025977 | -0.27575 |  | -86.9778 |  | -0.17973 | 0.1389
0.0026172 | -0.25372 |  | -76.3512 |  | -0.14536 | 0.1118
0.0026367 | -0.2176 |  | -65.8813 |  | -0.109 | 0.083137
0.0026563 | -0.19423 |  | -54.6964 |  | -0.07008 | 0.052576
0.0026758 | -0.17437 |  | -44.1557 |  | -0.03035 | 0.021085
0.0026953 | -0.14343 |  | -33.8302 |  | 0.0096446 | -0.010415
0.0027148 | -0.124 |  | -22.8263 |  | 0.049783 | -0.041734
0.0027344 | -0.10276 |  | -12.15 |  | 0.088013 | -0.071989
0.0027539 | -0.068753 |  | -1.6675 |  | 0.12509 | -0.10114
0.0027734 | -0.03302 |  | 9.6294 |  | 0.16139 | -0.12936
0.002793 | -0.015225 |  | 21.037 |  | 0.19413 | -0.15517
0.0028125 | 0.0061194 |  | 31.1101 |  | 0.22376 | -0.17827
0.002832 | 0.048649 |  | 41.3218 |  | 0.25111 | -0.19944
0.0028516 | 0.073599 |  | 52.2491 |  | 0.27379 | -0.21731
0.0028711 | 0.093997 |  | 62.8059 |  | 0.29168 | -0.23103
0.0028906 | 0.11657 |  | 73.6969 |  | 0.30612 | -0.24198
0.0029102 | 0.14536 |  | 84.2217 |  | 0.31632 | -0.24982
0.0029297 | 0.18584 |  | 94.0057 |  | 0.32143 | -0.25349
0.0029492 | 0.20902 |  | 104.1414 |  | 0.32165 | -0.2535
0.0029688 | 0.23601 |  | 114.5044 |  | 0.31753 | -0.24997
0.0029883 | 0.26045 |  | 124.8334 |  | 0.30826 | -0.24241
0.0030078 | 0.28064 |  | 134.5093 |  | 0.29352 | -0.23095
0.0030273 | 0.32044 |  | 143.5807 |  | 0.27545 | -0.21656
0.0030469 | 0.34794 |  | 153.1694 |  | 0.2536 | -0.19928
0.0030664 | 0.37077 |  | 163.0133 |  | 0.22655 | -0.17822
0.0030859 | 0.39745 |  | 172.1026 |  | 0.19655 | -0.15442
0.0031055 | 0.41864 |  | 180.9231 |  | 0.16389 | -0.12847
0.003125 | 0.44435 |  | 189.6241 |  | 0.12773 | -0.10001
0.0031445 | 0.47341 |  | 197.721 |  | 0.090437 | -0.070666
0.0031641 | 0.50638 |  | 205.8663 |  | 0.05152 | -0.04029
0.0031836 | 0.53168 |  | 214.3551 |  | 0.010829 | -0.0082176
0.0032031 | 0.55877 |  | 222.2832 |  | -0.028786 | 0.023295
0.0032227 | 0.58881 |  | 229.4152 |  | -0.068473 | 0.05408
0.0032422 | 0.60173 |  | 236.3748 |  | -0.10731 | 0.08438
0.0032617 | 0.62139 |  | 243.1457 |  | -0.14294 | 0.11258
0.0032812 | 0.64585 |  | 249.3972 |  | -0.17818 | 0.13987
0.0033008 | 0.66507 |  | 255.7843 |  | -0.21128 | 0.16575
0.0033203 | 0.68607 |  | 262.1609 |  | -0.23915 | 0.18761
0.0033398 | 0.702 |  | 267.6544 |  | -0.26433 | 0.20678
0.0033594 | 0.71786 |  | 272.4903 |  | -0.28574 | 0.22343
0.0033789 | 0.73161 |  | 277.1029 |  | -0.3018 | 0.23603
0.0033984 | 0.74441 |  | 281.4577 |  | -0.31497 | 0.24608
0.003418 | 0.75702 |  | 285.149 |  | -0.32375 | 0.25288
0.0034375 | 0.76778 |  | 288.6114 |  | -0.32609 | 0.25468
0.003457 | 0.77947 |  | 292.5843 |  | -0.32403 | 0.25287
0.0034766 | 0.78795 |  | 295.7125 |  | -0.31751 | 0.24757
0.0034961 | 0.79468 |  | 297.7339 |  | -0.30608 | 0.23864
0.0035156 | 0.80016 |  | 299.82 |  | -0.29069 | 0.22652
0.0035352 | 0.80521 |  | 301.1411 |  | -0.27057 | 0.2107
0.0035547 | 0.80848 |  | 302.151 |  | -0.2464 | 0.19172
0.0035742 | 0.81147 |  | 303.5707 |  | -0.21836 | 0.16949
0.0035938 | 0.81571 |  | 304.0114 |  | -0.18635 | 0.14423
0.0036133 | 0.81509 |  | 303.7689 |  | -0.15266 | 0.11749
0.0036328 | 0.81494 |  | 303.3776 |  | -0.11665 | 0.08898
0.0036523 | 0.81298 |  | 301.9521 |  | -0.077856 | 0.058548
0.0036719 | 0.8076 |  | 300.3461 |  | -0.038503 | 0.027413
0.0036914 | 0.80556 |  | 298.9496 |  | 0.0011976 | -0.0039374
0.0037109 | 0.80083 |  | 296.7511 |  | 0.041414 | -0.035409
0.0037305 | 0.7935 |  | 293.8974 |  | 0.080556 | -0.066122
0.00375 | 0.78612 |  | 290.7899 |  | 0.11795 | -0.095589
0.0037695 | 0.77731 |  | 287.1268 |  | 0.15387 | -0.12375
0.0037891 | 0.76755 |  | 282.8009 |  | 0.18732 | -0.14981
0.0038086 | 0.75505 |  | 278.4141 |  | 0.21815 | -0.17382
0.0038281 | 0.744 |  | 273.8752 |  | 0.24628 | -0.19579
0.0038477 | 0.73247 |  | 268.5539 |  | 0.26949 | -0.214
0.0038672 | 0.71792 |  | 262.752 |  | 0.28825 | -0.22833
0.0038867 | 0.70496 |  | 256.9268 |  | 0.30391 | -0.24021
0.0039062 | 0.6887 |  | 250.7176 |  | 0.31459 | -0.24862
0.0039258 | 0.67126 |  | 243.8479 |  | 0.32062 | -0.25306
0.0039453 | 0.65677 |  | 236.9371 |  | 0.32265 | -0.25442
0.0039648 | 0.63763 |  | 229.5445 |  | 0.31877 | -0.2513
0.0039844 | 0.61598 |  | 221.5715 |  | 0.30986 | -0.24395
0.0040039 | 0.59805 |  | 213.7418 |  | 0.29705 | -0.23383
0.0040234 | 0.57883 |  | 205.4446 |  | 0.27965 | -0.21999
0.004043 | 0.55621 |  | 196.756 |  | 0.25826 | -0.20292
0.0040625 | 0.53386 |  | 188.0751 |  | 0.23276 | -0.18299
0.004082 | 0.50955 |  | 178.9882 |  | 0.20281 | -0.15942
0.0041016 | 0.48303 |  | 169.625 |  | 0.17013 | -0.13348
0.0041211 | 0.46141 |  | 160.2177 |  | 0.1351 | -0.10581
0.0041406 | 0.43952 |  | 150.5683 |  | 0.09763 | -0.076355
0.0041602 | 0.41268 |  | 140.5714 |  | 0.059709 | -0.04632
0.0041797 | 0.38952 |  | 130.6284 |  | 0.020215 | -0.015379
0.0041992 | 0.36543 |  | 120.5011 |  | -0.021223 | 0.016901
0.0042188 | 0.33818 |  | 109.917 |  | -0.060945 | 0.048276
0.0042383 | 0.31481 |  | 99.4669 |  | -0.099325 | 0.078221
0.0042578 | 0.28818 |  | 89.0804 |  | -0.13663 | 0.10731
0.0042773 | 0.25891 |  | 78.33 |  | -0.17126 | 0.13441
0.0042969 | 0.23178 |  | 67.5742 |  | -0.20392 | 0.15976
0.0043164 | 0.20178 |  | 56.8152 |  | -0.23362 | 0.18308
0.0043359 | 0.17404 |  | 45.6731 |  | -0.25965 | 0.20324
0.0043555 | 0.14295 |  | 34.9739 |  | -0.28175 | 0.22032
0.004375 | 0.11239 |  | 24.1909 |  | -0.29862 | 0.23348
0.0043945 | 0.088423 |  | 12.9873 |  | -0.31202 | 0.24361
0.0044141 | 0.053482 |  | 2.3313 |  | -0.32197 | 0.25135
0.0044336 | 0.024082 |  | -8.7638 |  | -0.32538 | 0.25421
0.0044531 | 0.0017502 |  | -19.819 |  | -0.32434 | 0.25325
0.0044727 | -0.031798 |  | -30.3232 |  | -0.31985 | 0.24945
0.0044922 | -0.060966 |  | -41.3457 |  | -0.30828 | 0.24049
0.0045117 | -0.091357 |  | -52.0615 |  | -0.29267 | 0.22829
0.0045312 | -0.12186 |  | -62.6219 |  | -0.27481 | 0.21394
0.0045508 | -0.14402 |  | -73.3398 |  | -0.25113 | 0.19534
0.0045703 | -0.1753 |  | -83.6237 |  | -0.22403 | 0.17391
0.0045898 | -0.20844 |  | -93.9293 |  | -0.19388 | 0.15001
0.0046094 | -0.23571 |  | -104.2585 |  | -0.15926 | 0.12277
0.0046289 | -0.26303 |  | -114.4001 |  | -0.12347 | 0.094209
0.0046484 | -0.29041 |  | -124.5474 |  | -0.085788 | 0.064514
0.004668 | -0.31809 |  | -134.471 |  | -0.046003 | 0.033332
0.0046875 | -0.34544 |  | -143.8186 |  | -0.0067036 | 0.0022932
0.004707 | -0.37306 |  | -153.2901 |  | 0.033416 | -0.029013
0.0047266 | -0.39762 |  | -162.8735 |  | 0.073421 | -0.060536
0.0047461 | -0.42298 |  | -171.7721 |  | 0.11102 | -0.090295
0.0047656 | -0.44903 |  | -180.762 |  | 0.14744 | -0.1186
0.0047852 | -0.4703 |  | -189.6403 |  | 0.18154 | -0.14529
0.0048047 | -0.49259 |  | -197.7591 |  | 0.21244 | -0.16949
0.0048242 | -0.51629 |  | -205.8647 |  | 0.24142 | -0.192
0.0048437 | -0.53908 |  | -213.943 |  | 0.2658 | -0.21113
0.0048633 | -0.56032 |  | -221.5443 |  | 0.28506 | -0.22603
0.0048828 | -0.5808 |  | -228.9679 |  | 0.30178 | -0.23855
0.0049023 | -0.60237 |  | -236.1043 |  | 0.3136 | -0.24778
0.0049219 | -0.62077 |  | -242.6866 |  | 0.32006 | -0.25298
0.0049414 | -0.63786 |  | -249.1072 |  | 0.32274 | -0.25462
0.0049609 | -0.65532 |  | -255.2562 |  | 0.32022 | -0.25231
0.0049805 | -0.67176 |  | -261.052 |  | 0.31263 | -0.24623
0.005 | -0.68761 |  | -266.5888 |  | 0.30014 | -0.23631
0.0050195 | -0.70078 |  | -271.6506 |  | 0.2835 | -0.22306
0.0050391 | -0.71384 |  | -276.2255 |  | 0.26368 | -0.2072
0.0050586 | -0.72548 |  | -280.2373 |  | 0.23876 | -0.18764
0.0050781 | -0.7352 |  | -283.984 |  | 0.2095 | -0.16453
0.0050977 | -0.74548 |  | -287.4691 |  | 0.17782 | -0.13922
0.0051172 | -0.75473 |  | -290.8975 |  | 0.14283 | -0.11173
0.0051367 | -0.76462 |  | -294.2685 |  | 0.10562 | -0.082589
0.0051563 | -0.7711 |  | -296.4109 |  | 0.067974 | -0.052842
0.0051758 | -0.77508 |  | -298.0196 |  | 0.028766 | -0.022061
0.0051953 | -0.7809 |  | -299.7134 |  | -0.012158 | 0.010018
0.0052148 | -0.78434 |  | -300.7342 |  | -0.052443 | 0.041704
0.0052344 | -0.78644 |  | -301.5704 |  | -0.091095 | 0.072023
0.0052539 | -0.78855 |  | -302.2916 |  | -0.12873 | 0.10139
0.0052734 | -0.78943 |  | -302.2456 |  | -0.16445 | 0.12916
0.005293 | -0.7885 |  | -301.4201 |  | -0.19711 | 0.15458
0.0053125 | -0.7857 |  | -300.2699 |  | -0.22727 | 0.17803
0.005332 | -0.78303 |  | -298.9498 |  | -0.25449 | 0.19924
0.0053516 | -0.77974 |  | -297.2539 |  | -0.27707 | 0.21705
0.0053711 | -0.77437 |  | -295.0927 |  | -0.29544 | 0.23116
0.0053906 | -0.76821 |  | -292.5163 |  | -0.31002 | 0.2421
0.0054102 | -0.76185 |  | -289.4684 |  | -0.31982 | 0.24974
0.0054297 | -0.75387 |  | -285.6677 |  | -0.32477 | 0.25357
0.0054492 | -0.74398 |  | -281.7685 |  | -0.32501 | 0.25372
0.0054687 | -0.7329 |  | -277.7707 |  | -0.32024 | 0.25
0.0054883 | -0.72228 |  | -272.9961 |  | -0.31076 | 0.24241
0.0055078 | -0.71069 |  | -268.1426 |  | -0.29697 | 0.23153
0.0055273 | -0.69722 |  | -262.7219 |  | -0.27848 | 0.21708
0.0055469 | -0.68411 |  | -256.7614 |  | -0.25587 | 0.19917
0.0055664 | -0.66948 |  | -250.9258 |  | -0.22945 | 0.17821
0.0055859 | -0.65693 |  | -244.4015 |  | -0.19902 | 0.15431
0.0056055 | -0.64072 |  | -237.6805 |  | -0.16602 | 0.12822
0.005625 | -0.61811 |  | -230.4806 |  | -0.13096 | 0.10043
0.0056445 | -0.59927 |  | -222.6265 |  | -0.093364 | 0.070888
0.0056641 | -0.58459 |  | -214.9668 |  | -0.054021 | 0.039838
0.0056836 | -0.57242 |  | -207.0263 |  | -0.014155 | 0.0082389
0.0057031 | -0.54867 |  | -198.8764 |  | 0.02603 | -0.023347
0.0057227 | -0.51986 |  | -190.3631 |  | 0.065858 | -0.054496
0.0057422 | -0.50265 |  | -181.3912 |  | 0.10356 | -0.084098
0.0057617 | -0.48404 |  | -172.1679 |  | 0.13992 | -0.11257
0.0057812 | -0.46337 |  | -162.7886 |  | 0.17501 | -0.14009
0.0058008 | -0.44141 |  | -153.6274 |  | 0.2065 | -0.16492
0.0058203 | -0.41581 |  | -144.355 |  | 0.23528 | -0.18724
0.0058398 | -0.39314 |  | -134.4106 |  | 0.26124 | -0.20737
0.0058594 | -0.36629 |  | -124.1733 |  | 0.2818 | -0.22347
0.0058789 | -0.34141 |  | -113.9481 |  | 0.29839 | -0.23605
0.0058984 | -0.32373 |  | -103.6838 |  | 0.31154 | -0.24609
0.005918 | -0.29467 |  | -93.6692 |  | 0.31907 | -0.2519
0.0059375 | -0.27188 |  | -83.3645 |  | 0.32216 | -0.25404
0.005957 | -0.25288 |  | -72.6976 |  | 0.32109 | -0.25309
0.0059766 | -0.21634 |  | -62.0643 |  | 0.31446 | -0.24766
0.0059961 | -0.18669 |  | -51.037 |  | 0.30292 | -0.23842
0.0060156 | -0.1654 |  | -40.233 |  | 0.28729 | -0.226
0.0060352 | -0.13454 |  | -29.8364 |  | 0.26754 | -0.21032
0.0060547 | -0.11599 |  | -18.8154 |  | 0.24332 | -0.1914
0.0060742 | -0.09471 |  | -8.2292 |  | 0.21523 | -0.16912
0.0060938 | -0.052063 |  | 2.0785 |  | 0.18394 | -0.14422
0.0061133 | -0.030794 |  | 13.8121 |  | 0.14976 | -0.11736
0.0061328 | -0.011144 |  | 24.7917 |  | 0.11355 | -0.088808
0.0061523 | 0.02199 |  | 35.0366 |  | 0.075384 | -0.058657
0.0061719 | 0.03823 |  | 45.8421 |  | 0.035714 | -0.027406
0.0061914 | 0.064098 |  | 56.0019 |  | -0.0045874 | 0.0041979
0.0062109 | 0.091167 |  | 66.4936 |  | -0.044603 | 0.035562
0.0062305 | 0.12412 |  | 77.1548 |  | -0.083566 | 0.06608
0.00625 | 0.14996 |  | 88.2627 |  | -0.12122 | 0.095609
0.0062695 | 0.16165 |  | 98.5946 |  | -0.1573 | 0.1237
0.0062891 | 0.19907 |  | 107.8847 |  | -0.19121 | 0.14993
0.0063086 | 0.22798 |  | 118.0244 |  | -0.2216 | 0.17374
0.0063281 | 0.25734 |  | 127.7597 |  | -0.2489 | 0.19492
0.0063477 | 0.29359 |  | 137.7439 |  | -0.27291 | 0.21348
0.0063672 | 0.31955 |  | 148.0388 |  | -0.2918 | 0.22814
0.0063867 | 0.34936 |  | 157.4874 |  | -0.30666 | 0.23949
0.0064062 | 0.38291 |  | 166.0441 |  | -0.31794 | 0.24836
0.0064258 | 0.41219 |  | 174.854 |  | -0.32429 | 0.25328
0.0064453 | 0.43005 |  | 183.8765 |  | -0.32513 | 0.25388
0.0064648 | 0.46185 |  | 192.4675 |  | -0.32081 | 0.25051
0.0064844 | 0.48951 |  | 201.6736 |  | -0.3124 | 0.24361
0.0065039 | 0.51104 |  | 209.4053 |  | -0.29934 | 0.23343
0.0065234 | 0.54701 |  | 216.8772 |  | -0.28156 | 0.2196
0.006543 | 0.56579 |  | 224.8367 |  | -0.26065 | 0.20279
0.0065625 | 0.58969 |  | 231.4089 |  | -0.23524 | 0.18271
0.006582 | 0.61791 |  | 238.7767 |  | -0.20485 | 0.15881
0.0066016 | 0.63519 |  | 246.1885 |  | -0.17243 | 0.13292
0.0066211 | 0.65947 |  | 252.2398 |  | -0.13795 | 0.10568
0.0066406 | 0.67708 |  | 258.1019 |  | -0.10044 | 0.076259
0.0066602 | 0.69368 |  | 264.044 |  | -0.061583 | 0.045644
0.0066797 | 0.70964 |  | 269.0117 |  | -0.021948 | 0.014441
0.0066992 | 0.72269 |  | 273.8263 |  | 0.018275 | -0.017387
0.0067187 | 0.74065 |  | 279.209 |  | 0.05805 | -0.048477
0.0067383 | 0.75101 |  | 283.2632 |  | 0.09654 | -0.078479
0.0067578 | 0.76238 |  | 286.4868 |  | 0.13307 | -0.10742
0.0067773 | 0.7738 |  | 289.8066 |  | 0.1682 | -0.13478
0.0067969 | 0.78033 |  | 293.43 |  | 0.20111 | -0.16034
0.0068164 | 0.79016 |  | 296.4869 |  | 0.23016 | -0.18315
0.0068359 | 0.79664 |  | 298.5591 |  | 0.2563 | -0.2035
0.0068555 | 0.80323 |  | 300.7302 |  | 0.27865 | -0.22109
0.006875 | 0.8088 |  | 301.8239 |  | 0.29553 | -0.23416
0.0068945 | 0.8105 |  | 302.5425 |  | 0.30856 | -0.24393
0.0069141 | 0.81433 |  | 303.542 |  | 0.31806 | -0.25115
0.0069336 | 0.81618 |  | 303.8933 |  | 0.32243 | -0.25458
0.0069531 | 0.81574 |  | 303.7914 |  | 0.3215 | -0.25384
0.0069727 | 0.81499 |  | 303.077 |  | 0.31574 | -0.24879
0.0069922 | 0.81335 |  | 301.6654 |  | 0.30529 | -0.24017
0.0070117 | 0.81072 |  | 299.9402 |  | 0.29033 | -0.22853
0.0070313 | 0.80539 |  | 298.2012 |  | 0.27117 | -0.21349
0.0070508 | 0.79931 |  | 295.6643 |  | 0.24864 | -0.19557
0.0070703 | 0.79207 |  | 292.8299 |  | 0.22169 | -0.1741
0.0070898 | 0.78394 |  | 289.9649 |  | 0.18948 | -0.14882
0.0071094 | 0.77468 |  | 285.6761 |  | 0.15594 | -0.12229
0.0071289 | 0.76453 |  | 281.2346 |  | 0.12098 | -0.094606
0.0071484 | 0.75452 |  | 277.1936 |  | 0.082177 | -0.064419
0.007168 | 0.74228 |  | 272.0638 |  | 0.042979 | -0.033492
0.0071875 | 0.72921 |  | 266.4027 |  | 0.0033979 | -0.0021979
0.007207 | 0.7151 |  | 261.226 |  | -0.03755 | 0.029795
0.0072266 | 0.70077 |  | 255.1556 |  | -0.076683 | 0.06055
0.0072461 | 0.68738 |  | 248.2236 |  | -0.11441 | 0.090079
0.0072656 | 0.66949 |  | 241.9193 |  | -0.151 | 0.11858
0.0072852 | 0.65074 |  | 234.6123 |  | -0.18496 | 0.14511
0.0073047 | 0.6335 |  | 226.602 |  | -0.21714 | 0.17007
0.0073242 | 0.61286 |  | 219.1449 |  | -0.2455 | 0.19221
0.0073437 | 0.59251 |  | 211.0373 |  | -0.26885 | 0.21059
0.0073633 | 0.57254 |  | 202.5923 |  | -0.28915 | 0.22608
0.0073828 | 0.551 |  | 194.0515 |  | -0.30533 | 0.2384
0.0074023 | 0.52887 |  | 185.2405 |  | -0.31718 | 0.24773
0.0074219 | 0.50551 |  | 175.9358 |  | -0.3245 | 0.25343
0.0074414 | 0.48322 |  | 166.2971 |  | -0.32625 | 0.25474
0.0074609 | 0.45856 |  | 157.1684 |  | -0.32363 | 0.2525
0.0074805 | 0.43264 |  | 147.449 |  | -0.31556 | 0.2461
0.0075 | 0.40686 |  | 137.2385 |  | -0.30287 | 0.2361
0.0075195 | 0.38161 |  | 127.2625 |  | -0.28727 | 0.22361
0.0075391 | 0.35748 |  | 116.8934 |  | -0.26653 | 0.20747
0.0075586 | 0.32886 |  | 106.4367 |  | -0.2412 | 0.18759
0.0075781 | 0.30288 |  | 96.163 |  | -0.21247 | 0.16467
0.0075977 | 0.27757 |  | 85.5975 |  | -0.1798 | 0.13879
0.0076172 | 0.24647 |  | 74.7961 |  | -0.14512 | 0.11134
0.0076367 | 0.21881 |  | 64.0067 |  | -0.10929 | 0.083134
0.0076562 | 0.19011 |  | 53.1113 |  | -0.070905 | 0.052975
0.0076758 | 0.16003 |  | 42.2178 |  | -0.030903 | 0.021329
0.0076953 | 0.13279 |  | 31.4671 |  | 0.0096489 | -0.010577
0.0077148 | 0.10317 |  | 20.4076 |  | 0.049913 | -0.042096
0.0077344 | 0.074862 |  | 9.3926 |  | 0.088221 | -0.072186
0.0077539 | 0.043996 |  | -1.2654 |  | 0.12513 | -0.10111
0.0077734 | 0.01273 |  | -12.2404 |  | 0.16031 | -0.12866
0.007793 | -0.015884 |  | -23.2952 |  | 0.19336 | -0.15446
0.0078125 | -0.043474 |  | -34.1305 |  | 0.22448 | -0.17867
0.007832 | -0.069281 |  | -44.958 |  | 0.25134 | -0.1998
0.0078516 | -0.10053 |  | -55.579 |  | 0.27345 | -0.21712
0.0078711 | -0.13023 |  | -66.0674 |  | 0.2917 | -0.23099
0.0078906 | -0.15674 |  | -76.6665 |  | 0.30581 | -0.2418
0.0079102 | -0.18578 |  | -87.2656 |  | 0.31605 | -0.24982
0.0079297 | -0.21569 |  | -97.6059 |  | 0.32147 | -0.25393
0.0079492 | -0.24524 |  | -107.6868 |  | 0.32171 | -0.25392
0.0079688 | -0.27115 |  | -117.7211 |  | 0.31758 | -0.25029
0.0079883 | -0.30073 |  | -127.814 |  | 0.30727 | -0.24207
0.0080078 | -0.32907 |  | -137.7928 |  | 0.29247 | -0.23022
0.0080273 | -0.35356 |  | -147.358 |  | 0.27593 | -0.21669
0.0080469 | -0.38133 |  | -156.718 |  | 0.25378 | -0.19944
0.0080664 | -0.40424 |  | -165.9768 |  | 0.22626 | -0.17788
0.0080859 | -0.42962 |  | -174.9355 |  | 0.1967 | -0.15414
0.0081055 | -0.45688 |  | -183.6719 |  | 0.16329 | -0.1278
0.008125 | -0.47891 |  | -192.3662 |  | 0.12704 | -0.099471
0.0081445 | -0.503 |  | -200.8489 |  | 0.090067 | -0.070413
0.0081641 | -0.52524 |  | -208.9399 |  | 0.051301 | -0.039908
0.0081836 | -0.54577 |  | -216.7343 |  | 0.011116 | -0.0083231
0.0082031 | -0.56685 |  | -224.2259 |  | -0.029625 | 0.023574
0.0082227 | -0.58725 |  | -231.5339 |  | -0.069456 | 0.054779
0.0082422 | -0.60827 |  | -238.4701 |  | -0.10715 | 0.084464
0.0082617 | -0.62647 |  | -245.0738 |  | -0.14387 | 0.11315
0.0082813 | -0.64337 |  | -251.7144 |  | -0.17864 | 0.14018
0.0083008 | -0.66092 |  | -257.5752 |  | -0.21011 | 0.16485
0.0083203 | -0.67615 |  | -262.9577 |  | -0.23975 | 0.18785
0.0083398 | -0.69118 |  | -268.5478 |  | -0.26549 | 0.20789
0.0083594 | -0.70627 |  | -273.4982 |  | -0.2855 | 0.22365
0.0083789 | -0.71846 |  | -277.9233 |  | -0.30219 | 0.23631
0.0083984 | -0.73002 |  | -282.2068 |  | -0.31494 | 0.24603
0.008418 | -0.73982 |  | -285.5389 |  | -0.32292 | 0.25229
0.0084375 | -0.74769 |  | -288.3541 |  | -0.32625 | 0.25485
0.008457 | -0.75822 |  | -291.9919 |  | -0.3241 | 0.25319
0.0084766 | -0.76752 |  | -295.3369 |  | -0.31783 | 0.24803
0.0084961 | -0.77334 |  | -297.3688 |  | -0.30644 | 0.239
0.0085156 | -0.77867 |  | -299.0837 |  | -0.28974 | 0.22586
0.0085352 | -0.78172 |  | -300.3443 |  | -0.27067 | 0.21062
0.0085547 | -0.78427 |  | -301.0862 |  | -0.24685 | 0.19207
0.0085742 | -0.78682 |  | -301.8976 |  | -0.21766 | 0.16913
0.0085938 | -0.78793 |  | -302.3877 |  | -0.18685 | 0.1444
0.0086133 | -0.78955 |  | -302.2563 |  | -0.15293 | 0.11767
0.0086328 | -0.78873 |  | -301.4122 |  | -0.11587 | 0.08858
0.0086523 | -0.78552 |  | -300.0344 |  | -0.078088 | 0.058691
0.0086719 | -0.78305 |  | -298.5686 |  | -0.03855 | 0.027529
0.0086914 | -0.77886 |  | -296.7709 |  | 0.0018343 | -0.0043221
0.0087109 | -0.77337 |  | -294.3734 |  | 0.041869 | -0.035652
0.0087305 | -0.76804 |  | -291.576 |  | 0.081172 | -0.06638
0.00875 | -0.75936 |  | -288.4245 |  | 0.11829 | -0.095746
0.0087695 | -0.7499 |  | -284.7675 |  | 0.15404 | -0.1237
0.0087891 | -0.74081 |  | -280.6082 |  | 0.18813 | -0.15019
0.0088086 | -0.72798 |  | -276.1376 |  | 0.21863 | -0.17419
0.0088281 | -0.71693 |  | -271.5029 |  | 0.24606 | -0.19563
0.0088477 | -0.70496 |  | -266.3852 |  | 0.27013 | -0.21428
0.0088672 | -0.69136 |  | -260.7171 |  | 0.28919 | -0.22904
0.0088867 | -0.67962 |  | -255.0902 |  | 0.30391 | -0.2403
0.0089062 | -0.66281 |  | -248.9759 |  | 0.31488 | -0.24868
0.0089258 | -0.64744 |  | -242.162 |  | 0.32107 | -0.25333
0.0089453 | -0.63112 |  | -235.3202 |  | 0.32254 | -0.25425
0.0089648 | -0.61064 |  | -227.9038 |  | 0.31903 | -0.25137
0.0089844 | -0.59568 |  | -220.1161 |  | 0.31003 | -0.24411
0.0090039 | -0.57749 |  | -212.5764 |  | 0.29665 | -0.2334
0.0090234 | -0.55822 |  | -204.5968 |  | 0.27942 | -0.21969
0.009043 | -0.539 |  | -196.127 |  | 0.25835 | -0.20295
0.0090625 | -0.51593 |  | -187.3669 |  | 0.23298 | -0.18299
0.009082 | -0.49761 |  | -178.1741 |  | 0.20306 | -0.15941
0.0091016 | -0.47059 |  | -169.1205 |  | 0.17005 | -0.13319
0.0091211 | -0.44886 |  | -159.8202 |  | 0.13495 | -0.10544
0.0091406 | -0.43629 |  | -150.5585 |  | 0.097989 | -0.076514
0.0091602 | -0.39965 |  | -141.391 |  | 0.059349 | -0.046302
0.0091797 | -0.37932 |  | -130.7784 |  | 0.019619 | -0.01505
0.0091992 | -0.36253 |  | -120.7429 |  | -0.020414 | 0.016523
0.0092187 | -0.32441 |  | -110.9467 |  | -0.061053 | 0.048254
0.0092383 | -0.31046 |  | -100.0461 |  | -0.10043 | 0.078944
0.0092578 | -0.29372 |  | -90.2701 |  | -0.13636 | 0.10731
0.0092773 | -0.25454 |  | -80.3971 |  | -0.17092 | 0.13423
0.0092969 | -0.23046 |  | -68.9559 |  | -0.20421 | 0.15999
0.0093164 | -0.21294 |  | -58.1888 |  | -0.23378 | 0.18327
0.0093359 | -0.17828 |  | -47.791 |  | -0.25987 | 0.20356
0.0093555 | -0.15222 |  | -36.6321 |  | -0.28193 | 0.22065
0.009375 | -0.1351 |  | -26.1889 |  | -0.29918 | 0.23399
0.0093945 | -0.10233 |  | -15.9746 |  | -0.31232 | 0.24406
0.0094141 | -0.063358 |  | -4.9133 |  | -0.32101 | 0.25091
0.0094336 | -0.039588 |  | 6.495 |  | -0.3256 | 0.25421
0.0094531 | -0.028793 |  | 17.5253 |  | -0.32543 | 0.25403
0.0094727 | -0.0022547 |  | 27.6743 |  | -0.31905 | 0.24927
0.0094922 | 0.034173 |  | 38.0508 |  | -0.30846 | 0.24056
0.0095117 | 0.062586 |  | 48.6017 |  | -0.29386 | 0.22887
0.0095312 | 0.089467 |  | 59.3682 |  | -0.27404 | 0.21339
0.0095508 | 0.11079 |  | 70.6715 |  | -0.25101 | 0.19511
0.0095703 | 0.14091 |  | 81.1004 |  | -0.22447 | 0.17418
0.0095898 | 0.17529 |  | 90.9708 |  | -0.19351 | 0.14965
0.0096094 | 0.19884 |  | 100.8462 |  | -0.15969 | 0.12288
0.0096289 | 0.2249 |  | 110.9718 |  | -0.12339 | 0.094522
0.0096484 | 0.25137 |  | 121.4483 |  | -0.085292 | 0.064419
0.009668 | 0.28106 |  | 131.6322 |  | -0.045961 | 0.033391
0.0096875 | 0.31142 |  | 140.9386 |  | -0.0060221 | 0.0020646
0.009707 | 0.33983 |  | 150.2794 |  | 0.033034 | -0.028839
0.0097266 | 0.35986 |  | 160.2141 |  | 0.072577 | -0.05967
0.0097461 | 0.38817 |  | 168.6281 |  | 0.11166 | -0.090444
0.0097656 | 0.42524 |  | 177.6214 |  | 0.14716 | -0.11868
0.0097852 | 0.44587 |  | 187.3003 |  | 0.18112 | -0.14474
0.0098047 | 0.47591 |  | 195.1892 |  | 0.2129 | -0.16973
0.0098242 | 0.50921 |  | 203.5396 |  | 0.2404 | -0.19152
0.0098438 | 0.5292 |  | 211.8763 |  | 0.26526 | -0.21063
0.0098633 | 0.54599 |  | 219.3057 |  | 0.28557 | -0.22664
0.0098828 | 0.56838 |  | 226.5698 |  | 0.30084 | -0.23813
0.0099023 | 0.60171 |  | 234.1122 |  | 0.31299 | -0.24729
0.0099219 | 0.62202 |  | 241.2899 |  | 0.32012 | -0.25306
0.0099414 | 0.64191 |  | 247.5253 |  | 0.32226 | -0.25424
0.0099609 | 0.66476 |  | 254.2793 |  | 0.31979 | -0.25209
0.0099805 | 0.67801 |  | 260.1768 |  | 0.31155 | -0.24549
0.01 | 0.69896 |  | 265.0453 |  | 0.29953 | -0.23556
0.01002 | 0.71383 |  | 270.5365 |  | 0.28398 | -0.22326
0.010039 | 0.72715 |  | 275.8912 |  | 0.263 | -0.20673
0.010059 | 0.74459 |  | 280.3787 |  | 0.23786 | -0.18678
0.010078 | 0.7537 |  | 284.3884 |  | 0.20897 | -0.16405
0.010098 | 0.7626 |  | 287.8238 |  | 0.17646 | -0.13842
0.010117 | 0.77258 |  | 290.6036 |  | 0.14226 | -0.11157
0.010137 | 0.78432 |  | 294.3157 |  | 0.10577 | -0.083045
0.010156 | 0.79247 |  | 297.4346 |  | 0.067103 | -0.052483
0.010176 | 0.7972 |  | 299.1507 |  | 0.027467 | -0.021313
0.010195 | 0.80387 |  | 301.1479 |  | -0.013611 | 0.01083
0.010215 | 0.80786 |  | 302.0888 |  | -0.053742 | 0.042491
0.010234 | 0.80963 |  | 302.6943 |  | -0.091994 | 0.072395
0.010254 | 0.81024 |  | 303.5955 |  | -0.12919 | 0.10162
0.010273 | 0.8148 |  | 303.8981 |  | -0.16408 | 0.12905
0.010293 | 0.81606 |  | 303.5353 |  | -0.19782 | 0.15505
0.010313 | 0.81098 |  | 302.4117 |  | -0.22896 | 0.17941
0.010332 | 0.8093 |  | 301.0471 |  | -0.25506 | 0.19976
0.010352 | 0.80587 |  | 299.2027 |  | -0.27774 | 0.2172
0.010371 | 0.80041 |  | 296.9916 |  | -0.29596 | 0.23143
0.010391 | 0.79404 |  | 294.6968 |  | -0.30947 | 0.24172
0.01041 | 0.78621 |  | 291.8982 |  | -0.32011 | 0.24986
0.01043 | 0.77893 |  | 288.1273 |  | -0.32556 | 0.25411
0.010449 | 0.76887 |  | 284.0033 |  | -0.32543 | 0.25397
0.010469 | 0.75728 |  | 279.8869 |  | -0.32114 | 0.25059
0.010488 | 0.74596 |  | 274.8369 |  | -0.31075 | 0.24224
0.010508 | 0.73584 |  | 269.919 |  | -0.29639 | 0.23069
0.010527 | 0.72289 |  | 264.6733 |  | -0.27929 | 0.21724
0.010547 | 0.70693 |  | 258.5367 |  | -0.2565 | 0.19955
0.010566 | 0.69284 |  | 252.72 |  | -0.23008 | 0.17874
0.010586 | 0.67714 |  | 246.0423 |  | -0.20028 | 0.15514
0.010605 | 0.65891 |  | 238.8654 |  | -0.16614 | 0.12817
0.010625 | 0.64022 |  | 231.5883 |  | -0.13067 | 0.10017
0.010645 | 0.62341 |  | 223.7649 |  | -0.09366 | 0.070885
0.010664 | 0.60399 |  | 216.0387 |  | -0.05466 | 0.040118
0.010684 | 0.58175 |  | 207.9305 |  | -0.014816 | 0.0089375
0.010703 | 0.56082 |  | 199.4662 |  | 0.025861 | -0.02314
0.010723 | 0.53835 |  | 190.641 |  | 0.065346 | -0.054283
0.010742 | 0.51561 |  | 181.6083 |  | 0.10314 | -0.08391
0.010762 | 0.49096 |  | 172.4237 |  | 0.14016 | -0.11292
0.010781 | 0.46739 |  | 162.8095 |  | 0.17427 | -0.13962
0.010801 | 0.44598 |  | 153.4173 |  | 0.20555 | -0.16429
0.01082 | 0.41788 |  | 143.9234 |  | 0.23518 | -0.18725
0.01084 | 0.39296 |  | 133.565 |  | 0.26055 | -0.20678
0.010859 | 0.36905 |  | 123.2029 |  | 0.28116 | -0.223
0.010879 | 0.33982 |  | 113.332 |  | 0.29812 | -0.23599
0.010898 | 0.31634 |  | 102.6666 |  | 0.3105 | -0.24547
0.010918 | 0.29009 |  | 91.9492 |  | 0.31859 | -0.2517
0.010937 | 0.26469 |  | 81.9532 |  | 0.32196 | -0.25386
0.010957 | 0.24314 |  | 71.0012 |  | 0.32003 | -0.25218
0.010977 | 0.21249 |  | 59.8671 |  | 0.3137 | -0.2471
0.010996 | 0.17928 |  | 49.3796 |  | 0.30213 | -0.23785
0.011016 | 0.15258 |  | 38.3064 |  | 0.28634 | -0.22531
0.011035 | 0.12719 |  | 27.189 |  | 0.26704 | -0.20992
0.011055 | 0.09718 |  | 16.5574 |  | 0.24262 | -0.19077
0.011074 | 0.066701 |  | 5.7324 |  | 0.2146 | -0.16864
0.011094 | 0.037517 |  | -5.2706 |  | 0.18337 | -0.14388
0.011113 | 0.0065584 |  | -16.1435 |  | 0.14872 | -0.11652
0.011133 | -0.025923 |  | -27.1548 |  | 0.11255 | -0.087967
0.011152 | -0.054017 |  | -38.1563 |  | 0.07467 | -0.058271
0.011172 | -0.079789 |  | -48.6667 |  | 0.034899 | -0.02705
0.011191 | -0.11013 |  | -59.1712 |  | -0.0053208 | 0.0046673
0.011211 | -0.13977 |  | -69.8684 |  | -0.04573 | 0.036416
0.01123 | -0.16847 |  | -80.4523 |  | -0.085233 | 0.067279
0.01125 | -0.19696 |  | -90.8835 |  | -0.1221 | 0.096147
0.01127 | -0.2229 |  | -101.4198 |  | -0.15784 | 0.12404
0.011289 | -0.25211 |  | -111.5191 |  | -0.19191 | 0.15054
0.011309 | -0.28003 |  | -121.047 |  | -0.22276 | 0.17467
0.011328 | -0.30796 |  | -131.1786 |  | -0.25081 | 0.1965
0.011348 | -0.33711 |  | -141.2197 |  | -0.27361 | 0.21427
0.011367 | -0.36054 |  | -150.5769 |  | -0.29229 | 0.22862
0.011387 | -0.38765 |  | -160.2138 |  | -0.3083 | 0.2407
0.011406 | -0.41373 |  | -169.356 |  | -0.31881 | 0.24896
0.011426 | -0.43606 |  | -177.7704 |  | -0.32488 | 0.25377
0.011445 | -0.46429 |  | -186.7007 |  | -0.3264 | 0.25482
0.011465 | -0.48834 |  | -195.6086 |  | -0.32181 | 0.25117
0.011484 | -0.5098 |  | -203.7991 |  | -0.31309 | 0.24427
0.011504 | -0.53399 |  | -211.8109 |  | -0.3003 | 0.23412
0.011523 | -0.55439 |  | -219.3695 |  | -0.28285 | 0.22043
0.011543 | -0.57623 |  | -226.6792 |  | -0.26147 | 0.20361
0.011562 | -0.59656 |  | -234.1182 |  | -0.23559 | 0.18302
0.011582 | -0.61384 |  | -240.9065 |  | -0.20605 | 0.15961
0.011602 | -0.63361 |  | -247.4817 |  | -0.17347 | 0.13396
0.011621 | -0.6507 |  | -253.8707 |  | -0.13771 | 0.10583
0.011641 | -0.66633 |  | -259.5179 |  | -0.10124 | 0.077006
0.01166 | -0.6821 |  | -265.0236 |  | -0.063183 | 0.046882
0.01168 | -0.69695 |  | -270.2323 |  | -0.022432 | 0.014857
0.011699 | -0.71068 |  | -275.0773 |  | 0.017502 | -0.016592
0.011719 | -0.72248 |  | -279.6354 |  | 0.057212 | -0.047784
0.011738 | -0.73421 |  | -283.5784 |  | 0.096203 | -0.07835
0.011758 | -0.74332 |  | -286.852 |  | 0.13219 | -0.10663
0.011777 | -0.75157 |  | -289.7749 |  | 0.16719 | -0.13388
0.011797 | -0.76182 |  | -293.183 |  | 0.19988 | -0.15941
0.011816 | -0.76999 |  | -296.3566 |  | 0.22931 | -0.18246
0.011836 | -0.77553 |  | -298.21 |  | 0.25622 | -0.20339
0.011855 | -0.78006 |  | -299.6246 |  | 0.27722 | -0.21991
0.011875 | -0.78367 |  | -300.9482 |  | 0.29397 | -0.23276
0.011895 | -0.78685 |  | -301.6351 |  | 0.30848 | -0.24356
0.011914 | -0.78867 |  | -302.1455 |  | 0.31699 | -0.25027
0.011934 | -0.78982 |  | -302.6068 |  | 0.32069 | -0.25316
0.011953 | -0.79048 |  | -302.2788 |  | 0.32062 | -0.25277
0.011973 | -0.7883 |  | -301.1039 |  | 0.31469 | -0.24783
0.011992 | -0.78509 |  | -299.6826 |  | 0.30411 | -0.23932
0.012012 | -0.78075 |  | -298.2131 |  | 0.2892 | -0.22745
0.012031 | -0.7761 |  | -296.1631 |  | 0.27026 | -0.21231
0.012051 | -0.77132 |  | -293.6237 |  | 0.24729 | -0.1943
0.01207 | -0.76352 |  | -290.8657 |  | 0.21916 | -0.17227
0.01209 | -0.7554 |  | -287.4674 |  | 0.18851 | -0.14772
0.012109 | -0.74781 |  | -283.4598 |  | 0.1554 | -0.12154
0.012129 | -0.73931 |  | -279.1819 |  | 0.11849 | -0.092771
0.012148 | -0.72623 |  | -274.7781 |  | 0.081137 | -0.063308
0.012168 | -0.7129 |  | -269.959 |  | 0.042449 | -0.032794
0.012188 | -0.70339 |  | -264.7315 |  | 0.0011342 | -0.00041337
0.012207 | -0.68773 |  | -259.1157 |  | -0.039011 | 0.031145
0.012227 | -0.6738 |  | -252.9341 |  | -0.078264 | 0.061766
0.012246 | -0.65999 |  | -246.8174 |  | -0.11653 | 0.091634
0.012266 | -0.64177 |  | -240.1152 |  | -0.15184 | 0.11947
0.012285 | -0.62799 |  | -232.7007 |  | -0.18624 | 0.14623
0.012305 | -0.61241 |  | -225.3664 |  | -0.21822 | 0.1711
0.012324 | -0.5938 |  | -217.82 |  | -0.24599 | 0.19274
0.012344 | -0.57109 |  | -209.9593 |  | -0.27094 | 0.21201
0.012363 | -0.55312 |  | -201.6021 |  | -0.29063 | 0.22754
0.012383 | -0.53334 |  | -193.1649 |  | -0.30572 | 0.23919
0.012402 | -0.506 |  | -184.3053 |  | -0.31832 | 0.24859
0.012422 | -0.48863 |  | -174.9786 |  | -0.32537 | 0.25412
0.012441 | -0.46511 |  | -166.0926 |  | -0.32724 | 0.25552
0.012461 | -0.44631 |  | -156.8328 |  | -0.32476 | 0.25344
0.01248 | -0.4242 |  | -147.5145 |  | -0.31651 | 0.24696
0.0125 | -0.38759 |  | -137.7041 |  | -0.30402 | 0.23693
0.01252 | -0.37152 |  | -127.2644 |  | -0.28744 | 0.22392
0.012539 | -0.34211 |  | -117.381 |  | -0.26686 | 0.20783
0.012559 | -0.31419 |  | -107.0092 |  | -0.24233 | 0.18839
0.012578 | -0.30257 |  | -96.8857 |  | -0.21275 | 0.16505
0.012598 | -0.27477 |  | -86.9094 |  | -0.18085 | 0.13962
0.012617 | -0.26048 |  | -76.1041 |  | -0.14638 | 0.11243
0.012637 | -0.22587 |  | -65.617 |  | -0.10867 | 0.082982
0.012656 | -0.19349 |  | -54.5351 |  | -0.071373 | 0.053336
0.012676 | -0.17994 |  | -43.8336 |  | -0.032027 | 0.022328
0.012695 | -0.13574 |  | -33.3937 |  | 0.0094625 | -0.010241
0.012715 | -0.11681 |  | -22.0714 |  | 0.048505 | -0.041139
0.012734 | -0.103 |  | -11.6897 |  | 0.087898 | -0.071753
0.012754 | -0.067321 |  | -1.3202 |  | 0.12602 | -0.10172
0.012773 | -0.040697 |  | 10.016 |  | 0.15964 | -0.12837
0.012793 | -0.014812 |  | 20.9476 |  | 0.19299 | -0.15415
0.012812 | 0.00748 |  | 31.4708 |  | 0.22406 | -0.17845
0.012832 | 0.041707 |  | 42.1771 |  | 0.25031 | -0.1991
0.012852 | 0.068633 |  | 52.8891 |  | 0.27352 | -0.21713
0.012871 | 0.084334 |  | 63.2073 |  | 0.29157 | -0.23097
0.012891 | 0.12619 |  | 73.4009 |  | 0.30531 | -0.24127
0.01291 | 0.15497 |  | 84.37 |  | 0.31591 | -0.24952
0.01293 | 0.1849 |  | 94.759 |  | 0.32058 | -0.25319
0.012949 | 0.2189 |  | 104.811 |  | 0.3211 | -0.2532
0.012969 | 0.2357 |  | 115.1744 |  | 0.31719 | -0.24987
0.012988 | 0.26722 |  | 124.644 |  | 0.30625 | -0.2413
0.013008 | 0.29124 |  | 134.284 |  | 0.29246 | -0.23011
0.013027 | 0.31849 |  | 144.0904 |  | 0.27527 | -0.21637
0.013047 | 0.34474 |  | 153.7984 |  | 0.25227 | -0.19839
0.013066 | 0.36234 |  | 163.5251 |  | 0.22639 | -0.17779
0.013086 | 0.40606 |  | 171.9874 |  | 0.19598 | -0.15387
0.013105 | 0.43118 |  | 180.9033 |  | 0.16213 | -0.12709
0.013125 | 0.44792 |  | 189.8972 |  | 0.12716 | -0.099382
0.013145 | 0.48619 |  | 197.8618 |  | 0.088917 | -0.069654
0.013164 | 0.50626 |  | 206.4653 |  | 0.050633 | -0.039322
0.013184 | 0.53648 |  | 214.4796 |  | 0.011288 | -0.0083913
0.013203 | 0.5677 |  | 221.9257 |  | -0.030929 | 0.024537
0.013223 | 0.5834 |  | 229.5619 |  | -0.069909 | 0.055486
0.013242 | 0.61037 |  | 236.5152 |  | -0.10758 | 0.084798
0.013262 | 0.62799 |  | 243.3672 |  | -0.14523 | 0.11402
0.013281 | 0.64717 |  | 249.8303 |  | -0.17864 | 0.14027
0.013301 | 0.67196 |  | 255.7513 |  | -0.21078 | 0.16524
0.01332 | 0.68476 |  | 261.9291 |  | -0.24099 | 0.18877
0.01334 | 0.70063 |  | 267.6473 |  | -0.26563 | 0.20804
0.013359 | 0.71664 |  | 272.3437 |  | -0.28641 | 0.22416
0.013379 | 0.731 |  | 277.1826 |  | -0.3028 | 0.23661
0.013398 | 0.74529 |  | 281.6264 |  | -0.31493 | 0.24583
0.013418 | 0.75596 |  | 284.8712 |  | -0.32388 | 0.25286
0.013437 | 0.76792 |  | 288.5966 |  | -0.3272 | 0.25542
0.013457 | 0.77814 |  | 292.5343 |  | -0.32537 | 0.25391
0.013477 | 0.78794 |  | 295.4333 |  | -0.31852 | 0.24852
0.013496 | 0.79525 |  | 297.878 |  | -0.30578 | 0.23849
0.013516 | 0.79905 |  | 299.8407 |  | -0.29065 | 0.22638
0.013535 | 0.80352 |  | 300.975 |  | -0.27154 | 0.21142
0.013555 | 0.80805 |  | 302.2244 |  | -0.24687 | 0.19221
0.013574 | 0.81208 |  | 303.4852 |  | -0.21969 | 0.17042
0.013594 | 0.8142 |  | 303.8079 |  | -0.18762 | 0.14503
0.013613 | 0.81497 |  | 303.8246 |  | -0.15238 | 0.11723
0.013633 | 0.81397 |  | 303.2235 |  | -0.11699 | 0.089147
0.013652 | 0.81111 |  | 301.7971 |  | -0.078675 | 0.059161
0.013672 | 0.80889 |  | 300.4485 |  | -0.039531 | 0.028232
0.013691 | 0.80582 |  | 298.7022 |  | 4.7972e-05 | -0.0030441
0.013711 | 0.80097 |  | 296.682 |  | 0.040974 | -0.035138
0.01373 | 0.79431 |  | 293.9748 |  | 0.080003 | -0.065802
0.01375 | 0.78582 |  | 290.6208 |  | 0.11786 | -0.095363
0.01377 | 0.77646 |  | 286.9577 |  | 0.15372 | -0.12356
0.013789 | 0.7667 |  | 282.4856 |  | 0.18585 | -0.1488
0.013809 | 0.7567 |  | 278.229 |  | 0.21701 | -0.17286
0.013828 | 0.74658 |  | 273.8048 |  | 0.24536 | -0.19495
0.013848 | 0.73416 |  | 268.3158 |  | 0.26869 | -0.21331
0.013867 | 0.71735 |  | 262.7205 |  | 0.28845 | -0.22861
0.013887 | 0.70265 |  | 256.8759 |  | 0.30289 | -0.23964
0.013906 | 0.68889 |  | 250.3111 |  | 0.31289 | -0.24722
0.013926 | 0.67095 |  | 243.6922 |  | 0.31972 | -0.25237
0.013945 | 0.6556 |  | 236.84 |  | 0.32085 | -0.25318
0.013965 | 0.63801 |  | 229.1566 |  | 0.31811 | -0.25077
0.013984 | 0.61465 |  | 221.4408 |  | 0.31006 | -0.24424
0.014004 | 0.59402 |  | 213.5076 |  | 0.29468 | -0.2322
0.014023 | 0.57354 |  | 205.0695 |  | 0.27791 | -0.21854
0.014043 | 0.55176 |  | 196.5958 |  | 0.25756 | -0.20235
0.014063 | 0.53089 |  | 187.8185 |  | 0.23077 | -0.18161
0.014082 | 0.50798 |  | 178.8383 |  | 0.20226 | -0.15878
0.014102 | 0.48315 |  | 169.4774 |  | 0.16965 | -0.13294
0.014121 | 0.45999 |  | 159.878 |  | 0.1333 | -0.10441
0.014141 | 0.43701 |  | 150.3027 |  | 0.09693 | -0.075536
0.01416 | 0.41027 |  | 140.3246 |  | 0.057991 | -0.04513
0.01418 | 0.38532 |  | 130.2525 |  | 0.018152 | -0.013823
0.014199 | 0.36295 |  | 120.192 |  | -0.021527 | 0.017475
0.014219 | 0.33619 |  | 109.8484 |  | -0.062406 | 0.049269
0.014238 | 0.30798 |  | 99.3868 |  | -0.10061 | 0.079334
0.014258 | 0.2792 |  | 88.8643 |  | -0.13696 | 0.10773
0.014277 | 0.25043 |  | 77.9914 |  | -0.17291 | 0.13541
0.014297 | 0.22057 |  | 67.2875 |  | -0.20475 | 0.16053
0.014316 | 0.19023 |  | 56.5633 |  | -0.23423 | 0.18358
0.014336 | 0.16478 |  | 45.5707 |  | -0.26108 | 0.20426
0.014355 | 0.13686 |  | 35.0034 |  | -0.28195 | 0.22071
0.014375 | 0.10964 |  | 23.9244 |  | -0.29967 | 0.23419
0.014395 | 0.082571 |  | 12.8144 |  | -0.31349 | 0.24483
0.014414 | 0.049126 |  | 2.1798 |  | -0.32167 | 0.25148
0.014434 | 0.020379 |  | -8.9996 |  | -0.32625 | 0.25474
0.014453 | -0.0076444 |  | -19.8902 |  | -0.32543 | 0.25404
0.014473 | -0.037589 |  | -30.6827 |  | -0.31938 | 0.24929
0.014492 | -0.065916 |  | -41.567 |  | -0.3091 | 0.24112
0.014512 | -0.094531 |  | -52.0585 |  | -0.29344 | 0.22887
0.014531 | -0.12204 |  | -62.7919 |  | -0.27464 | 0.2138
0.014551 | -0.15091 |  | -73.4766 |  | -0.25205 | 0.19592
0.01457 | -0.17833 |  | -83.9179 |  | -0.22399 | 0.1739
0.01459 | -0.20692 |  | -94.4065 |  | -0.19351 | 0.14965
0.014609 | -0.23589 |  | -104.4897 |  | -0.15988 | 0.12319
0.014629 | -0.26231 |  | -114.421 |  | -0.12308 | 0.094274
0.014648 | -0.29028 |  | -124.7767 |  | -0.085861 | 0.064712
0.014668 | -0.31665 |  | -134.6725 |  | -0.04653 | 0.033789
0.014687 | -0.34397 |  | -144.1634 |  | -0.0061594 | 0.0020578
0.014707 | -0.36978 |  | -153.7255 |  | 0.033518 | -0.029212
0.014727 | -0.39275 |  | -162.7991 |  | 0.07305 | -0.06019
0.014746 | -0.42098 |  | -171.914 |  | 0.1107 | -0.089789
0.014766 | -0.44614 |  | -181.127 |  | 0.14707 | -0.11818
0.014785 | -0.4667 |  | -189.7886 |  | 0.18141 | -0.14503
0.014805 | -0.49121 |  | -198.057 |  | 0.21199 | -0.16911
0.014824 | -0.51643 |  | -206.1608 |  | 0.24069 | -0.19143
0.014844 | -0.53816 |  | -214.1118 |  | 0.26532 | -0.21077
0.014863 | -0.55907 |  | -221.7248 |  | 0.28458 | -0.2257
0.014883 | -0.58108 |  | -229.2291 |  | 0.30102 | -0.23809
0.014902 | -0.60137 |  | -236.3556 |  | 0.31274 | -0.24724
0.014922 | -0.62085 |  | -242.8746 |  | 0.31956 | -0.25235
0.014941 | -0.63797 |  | -249.2791 |  | 0.32237 | -0.25428
0.014961 | -0.65466 |  | -255.5108 |  | 0.31903 | -0.2516
0.01498 | -0.67256 |  | -261.3228 |  | 0.3114 | -0.24519
0.015 | -0.687 |  | -266.6879 |  | 0.29923 | -0.23563
0.01502 | -0.7009 |  | -271.8169 |  | 0.28198 | -0.22195
0.015039 | -0.71411 |  | -276.4039 |  | 0.2625 | -0.20626
0.015059 | -0.7258 |  | -280.4803 |  | 0.2377 | -0.18695
0.015078 | -0.73652 |  | -284.3281 |  | 0.20787 | -0.16327
0.015098 | -0.74496 |  | -287.4843 |  | 0.17661 | -0.13835
0.015117 | -0.75518 |  | -290.9114 |  | 0.14151 | -0.11092
0.015137 | -0.7652 |  | -294.4008 |  | 0.1044 | -0.081672
0.015156 | -0.7712 |  | -296.5283 |  | 0.066966 | -0.052226
0.015176 | -0.77632 |  | -298.2999 |  | 0.02689 | -0.020718
0.015195 | -0.78109 |  | -299.839 |  | -0.013521 | 0.011176
0.015215 | -0.78481 |  | -300.7049 |  | -0.053509 | 0.042392
0.015234 | -0.7871 |  | -301.7757 |  | -0.093229 | 0.073436
0.015254 | -0.78891 |  | -302.4161 |  | -0.12983 | 0.10221
0.015273 | -0.79088 |  | -302.2213 |  | -0.16492 | 0.1295
0.015293 | -0.79006 |  | -301.638 |  | -0.19882 | 0.15584
0.015312 | -0.78734 |  | -300.318 |  | -0.22833 | 0.17897
0.015332 | -0.78401 |  | -298.8625 |  | -0.25551 | 0.20007
0.015352 | -0.78057 |  | -297.3082 |  | -0.27886 | 0.21821
0.015371 | -0.77539 |  | -295.1432 |  | -0.29575 | 0.23131
0.015391 | -0.76909 |  | -292.5646 |  | -0.31057 | 0.24252
0.01541 | -0.76399 |  | -289.3757 |  | -0.32086 | 0.25066
0.01543 | -0.75417 |  | -285.8835 |  | -0.3247 | 0.25376
0.015449 | -0.74264 |  | -281.8799 |  | -0.32594 | 0.25433
0.015469 | -0.73423 |  | -277.3423 |  | -0.32105 | 0.25039
0.015488 | -0.72324 |  | -273.0867 |  | -0.3103 | 0.242
0.015508 | -0.71086 |  | -268.2422 |  | -0.29717 | 0.23152
0.015527 | -0.69848 |  | -262.6012 |  | -0.2789 | 0.21713
0.015547 | -0.6831 |  | -256.92 |  | -0.25633 | 0.19943
0.015566 | -0.66814 |  | -250.7468 |  | -0.23008 | 0.17866
0.015586 | -0.65233 |  | -244.2772 |  | -0.199 | 0.15407
0.015605 | -0.63529 |  | -237.6054 |  | -0.16604 | 0.12803
0.015625 | -0.61882 |  | -230.3459 |  | -0.1308 | 0.10033
0.015645 | -0.60247 |  | -222.7375 |  | -0.092913 | 0.070512
0.015664 | -0.58457 |  | -215.0406 |  | -0.054372 | 0.039892
0.015684 | -0.55832 |  | -207.1653 |  | -0.014032 | 0.0080855
0.015703 | -0.54164 |  | -198.686 |  | 0.026152 | -0.02347
0.015723 | -0.52725 |  | -190.1373 |  | 0.064922 | -0.053916
0.015742 | -0.50333 |  | -181.2502 |  | 0.1039 | -0.084426
0.015762 | -0.48322 |  | -172.1941 |  | 0.14034 | -0.11322
0.015781 | -0.45322 |  | -163.3141 |  | 0.17444 | -0.13996
0.015801 | -0.43044 |  | -153.5954 |  | 0.20698 | -0.16522
0.01582 | -0.41404 |  | -143.7792 |  | 0.23522 | -0.1873
0.01584 | -0.38473 |  | -133.9834 |  | 0.26059 | -0.20695
0.015859 | -0.35766 |  | -124.2073 |  | 0.28228 | -0.22379
0.015879 | -0.33689 |  | -114.2362 |  | 0.29832 | -0.23618
0.015898 | -0.31922 |  | -103.8305 |  | 0.31103 | -0.24568
0.015918 | -0.28905 |  | -93.7488 |  | 0.31914 | -0.25194
0.015938 | -0.26088 |  | -83.0132 |  | 0.32201 | -0.25418
0.015957 | -0.23566 |  | -72.4783 |  | 0.32106 | -0.25314
0.015977 | -0.20459 |  | -61.9175 |  | 0.31435 | -0.24765
0.015996 | -0.19332 |  | -50.6886 |  | 0.30239 | -0.23805
0.016016 | -0.16748 |  | -40.6028 |  | 0.28674 | -0.22548
0.016035 | -0.12232 |  | -30.4005 |  | 0.26671 | -0.20976
0.016055 | -0.10547 |  | -18.6183 |  | 0.24315 | -0.19129
0.016074 | -0.085274 |  | -7.7118 |  | 0.21536 | -0.1693
0.016094 | -0.051304 |  | 2.7102 |  | 0.18311 | -0.1438
0.016113 | -0.028202 |  | 13.8793 |  | 0.14903 | -0.11674
0.016133 | 0.0074424 |  | 23.8592 |  | 0.1128 | -0.088291
0.016152 | 0.028178 |  | 34.668 |  | 0.074649 | -0.058436
0.016172 | 0.053863 |  | 45.7556 |  | 0.035647 | -0.027538
0.016191 | 0.096043 |  | 56.215 |  | -0.0055158 | 0.004738
0.016211 | 0.11207 |  | 67.2554 |  | -0.045867 | 0.036466
0.01623 | 0.14434 |  | 77.2034 |  | -0.083928 | 0.066428
0.01625 | 0.17364 |  | 87.485 |  | -0.1221 | 0.095907
0.01627 | 0.19602 |  | 97.7839 |  | -0.15783 | 0.12387
0.016289 | 0.22916 |  | 107.8437 |  | -0.19131 | 0.15008
0.016309 | 0.24176 |  | 118.35 |  | -0.22312 | 0.17481
0.016328 | 0.28024 |  | 127.9576 |  | -0.24986 | 0.19581
0.016348 | 0.31253 |  | 137.9406 |  | -0.27336 | 0.21385
0.016367 | 0.32321 |  | 147.2917 |  | -0.29291 | 0.22901
0.016387 | 0.35799 |  | 156.4468 |  | -0.30692 | 0.23996
0.016406 | 0.38236 |  | 166.0817 |  | -0.31837 | 0.24853
0.016426 | 0.41266 |  | 175.0136 |  | -0.32474 | 0.25361
0.016445 | 0.44171 |  | 183.8725 |  | -0.32547 | 0.25412
0.016465 | 0.46148 |  | 192.4643 |  | -0.32239 | 0.2514
0.016484 | 0.49505 |  | 200.9184 |  | -0.31288 | 0.24408
0.016504 | 0.51663 |  | 208.8541 |  | -0.29917 | 0.23313
0.016523 | 0.53958 |  | 216.6045 |  | -0.28259 | 0.22003
0.016543 | 0.5675 |  | 224.402 |  | -0.26075 | 0.20306
0.016563 | 0.58859 |  | 231.6323 |  | -0.23548 | 0.18292
0.016582 | 0.61122 |  | 238.7369 |  | -0.20577 | 0.15955
0.016602 | 0.63136 |  | 245.4608 |  | -0.17156 | 0.13253
0.016621 | 0.65276 |  | 251.9603 |  | -0.13713 | 0.10499
0.016641 | 0.66982 |  | 257.8074 |  | -0.10075 | 0.076528
0.01666 | 0.69005 |  | 263.2954 |  | -0.061577 | 0.045782
0.01668 | 0.71148 |  | 268.971 |  | -0.022174 | 0.014501
0.016699 | 0.71766 |  | 274.3691 |  | 0.018661 | -0.017584
0.016719 | 0.73518 |  | 278.844 |  | 0.058985 | -0.049325
0.016738 | 0.75198 |  | 282.6547 |  | 0.09658 | -0.078868
0.016758 | 0.75705 |  | 286.2035 |  | 0.13331 | -0.1076
0.016777 | 0.77239 |  | 289.3562 |  | 0.16816 | -0.13503
0.016797 | 0.77988 |  | 293.337 |  | 0.20078 | -0.16038
0.016816 | 0.78781 |  | 296.6493 |  | 0.23122 | -0.18395
0.016836 | 0.79822 |  | 298.4984 |  | 0.25696 | -0.20417
0.016855 | 0.79998 |  | 300.2906 |  | 0.27821 | -0.22074
0.016875 | 0.80651 |  | 301.2732 |  | 0.29562 | -0.23403
0.016895 | 0.81007 |  | 302.4673 |  | 0.30905 | -0.24418
0.016914 | 0.81273 |  | 303.5919 |  | 0.31861 | -0.25159
0.016934 | 0.81499 |  | 303.73 |  | 0.32279 | -0.25485
0.016953 | 0.81373 |  | 303.766 |  | 0.32183 | -0.25387
0.016973 | 0.81443 |  | 302.9838 |  | 0.31644 | -0.24938
0.016992 | 0.81023 |  | 301.3366 |  | 0.30526 | -0.24053
0.017012 | 0.80669 |  | 299.7259 |  | 0.28988 | -0.22827
0.017031 | 0.80458 |  | 298.0422 |  | 0.27165 | -0.21372
0.017051 | 0.79914 |  | 295.6557 |  | 0.2488 | -0.19575
0.01707 | 0.79315 |  | 293.0318 |  | 0.22157 | -0.17417
0.01709 | 0.78394 |  | 289.7591 |  | 0.19055 | -0.14964
0.017109 | 0.77377 |  | 285.3779 |  | 0.15624 | -0.12247
0.017129 | 0.76268 |  | 281.08 |  | 0.12041 | -0.094171
0.017148 | 0.75084 |  | 276.5242 |  | 0.082886 | -0.064828
0.017168 | 0.73954 |  | 271.8297 |  | 0.043802 | -0.034047
0.017188 | 0.72709 |  | 266.8031 |  | 0.0038215 | -0.0026227
0.017207 | 0.71333 |  | 260.7483 |  | -0.037423 | 0.02965
0.017227 | 0.69765 |  | 254.6633 |  | -0.077131 | 0.060834
0.017246 | 0.68155 |  | 248.2695 |  | -0.11382 | 0.089585
0.017266 | 0.66495 |  | 241.2908 |  | -0.15005 | 0.11765
0.017285 | 0.64716 |  | 234.1859 |  | -0.18461 | 0.14444
0.017305 | 0.62809 |  | 226.6307 |  | -0.21574 | 0.16902
0.017324 | 0.60741 |  | 218.7607 |  | -0.24425 | 0.19129
0.017344 | 0.58764 |  | 210.7746 |  | -0.26896 | 0.21029
0.017363 | 0.5675 |  | 202.3271 |  | -0.28869 | 0.22565
0.017383 | 0.54601 |  | 193.6397 |  | -0.30393 | 0.23752
0.017402 | 0.52416 |  | 184.8596 |  | -0.31557 | 0.2465
0.017422 | 0.49818 |  | 175.5693 |  | -0.32318 | 0.25231
0.017441 | 0.47595 |  | 166.1326 |  | -0.32496 | 0.25381
0.017461 | 0.45496 |  | 156.7957 |  | -0.32164 | 0.25117
0.01748 | 0.42459 |  | 146.9686 |  | -0.31459 | 0.24523
0.0175 | 0.40069 |  | 136.8149 |  | -0.3021 | 0.23544
0.01752 | 0.37707 |  | 126.8424 |  | -0.2847 | 0.22184
0.017539 | 0.34729 |  | 116.6344 |  | -0.26475 | 0.20589
0.017559 | 0.3233 |  | 106.1826 |  | -0.24031 | 0.18666
0.017578 | 0.29445 |  | 95.8818 |  | -0.21062 | 0.16328
0.017598 | 0.26463 |  | 85.2775 |  | -0.17811 | 0.13741
0.017617 | 0.23669 |  | 74.3375 |  | -0.14356 | 0.11006
0.017637 | 0.20817 |  | 63.4902 |  | -0.10718 | 0.081472
0.017656 | 0.18356 |  | 52.8944 |  | -0.068798 | 0.051336
0.017676 | 0.15474 |  | 42.0933 |  | -0.029032 | 0.02
0.017695 | 0.12781 |  | 30.9705 |  | 0.010894 | -0.01161
0.017715 | 0.099511 |  | 20.1707 |  | 0.051418 | -0.043285
0.017734 | 0.067581 |  | 9.1201 |  | 0.090542 | -0.07378
0.017754 | 0.041037 |  | -1.9079 |  | 0.12657 | -0.10239
0.017773 | 0.011106 |  | -12.4407 |  | 0.16197 | -0.1301
0.017793 | -0.019502 |  | -23.522 |  | 0.19583 | -0.15638
0.017812 | -0.046884 |  | -34.5664 |  | 0.22573 | -0.17986
0.017832 | -0.074145 |  | -45.1254 |  | 0.25251 | -0.20069
0.017852 | -0.10069 |  | -55.9001 |  | 0.27504 | -0.21828
0.017871 | -0.13022 |  | -66.4264 |  | 0.29278 | -0.232
0.017891 | -0.15921 |  | -77.0346 |  | 0.30713 | -0.24296
0.01791 | -0.18604 |  | -87.5419 |  | 0.31735 | -0.2508
0.01793 | -0.21447 |  | -97.6037 |  | 0.32293 | -0.25488
0.017949 | -0.24155 |  | -108.1533 |  | 0.32327 | -0.25505
0.017969 | -0.26927 |  | -118.2476 |  | 0.31792 | -0.25064
0.017988 | -0.29732 |  | -128.0117 |  | 0.30808 | -0.24258
0.018008 | -0.3259 |  | -138.1121 |  | 0.29409 | -0.2314
0.018027 | -0.3529 |  | -147.4819 |  | 0.27617 | -0.21706
0.018047 | -0.37647 |  | -156.7475 |  | 0.2542 | -0.19983
0.018066 | -0.40354 |  | -166.1993 |  | 0.22739 | -0.17872
0.018086 | -0.42892 |  | -175.1701 |  | 0.19693 | -0.15447
0.018105 | -0.45244 |  | -183.9705 |  | 0.1639 | -0.12832
0.018125 | -0.47872 |  | -192.5032 |  | 0.12807 | -0.10014
0.018145 | -0.50214 |  | -200.8471 |  | 0.090772 | -0.070839
0.018164 | -0.52563 |  | -209.1349 |  | 0.051898 | -0.040304
0.018184 | -0.54773 |  | -216.835 |  | 0.011235 | -0.00844
0.018203 | -0.56711 |  | -224.3035 |  | -0.028896 | 0.023051
0.018223 | -0.58919 |  | -231.6454 |  | -0.068764 | 0.054136
0.018242 | -0.60748 |  | -238.3335 |  | -0.10726 | 0.08429
0.018262 | -0.62572 |  | -245.0226 |  | -0.14274 | 0.11227
0.018281 | -0.64634 |  | -251.7514 |  | -0.17775 | 0.13936
0.018301 | -0.66148 |  | -257.6797 |  | -0.21041 | 0.16483
0.01832 | -0.6772 |  | -263.1479 |  | -0.23898 | 0.18721
0.01834 | -0.69255 |  | -268.5163 |  | -0.2647 | 0.20724
0.018359 | -0.70512 |  | -273.334 |  | -0.28505 | 0.22324
0.018379 | -0.71926 |  | -277.8136 |  | -0.30107 | 0.23537
0.018398 | -0.73107 |  | -282.0888 |  | -0.31438 | 0.24556
0.018418 | -0.74047 |  | -285.5898 |  | -0.32218 | 0.25179
0.018437 | -0.74936 |  | -288.6624 |  | -0.32529 | 0.25405
0.018457 | -0.75836 |  | -292.0357 |  | -0.32383 | 0.25289
0.018477 | -0.76698 |  | -295.1657 |  | -0.31636 | 0.24688
0.018496 | -0.77324 |  | -297.329 |  | -0.30489 | 0.23761
0.018516 | -0.7786 |  | -298.938 |  | -0.28923 | 0.22539
0.018535 | -0.78263 |  | -300.3906 |  | -0.26904 | 0.20956
0.018555 | -0.78576 |  | -301.2713 |  | -0.24563 | 0.19105
0.018574 | -0.78798 |  | -301.8114 |  | -0.21758 | 0.16885
0.018594 | -0.78925 |  | -302.3685 |  | -0.18539 | 0.14337
0.018613 | -0.79028 |  | -302.2498 |  | -0.15124 | 0.11638
0.018633 | -0.78857 |  | -301.3203 |  | -0.11469 | 0.087638
0.018652 | -0.7852 |  | -300.138 |  | -0.076697 | 0.057757
0.018672 | -0.78204 |  | -298.592 |  | -0.0378 | 0.02706
0.018691 | -0.77822 |  | -296.6606 |  | 0.0027502 | -0.0047711
0.018711 | -0.77233 |  | -294.316 |  | 0.042615 | -0.036092
0.01873 | -0.76596 |  | -291.4855 |  | 0.081466 | -0.066687
0.01875 | -0.75937 |  | -288.5062 |  | 0.12002 | -0.096883
0.01877 | -0.74889 |  | -284.7851 |  | 0.15546 | -0.12475
0.018789 | -0.73926 |  | -280.3684 |  | 0.188 | -0.15032
0.018809 | -0.73006 |  | -276.2095 |  | 0.2191 | -0.17449
0.018828 | -0.71543 |  | -271.6305 |  | 0.24688 | -0.19611
0.018848 | -0.70415 |  | -266.2824 |  | 0.2703 | -0.2145
0.018867 | -0.69295 |  | -260.8263 |  | 0.28941 | -0.22932
0.018887 | -0.67506 |  | -255.0173 |  | 0.30436 | -0.24068
0.018906 | -0.66175 |  | -248.6572 |  | 0.3152 | -0.24909
0.018926 | -0.65089 |  | -242.1842 |  | 0.32134 | -0.25376
0.018945 | -0.63327 |  | -235.4126 |  | 0.32269 | -0.25449
0.018965 | -0.61346 |  | -227.94 |  | 0.31921 | -0.25149
0.018984 | -0.59557 |  | -220.2575 |  | 0.31039 | -0.24437
0.019004 | -0.57853 |  | -212.4853 |  | 0.29669 | -0.23353
0.019023 | -0.55783 |  | -204.444 |  | 0.27947 | -0.21964
0.019043 | -0.53336 |  | -196.0009 |  | 0.2585 | -0.20301
0.019062 | -0.51523 |  | -187.1964 |  | 0.23271 | -0.18291
0.019082 | -0.49534 |  | -178.5058 |  | 0.20272 | -0.15916
0.019102 | -0.46491 |  | -169.3765 |  | 0.17017 | -0.13334
0.019121 | -0.44539 |  | -159.762 |  | 0.13499 | -0.10559
0.019141 | -0.42892 |  | -150.5355 |  | 0.097369 | -0.076041
0.01916 | -0.39985 |  | -140.9083 |  | 0.059354 | -0.046139
0.01918 | -0.38046 |  | -130.7642 |  | 0.020025 | -0.015282
0.019199 | -0.35893 |  | -121.0686 |  | -0.021312 | 0.016945
0.019219 | -0.32358 |  | -111.1527 |  | -0.061331 | 0.048458
0.019238 | -0.30096 |  | -100.3734 |  | -0.099442 | 0.078419
0.019258 | -0.28095 |  | -89.8306 |  | -0.13665 | 0.10735
0.019277 | -0.25682 |  | -79.5334 |  | -0.1717 | 0.13461
0.019297 | -0.23068 |  | -69.2056 |  | -0.20384 | 0.15971
0.019316 | -0.19621 |  | -58.7834 |  | -0.23297 | 0.1827
0.019336 | -0.18139 |  | -47.6092 |  | -0.25941 | 0.20324
0.019355 | -0.15973 |  | -36.7741 |  | -0.28187 | 0.22048
0.019375 | -0.11912 |  | -26.0955 |  | -0.29851 | 0.23345
0.019395 | -0.098958 |  | -15.1027 |  | -0.31165 | 0.24345
0.019414 | -0.074346 |  | -4.6988 |  | -0.32132 | 0.25076
0.019434 | -0.046419 |  | 6.0618 |  | -0.32463 | 0.25355
0.019453 | -0.030906 |  | 17.2646 |  | -0.3236 | 0.25261
0.019473 | -0.0026535 |  | 27.8498 |  | -0.31847 | 0.24829
0.019492 | 0.029544 |  | 38.2187 |  | -0.30753 | 0.23971
0.019512 | 0.056233 |  | 49.093 |  | -0.29261 | 0.22788
0.019531 | 0.081123 |  | 59.928 |  | -0.27359 | 0.21292
0.019551 | 0.10468 |  | 70.2989 |  | -0.25012 | 0.19447
0.01957 | 0.12977 |  | 80.7539 |  | -0.2229 | 0.17284
0.01959 | 0.15595 |  | 90.9365 |  | -0.19159 | 0.14816
0.019609 | 0.19218 |  | 100.921 |  | -0.15804 | 0.1215
0.019629 | 0.22668 |  | 111.3892 |  | -0.12278 | 0.093654
0.019648 | 0.2469 |  | 121.8019 |  | -0.084212 | 0.063715
0.019668 | 0.27234 |  | 131.5183 |  | -0.044479 | 0.032242
0.019688 | 0.30425 |  | 140.8571 |  | -0.0051757 | 0.00098879
0.019707 | 0.33149 |  | 150.2547 |  | 0.035287 | -0.030592
0.019727 | 0.35541 |  | 159.6063 |  | 0.074878 | -0.061735
0.019746 | 0.38636 |  | 168.8481 |  | 0.11169 | -0.090767
0.019766 | 0.41351 |  | 178.385 |  | 0.14798 | -0.11914
0.019785 | 0.43487 |  | 187.1105 |  | 0.18278 | -0.14634
0.019805 | 0.46351 |  | 195.0596 |  | 0.21402 | -0.17071
0.019824 | 0.49089 |  | 203.2224 |  | 0.24217 | -0.19278
0.019844 | 0.52692 |  | 211.2802 |  | 0.26649 | -0.21172
0.019863 | 0.55176 |  | 219.5907 |  | 0.28629 | -0.22697
0.019883 | 0.56922 |  | 227.1513 |  | 0.30174 | -0.23892
0.019902 | 0.59891 |  | 234.2239 |  | 0.31353 | -0.24786
0.019922 | 0.61643 |  | 241.1072 |  | 0.3216 | -0.25389
0.019941 | 0.63905 |  | 247.0485 |  | 0.32346 | -0.25534
0.019961 | 0.66284 |  | 253.6364 |  | 0.32011 | -0.25249
0.01998 | 0.67797 |  | 260.0782 |  | 0.31298 | -0.24659
0.02 | 0.6991 |  | 265.5828 |  | 0.30026 | -0.23651
0.02002 | 0.71361 |  | 270.8711 |  | 0.28354 | -0.22312
0.020039 | 0.72793 |  | 275.5488 |  | 0.26343 | -0.20721
0.020059 | 0.74086 |  | 279.9457 |  | 0.23839 | -0.18746
0.020078 | 0.75041 |  | 283.7972 |  | 0.20939 | -0.16448
0.020098 | 0.76352 |  | 287.1604 |  | 0.17697 | -0.13899
0.020117 | 0.77305 |  | 290.9585 |  | 0.14207 | -0.11137
0.020137 | 0.78332 |  | 294.5569 |  | 0.10552 | -0.08258
0.020156 | 0.79273 |  | 296.9558 |  | 0.067038 | -0.052502
0.020176 | 0.79877 |  | 299.0118 |  | 0.027206 | -0.021214
0.020195 | 0.80243 |  | 300.6143 |  | -0.013094 | 0.010516
0.020215 | 0.80684 |  | 301.5455 |  | -0.053278 | 0.042004
0.020234 | 0.81224 |  | 302.8701 |  | -0.09245 | 0.072555
0.020254 | 0.81379 |  | 303.6795 |  | -0.1292 | 0.10146
0.020273 | 0.8162 |  | 303.8241 |  | -0.16425 | 0.12879
0.020293 | 0.81571 |  | 303.4228 |  | -0.19806 | 0.15506
0.020313 | 0.81247 |  | 302.1067 |  | -0.22824 | 0.17886
0.020332 | 0.81009 |  | 300.6783 |  | -0.25464 | 0.19941
0.020352 | 0.80634 |  | 299.0409 |  | -0.27779 | 0.21732
0.020371 | 0.80347 |  | 297.263 |  | -0.29598 | 0.23138
0.020391 | 0.79663 |  | 294.7549 |  | -0.30941 | 0.24172
0.02041 | 0.78945 |  | 291.567 |  | -0.31944 | 0.24947
0.02043 | 0.78374 |  | 288.1059 |  | -0.32501 | 0.25369
0.020449 | 0.77164 |  | 283.7196 |  | -0.32498 | 0.25368
0.020469 | 0.76012 |  | 279.3713 |  | -0.32005 | 0.24974
0.020488 | 0.75123 |  | 275.2158 |  | -0.31044 | 0.24192
0.020508 | 0.73809 |  | 270.2245 |  | -0.29599 | 0.23056
0.020527 | 0.72439 |  | 264.4642 |  | -0.27737 | 0.216
0.020547 | 0.71005 |  | 258.629 |  | -0.25522 | 0.19833
0.020566 | 0.69218 |  | 252.4026 |  | -0.22901 | 0.17762
0.020586 | 0.67746 |  | 245.6767 |  | -0.19862 | 0.15378
0.020605 | 0.66143 |  | 239.0551 |  | -0.16529 | 0.12734
0.020625 | 0.64196 |  | 231.6252 |  | -0.12956 | 0.099102
0.020645 | 0.62362 |  | 223.9712 |  | -0.091974 | 0.069524
0.020664 | 0.60071 |  | 216.1515 |  | -0.053049 | 0.038939
0.020684 | 0.57841 |  | 207.578 |  | -0.013064 | 0.0076152
0.020703 | 0.5593 |  | 199.2565 |  | 0.026819 | -0.023862
0.020723 | 0.53897 |  | 190.5929 |  | 0.066404 | -0.054992
0.020742 | 0.5167 |  | 181.7705 |  | 0.10505 | -0.085206
0.020762 | 0.49131 |  | 172.7373 |  | 0.14144 | -0.11383
0.020781 | 0.46626 |  | 162.9658 |  | 0.17582 | -0.14078
0.020801 | 0.44157 |  | 153.27 |  | 0.20757 | -0.16569
0.02082 | 0.41725 |  | 143.442 |  | 0.23642 | -0.18815
0.02084 | 0.39566 |  | 133.3304 |  | 0.2619 | -0.20786
0.020859 | 0.37193 |  | 123.4565 |  | 0.28233 | -0.22395
0.020879 | 0.34364 |  | 113.4218 |  | 0.29932 | -0.23681
0.020898 | 0.31657 |  | 102.731 |  | 0.31252 | -0.24677
0.020918 | 0.28937 |  | 92.1568 |  | 0.31945 | -0.25233
0.020938 | 0.25958 |  | 81.3731 |  | 0.32244 | -0.25429
0.020957 | 0.23329 |  | 70.4618 |  | 0.32155 | -0.2533
0.020977 | 0.20705 |  | 60.3089 |  | 0.31446 | -0.2476
0.020996 | 0.17689 |  | 49.4613 |  | 0.30305 | -0.23834
0.021016 | 0.14821 |  | 38.3792 |  | 0.28763 | -0.22614
0.021035 | 0.11935 |  | 27.5633 |  | 0.26756 | -0.21017
0.021055 | 0.090809 |  | 16.1817 |  | 0.24361 | -0.19126
0.021074 | 0.060172 |  | 5.368 |  | 0.21504 | -0.16889
0.021094 | 0.029538 |  | -5.3242 |  | 0.1834 | -0.14367
0.021113 | 0.0057706 |  | -16.1724 |  | 0.1498 | -0.11706
0.021133 | -0.023021 |  | -26.9616 |  | 0.11292 | -0.088365
0.021152 | -0.054003 |  | -38.1927 |  | 0.074819 | -0.058326
0.021172 | -0.081916 |  | -48.8939 |  | 0.035827 | -0.027464
0.021191 | -0.11089 |  | -59.4044 |  | -0.0055339 | 0.004838
0.021211 | -0.13675 |  | -70.2204 |  | -0.046088 | 0.036604
0.02123 | -0.16622 |  | -80.5469 |  | -0.084134 | 0.06652
0.02125 | -0.1974 |  | -90.7308 |  | -0.12152 | 0.095729
0.02127 | -0.22631 |  | -101.213 |  | -0.15759 | 0.12389
0.021289 | -0.25397 |  | -111.5384 |  | -0.19154 | 0.15042
0.021309 | -0.27973 |  | -121.5436 |  | -0.22281 | 0.17485
0.021328 | -0.30978 |  | -131.44 |  | -0.25017 | 0.19611
0.021348 | -0.33578 |  | -141.1679 |  | -0.27367 | 0.21431
0.021367 | -0.36201 |  | -150.6374 |  | -0.29189 | 0.22859
0.021387 | -0.39039 |  | -159.9216 |  | -0.30615 | 0.2395
0.021406 | -0.41276 |  | -169.1278 |  | -0.31874 | 0.24885
0.021426 | -0.44049 |  | -178.3424 |  | -0.32534 | 0.25418
0.021445 | -0.4653 |  | -187.1902 |  | -0.32527 | 0.25432
0.021465 | -0.48608 |  | -195.4242 |  | -0.32156 | 0.25094
0.021484 | -0.512 |  | -203.5817 |  | -0.31231 | 0.24361
0.021504 | -0.53435 |  | -211.7555 |  | -0.29865 | 0.23298
0.021523 | -0.55491 |  | -219.3456 |  | -0.28236 | 0.22013
0.021543 | -0.57562 |  | -226.8824 |  | -0.26104 | 0.20341
0.021562 | -0.59397 |  | -234.3796 |  | -0.23491 | 0.18254
0.021582 | -0.6131 |  | -240.8069 |  | -0.20472 | 0.15879
0.021602 | -0.63232 |  | -247.2599 |  | -0.17158 | 0.13267
0.021621 | -0.64966 |  | -253.9197 |  | -0.13723 | 0.10516
0.021641 | -0.66707 |  | -259.6535 |  | -0.10046 | 0.076353
0.02166 | -0.68361 |  | -265.1149 |  | -0.061361 | 0.045677
0.02168 | -0.69714 |  | -270.4577 |  | -0.021803 | 0.014393
0.021699 | -0.71005 |  | -275.1286 |  | 0.01843 | -0.017235
0.021719 | -0.72232 |  | -279.3464 |  | 0.058954 | -0.049126
0.021738 | -0.73384 |  | -283.4081 |  | 0.097487 | -0.079387
0.021758 | -0.74405 |  | -286.7233 |  | 0.13354 | -0.10772
0.021777 | -0.75277 |  | -289.8857 |  | 0.16815 | -0.13478
0.021797 | -0.76212 |  | -293.5179 |  | 0.20075 | -0.16018
0.021816 | -0.76975 |  | -296.1239 |  | 0.23056 | -0.18346
0.021836 | -0.77519 |  | -298.0348 |  | 0.25719 | -0.20421
0.021855 | -0.77995 |  | -299.5855 |  | 0.27901 | -0.22129
0.021875 | -0.78342 |  | -300.4845 |  | 0.29553 | -0.234
0.021895 | -0.78726 |  | -301.6536 |  | 0.30822 | -0.24358
0.021914 | -0.78964 |  | -302.3772 |  | 0.31758 | -0.25067
0.021934 | -0.79002 |  | -302.4851 |  | 0.32222 | -0.25416
0.021953 | -0.79082 |  | -302.2669 |  | 0.32156 | -0.25359
0.021973 | -0.78854 |  | -300.976 |  | 0.31594 | -0.24881
0.021992 | -0.78448 |  | -299.4335 |  | 0.30482 | -0.23979
0.022012 | -0.78224 |  | -298.0331 |  | 0.2895 | -0.22768
0.022031 | -0.77791 |  | -296.0605 |  | 0.27087 | -0.213
0.022051 | -0.77178 |  | -293.5762 |  | 0.24814 | -0.19518
0.02207 | -0.76584 |  | -290.5679 |  | 0.22116 | -0.1738
0.02209 | -0.75556 |  | -287.1588 |  | 0.18937 | -0.14874
0.022109 | -0.74528 |  | -283.4399 |  | 0.15537 | -0.1218
0.022129 | -0.73789 |  | -279.0507 |  | 0.12023 | -0.093967
0.022148 | -0.7271 |  | -274.5477 |  | 0.081826 | -0.064066
0.022168 | -0.715 |  | -269.9845 |  | 0.042698 | -0.03315
0.022187 | -0.70229 |  | -264.539 |  | 0.0029875 | -0.0018447
0.022207 | -0.68767 |  | -258.8511 |  | -0.038097 | 0.030137
0.022227 | -0.67182 |  | -253.0439 |  | -0.077107 | 0.060824
0.022246 | -0.65783 |  | -246.3769 |  | -0.11493 | 0.090368
0.022266 | -0.64647 |  | -239.7391 |  | -0.15152 | 0.11899
0.022285 | -0.6288 |  | -233.0476 |  | -0.18483 | 0.14507
0.022305 | -0.60916 |  | -225.4066 |  | -0.21693 | 0.16976
0.022324 | -0.59296 |  | -217.6797 |  | -0.24552 | 0.19211
0.022344 | -0.57255 |  | -209.8066 |  | -0.26891 | 0.21047
0.022363 | -0.55254 |  | -201.3214 |  | -0.28982 | 0.22653
0.022383 | -0.53204 |  | -193.0839 |  | -0.30543 | 0.2387
0.022402 | -0.51072 |  | -184.4826 |  | -0.31584 | 0.24672
0.022422 | -0.49096 |  | -175.2856 |  | -0.32396 | 0.25271
0.022441 | -0.47008 |  | -166.1252 |  | -0.32606 | 0.25449
0.022461 | -0.44169 |  | -156.8022 |  | -0.32241 | 0.25174
0.02248 | -0.41492 |  | -146.9896 |  | -0.31537 | 0.24589
0.0225 | -0.3985 |  | -137.3751 |  | -0.30278 | 0.23594
0.02252 | -0.36679 |  | -127.8922 |  | -0.28576 | 0.22252
0.022539 | -0.34499 |  | -117.2472 |  | -0.26542 | 0.20635
0.022559 | -0.32903 |  | -107.1972 |  | -0.24029 | 0.18655
0.022578 | -0.29311 |  | -97.3252 |  | -0.21144 | 0.16376
0.022598 | -0.28119 |  | -86.1756 |  | -0.17932 | 0.13842
0.022617 | -0.25313 |  | -76.3002 |  | -0.14426 | 0.11081
0.022637 | -0.21195 |  | -65.8121 |  | -0.10828 | 0.082291
0.022656 | -0.20262 |  | -54.2619 |  | -0.069824 | 0.052018
0.022676 | -0.17209 |  | -44.1203 |  | -0.029076 | 0.020073
0.022695 | -0.14401 |  | -33.2973 |  | 0.010271 | -0.011162
0.022715 | -0.12273 |  | -22.3614 |  | 0.049716 | -0.042188
0.022734 | -0.091631 |  | -11.9399 |  | 0.089456 | -0.07311
0.022754 | -0.072477 |  | -0.95964 |  | 0.12622 | -0.10214
0.022773 | -0.040356 |  | 9.9314 |  | 0.16121 | -0.12965
0.022793 | -0.012237 |  | 20.7141 |  | 0.1946 | -0.15561
0.022812 | 0.015512 |  | 31.4645 |  | 0.22438 | -0.1789
0.022832 | 0.035717 |  | 42.3103 |  | 0.25135 | -0.19989
0.022852 | 0.061217 |  | 52.3014 |  | 0.27412 | -0.2177
0.022871 | 0.10036 |  | 62.945 |  | 0.29179 | -0.23137
0.022891 | 0.11705 |  | 73.9206 |  | 0.30646 | -0.24226
0.02291 | 0.1508 |  | 84.0802 |  | 0.3161 | -0.24967
0.02293 | 0.17632 |  | 94.9755 |  | 0.32053 | -0.25306
0.022949 | 0.19988 |  | 104.6582 |  | 0.32199 | -0.25376
0.022969 | 0.24541 |  | 114.1702 |  | 0.31746 | -0.25011
0.022988 | 0.25922 |  | 124.8794 |  | 0.30665 | -0.24159
0.023008 | 0.28876 |  | 134.4667 |  | 0.29275 | -0.23026
0.023027 | 0.3293 |  | 144.1778 |  | 0.27477 | -0.21599
0.023047 | 0.34001 |  | 154.2935 |  | 0.25218 | -0.19832
0.023066 | 0.37121 |  | 162.7334 |  | 0.22617 | -0.17773
0.023086 | 0.40256 |  | 171.7328 |  | 0.19576 | -0.15376
0.023105 | 0.42211 |  | 181.3013 |  | 0.1616 | -0.1267
0.023125 | 0.45722 |  | 189.2159 |  | 0.12628 | -0.098678
0.023145 | 0.4808 |  | 198.3471 |  | 0.08913 | -0.069733
0.023164 | 0.5044 |  | 206.9068 |  | 0.049948 | -0.038983
0.023184 | 0.53239 |  | 213.9765 |  | 0.010182 | -0.0075222
0.023203 | 0.5552 |  | 221.9907 |  | -0.030782 | 0.024515
0.023223 | 0.58446 |  | 229.1812 |  | -0.070883 | 0.05604
0.023242 | 0.60546 |  | 236.3299 |  | -0.10799 | 0.08518
0.023262 | 0.62994 |  | 243.6389 |  | -0.14434 | 0.11332
0.023281 | 0.64887 |  | 250.2134 |  | -0.17936 | 0.14068
0.023301 | 0.66498 |  | 256.0281 |  | -0.21117 | 0.16576
0.02332 | 0.68954 |  | 261.5857 |  | -0.24064 | 0.18863
0.02334 | 0.70206 |  | 267.1957 |  | -0.26595 | 0.20821
0.023359 | 0.71867 |  | 272.476 |  | -0.28567 | 0.22355
0.023379 | 0.73278 |  | 277.7146 |  | -0.30214 | 0.2362
0.023398 | 0.74573 |  | 281.6356 |  | -0.31517 | 0.24638
0.023418 | 0.75927 |  | 285.2597 |  | -0.3235 | 0.25281
0.023438 | 0.76434 |  | 288.5009 |  | -0.32667 | 0.25508
0.023457 | 0.77866 |  | 291.6548 |  | -0.32422 | 0.25314
0.023477 | 0.78786 |  | 295.8589 |  | -0.31734 | 0.24756
0.023496 | 0.79386 |  | 298.1285 |  | -0.30585 | 0.2385
0.023516 | 0.80184 |  | 299.603 |  | -0.28965 | 0.22576
0.023535 | 0.80334 |  | 301.2362 |  | -0.27034 | 0.21044
0.023555 | 0.8085 |  | 301.9868 |  | -0.24679 | 0.19194
0.023574 | 0.81125 |  | 302.9896 |  | -0.2179 | 0.1692
0.023594 | 0.81326 |  | 303.8228 |  | -0.18618 | 0.14408
0.023613 | 0.81629 |  | 303.7864 |  | -0.152 | 0.11702
0.023633 | 0.81505 |  | 303.2552 |  | -0.11489 | 0.087877
0.023652 | 0.81128 |  | 302.0041 |  | -0.077217 | 0.058198
0.023672 | 0.80585 |  | 299.8307 |  | -0.038419 | 0.02761
0.023691 | 0.804 |  | 298.3692 |  | 0.002078 | -0.0042204
0.023711 | 0.79929 |  | 296.597 |  | 0.042097 | -0.035839
0.02373 | 0.79125 |  | 293.5286 |  | 0.081521 | -0.066804
0.02375 | 0.78599 |  | 290.7292 |  | 0.11927 | -0.096487
0.02377 | 0.77744 |  | 286.9051 |  | 0.15437 | -0.12399
0.023789 | 0.76649 |  | 282.1577 |  | 0.1879 | -0.15003
0.023809 | 0.75579 |  | 277.7648 |  | 0.21852 | -0.17415
0.023828 | 0.74514 |  | 273.448 |  | 0.24611 | -0.19566
0.023848 | 0.73333 |  | 268.3308 |  | 0.27046 | -0.21462
0.023867 | 0.71982 |  | 262.3316 |  | 0.28893 | -0.22909
0.023887 | 0.70438 |  | 256.6305 |  | 0.30348 | -0.23991
0.023906 | 0.6876 |  | 250.2348 |  | 0.31482 | -0.24852
0.023926 | 0.67192 |  | 243.3305 |  | 0.32038 | -0.25285
0.023945 | 0.65442 |  | 236.5694 |  | 0.32186 | -0.2536
0.023965 | 0.63589 |  | 229.047 |  | 0.3188 | -0.25101
0.023984 | 0.61548 |  | 221.0798 |  | 0.30959 | -0.24359
0.024004 | 0.59503 |  | 213.1248 |  | 0.29622 | -0.23285
0.024023 | 0.5757 |  | 205.0424 |  | 0.27893 | -0.21922
0.024043 | 0.55195 |  | 196.3299 |  | 0.25731 | -0.20215
0.024063 | 0.53063 |  | 187.5058 |  | 0.23161 | -0.1819
0.024082 | 0.51084 |  | 178.4741 |  | 0.20203 | -0.15849
0.024102 | 0.48575 |  | 169.0849 |  | 0.16948 | -0.13277
0.024121 | 0.46135 |  | 159.8135 |  | 0.1343 | -0.10517
0.024141 | 0.43869 |  | 149.9459 |  | 0.096605 | -0.075509
0.02416 | 0.41256 |  | 139.9818 |  | 0.05783 | -0.044892
0.02418 | 0.38663 |  | 130.0094 |  | 0.018493 | -0.013928
0.024199 | 0.36444 |  | 119.7706 |  | -0.022259 | 0.017908
0.024219 | 0.33834 |  | 109.5533 |  | -0.062169 | 0.049219
0.024238 | 0.30925 |  | 99.1567 |  | -0.1 | 0.079089
0.024258 | 0.28332 |  | 88.5751 |  | -0.13752 | 0.1083
0.024277 | 0.25415 |  | 77.7119 |  | -0.17311 | 0.13593
0.024297 | 0.22365 |  | 66.8914 |  | -0.20524 | 0.1611
0.024316 | 0.19784 |  | 56.2415 |  | -0.23453 | 0.1839
0.024336 | 0.17084 |  | 45.4459 |  | -0.26034 | 0.204
0.024355 | 0.14086 |  | 34.4057 |  | -0.28205 | 0.22079
0.024375 | 0.11057 |  | 23.6629 |  | -0.29977 | 0.2343
0.024395 | 0.08047 |  | 12.8081 |  | -0.31355 | 0.24496
0.024414 | 0.052458 |  | 1.3404 |  | -0.32239 | 0.25188
0.024434 | 0.024322 |  | -9.238 |  | -0.326 | 0.25463
0.024453 | -0.0045338 |  | -19.9256 |  | -0.32511 | 0.25388
0.024473 | -0.033421 |  | -31.074 |  | -0.31923 | 0.24911
0.024492 | -0.064456 |  | -41.5695 |  | -0.30867 | 0.24061
0.024512 | -0.092919 |  | -52.5281 |  | -0.29424 | 0.22925
0.024531 | -0.12137 |  | -63.3907 |  | -0.27506 | 0.21425
0.024551 | -0.15133 |  | -73.8724 |  | -0.25155 | 0.19566
0.02457 | -0.17723 |  | -84.2618 |  | -0.22423 | 0.17397
0.02459 | -0.20464 |  | -94.2217 |  | -0.19274 | 0.14915
0.024609 | -0.23415 |  | -104.6287 |  | -0.1591 | 0.12255
0.024629 | -0.26189 |  | -115.1193 |  | -0.12368 | 0.094593
0.024648 | -0.28816 |  | -125.0938 |  | -0.085829 | 0.064779
0.024668 | -0.31557 |  | -134.9518 |  | -0.046717 | 0.033931
0.024688 | -0.34438 |  | -144.5074 |  | -0.0061735 | 0.0021547
0.024707 | -0.37021 |  | -153.755 |  | 0.034142 | -0.029653
0.024727 | -0.39538 |  | -163.1908 |  | 0.072817 | -0.060198
0.024746 | -0.42287 |  | -172.3359 |  | 0.11089 | -0.089847
0.024766 | -0.44948 |  | -181.3483 |  | 0.14687 | -0.1181
0.024785 | -0.47317 |  | -190.2257 |  | 0.18056 | -0.14454
0.024805 | -0.49508 |  | -198.1973 |  | 0.2123 | -0.16923
0.024824 | -0.51683 |  | -206.451 |  | 0.24046 | -0.19135
0.024844 | -0.53908 |  | -214.514 |  | 0.26491 | -0.21036
0.024863 | -0.56219 |  | -221.6175 |  | 0.28491 | -0.2258
0.024883 | -0.58307 |  | -229.377 |  | 0.30008 | -0.23759
0.024902 | -0.60407 |  | -236.9051 |  | 0.31209 | -0.24658
0.024922 | -0.62349 |  | -243.2452 |  | 0.31956 | -0.25225
0.024941 | -0.63868 |  | -249.4643 |  | 0.32098 | -0.25347
0.024961 | -0.65681 |  | -255.7106 |  | 0.31878 | -0.25128
0.02498 | -0.67369 |  | -261.4114 |  | 0.31151 | -0.2454
0.025 | -0.68776 |  | -266.8254 |  | 0.2979 | -0.23482
0.02502 | -0.70207 |  | -272.1835 |  | 0.28175 | -0.22159
0.025039 | -0.71492 |  | -276.8148 |  | 0.26153 | -0.20558
0.025059 | -0.72727 |  | -280.7319 |  | 0.2363 | -0.18581
0.025078 | -0.73656 |  | -284.1836 |  | 0.2081 | -0.1634
0.025098 | -0.74537 |  | -287.5883 |  | 0.17535 | -0.13779
0.025117 | -0.75609 |  | -291.2353 |  | 0.1402 | -0.10988
0.025137 | -0.76539 |  | -294.4345 |  | 0.1039 | -0.081143
0.025156 | -0.77287 |  | -296.9411 |  | 0.064991 | -0.050809
0.025176 | -0.77726 |  | -298.6252 |  | 0.025927 | -0.019895
0.025195 | -0.7811 |  | -299.7543 |  | -0.013784 | 0.011333
0.025215 | -0.78507 |  | -300.8582 |  | -0.054921 | 0.043331
0.025234 | -0.78762 |  | -301.8465 |  | -0.094056 | 0.07408
0.025254 | -0.79006 |  | -302.5474 |  | -0.13095 | 0.10304
0.025273 | -0.79036 |  | -302.57 |  | -0.16646 | 0.13068
0.025293 | -0.78907 |  | -301.7027 |  | -0.1993 | 0.15628
0.025313 | -0.78731 |  | -300.3854 |  | -0.22944 | 0.17975
0.025332 | -0.78298 |  | -298.9938 |  | -0.25607 | 0.20052
0.025352 | -0.77887 |  | -297.3318 |  | -0.27854 | 0.21808
0.025371 | -0.7751 |  | -295.4654 |  | -0.2975 | 0.23259
0.025391 | -0.76813 |  | -292.8981 |  | -0.31143 | 0.24328
0.02541 | -0.76073 |  | -289.3267 |  | -0.3206 | 0.25042
0.02543 | -0.75239 |  | -285.7541 |  | -0.32619 | 0.25453
0.025449 | -0.7437 |  | -281.8369 |  | -0.32615 | 0.25459
0.025469 | -0.7358 |  | -277.5141 |  | -0.32099 | 0.25063
0.025488 | -0.72264 |  | -273.302 |  | -0.31197 | 0.24315
0.025508 | -0.71063 |  | -268.3208 |  | -0.29756 | 0.23178
0.025527 | -0.69931 |  | -262.6007 |  | -0.27891 | 0.21724
0.025547 | -0.68255 |  | -256.6622 |  | -0.25671 | 0.19974
0.025566 | -0.67022 |  | -250.6548 |  | -0.22981 | 0.17851
0.025586 | -0.65442 |  | -244.549 |  | -0.19965 | 0.15453
0.025605 | -0.63559 |  | -237.6774 |  | -0.16635 | 0.12829
0.025625 | -0.62172 |  | -230.2814 |  | -0.13038 | 0.10003
0.025645 | -0.6009 |  | -222.826 |  | -0.093454 | 0.070748
0.025664 | -0.58177 |  | -214.9711 |  | -0.05413 | 0.039748
0.025684 | -0.56139 |  | -207.0327 |  | -0.013592 | 0.0079497
0.025703 | -0.54114 |  | -198.8307 |  | 0.026018 | -0.023278
0.025723 | -0.52328 |  | -190.2331 |  | 0.065652 | -0.054406
0.025742 | -0.4994 |  | -181.4062 |  | 0.10401 | -0.084527
0.025762 | -0.4787 |  | -172.1769 |  | 0.14035 | -0.11308
0.025781 | -0.45804 |  | -162.7847 |  | 0.17489 | -0.13999
0.025801 | -0.44367 |  | -153.5196 |  | 0.20675 | -0.16485
0.02582 | -0.42029 |  | -144.152 |  | 0.23588 | -0.18768
0.02584 | -0.38738 |  | -134.2273 |  | 0.26096 | -0.20733
0.025859 | -0.36739 |  | -124.1931 |  | 0.28142 | -0.22312
0.025879 | -0.3321 |  | -114.1337 |  | 0.29847 | -0.23604
0.025898 | -0.30453 |  | -103.4638 |  | 0.31118 | -0.24595
0.025918 | -0.29477 |  | -93.0862 |  | 0.31884 | -0.25192
0.025937 | -0.26705 |  | -83.1835 |  | 0.32227 | -0.25414
0.025957 | -0.24718 |  | -72.753 |  | 0.3204 | -0.25245
0.025977 | -0.21882 |  | -62.235 |  | 0.3133 | -0.2468
0.025996 | -0.18139 |  | -51.2593 |  | 0.30237 | -0.23794
0.026016 | -0.17021 |  | -39.7489 |  | 0.2868 | -0.2256
0.026035 | -0.14476 |  | -29.3193 |  | 0.26676 | -0.20976
0.026055 | -0.12035 |  | -18.8532 |  | 0.24259 | -0.19074
0.026074 | -0.098219 |  | -8.4956 |  | 0.2141 | -0.16822
0.026094 | -0.053868 |  | 1.9224 |  | 0.18262 | -0.14311
0.026113 | -0.022987 |  | 13.6774 |  | 0.1484 | -0.11618
0.026133 | 0.0019055 |  | 25.168 |  | 0.11192 | -0.087584
0.026152 | 0.014084 |  | 35.8802 |  | 0.074514 | -0.058094
0.026172 | 0.030886 |  | 45.5511 |  | 0.03511 | -0.027143
0.026191 | 0.066649 |  | 55.3307 |  | -0.0061817 | 0.0053039
0.026211 | 0.092583 |  | 66.1516 |  | -0.046635 | 0.037095
0.02623 | 0.13237 |  | 76.9635 |  | -0.085333 | 0.06734
0.02625 | 0.15797 |  | 88.7246 |  | -0.12249 | 0.096415
0.02627 | 0.17118 |  | 99.2157 |  | -0.15817 | 0.12421
0.026289 | 0.20761 |  | 107.9074 |  | -0.1922 | 0.15063
0.026309 | 0.23146 |  | 117.3644 |  | -0.22344 | 0.17506
0.026328 | 0.26116 |  | 127.1585 |  | -0.25135 | 0.19678
0.026348 | 0.29319 |  | 137.6407 |  | -0.27454 | 0.21493
0.026367 | 0.31911 |  | 148.1963 |  | -0.2924 | 0.22889
0.026387 | 0.35451 |  | 157.6381 |  | -0.30765 | 0.2403
0.026406 | 0.38148 |  | 166.2801 |  | -0.31919 | 0.24928
0.026426 | 0.40895 |  | 174.5654 |  | -0.32494 | 0.25394
0.026445 | 0.43555 |  | 183.1979 |  | -0.32622 | 0.25473
0.026465 | 0.45818 |  | 192.5663 |  | -0.32215 | 0.25148
0.026484 | 0.49061 |  | 201.4439 |  | -0.31268 | 0.24394
0.026504 | 0.52369 |  | 209.4639 |  | -0.29969 | 0.23368
0.026523 | 0.54675 |  | 217.1641 |  | -0.28287 | 0.22036
0.026543 | 0.56849 |  | 224.1716 |  | -0.26125 | 0.20319
0.026562 | 0.5923 |  | 231.5419 |  | -0.23492 | 0.18251
0.026582 | 0.61185 |  | 238.8211 |  | -0.20516 | 0.15892
0.026602 | 0.63349 |  | 245.5325 |  | -0.17267 | 0.1332
0.026621 | 0.65657 |  | 252.5845 |  | -0.13738 | 0.10543
0.026641 | 0.67225 |  | 258.3613 |  | -0.10035 | 0.076089
0.02666 | 0.69146 |  | 263.4585 |  | -0.061869 | 0.045657
0.02668 | 0.71088 |  | 269.1002 |  | -0.021783 | 0.014221
0.026699 | 0.72176 |  | 274.121 |  | 0.01846 | -0.017354
0.026719 | 0.73626 |  | 278.6638 |  | 0.058058 | -0.048489
0.026738 | 0.75151 |  | 283.2556 |  | 0.096852 | -0.078969
0.026758 | 0.75893 |  | 286.6995 |  | 0.13357 | -0.10782
0.026777 | 0.77014 |  | 289.5242 |  | 0.16832 | -0.13487
0.026797 | 0.7841 |  | 293.508 |  | 0.20081 | -0.16021
0.026816 | 0.79146 |  | 296.5571 |  | 0.22996 | -0.18311
0.026836 | 0.79767 |  | 298.4492 |  | 0.25668 | -0.20384
0.026855 | 0.80256 |  | 300.6062 |  | 0.27866 | -0.22107
0.026875 | 0.80677 |  | 301.6907 |  | 0.29494 | -0.23371
0.026895 | 0.81036 |  | 302.5867 |  | 0.30876 | -0.2441
0.026914 | 0.81263 |  | 303.4199 |  | 0.31801 | -0.25127
0.026934 | 0.81632 |  | 303.7195 |  | 0.32134 | -0.25375
0.026953 | 0.8157 |  | 303.8943 |  | 0.32096 | -0.25321
0.026973 | 0.81458 |  | 303.0144 |  | 0.31548 | -0.24863
0.026992 | 0.81239 |  | 301.5148 |  | 0.3045 | -0.2397
0.027012 | 0.80634 |  | 299.8564 |  | 0.28974 | -0.22801
0.027031 | 0.80319 |  | 297.8661 |  | 0.27099 | -0.2131
0.027051 | 0.79743 |  | 295.5601 |  | 0.24766 | -0.19471
0.02707 | 0.79122 |  | 292.7178 |  | 0.21984 | -0.17283
0.02709 | 0.78411 |  | 289.4624 |  | 0.18858 | -0.14782
0.027109 | 0.77303 |  | 285.6191 |  | 0.15543 | -0.12148
0.027129 | 0.76379 |  | 281.1211 |  | 0.11967 | -0.093686
0.027148 | 0.75128 |  | 276.5262 |  | 0.081249 | -0.063673
0.027168 | 0.73931 |  | 271.7657 |  | 0.042392 | -0.032783
0.027187 | 0.72886 |  | 266.1922 |  | 0.0023651 | -0.0011988
0.027207 | 0.71416 |  | 260.5156 |  | -0.038658 | 0.030742
0.027227 | 0.69957 |  | 254.7752 |  | -0.07762 | 0.061095
0.027246 | 0.68517 |  | 248.123 |  | -0.11494 | 0.0903
0.027266 | 0.66841 |  | 241.2548 |  | -0.15157 | 0.11899
0.027285 | 0.64865 |  | 233.8764 |  | -0.18633 | 0.14606
0.027305 | 0.63077 |  | 226.1429 |  | -0.21775 | 0.17064
0.027324 | 0.61279 |  | 218.6465 |  | -0.24544 | 0.19226
0.027344 | 0.59151 |  | 210.6403 |  | -0.26969 | 0.21102
0.027363 | 0.57007 |  | 202.2345 |  | -0.28932 | 0.22643
0.027383 | 0.54707 |  | 193.4551 |  | -0.30482 | 0.23843
0.027402 | 0.52543 |  | 184.4429 |  | -0.31689 | 0.24763
0.027422 | 0.50237 |  | 175.395 |  | -0.32408 | 0.25326
0.027441 | 0.47593 |  | 165.9942 |  | -0.32607 | 0.25482
0.027461 | 0.4542 |  | 156.534 |  | -0.32315 | 0.25237
0.02748 | 0.4307 |  | 146.8951 |  | -0.31506 | 0.24581
0.0275 | 0.40268 |  | 136.6313 |  | -0.30254 | 0.23591
0.02752 | 0.37751 |  | 126.4554 |  | -0.2858 | 0.22274
0.027539 | 0.35092 |  | 116.5461 |  | -0.26495 | 0.20622
0.027559 | 0.32275 |  | 105.9064 |  | -0.24086 | 0.18704
0.027578 | 0.29631 |  | 95.4554 |  | -0.21178 | 0.1643
0.027598 | 0.26756 |  | 85.2161 |  | -0.17865 | 0.13826
0.027617 | 0.23981 |  | 74.1378 |  | -0.14437 | 0.11092
0.027637 | 0.21285 |  | 63.4402 |  | -0.10757 | 0.081984
0.027656 | 0.18549 |  | 52.6575 |  | -0.069091 | 0.051672
0.027676 | 0.15784 |  | 41.5885 |  | -0.029697 | 0.020715
0.027695 | 0.12865 |  | 30.9118 |  | 0.010953 | -0.011153
0.027715 | 0.10122 |  | 20.0456 |  | 0.05052 | -0.042491
0.027734 | 0.071479 |  | 9.0695 |  | 0.089153 | -0.07273
0.027754 | 0.042123 |  | -2.0694 |  | 0.12678 | -0.10223
0.027773 | 0.015237 |  | -12.9307 |  | 0.16177 | -0.12985
0.027793 | -0.014469 |  | -23.6059 |  | 0.19462 | -0.15544
0.027813 | -0.043867 |  | -34.5335 |  | 0.22522 | -0.17922
0.027832 | -0.073647 |  | -45.2225 |  | 0.25176 | -0.20003
0.027852 | -0.10319 |  | -55.9251 |  | 0.27398 | -0.2175
0.027871 | -0.13102 |  | -66.7774 |  | 0.29286 | -0.23192
0.027891 | -0.15973 |  | -77.3969 |  | 0.30692 | -0.24269
0.02791 | -0.18808 |  | -87.5102 |  | 0.31612 | -0.24978
0.02793 | -0.21684 |  | -97.7126 |  | 0.32127 | -0.25345
0.027949 | -0.24429 |  | -108.1132 |  | 0.32141 | -0.25344
0.027969 | -0.2731 |  | -118.2125 |  | 0.31731 | -0.24987
0.027988 | -0.30316 |  | -128.1999 |  | 0.30766 | -0.24205
0.028008 | -0.32848 |  | -138.0146 |  | 0.29276 | -0.23026
0.028027 | -0.35322 |  | -147.6962 |  | 0.27505 | -0.21594
0.028047 | -0.38026 |  | -156.9643 |  | 0.25253 | -0.19841
0.028066 | -0.40798 |  | -165.9911 |  | 0.22574 | -0.17736
0.028086 | -0.43312 |  | -175.2326 |  | 0.19584 | -0.15346
0.028105 | -0.45703 |  | -184.1601 |  | 0.16204 | -0.12689
0.028125 | -0.48149 |  | -192.7003 |  | 0.12621 | -0.098683
0.028145 | -0.50321 |  | -201.0053 |  | 0.089085 | -0.069474
0.028164 | -0.52527 |  | -209.0973 |  | 0.050355 | -0.039011
0.028184 | -0.54757 |  | -216.6925 |  | 0.010361 | -0.007516
0.028203 | -0.56926 |  | -224.1694 |  | -0.030449 | 0.024353
0.028223 | -0.5909 |  | -231.8787 |  | -0.070504 | 0.055661
0.028242 | -0.60911 |  | -238.8157 |  | -0.10856 | 0.085578
0.028262 | -0.62754 |  | -245.0961 |  | -0.14476 | 0.1139
0.028281 | -0.64567 |  | -251.5446 |  | -0.17934 | 0.14076
0.028301 | -0.66136 |  | -257.6486 |  | -0.21129 | 0.16579
0.02832 | -0.67778 |  | -262.9381 |  | -0.24024 | 0.18837
0.02834 | -0.69231 |  | -268.4842 |  | -0.26578 | 0.20812
0.028359 | -0.7061 |  | -273.8135 |  | -0.28625 | 0.22405
0.028379 | -0.71915 |  | -277.8943 |  | -0.30238 | 0.2363
0.028398 | -0.72914 |  | -281.9153 |  | -0.31503 | 0.24601
0.028418 | -0.73925 |  | -285.4843 |  | -0.32301 | 0.25234
0.028438 | -0.74901 |  | -288.5507 |  | -0.3263 | 0.25475
0.028457 | -0.75844 |  | -292.2291 |  | -0.3246 | 0.25344
0.028477 | -0.76756 |  | -295.3733 |  | -0.31707 | 0.24746
0.028496 | -0.77359 |  | -297.4094 |  | -0.30532 | 0.238
0.028516 | -0.77805 |  | -298.9187 |  | -0.28989 | 0.22588
0.028535 | -0.78189 |  | -300.0837 |  | -0.26973 | 0.20994
0.028555 | -0.78484 |  | -301.1401 |  | -0.24575 | 0.19099
0.028574 | -0.78876 |  | -302.0823 |  | -0.21789 | 0.16918
0.028594 | -0.79069 |  | -302.4433 |  | -0.1859 | 0.1438
0.028613 | -0.78986 |  | -302.1074 |  | -0.15143 | 0.11642
0.028633 | -0.7886 |  | -301.2682 |  | -0.11509 | 0.087865
0.028652 | -0.78468 |  | -299.8352 |  | -0.076971 | 0.057803
0.028672 | -0.78068 |  | -298.2556 |  | -0.037489 | 0.026671
0.028691 | -0.77828 |  | -296.6758 |  | 0.0025234 | -0.0048863
0.028711 | -0.77422 |  | -294.5135 |  | 0.042287 | -0.036223
0.02873 | -0.76741 |  | -291.6577 |  | 0.081497 | -0.066879
0.02875 | -0.75727 |  | -288.2684 |  | 0.11933 | -0.096592
0.02877 | -0.74843 |  | -284.4533 |  | 0.15506 | -0.1247
0.028789 | -0.73883 |  | -280.3194 |  | 0.18819 | -0.15069
0.028809 | -0.72876 |  | -275.9432 |  | 0.21895 | -0.17462
0.028828 | -0.72109 |  | -271.5726 |  | 0.24686 | -0.19615
0.028848 | -0.70673 |  | -266.632 |  | 0.27007 | -0.21452
0.028867 | -0.6911 |  | -260.7223 |  | 0.28907 | -0.22934
0.028887 | -0.67635 |  | -254.737 |  | 0.30449 | -0.24079
0.028906 | -0.65872 |  | -248.572 |  | 0.31486 | -0.24878
0.028926 | -0.64642 |  | -241.907 |  | 0.32048 | -0.25313
0.028945 | -0.63354 |  | -235.0821 |  | 0.322 | -0.25417
0.028965 | -0.61419 |  | -227.898 |  | 0.31855 | -0.25126
0.028984 | -0.59653 |  | -220.3232 |  | 0.30965 | -0.24391
0.029004 | -0.58093 |  | -212.4146 |  | 0.29615 | -0.2332
0.029023 | -0.5602 |  | -204.2388 |  | 0.27899 | -0.21951
0.029043 | -0.53677 |  | -195.8034 |  | 0.25772 | -0.20261
0.029063 | -0.51443 |  | -187.1234 |  | 0.23171 | -0.18218
0.029082 | -0.4909 |  | -178.2675 |  | 0.20174 | -0.15842
0.029102 | -0.47153 |  | -169.0963 |  | 0.169 | -0.1325
0.029121 | -0.44683 |  | -159.933 |  | 0.13375 | -0.10475
0.029141 | -0.42361 |  | -150.3299 |  | 0.096584 | -0.075569
0.02916 | -0.40985 |  | -140.4781 |  | 0.05834 | -0.045492
0.02918 | -0.37605 |  | -131.0838 |  | 0.018305 | -0.01407
0.029199 | -0.34687 |  | -120.8615 |  | -0.022676 | 0.018006
0.029219 | -0.33578 |  | -110.2672 |  | -0.062518 | 0.049364
0.029238 | -0.30826 |  | -100.3602 |  | -0.10088 | 0.079485
0.029258 | -0.28114 |  | -90.047 |  | -0.13747 | 0.10797
0.029277 | -0.25541 |  | -79.5641 |  | -0.17261 | 0.1352
0.029297 | -0.22069 |  | -69.2624 |  | -0.20572 | 0.16114
0.029316 | -0.19545 |  | -58.2048 |  | -0.2349 | 0.18417
0.029336 | -0.17219 |  | -47.0586 |  | -0.26072 | 0.20406
0.029355 | -0.14739 |  | -36.4669 |  | -0.28236 | 0.22067
0.029375 | -0.12739 |  | -26.1206 |  | -0.29905 | 0.23366
0.029395 | -0.096303 |  | -15.8669 |  | -0.31323 | 0.24457
0.029414 | -0.070477 |  | -4.5861 |  | -0.32278 | 0.25203
0.029434 | -0.038916 |  | 6.4269 |  | -0.32571 | 0.25424
0.029453 | -0.0041577 |  | 17.4792 |  | -0.32471 | 0.25317
0.029473 | 0.010344 |  | 28.5844 |  | -0.31896 | 0.24873
0.029492 | 0.044163 |  | 38.3586 |  | -0.30789 | 0.24018
0.029512 | 0.074632 |  | 48.8403 |  | -0.29362 | 0.22873
0.029531 | 0.086329 |  | 59.8796 |  | -0.27468 | 0.21376
0.029551 | 0.12342 |  | 70.0467 |  | -0.25043 | 0.19473
0.02957 | 0.1651 |  | 80.8001 |  | -0.22313 | 0.17303
0.02959 | 0.17706 |  | 91.9061 |  | -0.19263 | 0.14891
0.029609 | 0.20588 |  | 101.2826 |  | -0.159 | 0.12244
0.029629 | 0.24012 |  | 111.3927 |  | -0.12313 | 0.094193
0.029648 | 0.24846 |  | 121.8857 |  | -0.084822 | 0.064103
0.029668 | 0.28982 |  | 130.5588 |  | -0.045431 | 0.032919
0.029687 | 0.32215 |  | 141.3534 |  | -0.0054942 | 0.0014033
0.029707 | 0.33239 |  | 151.5099 |  | 0.034859 | -0.030141
0.029727 | 0.36985 |  | 159.9309 |  | 0.073609 | -0.060645
0.029746 | 0.38532 |  | 169.751 |  | 0.11109 | -0.09012
0.029766 | 0.40898 |  | 177.9901 |  | 0.14768 | -0.11869
0.029785 | 0.44755 |  | 186.267 |  | 0.18162 | -0.14531
0.029805 | 0.46914 |  | 195.7494 |  | 0.21296 | -0.16987
0.029824 | 0.50296 |  | 204.2127 |  | 0.24151 | -0.19208
0.029844 | 0.5297 |  | 212.2196 |  | 0.26564 | -0.21089
0.029863 | 0.55519 |  | 220.0102 |  | 0.28498 | -0.22587
0.029883 | 0.57755 |  | 227.1002 |  | 0.30051 | -0.23766
0.029902 | 0.5914 |  | 233.9576 |  | 0.31277 | -0.24701
0.029922 | 0.61829 |  | 241.2675 |  | 0.31993 | -0.25259
0.029941 | 0.63854 |  | 248.0358 |  | 0.32132 | -0.25359
0.029961 | 0.65806 |  | 254.3997 |  | 0.31892 | -0.25135
0.02998 | 0.68002 |  | 260.4676 |  | 0.31138 | -0.24509
0.03 | 0.6981 |  | 265.7166 |  | 0.29812 | -0.2346
0.03002 | 0.71458 |  | 270.929 |  | 0.28219 | -0.22187
0.030039 | 0.72465 |  | 275.7622 |  | 0.26215 | -0.20605
0.030059 | 0.74202 |  | 280.4645 |  | 0.23628 | -0.18584
0.030078 | 0.75315 |  | 284.615 |  | 0.20709 | -0.16257
0.030098 | 0.76084 |  | 287.7103 |  | 0.17521 | -0.13711
0.030117 | 0.77473 |  | 291.1719 |  | 0.14026 | -0.10966
0.030137 | 0.78204 |  | 294.7862 |  | 0.10357 | -0.081003
0.030156 | 0.79286 |  | 297.1166 |  | 0.065436 | -0.051021
0.030176 | 0.79913 |  | 299.3839 |  | 0.025547 | -0.019525
0.030195 | 0.80169 |  | 301.3928 |  | -0.015035 | 0.01237
0.030215 | 0.80895 |  | 301.8271 |  | -0.055258 | 0.043805
0.030234 | 0.81003 |  | 303.1027 |  | -0.093912 | 0.073988
0.030254 | 0.8132 |  | 304.2084 |  | -0.13085 | 0.103
0.030273 | 0.8136 |  | 303.6512 |  | -0.16647 | 0.13096
0.030293 | 0.81219 |  | 303.6654 |  | -0.19944 | 0.15667
0.030312 | 0.81402 |  | 302.7359 |  | -0.22959 | 0.18007
0.030332 | 0.80812 |  | 300.8013 |  | -0.25654 | 0.20097
0.030352 | 0.80363 |  | 299.4224 |  | -0.27891 | 0.21846
0.030371 | 0.80107 |  | 297.4449 |  | -0.29687 | 0.2324
0.030391 | 0.79386 |  | 294.613 |  | -0.31095 | 0.2431
0.03041 | 0.78643 |  | 291.7607 |  | -0.32098 | 0.25093
0.03043 | 0.77706 |  | 288.4165 |  | -0.32601 | 0.25486
0.030449 | 0.76708 |  | 283.9401 |  | -0.32597 | 0.2546
0.030469 | 0.75762 |  | 279.7733 |  | -0.32114 | 0.25058
0.030488 | 0.74567 |  | 275.3092 |  | -0.31111 | 0.24263
0.030508 | 0.73223 |  | 269.8803 |  | -0.29673 | 0.23145
0.030527 | 0.7201 |  | 264.5797 |  | -0.27867 | 0.21715
0.030547 | 0.70698 |  | 258.6905 |  | -0.25646 | 0.19949
0.030566 | 0.69023 |  | 252.3389 |  | -0.22981 | 0.17856
0.030586 | 0.67332 |  | 245.8891 |  | -0.19877 | 0.15412
0.030605 | 0.65672 |  | 239.0628 |  | -0.16515 | 0.12747
0.030625 | 0.63908 |  | 231.5717 |  | -0.13032 | 0.099915
0.030645 | 0.61961 |  | 223.6813 |  | -0.092791 | 0.070525
0.030664 | 0.59936 |  | 216.0333 |  | -0.053315 | 0.03947
0.030684 | 0.57839 |  | 207.7859 |  | -0.013864 | 0.008163
0.030703 | 0.55646 |  | 199.0947 |  | 0.026461 | -0.023508
0.030723 | 0.53492 |  | 190.6752 |  | 0.066349 | -0.054732
0.030742 | 0.51086 |  | 181.8136 |  | 0.1044 | -0.08464
0.030762 | 0.48728 |  | 172.0913 |  | 0.1411 | -0.11349
0.030781 | 0.46524 |  | 162.7871 |  | 0.175 | -0.14016
0.030801 | 0.44031 |  | 153.5878 |  | 0.2067 | -0.16478
0.03082 | 0.41645 |  | 143.263 |  | 0.23618 | -0.18761
0.03084 | 0.39189 |  | 133.4397 |  | 0.26106 | -0.20718
0.030859 | 0.36493 |  | 123.6897 |  | 0.28168 | -0.22337
0.030879 | 0.33907 |  | 112.8139 |  | 0.29854 | -0.23623
0.030898 | 0.3117 |  | 102.3578 |  | 0.31075 | -0.24541
0.030918 | 0.28624 |  | 92.1434 |  | 0.31855 | -0.2514
0.030937 | 0.25963 |  | 81.4972 |  | 0.32221 | -0.25407
0.030957 | 0.23005 |  | 70.6554 |  | 0.32035 | -0.25249
0.030977 | 0.20406 |  | 60.0547 |  | 0.31332 | -0.24674
0.030996 | 0.17652 |  | 49.1366 |  | 0.30187 | -0.23731
0.031016 | 0.15069 |  | 37.8868 |  | 0.2858 | -0.22464
0.031035 | 0.12227 |  | 27.4032 |  | 0.26639 | -0.20939
0.031055 | 0.089482 |  | 16.4956 |  | 0.24248 | -0.19061
0.031074 | 0.059279 |  | 5.3893 |  | 0.21385 | -0.16807
0.031094 | 0.030914 |  | -5.3398 |  | 0.18215 | -0.14274
0.031113 | 0.004357 |  | -16.4184 |  | 0.14708 | -0.11509
0.031133 | -0.027763 |  | -27.3436 |  | 0.11116 | -0.086907
0.031152 | -0.056582 |  | -38.0405 |  | 0.074438 | -0.057996
0.031172 | -0.082466 |  | -48.6586 |  | 0.034164 | -0.026531
0.031191 | -0.11393 |  | -59.4806 |  | -0.0069056 | 0.0058334
0.031211 | -0.14116 |  | -70.1073 |  | -0.046982 | 0.037402
0.03123 | -0.1698 |  | -80.5141 |  | -0.086355 | 0.068053
0.03125 | -0.19871 |  | -91.0349 |  | -0.12328 | 0.09696
0.03127 | -0.22566 |  | -101.0961 |  | -0.15858 | 0.12454
0.031289 | -0.25569 |  | -111.3163 |  | -0.19285 | 0.15114
0.031309 | -0.28242 |  | -121.5641 |  | -0.22378 | 0.17536
0.031328 | -0.31095 |  | -131.2206 |  | -0.25123 | 0.19678
0.031348 | -0.33823 |  | -141.0666 |  | -0.27481 | 0.21507
0.031367 | -0.36223 |  | -150.8212 |  | -0.29315 | 0.22929
0.031387 | -0.38945 |  | -159.8889 |  | -0.30773 | 0.24046
0.031406 | -0.41294 |  | -168.9491 |  | -0.31886 | 0.24904
0.031426 | -0.43675 |  | -178.0007 |  | -0.32519 | 0.25389
0.031445 | -0.46227 |  | -186.6935 |  | -0.32668 | 0.25498
0.031465 | -0.48599 |  | -195.3016 |  | -0.32269 | 0.25186
0.031484 | -0.51111 |  | -203.681 |  | -0.31298 | 0.24415
0.031504 | -0.53304 |  | -211.6274 |  | -0.29914 | 0.23313
0.031523 | -0.55266 |  | -219.0713 |  | -0.28224 | 0.21966
0.031543 | -0.57503 |  | -226.6102 |  | -0.26111 | 0.20316
0.031563 | -0.59754 |  | -234.1513 |  | -0.23537 | 0.18295
0.031582 | -0.61538 |  | -240.6886 |  | -0.20586 | 0.15936
0.031602 | -0.63315 |  | -247.1673 |  | -0.17237 | 0.13287
0.031621 | -0.65092 |  | -253.6725 |  | -0.13643 | 0.10443
0.031641 | -0.66451 |  | -259.2111 |  | -0.1 | 0.075631
0.03166 | -0.68103 |  | -264.7577 |  | -0.062066 | 0.045958
0.03168 | -0.69679 |  | -270.2776 |  | -0.02179 | 0.01437
0.031699 | -0.70914 |  | -274.864 |  | 0.018714 | -0.017684
0.031719 | -0.72292 |  | -279.2602 |  | 0.058257 | -0.048941
0.031738 | -0.73351 |  | -283.2884 |  | 0.097342 | -0.079368
0.031758 | -0.74256 |  | -286.2468 |  | 0.1342 | -0.10807
0.031777 | -0.75173 |  | -289.5848 |  | 0.16823 | -0.13494
0.031797 | -0.76086 |  | -293.3679 |  | 0.20091 | -0.16063
0.031816 | -0.7692 |  | -295.8958 |  | 0.23085 | -0.18392
0.031836 | -0.77404 |  | -297.7529 |  | 0.25659 | -0.20398
0.031855 | -0.77916 |  | -299.4944 |  | 0.27815 | -0.22079
0.031875 | -0.78269 |  | -300.3906 |  | 0.29553 | -0.2341
0.031895 | -0.78526 |  | -301.1663 |  | 0.30892 | -0.24435
0.031914 | -0.78877 |  | -302.1644 |  | 0.31767 | -0.25105
0.031934 | -0.78942 |  | -302.3421 |  | 0.32175 | -0.25397
0.031953 | -0.78896 |  | -301.8142 |  | 0.32123 | -0.25329
0.031973 | -0.78689 |  | -300.8352 |  | 0.31543 | -0.24851
0.031992 | -0.78313 |  | -299.1975 |  | 0.3045 | -0.23978
0.032012 | -0.77963 |  | -297.569 |  | 0.28923 | -0.22749
0.032031 | -0.77551 |  | -295.967 |  | 0.27072 | -0.21271
0.032051 | -0.77006 |  | -293.5845 |  | 0.24765 | -0.19487
0.03207 | -0.7627 |  | -290.438 |  | 0.21977 | -0.17292
0.03209 | -0.75352 |  | -286.9134 |  | 0.18911 | -0.14828
0.032109 | -0.74456 |  | -282.9431 |  | 0.15497 | -0.12142
0.032129 | -0.73432 |  | -278.7596 |  | 0.11848 | -0.092896
0.032148 | -0.72141 |  | -274.548 |  | 0.081621 | -0.063819
0.032168 | -0.71147 |  | -269.7661 |  | 0.042924 | -0.033378
0.032188 | -0.69961 |  | -264.3563 |  | 0.0019294 | -0.0011481
0.032207 | -0.68239 |  | -258.6523 |  | -0.039256 | 0.031172
0.032227 | -0.66929 |  | -252.6084 |  | -0.078595 | 0.061997
0.032246 | -0.65527 |  | -246.3762 |  | -0.11583 | 0.0912
0.032266 | -0.63753 |  | -239.7368 |  | -0.15164 | 0.11907
0.032285 | -0.62164 |  | -232.474 |  | -0.18589 | 0.14574
0.032305 | -0.60617 |  | -224.9935 |  | -0.21756 | 0.17063
0.032324 | -0.58591 |  | -217.5555 |  | -0.24609 | 0.19283
0.032344 | -0.56661 |  | -209.6009 |  | -0.27045 | 0.21165
0.032363 | -0.54958 |  | -201.2574 |  | -0.28974 | 0.22664
0.032383 | -0.52331 |  | -192.859 |  | -0.30529 | 0.23856
0.032402 | -0.50149 |  | -184.043 |  | -0.31708 | 0.24764
0.032422 | -0.48674 |  | -174.8227 |  | -0.3239 | 0.253
0.032441 | -0.46367 |  | -165.805 |  | -0.32635 | 0.25479
0.032461 | -0.43539 |  | -156.9158 |  | -0.32391 | 0.25272
0.03248 | -0.4145 |  | -146.997 |  | -0.31561 | 0.24618
0.0325 | -0.39033 |  | -137.1294 |  | -0.30281 | 0.23613
0.03252 | -0.3623 |  | -127.3523 |  | -0.28568 | 0.22265
0.032539 | -0.34655 |  | -116.7911 |  | -0.2648 | 0.20617
0.032559 | -0.3201 |  | -107.0898 |  | -0.24136 | 0.18752
0.032578 | -0.28962 |  | -97.2293 |  | -0.21217 | 0.16467
0.032598 | -0.27063 |  | -86.4458 |  | -0.17852 | 0.13811
0.032617 | -0.23842 |  | -75.9303 |  | -0.14439 | 0.11075
0.032637 | -0.21192 |  | -64.9747 |  | -0.10734 | 0.081694
0.032656 | -0.19135 |  | -54.156 |  | -0.068671 | 0.051341
0.032676 | -0.15869 |  | -43.9235 |  | -0.030217 | 0.021005
0.032695 | -0.14094 |  | -33.1393 |  | 0.010261 | -0.010742
0.032715 | -0.11625 |  | -22.5261 |  | 0.050801 | -0.042745
0.032734 | -0.080507 |  | -11.7974 |  | 0.089547 | -0.073126
0.032754 | -0.061299 |  | -0.15178 |  | 0.12665 | -0.10221
0.032773 | -0.034914 |  | 10.5317 |  | 0.1616 | -0.12965
0.032793 | -0.0025042 |  | 20.6901 |  | 0.19461 | -0.15529
0.032813 | 0.01794 |  | 31.7058 |  | 0.22487 | -0.17897
0.032832 | 0.044416 |  | 41.9961 |  | 0.25109 | -0.19955
0.032852 | 0.081201 |  | 52.5438 |  | 0.2739 | -0.21719
0.032871 | 0.10108 |  | 64.1406 |  | 0.29261 | -0.23175
0.032891 | 0.12224 |  | 74.2884 |  | 0.30614 | -0.24233
0.03291 | 0.15053 |  | 84.2969 |  | 0.31603 | -0.24968
0.03293 | 0.17175 |  | 94.7118 |  | 0.32136 | -0.25358
0.032949 | 0.20501 |  | 104.4483 |  | 0.32126 | -0.25333
0.032969 | 0.23859 |  | 114.6861 |  | 0.31675 | -0.2496
0.032988 | 0.26476 |  | 125.4025 |  | 0.30689 | -0.24181
0.033008 | 0.29605 |  | 135.4211 |  | 0.29274 | -0.23024
0.033027 | 0.32403 |  | 144.6966 |  | 0.27463 | -0.21574
0.033047 | 0.34749 |  | 153.6613 |  | 0.25175 | -0.19792
0.033066 | 0.37249 |  | 162.7788 |  | 0.22557 | -0.17717
0.033086 | 0.39648 |  | 172.262 |  | 0.19553 | -0.15334
0.033105 | 0.4318 |  | 181.2317 |  | 0.16167 | -0.12656
0.033125 | 0.46346 |  | 190.4101 |  | 0.12615 | -0.098539
0.033145 | 0.48067 |  | 198.9957 |  | 0.088821 | -0.069339
0.033164 | 0.50979 |  | 206.122 |  | 0.049502 | -0.038487
0.033184 | 0.5386 |  | 214.2253 |  | 0.009681 | -0.0070339
0.033203 | 0.56014 |  | 222.0863 |  | -0.030559 | 0.024582
0.033223 | 0.58577 |  | 229.3804 |  | -0.070697 | 0.055873
0.033242 | 0.6079 |  | 237.214 |  | -0.10869 | 0.0856
0.033262 | 0.63115 |  | 243.9225 |  | -0.14475 | 0.11385
0.033281 | 0.65168 |  | 250.0017 |  | -0.17957 | 0.1409
0.033301 | 0.66513 |  | 256.1106 |  | -0.212 | 0.1662
0.03332 | 0.68091 |  | 261.8645 |  | -0.24084 | 0.18874
0.03334 | 0.70028 |  | 267.4954 |  | -0.26572 | 0.20806
0.033359 | 0.71882 |  | 273.0021 |  | -0.28631 | 0.22416
0.033379 | 0.7307 |  | 277.6748 |  | -0.30228 | 0.23645
0.033398 | 0.7466 |  | 281.783 |  | -0.31493 | 0.246
0.033418 | 0.76138 |  | 285.637 |  | -0.32364 | 0.25275
0.033438 | 0.76643 |  | 288.4878 |  | -0.32631 | 0.2548
0.033457 | 0.77712 |  | 292.0497 |  | -0.32414 | 0.25309
0.033477 | 0.78649 |  | 296.0177 |  | -0.31754 | 0.24772
0.033496 | 0.7933 |  | 298.1906 |  | -0.30565 | 0.23818
0.033516 | 0.80096 |  | 299.9679 |  | -0.28975 | 0.22576
0.033535 | 0.80372 |  | 301.5504 |  | -0.27007 | 0.21019
0.033555 | 0.80902 |  | 302.3105 |  | -0.2458 | 0.19097
0.033574 | 0.81142 |  | 303.0789 |  | -0.21733 | 0.16862
0.033594 | 0.8132 |  | 303.9765 |  | -0.18534 | 0.14329
0.033613 | 0.81582 |  | 304.3161 |  | -0.15122 | 0.11623
0.033633 | 0.81397 |  | 303.4814 |  | -0.11519 | 0.087919
0.033652 | 0.81218 |  | 301.8951 |  | -0.076705 | 0.057698
0.033672 | 0.80717 |  | 300.3468 |  | -0.03729 | 0.02656
0.033691 | 0.80266 |  | 298.6238 |  | 0.0030418 | -0.0051319
0.033711 | 0.79876 |  | 296.4123 |  | 0.043516 | -0.03692
0.03373 | 0.79307 |  | 293.9971 |  | 0.082062 | -0.067267
0.03375 | 0.7859 |  | 290.8724 |  | 0.11978 | -0.096797
0.03377 | 0.77482 |  | 286.8424 |  | 0.15545 | -0.12488
0.033789 | 0.7649 |  | 282.7122 |  | 0.18801 | -0.1504
0.033809 | 0.75427 |  | 278.2258 |  | 0.21949 | -0.17481
0.033828 | 0.74227 |  | 273.4277 |  | 0.24737 | -0.19671
0.033848 | 0.73072 |  | 268.3651 |  | 0.27005 | -0.21459
0.033867 | 0.71636 |  | 262.7227 |  | 0.28975 | -0.22966
0.033887 | 0.70208 |  | 256.8336 |  | 0.30464 | -0.24089
0.033906 | 0.68572 |  | 250.5298 |  | 0.31425 | -0.24838
0.033926 | 0.66818 |  | 243.6343 |  | 0.32113 | -0.25359
0.033945 | 0.65264 |  | 236.4194 |  | 0.32281 | -0.25464
0.033965 | 0.63332 |  | 229.1263 |  | 0.31838 | -0.25104
0.033984 | 0.61336 |  | 221.4598 |  | 0.30981 | -0.24402
0.034004 | 0.59462 |  | 213.3624 |  | 0.29601 | -0.23303
0.034023 | 0.57233 |  | 205.1992 |  | 0.27843 | -0.21902
0.034043 | 0.54979 |  | 196.4992 |  | 0.25779 | -0.20265
0.034063 | 0.52839 |  | 187.473 |  | 0.23169 | -0.18222
0.034082 | 0.50571 |  | 178.6602 |  | 0.20172 | -0.1584
0.034102 | 0.484 |  | 169.4298 |  | 0.16915 | -0.13253
0.034121 | 0.45891 |  | 159.8644 |  | 0.1335 | -0.10458
0.034141 | 0.43001 |  | 150.3563 |  | 0.096505 | -0.075484
0.03416 | 0.40826 |  | 140.2018 |  | 0.058114 | -0.045295
0.03418 | 0.38512 |  | 129.8342 |  | 0.017739 | -0.013615
0.034199 | 0.35737 |  | 119.9248 |  | -0.02284 | 0.018328
0.034219 | 0.33338 |  | 109.6973 |  | -0.062267 | 0.04933
0.034238 | 0.30543 |  | 99.3497 |  | -0.10064 | 0.07925
0.034258 | 0.27676 |  | 88.7857 |  | -0.13782 | 0.10828
0.034277 | 0.24941 |  | 77.7046 |  | -0.17263 | 0.13562
0.034297 | 0.22006 |  | 66.9936 |  | -0.20528 | 0.16099
0.034316 | 0.19329 |  | 56.311 |  | -0.23553 | 0.18438
0.034336 | 0.1649 |  | 45.4556 |  | -0.26107 | 0.2044
0.034355 | 0.13729 |  | 34.8015 |  | -0.28221 | 0.22094
0.034375 | 0.10992 |  | 23.8763 |  | -0.29997 | 0.23448
0.034395 | 0.07606 |  | 12.7298 |  | -0.31325 | 0.24464
0.034414 | 0.047569 |  | 1.5338 |  | -0.32195 | 0.25141
0.034434 | 0.022257 |  | -9.355 |  | -0.32619 | 0.25461
0.034453 | -0.0091484 |  | -19.8733 |  | -0.32529 | 0.25389
0.034473 | -0.035511 |  | -30.6271 |  | -0.31928 | 0.24908
0.034492 | -0.065421 |  | -41.42 |  | -0.30837 | 0.2404
0.034512 | -0.097286 |  | -52.3655 |  | -0.29323 | 0.22846
0.034531 | -0.12288 |  | -63.3419 |  | -0.27428 | 0.21333
0.034551 | -0.15482 |  | -73.8995 |  | -0.25097 | 0.19503
0.03457 | -0.18116 |  | -83.9973 |  | -0.22332 | 0.17342
0.03459 | -0.20648 |  | -93.9798 |  | -0.19217 | 0.14862
0.034609 | -0.23839 |  | -104.5565 |  | -0.15846 | 0.12186
0.034629 | -0.26704 |  | -114.9088 |  | -0.12259 | 0.093664
0.034648 | -0.2962 |  | -124.9495 |  | -0.084616 | 0.063753
0.034668 | -0.32161 |  | -135.0028 |  | -0.04525 | 0.032734
0.034688 | -0.34853 |  | -144.3926 |  | -0.0055406 | 0.0014182
0.034707 | -0.37595 |  | -153.6724 |  | 0.034595 | -0.03016
0.034727 | -0.39774 |  | -163.0216 |  | 0.074403 | -0.061337
0.034746 | -0.42255 |  | -172.1419 |  | 0.11184 | -0.090895
0.034766 | -0.44695 |  | -181.1592 |  | 0.14788 | -0.11904
0.034785 | -0.47079 |  | -190.0111 |  | 0.18252 | -0.14589
0.034805 | -0.49468 |  | -198.3963 |  | 0.21352 | -0.17034
0.034824 | -0.51769 |  | -206.2662 |  | 0.24151 | -0.19219
0.034844 | -0.54206 |  | -214.0585 |  | 0.26606 | -0.2112
0.034863 | -0.5632 |  | -221.9077 |  | 0.28586 | -0.22654
0.034883 | -0.58269 |  | -229.5885 |  | 0.30161 | -0.2386
0.034902 | -0.60249 |  | -236.547 |  | 0.31345 | -0.24776
0.034922 | -0.62165 |  | -243.0344 |  | 0.3206 | -0.25326
0.034941 | -0.63836 |  | -249.432 |  | 0.32264 | -0.25456
0.034961 | -0.65425 |  | -255.491 |  | 0.3197 | -0.25202
0.03498 | -0.67259 |  | -261.4349 |  | 0.31172 | -0.24563
0.035 | -0.68838 |  | -267.1073 |  | 0.29922 | -0.23553
0.03502 | -0.70238 |  | -272.064 |  | 0.2828 | -0.22245
0.035039 | -0.71444 |  | -276.4563 |  | 0.26234 | -0.20629
0.035059 | -0.72556 |  | -280.7355 |  | 0.23775 | -0.18674
0.035078 | -0.73775 |  | -284.4754 |  | 0.20842 | -0.16364
0.035098 | -0.74641 |  | -287.4797 |  | 0.17605 | -0.13802
0.035117 | -0.75536 |  | -291.0499 |  | 0.14176 | -0.11096
0.035137 | -0.76509 |  | -294.5361 |  | 0.10463 | -0.08197
0.035156 | -0.77133 |  | -296.7178 |  | 0.066015 | -0.051487
0.035176 | -0.77614 |  | -298.4673 |  | 0.026408 | -0.020197
0.035195 | -0.77994 |  | -299.8982 |  | -0.01412 | 0.011571
0.035215 | -0.7836 |  | -300.7921 |  | -0.054059 | 0.042775
0.035234 | -0.78719 |  | -301.7519 |  | -0.092603 | 0.072913
0.035254 | -0.78915 |  | -302.4527 |  | -0.12973 | 0.10208
0.035273 | -0.79018 |  | -302.4568 |  | -0.16561 | 0.13003
0.035293 | -0.78944 |  | -301.7835 |  | -0.19904 | 0.15605
0.035312 | -0.78634 |  | -300.2786 |  | -0.22886 | 0.17939
0.035332 | -0.78195 |  | -298.7738 |  | -0.25533 | 0.19991
0.035352 | -0.77873 |  | -297.3722 |  | -0.27774 | 0.21736
0.035371 | -0.77535 |  | -295.2092 |  | -0.29561 | 0.23127
0.035391 | -0.7669 |  | -292.6091 |  | -0.30999 | 0.24229
0.03541 | -0.75932 |  | -289.3813 |  | -0.32012 | 0.25013
0.03543 | -0.75284 |  | -285.6325 |  | -0.32508 | 0.25389
0.035449 | -0.7423 |  | -281.7649 |  | -0.32517 | 0.2539
0.035469 | -0.73124 |  | -277.4812 |  | -0.31967 | 0.24957
0.035488 | -0.72068 |  | -273.0146 |  | -0.3099 | 0.24168
0.035508 | -0.70987 |  | -268.155 |  | -0.2965 | 0.23099
0.035527 | -0.69435 |  | -262.6394 |  | -0.27782 | 0.21642
0.035547 | -0.67839 |  | -256.7863 |  | -0.25542 | 0.19874
0.035566 | -0.66799 |  | -250.6284 |  | -0.22898 | 0.17789
0.035586 | -0.65151 |  | -244.2478 |  | -0.19761 | 0.15312
0.035605 | -0.63339 |  | -237.4826 |  | -0.16448 | 0.12663
0.035625 | -0.61829 |  | -230.184 |  | -0.12966 | 0.099274
0.035645 | -0.59753 |  | -222.6709 |  | -0.092009 | 0.069913
0.035664 | -0.57864 |  | -214.9922 |  | -0.053004 | 0.038991
0.035684 | -0.55893 |  | -206.8262 |  | -0.012698 | 0.0071962
0.035703 | -0.54205 |  | -198.3628 |  | 0.027891 | -0.02479
0.035723 | -0.52264 |  | -190.0332 |  | 0.067186 | -0.055721
0.035742 | -0.49995 |  | -181.0247 |  | 0.10537 | -0.085501
0.035762 | -0.48242 |  | -172.0472 |  | 0.14144 | -0.11385
0.035781 | -0.45098 |  | -163.1511 |  | 0.17562 | -0.14059
0.035801 | -0.42614 |  | -153.1474 |  | 0.2081 | -0.16583
0.03582 | -0.40651 |  | -143.511 |  | 0.23676 | -0.18838
0.03584 | -0.37993 |  | -133.9177 |  | 0.26187 | -0.20796
0.035859 | -0.36152 |  | -123.9412 |  | 0.28316 | -0.22434
0.035879 | -0.33469 |  | -114.153 |  | 0.29924 | -0.23683
0.035898 | -0.31315 |  | -103.59 |  | 0.3112 | -0.24604
0.035918 | -0.29072 |  | -93.1929 |  | 0.31933 | -0.25207
0.035937 | -0.25067 |  | -82.957 |  | 0.32281 | -0.25463
0.035957 | -0.2368 |  | -71.639 |  | 0.32138 | -0.25339
0.035977 | -0.22078 |  | -61.4845 |  | 0.31446 | -0.24774
0.035996 | -0.1786 |  | -51.7246 |  | 0.30231 | -0.23808
0.036016 | -0.15507 |  | -40.0798 |  | 0.28651 | -0.22537
0.036035 | -0.1304 |  | -29.362 |  | 0.26666 | -0.20968
0.036055 | -0.11155 |  | -18.4086 |  | 0.24281 | -0.19088
0.036074 | -0.094113 |  | -7.1362 |  | 0.21546 | -0.16903
0.036094 | -0.049897 |  | 2.545 |  | 0.18317 | -0.14375
0.036113 | -0.030902 |  | 13.5994 |  | 0.14814 | -0.11602
0.036133 | -0.0091795 |  | 24.4371 |  | 0.11211 | -0.087443
0.036152 | 0.026061 |  | 35.1503 |  | 0.074115 | -0.0579
0.036172 | 0.053391 |  | 46.3252 |  | 0.034962 | -0.027009
0.036191 | 0.092917 |  | 56.4118 |  | -0.0057312 | 0.0049649
0.036211 | 0.10525 |  | 67.2875 |  | -0.046305 | 0.036786
0.03623 | 0.13024 |  | 77.4835 |  | -0.084639 | 0.066935
0.03625 | 0.17035 |  | 87.5057 |  | -0.12237 | 0.096056
0.03627 | 0.18705 |  | 98.3108 |  | -0.15835 | 0.12426
0.036289 | 0.22169 |  | 108.349 |  | -0.19145 | 0.15037
0.036309 | 0.25059 |  | 118.5284 |  | -0.22318 | 0.17482
0.036328 | 0.26799 |  | 128.7331 |  | -0.25114 | 0.19654
0.036348 | 0.29904 |  | 137.8075 |  | -0.27338 | 0.21401
0.036367 | 0.32517 |  | 147.142 |  | -0.29194 | 0.22833
0.036387 | 0.3517 |  | 157.1491 |  | -0.30719 | 0.23998
0.036406 | 0.38155 |  | 166.3635 |  | -0.31825 | 0.24841
0.036426 | 0.40665 |  | 175.6042 |  | -0.32424 | 0.2532
0.036445 | 0.43773 |  | 184.4249 |  | -0.32502 | 0.25396
0.036465 | 0.46363 |  | 192.6718 |  | -0.32127 | 0.25066
0.036484 | 0.4906 |  | 200.8925 |  | -0.31234 | 0.2435
0.036504 | 0.51753 |  | 208.9611 |  | -0.29851 | 0.23282
0.036523 | 0.53596 |  | 217.2423 |  | -0.2812 | 0.219
0.036543 | 0.56841 |  | 224.7751 |  | -0.25966 | 0.20198
0.036562 | 0.59414 |  | 232.105 |  | -0.23372 | 0.18155
0.036582 | 0.61437 |  | 238.8919 |  | -0.2043 | 0.15815
0.036602 | 0.64053 |  | 245.5001 |  | -0.17143 | 0.13226
0.036621 | 0.65394 |  | 252.289 |  | -0.13606 | 0.10441
0.036641 | 0.6738 |  | 257.7495 |  | -0.098737 | 0.075053
0.03666 | 0.69353 |  | 263.6746 |  | -0.060104 | 0.0445
0.03668 | 0.70502 |  | 269.4207 |  | -0.020836 | 0.013448
0.036699 | 0.7237 |  | 273.9829 |  | 0.019715 | -0.018241
0.036719 | 0.73584 |  | 278.818 |  | 0.059806 | -0.049862
0.036738 | 0.74706 |  | 282.9978 |  | 0.097748 | -0.079851
0.036758 | 0.76081 |  | 286.0686 |  | 0.1347 | -0.10869
0.036777 | 0.77018 |  | 289.4825 |  | 0.16952 | -0.13589
0.036797 | 0.78119 |  | 293.5592 |  | 0.20144 | -0.16076
0.036816 | 0.78792 |  | 296.3406 |  | 0.23152 | -0.18416
0.036836 | 0.79481 |  | 298.1736 |  | 0.25758 | -0.20472
0.036855 | 0.80264 |  | 300.244 |  | 0.27895 | -0.22131
0.036875 | 0.8044 |  | 301.5353 |  | 0.29658 | -0.23465
0.036895 | 0.80868 |  | 302.243 |  | 0.30925 | -0.24452
0.036914 | 0.81233 |  | 303.1876 |  | 0.31802 | -0.25124
0.036934 | 0.81441 |  | 303.8169 |  | 0.32281 | -0.25475
0.036953 | 0.8163 |  | 303.4083 |  | 0.32182 | -0.25393
0.036973 | 0.81291 |  | 302.6401 |  | 0.31599 | -0.24902
0.036992 | 0.81006 |  | 301.2747 |  | 0.30504 | -0.24013
0.037012 | 0.80698 |  | 299.3639 |  | 0.28955 | -0.22769
0.037031 | 0.80228 |  | 297.7878 |  | 0.27109 | -0.21304
0.037051 | 0.79776 |  | 295.6111 |  | 0.2479 | -0.19508
0.03707 | 0.78991 |  | 292.7676 |  | 0.22002 | -0.17301
0.03709 | 0.78136 |  | 289.3185 |  | 0.18907 | -0.14833
0.037109 | 0.77298 |  | 285.1031 |  | 0.15497 | -0.12142
0.037129 | 0.76202 |  | 280.8588 |  | 0.11879 | -0.092982
0.037148 | 0.75097 |  | 276.461 |  | 0.081488 | -0.063737
0.037168 | 0.73977 |  | 271.7851 |  | 0.042307 | -0.0329
0.037187 | 0.72748 |  | 266.4175 |  | 0.0016645 | -0.00092636
0.037207 | 0.71479 |  | 260.465 |  | -0.038885 | 0.030833
0.037227 | 0.69669 |  | 254.5866 |  | -0.078107 | 0.061577
0.037246 | 0.67776 |  | 248.035 |  | -0.11566 | 0.091
0.037266 | 0.66346 |  | 241.0524 |  | -0.15178 | 0.1192
0.037285 | 0.64752 |  | 234.1188 |  | -0.18585 | 0.14579
0.037305 | 0.62673 |  | 226.4679 |  | -0.21725 | 0.17029
0.037324 | 0.60547 |  | 218.4907 |  | -0.24565 | 0.1924
0.037344 | 0.58834 |  | 210.6771 |  | -0.27008 | 0.2114
0.037363 | 0.56688 |  | 202.1168 |  | -0.28963 | 0.22654
0.037383 | 0.54184 |  | 193.2662 |  | -0.30487 | 0.23826
0.037402 | 0.52184 |  | 184.7422 |  | -0.31653 | 0.24722
0.037422 | 0.49934 |  | 175.6092 |  | -0.32371 | 0.25278
0.037441 | 0.47485 |  | 166.105 |  | -0.32577 | 0.25447
0.037461 | 0.45252 |  | 156.4661 |  | -0.32304 | 0.25221
0.03748 | 0.42842 |  | 146.5403 |  | -0.31514 | 0.24571
0.0375 | 0.40209 |  | 136.9432 |  | -0.30208 | 0.23536
0.03752 | 0.37307 |  | 127.0685 |  | -0.28504 | 0.22201
0.037539 | 0.34721 |  | 116.5495 |  | -0.26462 | 0.20587
0.037559 | 0.31951 |  | 106.2107 |  | -0.24014 | 0.18655
0.037578 | 0.28949 |  | 95.6047 |  | -0.21122 | 0.16383
0.037598 | 0.26619 |  | 84.7704 |  | -0.17847 | 0.13792
0.037617 | 0.24022 |  | 74.4932 |  | -0.14322 | 0.10998
0.037637 | 0.21208 |  | 63.8773 |  | -0.10651 | 0.081123
0.037656 | 0.18572 |  | 52.7141 |  | -0.068326 | 0.051218
0.037676 | 0.15735 |  | 41.8438 |  | -0.028948 | 0.020127
0.037695 | 0.12729 |  | 31.0142 |  | 0.011213 | -0.0117
0.037715 | 0.097807 |  | 19.9798 |  | 0.051648 | -0.043457
0.037734 | 0.069917 |  | 9.0661 |  | 0.090753 | -0.074104
0.037754 | 0.040309 |  | -1.7533 |  | 0.12751 | -0.10298
0.037773 | 0.013385 |  | -12.5501 |  | 0.16226 | -0.13017
0.037793 | -0.014116 |  | -23.5287 |  | 0.19517 | -0.15596
0.037812 | -0.044721 |  | -34.674 |  | 0.22558 | -0.17969
0.037832 | -0.071669 |  | -45.3142 |  | 0.25236 | -0.20052
0.037852 | -0.10016 |  | -55.8308 |  | 0.27505 | -0.21824
0.037871 | -0.12812 |  | -66.6623 |  | 0.29357 | -0.23243
0.037891 | -0.15699 |  | -77.0697 |  | 0.30719 | -0.2429
0.03791 | -0.1883 |  | -87.3453 |  | 0.31639 | -0.25001
0.03793 | -0.21522 |  | -97.9529 |  | 0.32155 | -0.25369
0.037949 | -0.24448 |  | -108.3193 |  | 0.32184 | -0.25377
0.037969 | -0.27496 |  | -118.2477 |  | 0.31747 | -0.25015
0.037988 | -0.30234 |  | -128.187 |  | 0.30811 | -0.24247
0.038008 | -0.32832 |  | -138.0418 |  | 0.2934 | -0.23077
0.038027 | -0.35293 |  | -147.4112 |  | 0.27462 | -0.21586
0.038047 | -0.37895 |  | -156.9663 |  | 0.25239 | -0.19831
0.038066 | -0.40569 |  | -166.5455 |  | 0.22595 | -0.17753
0.038086 | -0.42998 |  | -175.3037 |  | 0.19574 | -0.15366
0.038105 | -0.45515 |  | -184.0591 |  | 0.16236 | -0.12729
0.038125 | -0.47937 |  | -192.8645 |  | 0.12611 | -0.098735
0.038145 | -0.50202 |  | -200.9716 |  | 0.088777 | -0.069279
0.038164 | -0.52644 |  | -209.1442 |  | 0.050137 | -0.038852
0.038184 | -0.5484 |  | -217.066 |  | 0.0096124 | -0.007075
0.038203 | -0.56929 |  | -224.5436 |  | -0.030576 | 0.024568
0.038223 | -0.58905 |  | -232.0701 |  | -0.069744 | 0.055324
0.038242 | -0.60659 |  | -238.6699 |  | -0.10814 | 0.08529
0.038262 | -0.62627 |  | -245.0593 |  | -0.14491 | 0.11399
0.038281 | -0.64501 |  | -251.8525 |  | -0.17958 | 0.14097
0.038301 | -0.66145 |  | -257.92 |  | -0.21183 | 0.16614
0.03832 | -0.67789 |  | -263.4913 |  | -0.24064 | 0.18864
0.03834 | -0.6926 |  | -268.7756 |  | -0.26504 | 0.20763
0.038359 | -0.70684 |  | -273.5872 |  | -0.28527 | 0.22339
0.038379 | -0.71956 |  | -278.0575 |  | -0.30227 | 0.23629
0.038398 | -0.72994 |  | -282.2078 |  | -0.31556 | 0.24653
0.038418 | -0.74001 |  | -285.8396 |  | -0.32327 | 0.25275
0.038437 | -0.74941 |  | -288.9925 |  | -0.32582 | 0.25443
0.038457 | -0.75881 |  | -292.3656 |  | -0.32397 | 0.25279
0.038477 | -0.76701 |  | -295.4713 |  | -0.31667 | 0.24714
0.038496 | -0.77365 |  | -297.5138 |  | -0.30489 | 0.23784
0.038516 | -0.77908 |  | -299.2181 |  | -0.28951 | 0.22575
0.038535 | -0.7827 |  | -300.5988 |  | -0.26964 | 0.2099
0.038555 | -0.78597 |  | -301.3521 |  | -0.24535 | 0.19078
0.038574 | -0.78874 |  | -302.1479 |  | -0.21707 | 0.16868
0.038594 | -0.79111 |  | -302.7019 |  | -0.18501 | 0.1432
0.038613 | -0.79062 |  | -302.4101 |  | -0.15068 | 0.11597
0.038633 | -0.78749 |  | -301.544 |  | -0.11469 | 0.087618
0.038652 | -0.78569 |  | -300.1821 |  | -0.076532 | 0.057639
0.038672 | -0.7822 |  | -298.5307 |  | -0.037206 | 0.026673
0.038691 | -0.77743 |  | -296.7762 |  | 0.0030048 | -0.0052
0.038711 | -0.77331 |  | -294.5881 |  | 0.043477 | -0.037083
0.03873 | -0.76654 |  | -291.7815 |  | 0.082367 | -0.067556
0.03875 | -0.75727 |  | -288.478 |  | 0.11955 | -0.096793
0.03877 | -0.74821 |  | -284.6532 |  | 0.15495 | -0.12447
0.038789 | -0.73782 |  | -280.4091 |  | 0.18853 | -0.15055
0.038809 | -0.72644 |  | -276.1508 |  | 0.21963 | -0.17488
0.038828 | -0.71591 |  | -271.5996 |  | 0.24704 | -0.1963
0.038848 | -0.70548 |  | -266.3276 |  | 0.27058 | -0.21456
0.038867 | -0.69272 |  | -260.8193 |  | 0.28935 | -0.22913
0.038887 | -0.6768 |  | -255.0507 |  | 0.30389 | -0.24028
0.038906 | -0.66243 |  | -248.7158 |  | 0.31511 | -0.2487
0.038926 | -0.64979 |  | -242.0725 |  | 0.32114 | -0.25326
0.038945 | -0.62826 |  | -235.1679 |  | 0.32167 | -0.25378
0.038965 | -0.60687 |  | -227.7945 |  | 0.31813 | -0.25074
0.038984 | -0.59498 |  | -220.1729 |  | 0.3095 | -0.24356
0.039004 | -0.57688 |  | -212.4104 |  | 0.29565 | -0.23267
0.039023 | -0.55634 |  | -204.3546 |  | 0.27853 | -0.21907
0.039043 | -0.53194 |  | -196.0032 |  | 0.25714 | -0.20224
[5 empty] | 0.23107 | -0.1817
[5 empty] | 0.20145 | -0.15805
[5 empty] | 0.168 | -0.13177
[5 empty] | 0.13277 | -0.10397
[5 empty] | 0.096384 | -0.075178
[5 empty] | 0.05767 | -0.044819
[5 empty] | 0.017565 | -0.013197
[5 empty] | -0.023388 | 0.018891
[5 empty] | -0.063324 | 0.050183
[5 empty] | -0.10144 | 0.080022
[5 empty] | -0.13823 | 0.10867
[5 empty] | -0.17285 | 0.1357
[5 empty] | -0.20576 | 0.1612
[5 empty] | -0.2359 | 0.18468
[5 empty] | -0.26142 | 0.20472
[5 empty] | -0.28252 | 0.22112
[5 empty] | -0.2998 | 0.23426
[5 empty] | -0.3134 | 0.24461
[5 empty] | -0.32235 | 0.25181
[5 empty] | -0.32615 | 0.25474
[5 empty] | -0.32514 | 0.2538
[5 empty] | -0.31935 | 0.24923
[5 empty] | -0.30842 | 0.24055
[5 empty] | -0.29299 | 0.22838
[5 empty] | -0.27415 | 0.2133
[5 empty] | -0.25102 | 0.1951
[5 empty] | -0.22343 | 0.17354
[5 empty] | -0.19249 | 0.14893
[5 empty] | -0.15858 | 0.12201
[5 empty] | -0.12249 | 0.093512
[5 empty] | -0.084461 | 0.063669
[5 empty] | -0.045083 | 0.032679
[5 empty] | -0.005531 | 0.0012923
[5 empty] | 0.035186 | -0.030514
[5 empty] | 0.074979 | -0.061606
[5 empty] | 0.11187 | -0.09079
[5 empty] | 0.1483 | -0.11926
[5 empty] | 0.18268 | -0.14615
[5 empty] | 0.2134 | -0.17025
[5 empty] | 0.24175 | -0.19225
[5 empty] | 0.26599 | -0.21121
[5 empty] | 0.28578 | -0.22658
[5 empty] | 0.30197 | -0.23899
[5 empty] | 0.31352 | -0.24792
[5 empty] | 0.32057 | -0.25309
[5 empty] | 0.32261 | -0.2545
[5 empty] | 0.31894 | -0.25167
[5 empty] | 0.31153 | -0.24537