## EtaStar_Disp
η* 計算シート (変位入力版) Disp→Acc: a = -(2πf)²·d/1000
■ 入力パラメータ
サンプリング周波数 fs |  | Hz | A列全体平均から自動算出
データ点数 N |  | 点
加振周波数 f | 50 | Hz | 黄色: 加振周波数
粉体質量 m_p | 1.61 | g | 黄色: 粉体のみ(基準ジグなら 0)
容器質量 m_c | 2.1 | g | 黄色: 容器(ジグ)質量
合計質量 m_tot |  | g
角周波数 ω |  | rad/s
■ 使い方
1. 「TimeData」シート: A列=時刻[s], B列=力[N], C列=変位[mm] を貼り付け
2. 黄色セルに 加振周波数 f, 粉体質量 m_p, 容器質量 m_c を入力
3. ★ η* の行に答えが自動表示
※ 加速度は a = -(2πf)²·d/1000 でシート内部換算
■ 計算式
D(f) = Σ d[n]·exp(-j2πf·t[n]) ※d はmm単位の生DFT
X(f) = -(2πf)²·D/1000 ※加速度DFT [m/s²]
Y(f) = Σ F[n]·exp(-j2πf·t[n]) ※力DFT
η* = -2π·Im(X*·Y) / (m_tot · ¦X¦²) ※論文式(2)
■ 計算結果
項目 | 値 | 単位 | 備考
Re(D) [変位DFT, mm単位]
Im(D) [変位DFT, mm単位]
Re(Y) [力DFT]
Im(Y) [力DFT]
Re(X) [加速度DFT = -ω²·D/1000]
Im(X)
¦X¦² (加速度パワー)
Re(P_cross) = Re(X)·Re(Y)+Im(X)·Im(Y)
Im(P_cross) = Re(X)·Im(Y)-Im(X)·Re(Y)
A_disp (変位振幅) |  | mm
A_acc (加速度振幅) |  | m/s²
v_c,max (容器最大速度) |  | m/s
★ η* (Reduced Loss Factor) |  | - | 論文 式(2)
(検算) E_diss [J] |  | J
(検算) 基準KE ½·m_tot·v² [J] |  | J
(検算) E_diss / KE |  | - | η* と一致するはず

## EtaStar_Acc
η* 計算シート (加速度入力版) Acc 直接使用
■ 入力パラメータ
サンプリング周波数 fs |  | Hz | A列全体平均から自動算出
データ点数 N |  | 点
加振周波数 f | 300 | Hz | 黄色: 加振周波数
粉体質量 m_p | 0.754 | g | 黄色: 粉体のみ(基準ジグなら 0)
容器質量 m_c | 0.88 | g | 黄色: 容器(ジグ)質量
合計質量 m_tot |  | g
角周波数 ω |  | rad/s
■ 使い方
1. 「TimeData」シート: A列=時刻[s], B列=力[N], D列=加速度[m/s²] を貼り付け
2. 黄色セルに 加振周波数 f, 粉体質量 m_p, 容器質量 m_c を入力
3. ★ η* の行に答えが自動表示
※ 加速度を直接使用(微分・変換なし)
■ 計算式
X(f) = Σ a[n]·exp(-j2πf·t[n]) ※加速度DFT [m/s²]
Y(f) = Σ F[n]·exp(-j2πf·t[n]) ※力DFT
η* = -2π·Im(X*·Y) / (m_tot · ¦X¦²) ※論文式(2)
■ 計算結果
項目 | 値 | 単位 | 備考
Re(Y) [力DFT]
Im(Y) [力DFT]
Re(X) [加速度DFT]
Im(X) [加速度DFT]
¦X¦² (加速度パワー)
Re(P_cross) = Re(X)·Re(Y)+Im(X)·Im(Y)
Im(P_cross) = Re(X)·Im(Y)-Im(X)·Re(Y)
A_acc (加速度振幅) |  | m/s²
v_c,max (容器最大速度) |  | m/s
★ η* (Reduced Loss Factor) |  | - | 論文 式(2)
(検算) E_diss [J] |  | J
(検算) 基準KE ½·m_tot·v² [J] |  | J
(検算) E_diss / KE |  | - | η* と一致するはず

## TimeData
時刻 t [s] | 力 F [N] | 変位 d [mm] ← Disp版で使う | 加速度 a [m/s²] ← Acc版で使う
0 | -1.0108 |  | -382.8704 | ← A: 時刻[s], B: 力[N] は両方で使用 | 0.29988 | -0.236
1.9531e-05 | -0.99782 |  | -377.7119 | ← C: 変位[mm] → EtaStar_Disp シート | 0.28336 | -0.22279
3.9063e-05 | -0.98212 |  | -371.5717 | ← D: 加速度[m/s²] → EtaStar_Acc シート | 0.26342 | -0.20692
5.8594e-05 | -0.96568 |  | -365.2588 | ※ どちらか片方のみ埋めればOK(使う方のシートで計算) | 0.23863 | -0.18741
7.8125e-05 | -0.94779 |  | -358.3836 |  | 0.20914 | -0.16401
9.7656e-05 | -0.92891 |  | -350.8053 |  | 0.17738 | -0.1388
0.00011719 | -0.9097 |  | -342.9924 |  | 0.14286 | -0.11167
0.00013672 | -0.88811 |  | -334.5632 |  | 0.10543 | -0.082425
0.00015625 | -0.86735 |  | -325.627 |  | 0.067588 | -0.052527
0.00017578 | -0.8486 |  | -316.5843 |  | 0.028356 | -0.021652
0.00019531 | -0.82288 |  | -306.9417 |  | -0.012634 | 0.010316
0.00021484 | -0.79139 |  | -296.6752 |  | -0.05252 | 0.041699
0.00023437 | -0.7677 |  | -285.9761 |  | -0.091279 | 0.072059
0.00025391 | -0.74766 |  | -274.8565 |  | -0.12917 | 0.10154
0.00027344 | -0.71791 |  | -264.0906 |  | -0.16467 | 0.1293
0.00029297 | -0.68431 |  | -253.1361 |  | -0.19745 | 0.15492
0.0003125 | -0.66004 |  | -241.3467 |  | -0.22773 | 0.17853
0.00033203 | -0.63376 |  | -229.0331 |  | -0.25454 | 0.19949
0.00035156 | -0.59553 |  | -215.8999 |  | -0.27725 | 0.2171
0.00037109 | -0.56064 |  | -203.2081 |  | -0.29603 | 0.23143
0.00039063 | -0.54142 |  | -190.8181 |  | -0.31029 | 0.24245
0.00041016 | -0.51872 |  | -177.932 |  | -0.31986 | 0.24993
0.00042969 | -0.47239 |  | -165.3249 |  | -0.32511 | 0.25398
0.00044922 | -0.42715 |  | -151.7019 |  | -0.32545 | 0.2543
0.00046875 | -0.39911 |  | -137.1193 |  | -0.32072 | 0.25035
0.00048828 | -0.3707 |  | -123.2625 |  | -0.31145 | 0.24284
0.00050781 | -0.33302 |  | -109.9596 |  | -0.29741 | 0.23188
0.00052734 | -0.2934 |  | -96.5322 |  | -0.27917 | 0.21739
0.00054688 | -0.26093 |  | -82.913 |  | -0.25722 | 0.20008
0.00056641 | -0.22768 |  | -68.5868 |  | -0.23028 | 0.17892
0.00058594 | -0.19844 |  | -53.1592 |  | -0.19963 | 0.15465
0.00060547 | -0.1646 |  | -38.9807 |  | -0.16721 | 0.12898
0.000625 | -0.11831 |  | -25.5635 |  | -0.13183 | 0.10111
0.00064453 | -0.095112 |  | -10.9476 |  | -0.094003 | 0.071433
0.00066406 | -0.058923 |  | 2.6068 |  | -0.055219 | 0.040737
0.00068359 | -0.012252 |  | 17.045 |  | -0.015514 | 0.0092554
0.00070312 | 0.0069059 |  | 32.4841 |  | 0.024939 | -0.02229
0.00072266 | 0.052548 |  | 46.0784 |  | 0.064688 | -0.053567
0.00074219 | 0.085321 |  | 60.3761 |  | 0.10255 | -0.083583
0.00076172 | 0.113 |  | 73.9838 |  | 0.13912 | -0.11203
0.00078125 | 0.15844 |  | 87.4214 |  | 0.17401 | -0.1393
0.00080078 | 0.18121 |  | 102.1106 |  | 0.20587 | -0.16433
0.00082031 | 0.22463 |  | 116.0051 |  | 0.23471 | -0.18674
0.00083984 | 0.24594 |  | 130.2007 |  | 0.26033 | -0.20677
0.00085938 | 0.279 |  | 143.0263 |  | 0.28121 | -0.22304
0.00087891 | 0.3404 |  | 155.8549 |  | 0.29746 | -0.23559
0.00089844 | 0.34823 |  | 170.0894 |  | 0.31039 | -0.2455
0.00091797 | 0.39064 |  | 182.6562 |  | 0.31851 | -0.25154
0.0009375 | 0.44015 |  | 195.8535 |  | 0.32155 | -0.25374
0.00095703 | 0.46538 |  | 209.107 |  | 0.32042 | -0.2527
0.00097656 | 0.51702 |  | 220.4871 |  | 0.31362 | -0.24716
0.00099609 | 0.54638 |  | 232.6785 |  | 0.30184 | -0.23773
0.0010156 | 0.57732 |  | 245.4985 |  | 0.28639 | -0.22527
0.0010352 | 0.61648 |  | 256.6113 |  | 0.26678 | -0.2097
0.0010547 | 0.641 |  | 268.009 |  | 0.2431 | -0.19112
0.0010742 | 0.67644 |  | 279.1034 |  | 0.21516 | -0.16895
0.0010938 | 0.71181 |  | 289.2486 |  | 0.18329 | -0.14375
0.0011133 | 0.748 |  | 299.8366 |  | 0.14897 | -0.11675
0.0011328 | 0.78251 |  | 309.5059 |  | 0.11279 | -0.0883
0.0011523 | 0.80077 |  | 319.355 |  | 0.074679 | -0.058432
0.0011719 | 0.83831 |  | 328.7506 |  | 0.035341 | -0.027324
0.0011914 | 0.87274 |  | 337.5424 |  | -0.0046991 | 0.0041526
0.0012109 | 0.88692 |  | 346.2472 |  | -0.045148 | 0.035578
0.0012305 | 0.91561 |  | 353.3868 |  | -0.084764 | 0.066638
0.00125 | 0.94135 |  | 361.0745 |  | -0.12211 | 0.096026
0.0012695 | 0.96359 |  | 368.3651 |  | -0.15729 | 0.1236
0.0012891 | 0.98416 |  | 374.8629 |  | -0.19153 | 0.15017
0.0013086 | 0.99814 |  | 381.1148 |  | -0.22271 | 0.17439
0.0013281 | 1.0202 |  | 386.2899 |  | -0.24959 | 0.19548
0.0013477 | 1.0305 |  | 391.0393 |  | -0.27382 | 0.21421
0.0013672 | 1.0407 |  | 395.2648 |  | -0.2929 | 0.2291
0.0013867 | 1.0567 |  | 399.3575 |  | -0.3071 | 0.24016
0.0014062 | 1.0646 |  | 402.3751 |  | -0.31878 | 0.24891
0.0014258 | 1.0766 |  | 405.0434 |  | -0.325 | 0.25372
0.0014453 | 1.0797 |  | 407.3258 |  | -0.32549 | 0.25412
0.0014648 | 1.0817 |  | 408.2509 |  | -0.3221 | 0.25124
0.0014844 | 1.0895 |  | 409.3909 |  | -0.31362 | 0.24445
0.0015039 | 1.0882 |  | 409.6544 |  | -0.30022 | 0.23397
0.0015234 | 1.0867 |  | 408.8428 |  | -0.28316 | 0.22039
0.001543 | 1.0875 |  | 408.0362 |  | -0.26147 | 0.20324
0.0015625 | 1.0862 |  | 406.8063 |  | -0.23577 | 0.18302
0.001582 | 1.0796 |  | 404.1912 |  | -0.20675 | 0.16006
0.0016016 | 1.0702 |  | 401.2541 |  | -0.17353 | 0.13402
0.0016211 | 1.0635 |  | 398.344 |  | -0.1383 | 0.10613
0.0016406 | 1.0528 |  | 393.6179 |  | -0.10161 | 0.077019
0.0016602 | 1.0405 |  | 389.0399 |  | -0.062569 | 0.046403
0.0016797 | 1.0287 |  | 384.3874 |  | -0.022886 | 0.015151
0.0016992 | 1.0149 |  | 378.4365 |  | 0.017055 | -0.016294
0.0017188 | 0.99855 |  | 372.0689 |  | 0.056965 | -0.047582
0.0017383 | 0.9794 |  | 365.0173 |  | 0.095505 | -0.077909
0.0017578 | 0.96208 |  | 357.5314 |  | 0.13248 | -0.1069
0.0017773 | 0.94268 |  | 349.4984 |  | 0.16744 | -0.13422
0.0017969 | 0.9207 |  | 341.3173 |  | 0.19982 | -0.15961
0.0018164 | 0.89892 |  | 332.4786 |  | 0.22973 | -0.18292
0.0018359 | 0.87544 |  | 322.7173 |  | 0.25578 | -0.20332
0.0018555 | 0.85086 |  | 313.0728 |  | 0.27712 | -0.22008
0.001875 | 0.82382 |  | 302.4959 |  | 0.29485 | -0.23353
0.0018945 | 0.79823 |  | 291.602 |  | 0.30842 | -0.24382
0.0019141 | 0.77079 |  | 281.0191 |  | 0.31738 | -0.25085
0.0019336 | 0.74077 |  | 269.6091 |  | 0.32194 | -0.25424
0.0019531 | 0.7113 |  | 257.6189 |  | 0.32145 | -0.2535
0.0019727 | 0.68094 |  | 245.8653 |  | 0.31562 | -0.24859
0.0019922 | 0.65206 |  | 233.8302 |  | 0.30463 | -0.23978
0.0020117 | 0.61838 |  | 220.557 |  | 0.28977 | -0.22804
0.0020313 | 0.58402 |  | 207.4811 |  | 0.27162 | -0.21358
0.0020508 | 0.55076 |  | 194.8296 |  | 0.24868 | -0.19542
0.0020703 | 0.51345 |  | 181.1568 |  | 0.22073 | -0.17346
0.0020898 | 0.48129 |  | 167.4477 |  | 0.18994 | -0.14896
0.0021094 | 0.44908 |  | 154.2838 |  | 0.15674 | -0.12272
0.0021289 | 0.41165 |  | 140.4199 |  | 0.12016 | -0.094303
0.0021484 | 0.37676 |  | 125.9743 |  | 0.082402 | -0.064465
0.002168 | 0.34129 |  | 112.0753 |  | 0.044081 | -0.034001
0.0021875 | 0.30656 |  | 97.7463 |  | 0.0033788 | -0.0022125
0.002207 | 0.27037 |  | 83.1852 |  | -0.03753 | 0.029843
0.0022266 | 0.22937 |  | 69.3318 |  | -0.076401 | 0.060404
0.0022461 | 0.19361 |  | 54.8121 |  | -0.11429 | 0.089998
0.0022656 | 0.15516 |  | 40.0275 |  | -0.15091 | 0.11856
0.0022852 | 0.11457 |  | 25.4044 |  | -0.18446 | 0.14479
0.0023047 | 0.078069 |  | 10.8618 |  | -0.21564 | 0.16924
0.0023242 | 0.038313 |  | -3.3817 |  | -0.245 | 0.192
0.0023437 | 0.0033063 |  | -17.6549 |  | -0.26946 | 0.21103
0.0023633 | -0.033422 |  | -32.0196 |  | -0.28835 | 0.22591
0.0023828 | -0.07524 |  | -46.9481 |  | -0.30432 | 0.23796
0.0024023 | -0.11273 |  | -61.3344 |  | -0.3164 | 0.24714
0.0024219 | -0.15243 |  | -75.1473 |  | -0.32337 | 0.25264
0.0024414 | -0.18839 |  | -89.4733 |  | -0.32583 | 0.25437
0.0024609 | -0.22301 |  | -103.0913 |  | -0.3231 | 0.25217
0.0024805 | -0.26393 |  | -116.8116 |  | -0.31505 | 0.24574
0.0025 | -0.29996 |  | -131.153 |  | -0.30263 | 0.23582
0.0025195 | -0.33492 |  | -144.6636 |  | -0.28656 | 0.2231
0.0025391 | -0.36981 |  | -158.059 |  | -0.26606 | 0.20702
0.0025586 | -0.40569 |  | -171.483 |  | -0.24078 | 0.18728
0.0025781 | -0.44536 |  | -184.1985 |  | -0.21188 | 0.16433
0.0025977 | -0.47634 |  | -196.9427 |  | -0.17973 | 0.1389
0.0026172 | -0.51209 |  | -209.698 |  | -0.14536 | 0.1118
0.0026367 | -0.55164 |  | -222.2432 |  | -0.109 | 0.083137
0.0026563 | -0.58387 |  | -234.4421 |  | -0.07008 | 0.052576
0.0026758 | -0.6191 |  | -246.1079 |  | -0.03035 | 0.021085
0.0026953 | -0.65238 |  | -257.5146 |  | 0.0096446 | -0.010415
0.0027148 | -0.68155 |  | -268.651 |  | 0.049783 | -0.041734
0.0027344 | -0.71021 |  | -279.6246 |  | 0.088013 | -0.071989
0.0027539 | -0.7411 |  | -290.3792 |  | 0.12509 | -0.10114
0.0027734 | -0.76838 |  | -300.3915 |  | 0.16139 | -0.12936
0.002793 | -0.79317 |  | -309.7205 |  | 0.19413 | -0.15517
0.0028125 | -0.82141 |  | -318.8462 |  | 0.22376 | -0.17827
0.002832 | -0.84413 |  | -327.9934 |  | 0.25111 | -0.19944
0.0028516 | -0.8683 |  | -337.106 |  | 0.27379 | -0.21731
0.0028711 | -0.89419 |  | -345.5506 |  | 0.29168 | -0.23103
0.0028906 | -0.91414 |  | -352.9657 |  | 0.30612 | -0.24198
0.0029102 | -0.93362 |  | -359.8591 |  | 0.31632 | -0.24982
0.0029297 | -0.9527 |  | -366.506 |  | 0.32143 | -0.25349
0.0029492 | -0.97068 |  | -372.7871 |  | 0.32165 | -0.2535
0.0029688 | -0.98677 |  | -378.6031 |  | 0.31753 | -0.24997
0.0029883 | -1.0013 |  | -384.2289 |  | 0.30826 | -0.24241
0.0030078 | -1.0149 |  | -388.8714 |  | 0.29352 | -0.23095
0.0030273 | -1.0253 |  | -392.4336 |  | 0.27545 | -0.21656
0.0030469 | -1.0351 |  | -396.0887 |  | 0.2536 | -0.19928
0.0030664 | -1.0449 |  | -399.2056 |  | 0.22655 | -0.17822
0.0030859 | -1.0523 |  | -401.6349 |  | 0.19655 | -0.15442
0.0031055 | -1.0581 |  | -403.6723 |  | 0.16389 | -0.12847
0.003125 | -1.063 |  | -405.0685 |  | 0.12773 | -0.10001
0.0031445 | -1.065 |  | -405.6745 |  | 0.090437 | -0.070666
0.0031641 | -1.0646 |  | -405.439 |  | 0.05152 | -0.04029
0.0031836 | -1.0645 |  | -405.1651 |  | 0.010829 | -0.0082176
0.0032031 | -1.0627 |  | -404.3053 |  | -0.028786 | 0.023295
0.0032227 | -1.0597 |  | -402.6088 |  | -0.068473 | 0.05408
0.0032422 | -1.0547 |  | -400.583 |  | -0.10731 | 0.08438
0.0032617 | -1.0478 |  | -397.755 |  | -0.14294 | 0.11258
0.0032812 | -1.0399 |  | -394.3531 |  | -0.17818 | 0.13987
0.0033008 | -1.0291 |  | -390.3019 |  | -0.21128 | 0.16575
0.0033203 | -1.0177 |  | -385.8229 |  | -0.23915 | 0.18761
0.0033398 | -1.0054 |  | -381.0229 |  | -0.26433 | 0.20678
0.0033594 | -0.99164 |  | -375.3758 |  | -0.28574 | 0.22343
0.0033789 | -0.97726 |  | -369.3242 |  | -0.3018 | 0.23603
0.0033984 | -0.9611 |  | -362.8667 |  | -0.31497 | 0.24608
0.003418 | -0.94351 |  | -355.7597 |  | -0.32375 | 0.25288
0.0034375 | -0.92286 |  | -348.1195 |  | -0.32609 | 0.25468
0.003457 | -0.90169 |  | -339.8519 |  | -0.32403 | 0.25287
0.0034766 | -0.88051 |  | -331.2538 |  | -0.31751 | 0.24757
0.0034961 | -0.85845 |  | -322.4541 |  | -0.30608 | 0.23864
0.0035156 | -0.83716 |  | -312.9967 |  | -0.29069 | 0.22652
0.0035352 | -0.81091 |  | -303.1485 |  | -0.27057 | 0.2107
0.0035547 | -0.78689 |  | -293.0156 |  | -0.2464 | 0.19172
0.0035742 | -0.76741 |  | -282.0131 |  | -0.21836 | 0.16949
0.0035938 | -0.73523 |  | -271.1228 |  | -0.18635 | 0.14423
0.0036133 | -0.70294 |  | -260.2425 |  | -0.15266 | 0.11749
0.0036328 | -0.67838 |  | -248.6439 |  | -0.11665 | 0.08898
0.0036523 | -0.647 |  | -236.9171 |  | -0.077856 | 0.058548
0.0036719 | -0.62015 |  | -224.3758 |  | -0.038503 | 0.027413
0.0036914 | -0.59297 |  | -211.4511 |  | 0.0011976 | -0.0039374
0.0037109 | -0.55401 |  | -199.1726 |  | 0.041414 | -0.035409
0.0037305 | -0.52827 |  | -186.2044 |  | 0.080556 | -0.066122
0.00375 | -0.50544 |  | -173.0985 |  | 0.11795 | -0.095589
0.0037695 | -0.45443 |  | -160.5816 |  | 0.15387 | -0.12375
0.0037891 | -0.42235 |  | -146.3739 |  | 0.18732 | -0.14981
0.0038086 | -0.39925 |  | -132.3264 |  | 0.21815 | -0.17382
0.0038281 | -0.35681 |  | -119.0742 |  | 0.24628 | -0.19579
0.0038477 | -0.33145 |  | -105.0314 |  | 0.26949 | -0.214
0.0038672 | -0.29849 |  | -91.5763 |  | 0.28825 | -0.22833
0.0038867 | -0.25985 |  | -77.8567 |  | 0.30391 | -0.24021
0.0039062 | -0.22464 |  | -63.2763 |  | 0.31459 | -0.24862
0.0039258 | -0.18663 |  | -48.529 |  | 0.32062 | -0.25306
0.0039453 | -0.16035 |  | -34.1322 |  | 0.32265 | -0.25442
0.0039648 | -0.12486 |  | -20.3888 |  | 0.31877 | -0.2513
0.0039844 | -0.080569 |  | -6.6278 |  | 0.30986 | -0.24395
0.0040039 | -0.043658 |  | 7.7396 |  | 0.29705 | -0.23383
0.0040234 | -0.023023 |  | 22.5883 |  | 0.27965 | -0.21999
0.004043 | 0.019301 |  | 36.3433 |  | 0.25826 | -0.20292
0.0040625 | 0.0804 |  | 50.6011 |  | 0.23276 | -0.18299
0.004082 | 0.10343 |  | 65.1719 |  | 0.20281 | -0.15942
0.0041016 | 0.13496 |  | 78.4524 |  | 0.17013 | -0.13348
0.0041211 | 0.17592 |  | 92.601 |  | 0.1351 | -0.10581
0.0041406 | 0.19748 |  | 106.861 |  | 0.09763 | -0.076355
0.0041602 | 0.23286 |  | 120.1308 |  | 0.059709 | -0.04632
0.0041797 | 0.26911 |  | 133.6532 |  | 0.020215 | -0.015379
0.0041992 | 0.2992 |  | 147.7195 |  | -0.021223 | 0.016901
0.0042188 | 0.34206 |  | 160.8756 |  | -0.060945 | 0.048276
0.0042383 | 0.37663 |  | 173.9996 |  | -0.099325 | 0.078221
0.0042578 | 0.40442 |  | 187.3581 |  | -0.13663 | 0.10731
0.0042773 | 0.44445 |  | 199.8285 |  | -0.17126 | 0.13441
0.0042969 | 0.48053 |  | 212.3348 |  | -0.20392 | 0.15976
0.0043164 | 0.51709 |  | 224.4666 |  | -0.23362 | 0.18308
0.0043359 | 0.5585 |  | 236.9102 |  | -0.25965 | 0.20324
0.0043555 | 0.59581 |  | 249.0985 |  | -0.28175 | 0.22032
0.004375 | 0.62803 |  | 260.4022 |  | -0.29862 | 0.23348
0.0043945 | 0.66625 |  | 271.6231 |  | -0.31202 | 0.24361
0.0044141 | 0.69725 |  | 282.3369 |  | -0.32197 | 0.25135
0.0044336 | 0.72958 |  | 292.6794 |  | -0.32538 | 0.25421
0.0044531 | 0.76854 |  | 302.8048 |  | -0.32434 | 0.25325
0.0044727 | 0.79131 |  | 312.6423 |  | -0.31985 | 0.24945
0.0044922 | 0.82175 |  | 322.2984 |  | -0.30828 | 0.24049
0.0045117 | 0.85547 |  | 331.7575 |  | -0.29267 | 0.22829
0.0045312 | 0.87917 |  | 340.2896 |  | -0.27481 | 0.21394
0.0045508 | 0.90179 |  | 348.3311 |  | -0.25113 | 0.19534
0.0045703 | 0.92118 |  | 356.3588 |  | -0.22403 | 0.17391
0.0045898 | 0.94896 |  | 363.2189 |  | -0.19388 | 0.15001
0.0046094 | 0.97497 |  | 370.1934 |  | -0.15926 | 0.12277
0.0046289 | 0.98899 |  | 377.0818 |  | -0.12347 | 0.094209
0.0046484 | 1.0065 |  | 382.828 |  | -0.085788 | 0.064514
0.004668 | 1.0225 |  | 388.189 |  | -0.046003 | 0.033332
0.0046875 | 1.036 |  | 392.3428 |  | -0.0067036 | 0.0022932
0.004707 | 1.0469 |  | 396.1393 |  | 0.033416 | -0.029013
0.0047266 | 1.0568 |  | 400.261 |  | 0.073421 | -0.060536
0.0047461 | 1.0704 |  | 403.5362 |  | 0.11102 | -0.090295
0.0047656 | 1.0774 |  | 405.8377 |  | 0.14744 | -0.1186
0.0047852 | 1.082 |  | 407.4717 |  | 0.18154 | -0.14529
0.0048047 | 1.0853 |  | 408.65 |  | 0.21244 | -0.16949
0.0048242 | 1.0865 |  | 409.0418 |  | 0.24142 | -0.192
0.0048437 | 1.0904 |  | 409.2446 |  | 0.2658 | -0.21113
0.0048633 | 1.0883 |  | 409.0255 |  | 0.28506 | -0.22603
0.0048828 | 1.0861 |  | 407.6286 |  | 0.30178 | -0.23855
0.0049023 | 1.0839 |  | 405.7645 |  | 0.3136 | -0.24778
0.0049219 | 1.076 |  | 403.3044 |  | 0.32006 | -0.25298
0.0049414 | 1.069 |  | 400.0308 |  | 0.32274 | -0.25462
0.0049609 | 1.06 |  | 396.4943 |  | 0.32022 | -0.25231
0.0049805 | 1.0508 |  | 392.4512 |  | 0.31263 | -0.24623
0.005 | 1.0395 |  | 387.5657 |  | 0.30014 | -0.23631
0.0050195 | 1.0253 |  | 382.2207 |  | 0.2835 | -0.22306
0.0050391 | 1.0131 |  | 376.2314 |  | 0.26368 | -0.2072
0.0050586 | 0.99497 |  | 369.4119 |  | 0.23876 | -0.18764
0.0050781 | 0.97507 |  | 362.4201 |  | 0.2095 | -0.16453
0.0050977 | 0.95692 |  | 354.9251 |  | 0.17782 | -0.13922
0.0051172 | 0.93756 |  | 346.7519 |  | 0.14283 | -0.11173
0.0051367 | 0.91653 |  | 338.1802 |  | 0.10562 | -0.082589
0.0051563 | 0.89258 |  | 329.0368 |  | 0.067974 | -0.052842
0.0051758 | 0.86959 |  | 319.4289 |  | 0.028766 | -0.022061
0.0051953 | 0.84327 |  | 309.1868 |  | -0.012158 | 0.010018
0.0052148 | 0.81521 |  | 298.6053 |  | -0.052443 | 0.041704
0.0052344 | 0.79128 |  | 288.0157 |  | -0.091095 | 0.072023
0.0052539 | 0.76433 |  | 276.976 |  | -0.12873 | 0.10139
0.0052734 | 0.73434 |  | 265.3934 |  | -0.16445 | 0.12916
0.005293 | 0.70366 |  | 253.7471 |  | -0.19711 | 0.15458
0.0053125 | 0.672 |  | 241.6934 |  | -0.22727 | 0.17803
0.005332 | 0.64199 |  | 228.9571 |  | -0.25449 | 0.19924
0.0053516 | 0.60868 |  | 216.1425 |  | -0.27707 | 0.21705
0.0053711 | 0.57285 |  | 203.0692 |  | -0.29544 | 0.23116
0.0053906 | 0.53966 |  | 190.0191 |  | -0.31002 | 0.2421
0.0054102 | 0.50557 |  | 176.6999 |  | -0.31982 | 0.24974
0.0054297 | 0.47126 |  | 162.8242 |  | -0.32477 | 0.25357
0.0054492 | 0.43699 |  | 149.3561 |  | -0.32501 | 0.25372
0.0054687 | 0.40115 |  | 135.3552 |  | -0.32024 | 0.25
0.0054883 | 0.36398 |  | 121.1786 |  | -0.31076 | 0.24241
0.0055078 | 0.32977 |  | 107.1863 |  | -0.29697 | 0.23153
0.0055273 | 0.29428 |  | 92.6602 |  | -0.27848 | 0.21708
0.0055469 | 0.25138 |  | 78.4718 |  | -0.25587 | 0.19917
0.0055664 | 0.21425 |  | 64.0428 |  | -0.22945 | 0.17821
0.0055859 | 0.17611 |  | 49.4614 |  | -0.19902 | 0.15431
0.0056055 | 0.13715 |  | 35.0766 |  | -0.16602 | 0.12822
0.005625 | 0.10428 |  | 20.4247 |  | -0.13096 | 0.10043
0.0056445 | 0.064157 |  | 6.022 |  | -0.093364 | 0.070888
0.0056641 | 0.028039 |  | -8.344 |  | -0.054021 | 0.039838
0.0056836 | -0.0093006 |  | -22.8484 |  | -0.014155 | 0.0082389
0.0057031 | -0.049787 |  | -37.4836 |  | 0.02603 | -0.023347
0.0057227 | -0.084222 |  | -51.6591 |  | 0.065858 | -0.054496
0.0057422 | -0.12605 |  | -65.7752 |  | 0.10356 | -0.084098
0.0057617 | -0.1633 |  | -80.1932 |  | 0.13992 | -0.11257
0.0057812 | -0.2016 |  | -94.0975 |  | 0.17501 | -0.14009
0.0058008 | -0.24265 |  | -108.1434 |  | 0.2065 | -0.16492
0.0058203 | -0.27664 |  | -121.9139 |  | 0.23528 | -0.18724
0.0058398 | -0.31627 |  | -135.4007 |  | 0.26124 | -0.20737
0.0058594 | -0.34923 |  | -149.1997 |  | 0.2818 | -0.22347
0.0058789 | -0.38455 |  | -162.5229 |  | 0.29839 | -0.23605
0.0058984 | -0.4238 |  | -175.7496 |  | 0.31154 | -0.24609
0.005918 | -0.45429 |  | -188.7278 |  | 0.31907 | -0.2519
0.0059375 | -0.49096 |  | -201.3278 |  | 0.32216 | -0.25404
0.005957 | -0.5265 |  | -213.9022 |  | 0.32109 | -0.25309
0.0059766 | -0.56 |  | -226.1906 |  | 0.31446 | -0.24766
0.0059961 | -0.59628 |  | -238.1987 |  | 0.30292 | -0.23842
0.0060156 | -0.62933 |  | -249.9557 |  | 0.28729 | -0.226
0.0060352 | -0.66024 |  | -261.3622 |  | 0.26754 | -0.21032
0.0060547 | -0.68948 |  | -272.4458 |  | 0.24332 | -0.1914
0.0060742 | -0.71817 |  | -283.0582 |  | 0.21523 | -0.16912
0.0060938 | -0.74471 |  | -293.2385 |  | 0.18394 | -0.14422
0.0061133 | -0.77478 |  | -303.3971 |  | 0.14976 | -0.11736
0.0061328 | -0.80141 |  | -312.7779 |  | 0.11355 | -0.088808
0.0061523 | -0.82392 |  | -321.7726 |  | 0.075384 | -0.058657
0.0061719 | -0.85306 |  | -331.228 |  | 0.035714 | -0.027406
0.0061914 | -0.87731 |  | -339.5868 |  | -0.0045874 | 0.0041979
0.0062109 | -0.8983 |  | -347.5849 |  | -0.044603 | 0.035562
0.0062305 | -0.92112 |  | -355.2739 |  | -0.083566 | 0.06608
0.00625 | -0.94023 |  | -361.8918 |  | -0.12122 | 0.095609
0.0062695 | -0.95755 |  | -368.661 |  | -0.1573 | 0.1237
0.0062891 | -0.97504 |  | -374.8327 |  | -0.19121 | 0.14993
0.0063086 | -0.9913 |  | -380.3487 |  | -0.2216 | 0.17374
0.0063281 | -1.0059 |  | -385.5472 |  | -0.2489 | 0.19492
0.0063477 | -1.0189 |  | -389.9541 |  | -0.27291 | 0.21348
0.0063672 | -1.0289 |  | -393.7472 |  | -0.2918 | 0.22814
0.0063867 | -1.0386 |  | -397.0745 |  | -0.30666 | 0.23949
0.0064062 | -1.0478 |  | -400.0534 |  | -0.31794 | 0.24836
0.0064258 | -1.0546 |  | -402.3654 |  | -0.32429 | 0.25328
0.0064453 | -1.0603 |  | -404.0764 |  | -0.32513 | 0.25388
0.0064648 | -1.0629 |  | -405.1097 |  | -0.32081 | 0.25051
0.0064844 | -1.0643 |  | -405.6528 |  | -0.3124 | 0.24361
0.0065039 | -1.0647 |  | -405.6085 |  | -0.29934 | 0.23343
0.0065234 | -1.0629 |  | -404.7679 |  | -0.28156 | 0.2196
0.006543 | -1.0615 |  | -403.7509 |  | -0.26065 | 0.20279
0.0065625 | -1.0575 |  | -401.8742 |  | -0.23524 | 0.18271
0.006582 | -1.0519 |  | -399.4824 |  | -0.20485 | 0.15881
0.0066016 | -1.0457 |  | -396.8088 |  | -0.17243 | 0.13292
0.0066211 | -1.0369 |  | -393.066 |  | -0.13795 | 0.10568
0.0066406 | -1.0261 |  | -388.9 |  | -0.10044 | 0.076259
0.0066602 | -1.0139 |  | -384.2849 |  | -0.061583 | 0.045644
0.0066797 | -1.0017 |  | -379.2 |  | -0.021948 | 0.014441
0.0066992 | -0.98775 |  | -373.6629 |  | 0.018275 | -0.017387
0.0067187 | -0.97323 |  | -367.3657 |  | 0.05805 | -0.048477
0.0067383 | -0.95632 |  | -360.6299 |  | 0.09654 | -0.078479
0.0067578 | -0.93711 |  | -353.2204 |  | 0.13307 | -0.10742
0.0067773 | -0.92119 |  | -345.4437 |  | 0.1682 | -0.13478
0.0067969 | -0.89882 |  | -337.4371 |  | 0.20111 | -0.16034
0.0068164 | -0.87712 |  | -328.5789 |  | 0.23016 | -0.18315
0.0068359 | -0.85539 |  | -319.4884 |  | 0.2563 | -0.2035
0.0068555 | -0.82579 |  | -310.0252 |  | 0.27865 | -0.22109
0.006875 | -0.80392 |  | -299.6229 |  | 0.29553 | -0.23416
0.0068945 | -0.77823 |  | -289.4278 |  | 0.30856 | -0.24393
0.0069141 | -0.74832 |  | -278.995 |  | 0.31806 | -0.25115
0.0069336 | -0.72524 |  | -267.5389 |  | 0.32243 | -0.25458
0.0069531 | -0.6987 |  | -256.4678 |  | 0.3215 | -0.25384
0.0069727 | -0.67001 |  | -245.3084 |  | 0.31574 | -0.24879
0.0069922 | -0.6405 |  | -232.8468 |  | 0.30529 | -0.24017
0.0070117 | -0.60959 |  | -220.3379 |  | 0.29033 | -0.22853
0.0070313 | -0.5774 |  | -207.8172 |  | 0.27117 | -0.21349
0.0070508 | -0.54772 |  | -194.7959 |  | 0.24864 | -0.19557
0.0070703 | -0.51179 |  | -182.4194 |  | 0.22169 | -0.1741
0.0070898 | -0.47583 |  | -169.3207 |  | 0.18948 | -0.14882
0.0071094 | -0.45491 |  | -155.4979 |  | 0.15594 | -0.12229
0.0071289 | -0.4162 |  | -142.4069 |  | 0.12098 | -0.094606
0.0071484 | -0.37723 |  | -128.3345 |  | 0.082177 | -0.064419
0.007168 | -0.3529 |  | -114.4662 |  | 0.042979 | -0.033492
0.0071875 | -0.31304 |  | -101.4607 |  | 0.0033979 | -0.0021979
0.007207 | -0.28156 |  | -86.9163 |  | -0.03755 | 0.029795
0.0072266 | -0.2528 |  | -72.5586 |  | -0.076683 | 0.06055
0.0072461 | -0.20697 |  | -58.8666 |  | -0.11441 | 0.090079
0.0072656 | -0.17394 |  | -44.1173 |  | -0.151 | 0.11858
0.0072852 | -0.13775 |  | -30.1934 |  | -0.18496 | 0.14511
0.0073047 | -0.097624 |  | -16.0297 |  | -0.21714 | 0.17007
0.0073242 | -0.070744 |  | -1.1076 |  | -0.2455 | 0.19221
0.0073437 | -0.030188 |  | 12.4657 |  | -0.26885 | 0.21059
0.0073633 | 0.0083923 |  | 26.8441 |  | -0.28915 | 0.22608
0.0073828 | 0.041142 |  | 41.3696 |  | -0.30533 | 0.2384
0.0074023 | 0.078221 |  | 55.0356 |  | -0.31718 | 0.24773
0.0074219 | 0.10904 |  | 69.5192 |  | -0.3245 | 0.25343
0.0074414 | 0.15484 |  | 83.338 |  | -0.32625 | 0.25474
0.0074609 | 0.18627 |  | 97.3467 |  | -0.32363 | 0.2525
0.0074805 | 0.19611 |  | 111.6948 |  | -0.31556 | 0.2461
0.0075 | 0.24428 |  | 124.6165 |  | -0.30287 | 0.2361
0.0075195 | 0.2963 |  | 138.1163 |  | -0.28727 | 0.22361
0.0075391 | 0.32314 |  | 152.3102 |  | -0.26653 | 0.20747
0.0075586 | 0.35726 |  | 165.4316 |  | -0.2412 | 0.18759
0.0075781 | 0.39723 |  | 178.7709 |  | -0.21247 | 0.16467
0.0075977 | 0.42224 |  | 192.3009 |  | -0.1798 | 0.13879
0.0076172 | 0.45622 |  | 203.7207 |  | -0.14512 | 0.11134
0.0076367 | 0.51178 |  | 215.8512 |  | -0.10929 | 0.083134
0.0076562 | 0.53957 |  | 229.7253 |  | -0.070905 | 0.052975
0.0076758 | 0.56368 |  | 241.6979 |  | -0.030903 | 0.021329
0.0076953 | 0.60732 |  | 253.0471 |  | 0.0096489 | -0.010577
0.0077148 | 0.63956 |  | 264.5929 |  | 0.049913 | -0.042096
0.0077344 | 0.67739 |  | 275.0675 |  | 0.088221 | -0.072186
0.0077539 | 0.71362 |  | 285.7776 |  | 0.12513 | -0.10111
0.0077734 | 0.74247 |  | 296.8449 |  | 0.16031 | -0.12866
0.007793 | 0.77866 |  | 306.9695 |  | 0.19336 | -0.15446
0.0078125 | 0.80164 |  | 316.4424 |  | 0.22448 | -0.17867
0.007832 | 0.83146 |  | 325.6273 |  | 0.25134 | -0.1998
0.0078516 | 0.85945 |  | 334.6075 |  | 0.27345 | -0.21712
0.0078711 | 0.88003 |  | 343.3088 |  | 0.2917 | -0.23099
0.0078906 | 0.91515 |  | 351.3968 |  | 0.30581 | -0.2418
0.0079102 | 0.93606 |  | 359.1663 |  | 0.31605 | -0.24982
0.0079297 | 0.95254 |  | 366.6418 |  | 0.32147 | -0.25393
0.0079492 | 0.9774 |  | 373.017 |  | 0.32171 | -0.25392
0.0079688 | 0.99355 |  | 378.711 |  | 0.31758 | -0.25029
0.0079883 | 1.0115 |  | 384.4874 |  | 0.30727 | -0.24207
0.0080078 | 1.0298 |  | 389.9959 |  | 0.29247 | -0.23022
0.0080273 | 1.0388 |  | 394.416 |  | 0.27593 | -0.21669
0.0080469 | 1.0517 |  | 398.0884 |  | 0.25378 | -0.19944
0.0080664 | 1.0641 |  | 401.7997 |  | 0.22626 | -0.17788
0.0080859 | 1.0696 |  | 404.2459 |  | 0.1967 | -0.15414
0.0081055 | 1.08 |  | 406.0638 |  | 0.16329 | -0.1278
0.008125 | 1.0857 |  | 408.5685 |  | 0.12704 | -0.099471
0.0081445 | 1.0861 |  | 409.5163 |  | 0.090067 | -0.070413
0.0081641 | 1.0907 |  | 409.3843 |  | 0.051301 | -0.039908
0.0081836 | 1.0904 |  | 409.406 |  | 0.011116 | -0.0083231
0.0082031 | 1.0875 |  | 408.5959 |  | -0.029625 | 0.023574
0.0082227 | 1.0843 |  | 406.9962 |  | -0.069456 | 0.054779
0.0082422 | 1.0801 |  | 404.977 |  | -0.10715 | 0.084464
0.0082617 | 1.0757 |  | 402.5884 |  | -0.14387 | 0.11315
0.0082813 | 1.0677 |  | 399.177 |  | -0.17864 | 0.14018
0.0083008 | 1.0579 |  | 395.1242 |  | -0.21011 | 0.16485
0.0083203 | 1.0475 |  | 391.0406 |  | -0.23975 | 0.18785
0.0083398 | 1.0341 |  | 385.7371 |  | -0.26549 | 0.20789
0.0083594 | 1.0179 |  | 379.9494 |  | -0.2855 | 0.22365
0.0083789 | 1.0038 |  | 374.2937 |  | -0.30219 | 0.23631
0.0083984 | 0.98926 |  | 367.4318 |  | -0.31494 | 0.24603
0.008418 | 0.96771 |  | 359.8871 |  | -0.32292 | 0.25229
0.0084375 | 0.94789 |  | 352.4295 |  | -0.32625 | 0.25485
0.008457 | 0.92854 |  | 343.9421 |  | -0.3241 | 0.25319
0.0084766 | 0.90626 |  | 334.8673 |  | -0.31783 | 0.24803
0.0084961 | 0.88453 |  | 326.0119 |  | -0.30644 | 0.239
0.0085156 | 0.85975 |  | 316.294 |  | -0.28974 | 0.22586
0.0085352 | 0.83387 |  | 305.9029 |  | -0.27067 | 0.21062
0.0085547 | 0.80544 |  | 295.3392 |  | -0.24685 | 0.19207
0.0085742 | 0.77696 |  | 284.3126 |  | -0.21766 | 0.16913
0.0085938 | 0.74921 |  | 272.9903 |  | -0.18685 | 0.1444
0.0086133 | 0.71813 |  | 261.4254 |  | -0.15293 | 0.11767
0.0086328 | 0.69119 |  | 249.8682 |  | -0.11587 | 0.08858
0.0086523 | 0.65975 |  | 237.8563 |  | -0.078088 | 0.058691
0.0086719 | 0.62587 |  | 224.8661 |  | -0.03855 | 0.027529
0.0086914 | 0.59659 |  | 211.8467 |  | 0.0018343 | -0.0043221
0.0087109 | 0.56056 |  | 198.7526 |  | 0.041869 | -0.035652
0.0087305 | 0.52587 |  | 185.4002 |  | 0.081172 | -0.06638
0.00875 | 0.49293 |  | 172.2674 |  | 0.11829 | -0.095746
0.0087695 | 0.45725 |  | 158.7039 |  | 0.15404 | -0.1237
0.0087891 | 0.4224 |  | 144.798 |  | 0.18813 | -0.15019
0.0088086 | 0.38824 |  | 130.8326 |  | 0.21863 | -0.17419
0.0088281 | 0.35009 |  | 116.4821 |  | 0.24606 | -0.19563
0.0088477 | 0.30849 |  | 102.2919 |  | 0.27013 | -0.21428
0.0088672 | 0.27576 |  | 88.2654 |  | 0.28919 | -0.22904
0.0088867 | 0.24239 |  | 73.8873 |  | 0.30391 | -0.2403
0.0089062 | 0.20324 |  | 59.5453 |  | 0.31488 | -0.24868
0.0089258 | 0.16277 |  | 45.0818 |  | 0.32107 | -0.25333
0.0089453 | 0.12402 |  | 30.2208 |  | 0.32254 | -0.25425
0.0089648 | 0.089427 |  | 15.7987 |  | 0.31903 | -0.25137
0.0089844 | 0.048336 |  | 1.4006 |  | 0.31003 | -0.24411
0.0090039 | 0.0088522 |  | -13.0039 |  | 0.29665 | -0.2334
0.0090234 | -0.027377 |  | -27.2499 |  | 0.27942 | -0.21969
0.009043 | -0.066945 |  | -41.9843 |  | 0.25835 | -0.20295
0.0090625 | -0.10116 |  | -56.381 |  | 0.23298 | -0.18299
0.009082 | -0.13871 |  | -70.5007 |  | 0.20306 | -0.15941
0.0091016 | -0.18167 |  | -84.5048 |  | 0.17005 | -0.13319
0.0091211 | -0.21668 |  | -98.2912 |  | 0.13495 | -0.10544
0.0091406 | -0.25052 |  | -112.4574 |  | 0.097989 | -0.076514
0.0091602 | -0.2896 |  | -126.3492 |  | 0.059349 | -0.046302
0.0091797 | -0.32715 |  | -139.8006 |  | 0.019619 | -0.01505
0.0091992 | -0.36382 |  | -153.4345 |  | -0.020414 | 0.016523
0.0092187 | -0.39849 |  | -166.8274 |  | -0.061053 | 0.048254
0.0092383 | -0.43316 |  | -179.6669 |  | -0.10043 | 0.078944
0.0092578 | -0.46874 |  | -192.7487 |  | -0.13636 | 0.10731
0.0092773 | -0.50155 |  | -205.4882 |  | -0.17092 | 0.13423
0.0092969 | -0.53826 |  | -217.5583 |  | -0.20421 | 0.15999
0.0093164 | -0.57444 |  | -230.0297 |  | -0.23378 | 0.18327
0.0093359 | -0.60662 |  | -242.1741 |  | -0.25987 | 0.20356
0.0093555 | -0.63767 |  | -253.5803 |  | -0.28193 | 0.22065
0.009375 | -0.66457 |  | -264.6289 |  | -0.29918 | 0.23399
0.0093945 | -0.69509 |  | -275.6314 |  | -0.31232 | 0.24406
0.0094141 | -0.72561 |  | -286.5668 |  | -0.32101 | 0.25091
0.0094336 | -0.75276 |  | -296.6627 |  | -0.3256 | 0.25421
0.0094531 | -0.78276 |  | -306.4528 |  | -0.32543 | 0.25403
0.0094727 | -0.8093 |  | -315.789 |  | -0.31905 | 0.24927
0.0094922 | -0.83485 |  | -324.6358 |  | -0.30846 | 0.24056
0.0095117 | -0.86221 |  | -333.9333 |  | -0.29386 | 0.22887
0.0095312 | -0.88709 |  | -342.5226 |  | -0.27404 | 0.21339
0.0095508 | -0.90815 |  | -350.1229 |  | -0.25101 | 0.19511
0.0095703 | -0.92764 |  | -357.4704 |  | -0.22447 | 0.17418
0.0095898 | -0.94679 |  | -364.0924 |  | -0.19351 | 0.14965
0.0096094 | -0.96357 |  | -370.478 |  | -0.15969 | 0.12288
0.0096289 | -0.98026 |  | -376.7818 |  | -0.12339 | 0.094522
0.0096484 | -0.99523 |  | -382.1261 |  | -0.085292 | 0.064419
0.009668 | -1.0091 |  | -387.0012 |  | -0.045961 | 0.033391
0.0096875 | -1.023 |  | -391.3233 |  | -0.0060221 | 0.0020646
0.009707 | -1.0323 |  | -394.6519 |  | 0.033034 | -0.028839
0.0097266 | -1.0413 |  | -398.0695 |  | 0.072577 | -0.05967
0.0097461 | -1.0504 |  | -401.0412 |  | 0.11166 | -0.090444
0.0097656 | -1.056 |  | -402.8635 |  | 0.14716 | -0.11868
0.0097852 | -1.0601 |  | -404.4063 |  | 0.18112 | -0.14474
0.0098047 | -1.0629 |  | -405.3588 |  | 0.2129 | -0.16973
0.0098242 | -1.065 |  | -405.534 |  | 0.2404 | -0.19152
0.0098438 | -1.0647 |  | -405.289 |  | 0.26526 | -0.21063
0.0098633 | -1.0626 |  | -404.5358 |  | 0.28557 | -0.22664
0.0098828 | -1.0609 |  | -403.2707 |  | 0.30084 | -0.23813
0.0099023 | -1.0561 |  | -401.1371 |  | 0.31299 | -0.24729
0.0099219 | -1.05 |  | -398.444 |  | 0.32012 | -0.25306
0.0099414 | -1.0417 |  | -395.5088 |  | 0.32226 | -0.25424
0.0099609 | -1.0318 |  | -391.6899 |  | 0.31979 | -0.25209
0.0099805 | -1.0222 |  | -387.3295 |  | 0.31155 | -0.24549
0.01 | -1.009 |  | -382.727 |  | 0.29953 | -0.23556
0.01002 | -0.99574 |  | -377.3512 |  | 0.28398 | -0.22326
0.010039 | -0.98216 |  | -371.3566 |  | 0.263 | -0.20673
0.010059 | -0.96757 |  | -364.9723 |  | 0.23786 | -0.18678
0.010078 | -0.95019 |  | -358.0946 |  | 0.20897 | -0.16405
0.010098 | -0.93045 |  | -350.6808 |  | 0.17646 | -0.13842
0.010117 | -0.91075 |  | -342.7003 |  | 0.14226 | -0.11157
0.010137 | -0.88858 |  | -334.1041 |  | 0.10577 | -0.083045
0.010156 | -0.8697 |  | -325.3079 |  | 0.067103 | -0.052483
0.010176 | -0.84414 |  | -316.2601 |  | 0.027467 | -0.021313
0.010195 | -0.81598 |  | -306.2967 |  | -0.013611 | 0.01083
0.010215 | -0.79656 |  | -296.1446 |  | -0.053742 | 0.042491
0.010234 | -0.7685 |  | -285.7968 |  | -0.091994 | 0.072395
0.010254 | -0.74264 |  | -274.6042 |  | -0.12919 | 0.10162
0.010273 | -0.71885 |  | -263.5184 |  | -0.16408 | 0.12905
0.010293 | -0.68708 |  | -252.4312 |  | -0.19782 | 0.15505
0.010313 | -0.6535 |  | -240.8712 |  | -0.22896 | 0.17941
0.010332 | -0.61766 |  | -228.4363 |  | -0.25506 | 0.19976
0.010352 | -0.59121 |  | -215.4775 |  | -0.27774 | 0.2172
0.010371 | -0.56073 |  | -203.0937 |  | -0.29596 | 0.23143
0.010391 | -0.52591 |  | -190.1983 |  | -0.30947 | 0.24172
0.01041 | -0.49922 |  | -177.2015 |  | -0.32011 | 0.24986
0.01043 | -0.46765 |  | -164.622 |  | -0.32556 | 0.25411
0.010449 | -0.435 |  | -150.8821 |  | -0.32543 | 0.25397
0.010469 | -0.40566 |  | -136.7925 |  | -0.32114 | 0.25059
0.010488 | -0.37762 |  | -123.2134 |  | -0.31075 | 0.24224
0.010508 | -0.33616 |  | -109.6194 |  | -0.29639 | 0.23069
0.010527 | -0.28798 |  | -95.8511 |  | -0.27929 | 0.21724
0.010547 | -0.2542 |  | -81.6663 |  | -0.2565 | 0.19955
0.010566 | -0.22013 |  | -67.3132 |  | -0.23008 | 0.17874
0.010586 | -0.18789 |  | -53.1102 |  | -0.20028 | 0.15514
0.010605 | -0.16008 |  | -38.6192 |  | -0.16614 | 0.12817
0.010625 | -0.12122 |  | -24.7553 |  | -0.13067 | 0.10017
0.010645 | -0.076759 |  | -11.2302 |  | -0.09366 | 0.070885
0.010664 | -0.051235 |  | 4.1073 |  | -0.05466 | 0.040118
0.010684 | -0.019369 |  | 18.5048 |  | -0.014816 | 0.0089375
0.010703 | 0.029705 |  | 32.1639 |  | 0.025861 | -0.02314
0.010723 | 0.056537 |  | 47.0023 |  | 0.065346 | -0.054283
0.010742 | 0.087303 |  | 60.5577 |  | 0.10314 | -0.08391
0.010762 | 0.12734 |  | 74.19 |  | 0.14016 | -0.11292
0.010781 | 0.17192 |  | 88.4686 |  | 0.17427 | -0.13962
0.010801 | 0.21829 |  | 102.7529 |  | 0.20555 | -0.16429
0.01082 | 0.23321 |  | 117.142 |  | 0.23518 | -0.18725
0.01084 | 0.2677 |  | 130.1504 |  | 0.26055 | -0.20678
0.010859 | 0.31438 |  | 143.485 |  | 0.28116 | -0.223
0.010879 | 0.34112 |  | 157.0706 |  | 0.29812 | -0.23599
0.010898 | 0.37347 |  | 170.0607 |  | 0.3105 | -0.24547
0.010918 | 0.40276 |  | 183.4107 |  | 0.31859 | -0.2517
0.010937 | 0.43849 |  | 196.9643 |  | 0.32196 | -0.25386
0.010957 | 0.47169 |  | 209.2992 |  | 0.32003 | -0.25218
0.010977 | 0.50004 |  | 220.8988 |  | 0.3137 | -0.2471
0.010996 | 0.5404 |  | 233.3144 |  | 0.30213 | -0.23785
0.011016 | 0.57717 |  | 245.5138 |  | 0.28634 | -0.22531
0.011035 | 0.61512 |  | 257.226 |  | 0.26704 | -0.20992
0.011055 | 0.64655 |  | 268.9915 |  | 0.24262 | -0.19077
0.011074 | 0.67396 |  | 279.9564 |  | 0.2146 | -0.16864
0.011094 | 0.71321 |  | 289.9392 |  | 0.18337 | -0.14388
0.011113 | 0.74165 |  | 299.6599 |  | 0.14872 | -0.11652
0.011133 | 0.77049 |  | 309.7188 |  | 0.11255 | -0.087967
0.011152 | 0.80441 |  | 319.7478 |  | 0.07467 | -0.058271
0.011172 | 0.83654 |  | 329.3899 |  | 0.034899 | -0.02705
0.011191 | 0.87114 |  | 338.3299 |  | -0.0053208 | 0.0046673
0.011211 | 0.89528 |  | 346.6085 |  | -0.04573 | 0.036416
0.01123 | 0.91861 |  | 353.9459 |  | -0.085233 | 0.067279
0.01125 | 0.94436 |  | 361.056 |  | -0.1221 | 0.096147
0.01127 | 0.96379 |  | 368.6314 |  | -0.15784 | 0.12404
0.011289 | 0.98243 |  | 375.1761 |  | -0.19191 | 0.15054
0.011309 | 1.0016 |  | 381.3648 |  | -0.22276 | 0.17467
0.011328 | 1.0191 |  | 386.9648 |  | -0.25081 | 0.1965
0.011348 | 1.032 |  | 391.0072 |  | -0.27361 | 0.21427
0.011367 | 1.0416 |  | 395.294 |  | -0.29229 | 0.22862
0.011387 | 1.0536 |  | 399.2827 |  | -0.3083 | 0.2407
0.011406 | 1.0654 |  | 402.5434 |  | -0.31881 | 0.24896
0.011426 | 1.0751 |  | 405.4229 |  | -0.32488 | 0.25377
0.011445 | 1.0807 |  | 407.3676 |  | -0.3264 | 0.25482
0.011465 | 1.0838 |  | 408.4428 |  | -0.32181 | 0.25117
0.011484 | 1.0871 |  | 408.8805 |  | -0.31309 | 0.24427
0.011504 | 1.0874 |  | 409.2912 |  | -0.3003 | 0.23412
0.011523 | 1.0872 |  | 409.2079 |  | -0.28285 | 0.22043
0.011543 | 1.0873 |  | 408.3704 |  | -0.26147 | 0.20361
0.011562 | 1.0832 |  | 406.8685 |  | -0.23559 | 0.18302
0.011582 | 1.0779 |  | 404.2251 |  | -0.20605 | 0.15961
0.011602 | 1.0706 |  | 401.099 |  | -0.17347 | 0.13396
0.011621 | 1.061 |  | 397.7273 |  | -0.13771 | 0.10583
0.011641 | 1.0543 |  | 393.7962 |  | -0.10124 | 0.077006
0.01166 | 1.0425 |  | 389.4189 |  | -0.063183 | 0.046882
0.01168 | 1.0277 |  | 384.3277 |  | -0.022432 | 0.014857
0.011699 | 1.0139 |  | 378.3893 |  | 0.017502 | -0.016592
0.011719 | 0.99637 |  | 371.8179 |  | 0.057212 | -0.047784
0.011738 | 0.97941 |  | 364.8459 |  | 0.096203 | -0.07835
0.011758 | 0.96192 |  | 357.3789 |  | 0.13219 | -0.10663
0.011777 | 0.94322 |  | 349.6912 |  | 0.16719 | -0.13388
0.011797 | 0.92212 |  | 341.4255 |  | 0.19988 | -0.15941
0.011816 | 0.89805 |  | 332.1236 |  | 0.22931 | -0.18246
0.011836 | 0.87319 |  | 322.7094 |  | 0.25622 | -0.20339
0.011855 | 0.84695 |  | 312.8232 |  | 0.27722 | -0.21991
0.011875 | 0.82149 |  | 302.2449 |  | 0.29397 | -0.23276
0.011895 | 0.79445 |  | 291.8665 |  | 0.30848 | -0.24356
0.011914 | 0.76707 |  | 281.0236 |  | 0.31699 | -0.25027
0.011934 | 0.74048 |  | 269.2906 |  | 0.32069 | -0.25316
0.011953 | 0.7103 |  | 257.5365 |  | 0.32062 | -0.25277
0.011973 | 0.67777 |  | 245.8601 |  | 0.31469 | -0.24783
0.011992 | 0.64615 |  | 233.5493 |  | 0.30411 | -0.23932
0.012012 | 0.61298 |  | 220.6818 |  | 0.2892 | -0.22745
0.012031 | 0.57919 |  | 207.6427 |  | 0.27026 | -0.21231
0.012051 | 0.54703 |  | 194.5797 |  | 0.24729 | -0.1943
0.01207 | 0.51084 |  | 181.1608 |  | 0.21916 | -0.17227
0.01209 | 0.47626 |  | 167.544 |  | 0.18851 | -0.14772
0.012109 | 0.44349 |  | 154.2616 |  | 0.1554 | -0.12154
0.012129 | 0.40604 |  | 140.2502 |  | 0.11849 | -0.092771
0.012148 | 0.37342 |  | 125.8007 |  | 0.081137 | -0.063308
0.012168 | 0.33873 |  | 111.9161 |  | 0.042449 | -0.032794
0.012188 | 0.2981 |  | 97.8031 |  | 0.0011342 | -0.00041337
0.012207 | 0.26603 |  | 83.369 |  | -0.039011 | 0.031145
0.012227 | 0.22685 |  | 69.1003 |  | -0.078264 | 0.061766
0.012246 | 0.18531 |  | 54.5676 |  | -0.11653 | 0.091634
0.012266 | 0.1511 |  | 39.8891 |  | -0.15184 | 0.11947
0.012285 | 0.109 |  | 25.2562 |  | -0.18624 | 0.14623
0.012305 | 0.076806 |  | 10.6797 |  | -0.21822 | 0.1711
0.012324 | 0.040574 |  | -3.3602 |  | -0.24599 | 0.19274
0.012344 | -0.0055375 |  | -17.8634 |  | -0.27094 | 0.21201
0.012363 | -0.036218 |  | -32.6149 |  | -0.29063 | 0.22754
0.012383 | -0.073078 |  | -46.7714 |  | -0.30572 | 0.23919
0.012402 | -0.11459 |  | -61.2593 |  | -0.31832 | 0.24859
0.012422 | -0.15062 |  | -75.4622 |  | -0.32537 | 0.25412
0.012441 | -0.18713 |  | -89.3949 |  | -0.32724 | 0.25552
0.012461 | -0.22258 |  | -103.2888 |  | -0.32476 | 0.25344
0.01248 | -0.2627 |  | -117.0969 |  | -0.31651 | 0.24696
0.0125 | -0.29795 |  | -131.2287 |  | -0.30402 | 0.23693
0.01252 | -0.33266 |  | -144.633 |  | -0.28744 | 0.22392
0.012539 | -0.37168 |  | -158.0145 |  | -0.26686 | 0.20783
0.012559 | -0.40522 |  | -171.6052 |  | -0.24233 | 0.18839
0.012578 | -0.44258 |  | -184.1847 |  | -0.21275 | 0.16505
0.012598 | -0.48035 |  | -197.0812 |  | -0.18085 | 0.13962
0.012617 | -0.51206 |  | -210.1437 |  | -0.14638 | 0.11243
0.012637 | -0.54654 |  | -222.2465 |  | -0.10867 | 0.082982
0.012656 | -0.58225 |  | -234.3141 |  | -0.071373 | 0.053336
0.012676 | -0.61193 |  | -246.1593 |  | -0.032027 | 0.022328
0.012695 | -0.64399 |  | -257.3396 |  | 0.0094625 | -0.010241
0.012715 | -0.67808 |  | -268.7728 |  | 0.048505 | -0.041139
0.012734 | -0.70371 |  | -279.7358 |  | 0.087898 | -0.071753
0.012754 | -0.73467 |  | -290.0449 |  | 0.12602 | -0.10172
0.012773 | -0.76545 |  | -300.3873 |  | 0.15964 | -0.12837
0.012793 | -0.78995 |  | -309.8368 |  | 0.19299 | -0.15415
0.012812 | -0.81915 |  | -318.8091 |  | 0.22406 | -0.17845
0.012832 | -0.84292 |  | -328.144 |  | 0.25031 | -0.1991
0.012852 | -0.86713 |  | -337.1101 |  | 0.27352 | -0.21713
0.012871 | -0.89273 |  | -345.1764 |  | 0.29157 | -0.23097
0.012891 | -0.91147 |  | -352.7333 |  | 0.30531 | -0.24127
0.01291 | -0.93329 |  | -359.8924 |  | 0.31591 | -0.24952
0.01293 | -0.95271 |  | -366.395 |  | 0.32058 | -0.25319
0.012949 | -0.96853 |  | -372.7729 |  | 0.3211 | -0.2532
0.012969 | -0.98683 |  | -378.6987 |  | 0.31719 | -0.24987
0.012988 | -1.0017 |  | -383.9305 |  | 0.30625 | -0.2413
0.013008 | -1.0142 |  | -388.6242 |  | 0.29246 | -0.23011
0.013027 | -1.0261 |  | -392.5242 |  | 0.27527 | -0.21637
0.013047 | -1.0352 |  | -395.9236 |  | 0.25227 | -0.19839
0.013066 | -1.0436 |  | -398.9601 |  | 0.22639 | -0.17779
0.013086 | -1.0519 |  | -401.6623 |  | 0.19598 | -0.15387
0.013105 | -1.0575 |  | -403.5556 |  | 0.16213 | -0.12709
0.013125 | -1.0611 |  | -404.7314 |  | 0.12716 | -0.099382
0.013145 | -1.0643 |  | -405.5163 |  | 0.088917 | -0.069654
0.013164 | -1.0651 |  | -405.3566 |  | 0.050633 | -0.039322
0.013184 | -1.0639 |  | -404.9056 |  | 0.011288 | -0.0083913
0.013203 | -1.0622 |  | -404.1613 |  | -0.030929 | 0.024537
0.013223 | -1.0583 |  | -402.4478 |  | -0.069909 | 0.055486
0.013242 | -1.0531 |  | -400.1912 |  | -0.10758 | 0.084798
0.013262 | -1.0471 |  | -397.5572 |  | -0.14523 | 0.11402
0.013281 | -1.0392 |  | -394.2 |  | -0.17864 | 0.14027
0.013301 | -1.029 |  | -390.0824 |  | -0.21078 | 0.16524
0.01332 | -1.0173 |  | -385.6377 |  | -0.24099 | 0.18877
0.01334 | -1.0051 |  | -380.7258 |  | -0.26563 | 0.20804
0.013359 | -0.99111 |  | -375.2006 |  | -0.28641 | 0.22416
0.013379 | -0.97554 |  | -369.2597 |  | -0.3028 | 0.23661
0.013398 | -0.95966 |  | -362.7148 |  | -0.31493 | 0.24583
0.013418 | -0.94192 |  | -355.3987 |  | -0.32388 | 0.25286
0.013437 | -0.92151 |  | -347.7214 |  | -0.3272 | 0.25542
0.013457 | -0.90238 |  | -339.8965 |  | -0.32537 | 0.25391
0.013477 | -0.88144 |  | -331.2094 |  | -0.31852 | 0.24852
0.013496 | -0.85655 |  | -322.1365 |  | -0.30578 | 0.23849
0.013516 | -0.8354 |  | -312.9063 |  | -0.29065 | 0.22638
0.013535 | -0.81345 |  | -302.6538 |  | -0.27154 | 0.21142
0.013555 | -0.78446 |  | -292.4892 |  | -0.24687 | 0.19221
0.013574 | -0.75665 |  | -282.1076 |  | -0.21969 | 0.17042
0.013594 | -0.73102 |  | -270.8635 |  | -0.18762 | 0.14503
0.013613 | -0.70369 |  | -259.7678 |  | -0.15238 | 0.11723
0.013633 | -0.67878 |  | -248.2676 |  | -0.11699 | 0.089147
0.013652 | -0.64949 |  | -236.4827 |  | -0.078675 | 0.059161
0.013672 | -0.61201 |  | -224.3212 |  | -0.039531 | 0.028232
0.013691 | -0.58381 |  | -211.1485 |  | 4.7972e-05 | -0.0030441
0.013711 | -0.55366 |  | -198.5589 |  | 0.040974 | -0.035138
0.01373 | -0.51503 |  | -185.9676 |  | 0.080003 | -0.065802
0.01375 | -0.48492 |  | -172.6938 |  | 0.11786 | -0.095363
0.01377 | -0.44692 |  | -159.8811 |  | 0.15372 | -0.12356
0.013789 | -0.41963 |  | -146.1715 |  | 0.18585 | -0.1488
0.013809 | -0.39759 |  | -132.0474 |  | 0.21701 | -0.17286
0.013828 | -0.3527 |  | -118.7828 |  | 0.24536 | -0.19495
0.013848 | -0.31594 |  | -105.0849 |  | 0.26869 | -0.21331
0.013867 | -0.28837 |  | -90.7398 |  | 0.28845 | -0.22861
0.013887 | -0.24755 |  | -77.0896 |  | 0.30289 | -0.23964
0.013906 | -0.20636 |  | -62.6656 |  | 0.31289 | -0.24722
0.013926 | -0.18421 |  | -47.6469 |  | 0.31972 | -0.25237
0.013945 | -0.14817 |  | -34.5665 |  | 0.32085 | -0.25318
0.013965 | -0.10395 |  | -20.2838 |  | 0.31811 | -0.25077
0.013984 | -0.079708 |  | -5.2041 |  | 0.31006 | -0.24424
0.014004 | -0.044392 |  | 8.2804 |  | 0.29468 | -0.2322
0.014023 | -0.0052569 |  | 22.8541 |  | 0.27791 | -0.21854
0.014043 | 0.03028 |  | 37.485 |  | 0.25756 | -0.20235
0.014063 | 0.066274 |  | 51.2428 |  | 0.23077 | -0.18161
0.014082 | 0.09488 |  | 65.2409 |  | 0.20226 | -0.15878
0.014102 | 0.13112 |  | 79.3664 |  | 0.16965 | -0.13294
0.014121 | 0.1731 |  | 93.171 |  | 0.1333 | -0.10441
0.014141 | 0.20494 |  | 107.203 |  | 0.09693 | -0.075536
0.01416 | 0.22953 |  | 121.1841 |  | 0.057991 | -0.04513
0.01418 | 0.27065 |  | 134.413 |  | 0.018152 | -0.013823
0.014199 | 0.31191 |  | 148.1514 |  | -0.021527 | 0.017475
0.014219 | 0.3497 |  | 161.1662 |  | -0.062406 | 0.049269
0.014238 | 0.39222 |  | 174.4279 |  | -0.10061 | 0.079334
0.014258 | 0.41748 |  | 188.1945 |  | -0.13696 | 0.10773
0.014277 | 0.4567 |  | 200.4352 |  | -0.17291 | 0.13541
0.014297 | 0.49379 |  | 213.0758 |  | -0.20475 | 0.16053
0.014316 | 0.52143 |  | 225.1509 |  | -0.23423 | 0.18358
0.014336 | 0.55743 |  | 237.3403 |  | -0.26108 | 0.20426
0.014355 | 0.59232 |  | 249.4191 |  | -0.28195 | 0.22071
0.014375 | 0.63418 |  | 260.817 |  | -0.29967 | 0.23419
0.014395 | 0.65606 |  | 272.5956 |  | -0.31349 | 0.24483
0.014414 | 0.69408 |  | 282.8006 |  | -0.32167 | 0.25148
0.014434 | 0.73267 |  | 293.2134 |  | -0.32625 | 0.25474
0.014453 | 0.74916 |  | 303.5146 |  | -0.32543 | 0.25404
0.014473 | 0.78852 |  | 312.9373 |  | -0.31938 | 0.24929
0.014492 | 0.81592 |  | 322.5657 |  | -0.3091 | 0.24112
0.014512 | 0.8458 |  | 332.1503 |  | -0.29344 | 0.22887
0.014531 | 0.88164 |  | 341.0777 |  | -0.27464 | 0.2138
0.014551 | 0.89502 |  | 348.8833 |  | -0.25205 | 0.19592
0.01457 | 0.92144 |  | 356.6742 |  | -0.22399 | 0.1739
0.01459 | 0.9467 |  | 363.6267 |  | -0.19351 | 0.14965
0.014609 | 0.96499 |  | 370.4984 |  | -0.15988 | 0.12319
0.014629 | 0.98869 |  | 377.2846 |  | -0.12308 | 0.094274
0.014648 | 1.0059 |  | 383.0777 |  | -0.085861 | 0.064712
0.014668 | 1.0242 |  | 388.5566 |  | -0.04653 | 0.033789
0.014687 | 1.0362 |  | 392.6733 |  | -0.0061594 | 0.0020578
0.014707 | 1.0478 |  | 396.7434 |  | 0.033518 | -0.029212
0.014727 | 1.0591 |  | 400.4921 |  | 0.07305 | -0.06019
0.014746 | 1.0674 |  | 403.3921 |  | 0.1107 | -0.089789
0.014766 | 1.0791 |  | 406.2468 |  | 0.14707 | -0.11818
0.014785 | 1.082 |  | 408.0355 |  | 0.18141 | -0.14503
0.014805 | 1.0851 |  | 409.061 |  | 0.21199 | -0.16911
0.014824 | 1.0883 |  | 409.333 |  | 0.24069 | -0.19143
0.014844 | 1.0881 |  | 409.2934 |  | 0.26532 | -0.21077
0.014863 | 1.0888 |  | 408.9185 |  | 0.28458 | -0.2257
0.014883 | 1.0862 |  | 407.9025 |  | 0.30102 | -0.23809
0.014902 | 1.0831 |  | 406.2299 |  | 0.31274 | -0.24724
0.014922 | 1.0769 |  | 403.3918 |  | 0.31956 | -0.25235
0.014941 | 1.068 |  | 400.3723 |  | 0.32237 | -0.25428
0.014961 | 1.0585 |  | 396.5906 |  | 0.31903 | -0.2516
0.01498 | 1.0489 |  | 392.2943 |  | 0.3114 | -0.24519
0.015 | 1.0382 |  | 387.6824 |  | 0.29923 | -0.23563
0.01502 | 1.0241 |  | 382.2604 |  | 0.28198 | -0.22195
0.015039 | 1.0092 |  | 376.5468 |  | 0.2625 | -0.20626
0.015059 | 0.99267 |  | 369.7031 |  | 0.2377 | -0.18695
0.015078 | 0.9747 |  | 362.5094 |  | 0.20787 | -0.16327
0.015098 | 0.95487 |  | 354.9692 |  | 0.17661 | -0.13835
0.015117 | 0.93471 |  | 346.5975 |  | 0.14151 | -0.11092
0.015137 | 0.91443 |  | 338.2472 |  | 0.1044 | -0.081672
0.015156 | 0.88962 |  | 329.2987 |  | 0.066966 | -0.052226
0.015176 | 0.86423 |  | 319.5698 |  | 0.02689 | -0.020718
0.015195 | 0.83789 |  | 309.2641 |  | -0.013521 | 0.011176
0.015215 | 0.81272 |  | 298.7869 |  | -0.053509 | 0.042392
0.015234 | 0.78585 |  | 288.1848 |  | -0.093229 | 0.073436
0.015254 | 0.75459 |  | 276.9876 |  | -0.12983 | 0.10221
0.015273 | 0.72934 |  | 265.4718 |  | -0.16492 | 0.1295
0.015293 | 0.70033 |  | 253.7161 |  | -0.19882 | 0.15584
0.015312 | 0.66582 |  | 241.6039 |  | -0.22833 | 0.17897
0.015332 | 0.63279 |  | 228.9904 |  | -0.25551 | 0.20007
0.015352 | 0.59809 |  | 216.1971 |  | -0.27886 | 0.21821
0.015371 | 0.56645 |  | 203.0691 |  | -0.29575 | 0.23131
0.015391 | 0.53415 |  | 189.7562 |  | -0.31057 | 0.24252
0.01541 | 0.50015 |  | 176.6522 |  | -0.32086 | 0.25066
0.01543 | 0.46428 |  | 163.1304 |  | -0.3247 | 0.25376
0.015449 | 0.42894 |  | 149.3195 |  | -0.32594 | 0.25433
0.015469 | 0.3945 |  | 135.2919 |  | -0.32105 | 0.25039
0.015488 | 0.35646 |  | 121.0465 |  | -0.3103 | 0.242
0.015508 | 0.32373 |  | 106.8683 |  | -0.29717 | 0.23152
0.015527 | 0.28895 |  | 92.7091 |  | -0.2789 | 0.21713
0.015547 | 0.25037 |  | 78.7179 |  | -0.25633 | 0.19943
0.015566 | 0.21272 |  | 64.2592 |  | -0.23008 | 0.17866
0.015586 | 0.17383 |  | 49.2861 |  | -0.199 | 0.15407
0.015605 | 0.13553 |  | 34.8131 |  | -0.16604 | 0.12803
0.015625 | 0.098868 |  | 20.3178 |  | -0.1308 | 0.10033
0.015645 | 0.06317 |  | 5.7744 |  | -0.092913 | 0.070512
0.015664 | 0.022424 |  | -8.3986 |  | -0.054372 | 0.039892
0.015684 | -0.012394 |  | -22.8272 |  | -0.014032 | 0.0080855
0.015703 | -0.045507 |  | -37.4846 |  | 0.026152 | -0.02347
0.015723 | -0.088465 |  | -51.8541 |  | 0.064922 | -0.053916
0.015742 | -0.12798 |  | -66.1091 |  | 0.1039 | -0.084426
0.015762 | -0.16379 |  | -80.3493 |  | 0.14034 | -0.11322
0.015781 | -0.20003 |  | -94.1485 |  | 0.17444 | -0.13996
0.015801 | -0.23666 |  | -108.1512 |  | 0.20698 | -0.16522
0.01582 | -0.27496 |  | -122.1097 |  | 0.23522 | -0.1873
0.01584 | -0.31211 |  | -135.6462 |  | 0.26059 | -0.20695
0.015859 | -0.34512 |  | -149.7267 |  | 0.28228 | -0.22379
0.015879 | -0.37769 |  | -162.9539 |  | 0.29832 | -0.23618
0.015898 | -0.41552 |  | -175.6836 |  | 0.31103 | -0.24568
0.015918 | -0.4524 |  | -188.8684 |  | 0.31914 | -0.25194
0.015938 | -0.48927 |  | -201.5385 |  | 0.32201 | -0.25418
0.015957 | -0.52574 |  | -214.2296 |  | 0.32106 | -0.25314
0.015977 | -0.56143 |  | -226.6673 |  | 0.31435 | -0.24765
0.015996 | -0.59477 |  | -238.6752 |  | 0.30239 | -0.23805
0.016016 | -0.62256 |  | -250.1867 |  | 0.28674 | -0.22548
0.016035 | -0.6535 |  | -261.1725 |  | 0.26671 | -0.20976
0.016055 | -0.68599 |  | -272.4219 |  | 0.24315 | -0.19129
0.016074 | -0.71734 |  | -283.4464 |  | 0.21536 | -0.1693
0.016094 | -0.74733 |  | -293.9594 |  | 0.18311 | -0.1438
0.016113 | -0.77429 |  | -304.0005 |  | 0.14903 | -0.11674
0.016133 | -0.80159 |  | -313.1557 |  | 0.1128 | -0.088291
0.016152 | -0.82623 |  | -321.8899 |  | 0.074649 | -0.058436
0.016172 | -0.85189 |  | -331.284 |  | 0.035647 | -0.027538
0.016191 | -0.87817 |  | -340.1619 |  | -0.0055158 | 0.004738
0.016211 | -0.90154 |  | -347.9849 |  | -0.045867 | 0.036466
0.01623 | -0.92303 |  | -355.8484 |  | -0.083928 | 0.066428
0.01625 | -0.94032 |  | -362.4792 |  | -0.1221 | 0.095907
0.01627 | -0.95754 |  | -368.656 |  | -0.15783 | 0.12387
0.016289 | -0.97484 |  | -375.0229 |  | -0.19131 | 0.15008
0.016309 | -0.99089 |  | -380.4729 |  | -0.22312 | 0.17481
0.016328 | -1.0061 |  | -385.8764 |  | -0.24986 | 0.19581
0.016348 | -1.0192 |  | -390.6421 |  | -0.27336 | 0.21385
0.016367 | -1.0307 |  | -394.0544 |  | -0.29291 | 0.22901
0.016387 | -1.0389 |  | -397.1663 |  | -0.30692 | 0.23996
0.016406 | -1.0465 |  | -400.1704 |  | -0.31837 | 0.24853
0.016426 | -1.0546 |  | -402.4352 |  | -0.32474 | 0.25361
0.016445 | -1.06 |  | -404.1959 |  | -0.32547 | 0.25412
0.016465 | -1.0633 |  | -405.6094 |  | -0.32239 | 0.2514
0.016484 | -1.0646 |  | -405.9424 |  | -0.31288 | 0.24408
0.016504 | -1.0649 |  | -405.6267 |  | -0.29917 | 0.23313
0.016523 | -1.0641 |  | -404.9088 |  | -0.28259 | 0.22003
0.016543 | -1.0608 |  | -403.739 |  | -0.26075 | 0.20306
0.016563 | -1.0573 |  | -401.9918 |  | -0.23548 | 0.18292
0.016582 | -1.0529 |  | -399.7031 |  | -0.20577 | 0.15955
0.016602 | -1.0453 |  | -396.9126 |  | -0.17156 | 0.13253
0.016621 | -1.0359 |  | -393.0465 |  | -0.13713 | 0.10499
0.016641 | -1.0252 |  | -388.8833 |  | -0.10075 | 0.076528
0.01666 | -1.0141 |  | -384.3849 |  | -0.061577 | 0.045782
0.01668 | -1.0017 |  | -379.117 |  | -0.022174 | 0.014501
0.016699 | -0.98701 |  | -373.622 |  | 0.018661 | -0.017584
0.016719 | -0.97273 |  | -367.3871 |  | 0.058985 | -0.049325
0.016738 | -0.95709 |  | -360.4711 |  | 0.09658 | -0.078868
0.016758 | -0.93761 |  | -353.1682 |  | 0.13331 | -0.1076
0.016777 | -0.91634 |  | -345.3434 |  | 0.16816 | -0.13503
0.016797 | -0.8967 |  | -336.9107 |  | 0.20078 | -0.16038
0.016816 | -0.876 |  | -328.3396 |  | 0.23122 | -0.18395
0.016836 | -0.85191 |  | -319.4355 |  | 0.25696 | -0.20417
0.016855 | -0.82973 |  | -309.6542 |  | 0.27821 | -0.22074
0.016875 | -0.80154 |  | -299.7296 |  | 0.29562 | -0.23403
0.016895 | -0.77561 |  | -289.1045 |  | 0.30905 | -0.24418
0.016914 | -0.75151 |  | -278.2528 |  | 0.31861 | -0.25159
0.016934 | -0.71987 |  | -267.4305 |  | 0.32279 | -0.25485
0.016953 | -0.6959 |  | -256.0403 |  | 0.32183 | -0.25387
0.016973 | -0.66448 |  | -244.9828 |  | 0.31644 | -0.24938
0.016992 | -0.6287 |  | -232.7839 |  | 0.30526 | -0.24053
0.017012 | -0.60351 |  | -219.5168 |  | 0.28988 | -0.22827
0.017031 | -0.57259 |  | -207.0189 |  | 0.27165 | -0.21372
0.017051 | -0.54188 |  | -194.4084 |  | 0.2488 | -0.19575
0.01707 | -0.51408 |  | -181.6779 |  | 0.22157 | -0.17417
0.01709 | -0.48294 |  | -169.1239 |  | 0.19055 | -0.14964
0.017109 | -0.44108 |  | -155.7601 |  | 0.15624 | -0.12247
0.017129 | -0.40016 |  | -141.3563 |  | 0.12041 | -0.094171
0.017148 | -0.37296 |  | -127.3762 |  | 0.082886 | -0.064828
0.017168 | -0.33453 |  | -113.9084 |  | 0.043802 | -0.034047
0.017188 | -0.30817 |  | -99.9793 |  | 0.0038215 | -0.0026227
0.017207 | -0.28922 |  | -86.5589 |  | -0.037423 | 0.02965
0.017227 | -0.23729 |  | -73.1221 |  | -0.077131 | 0.060834
0.017246 | -0.19669 |  | -58.0607 |  | -0.11382 | 0.089585
0.017266 | -0.1749 |  | -42.8416 |  | -0.15005 | 0.11765
0.017285 | -0.13495 |  | -29.0092 |  | -0.18461 | 0.14444
0.017305 | -0.098975 |  | -15.0801 |  | -0.21574 | 0.16902
0.017324 | -0.070852 |  | -1.1143 |  | -0.24425 | 0.19129
0.017344 | -0.027543 |  | 12.3749 |  | -0.26896 | 0.21029
0.017363 | 0.0095939 |  | 27.3579 |  | -0.28869 | 0.22565
0.017383 | 0.047232 |  | 42.3104 |  | -0.30393 | 0.23752
0.017402 | 0.084933 |  | 56.6591 |  | -0.31557 | 0.2465
0.017422 | 0.11081 |  | 70.3294 |  | -0.32318 | 0.25231
0.017441 | 0.15566 |  | 83.1389 |  | -0.32496 | 0.25381
0.017461 | 0.18779 |  | 97.3363 |  | -0.32164 | 0.25117
0.01748 | 0.21852 |  | 111.4153 |  | -0.31459 | 0.24523
0.0175 | 0.26238 |  | 125.6199 |  | -0.3021 | 0.23544
0.01752 | 0.28718 |  | 139.903 |  | -0.2847 | 0.22184
0.017539 | 0.33062 |  | 152.569 |  | -0.26475 | 0.20589
0.017559 | 0.36367 |  | 165.6462 |  | -0.24031 | 0.18666
0.017578 | 0.38948 |  | 178.3643 |  | -0.21062 | 0.16328
0.017598 | 0.43918 |  | 191.3906 |  | -0.17811 | 0.13741
0.017617 | 0.46498 |  | 205.0747 |  | -0.14356 | 0.11006
0.017637 | 0.49973 |  | 217.3177 |  | -0.10718 | 0.081472
0.017656 | 0.53019 |  | 229.5649 |  | -0.068798 | 0.051336
0.017676 | 0.55839 |  | 241.3602 |  | -0.029032 | 0.02
0.017695 | 0.60605 |  | 252.3535 |  | 0.010894 | -0.01161
0.017715 | 0.62881 |  | 264.1273 |  | 0.051418 | -0.043285
0.017734 | 0.66354 |  | 276.041 |  | 0.090542 | -0.07378
0.017754 | 0.70334 |  | 286.7918 |  | 0.12657 | -0.10239
0.017773 | 0.72554 |  | 296.9304 |  | 0.16197 | -0.1301
0.017793 | 0.76426 |  | 306.2864 |  | 0.19583 | -0.15638
0.017812 | 0.79244 |  | 315.444 |  | 0.22573 | -0.17986
0.017832 | 0.82203 |  | 325.3129 |  | 0.25251 | -0.20069
0.017852 | 0.86044 |  | 335.072 |  | 0.27504 | -0.21828
0.017871 | 0.87791 |  | 344.0638 |  | 0.29278 | -0.232
0.017891 | 0.90805 |  | 351.3733 |  | 0.30713 | -0.24296
0.01791 | 0.93479 |  | 358.5714 |  | 0.31735 | -0.2508
0.01793 | 0.9497 |  | 365.7217 |  | 0.32293 | -0.25488
0.017949 | 0.97333 |  | 372.122 |  | 0.32327 | -0.25505
0.017969 | 0.99307 |  | 379.2034 |  | 0.31792 | -0.25064
0.017988 | 1.0138 |  | 385.0585 |  | 0.30808 | -0.24258
0.018008 | 1.028 |  | 389.6286 |  | 0.29409 | -0.2314
0.018027 | 1.0398 |  | 393.8619 |  | 0.27617 | -0.21706
0.018047 | 1.0518 |  | 397.6742 |  | 0.2542 | -0.19983
0.018066 | 1.0594 |  | 401.1729 |  | 0.22739 | -0.17872
0.018086 | 1.0718 |  | 404.0544 |  | 0.19693 | -0.15447
0.018105 | 1.0786 |  | 406.7044 |  | 0.1639 | -0.12832
0.018125 | 1.0835 |  | 408.2085 |  | 0.12807 | -0.10014
0.018145 | 1.0885 |  | 408.7415 |  | 0.090772 | -0.070839
0.018164 | 1.0878 |  | 409.1321 |  | 0.051898 | -0.040304
0.018184 | 1.0891 |  | 408.8805 |  | 0.011235 | -0.00844
0.018203 | 1.0878 |  | 408.2858 |  | -0.028896 | 0.023051
0.018223 | 1.0845 |  | 407.1833 |  | -0.068764 | 0.054136
0.018242 | 1.0805 |  | 405.1123 |  | -0.10726 | 0.08429
0.018262 | 1.0729 |  | 402.0597 |  | -0.14274 | 0.11227
0.018281 | 1.0652 |  | 398.7739 |  | -0.17775 | 0.13936
0.018301 | 1.0546 |  | 394.9704 |  | -0.21041 | 0.16483
0.01832 | 1.0434 |  | 390.4119 |  | -0.23898 | 0.18721
0.01834 | 1.0324 |  | 385.7965 |  | -0.2647 | 0.20724
0.018359 | 1.0182 |  | 380.2393 |  | -0.28505 | 0.22324
0.018379 | 1.0032 |  | 373.7362 |  | -0.30107 | 0.23537
0.018398 | 0.98551 |  | 367.1022 |  | -0.31438 | 0.24556
0.018418 | 0.9676 |  | 359.9956 |  | -0.32218 | 0.25179
0.018437 | 0.94816 |  | 352.0534 |  | -0.32529 | 0.25405
0.018457 | 0.92484 |  | 343.5113 |  | -0.32383 | 0.25289
0.018477 | 0.90361 |  | 334.8063 |  | -0.31636 | 0.24688
0.018496 | 0.88091 |  | 325.6352 |  | -0.30489 | 0.23761
0.018516 | 0.8553 |  | 315.8701 |  | -0.28923 | 0.22539
0.018535 | 0.82878 |  | 305.6971 |  | -0.26904 | 0.20956
0.018555 | 0.80176 |  | 295.0255 |  | -0.24563 | 0.19105
0.018574 | 0.77531 |  | 283.9501 |  | -0.21758 | 0.16885
0.018594 | 0.74611 |  | 272.6279 |  | -0.18539 | 0.14337
0.018613 | 0.71619 |  | 261.1891 |  | -0.15124 | 0.11638
0.018633 | 0.68532 |  | 249.4227 |  | -0.11469 | 0.087638
0.018652 | 0.65395 |  | 237.2502 |  | -0.076697 | 0.057757
0.018672 | 0.62393 |  | 224.5151 |  | -0.0378 | 0.02706
0.018691 | 0.59189 |  | 211.34 |  | 0.0027502 | -0.0047711
0.018711 | 0.55792 |  | 198.4677 |  | 0.042615 | -0.036092
0.01873 | 0.52323 |  | 185.2068 |  | 0.081466 | -0.066687
0.01875 | 0.48816 |  | 171.6113 |  | 0.12002 | -0.096883
0.01877 | 0.45309 |  | 158.3219 |  | 0.15546 | -0.12475
0.018789 | 0.41888 |  | 144.4332 |  | 0.188 | -0.15032
0.018809 | 0.38458 |  | 130.1089 |  | 0.2191 | -0.17449
0.018828 | 0.3505 |  | 116.0644 |  | 0.24688 | -0.19611
0.018848 | 0.31324 |  | 101.9769 |  | 0.2703 | -0.2145
0.018867 | 0.27413 |  | 87.6723 |  | 0.28941 | -0.22932
0.018887 | 0.23995 |  | 73.6107 |  | 0.30436 | -0.24068
0.018906 | 0.20124 |  | 59.2686 |  | 0.3152 | -0.24909
0.018926 | 0.16029 |  | 44.1573 |  | 0.32134 | -0.25376
0.018945 | 0.12465 |  | 29.5153 |  | 0.32269 | -0.25449
0.018965 | 0.090488 |  | 15.292 |  | 0.31921 | -0.25149
0.018984 | 0.055911 |  | 1.0339 |  | 0.31039 | -0.24437
0.019004 | 0.01546 |  | -13.2205 |  | 0.29669 | -0.23353
0.019023 | -0.020735 |  | -27.8759 |  | 0.27947 | -0.21964
0.019043 | -0.057642 |  | -42.5207 |  | 0.2585 | -0.20301
0.019062 | -0.09663 |  | -57.0223 |  | 0.23271 | -0.18291
0.019082 | -0.12962 |  | -70.9558 |  | 0.20272 | -0.15916
0.019102 | -0.17273 |  | -84.6739 |  | 0.17017 | -0.13334
0.019121 | -0.21143 |  | -98.8924 |  | 0.13499 | -0.10559
0.019141 | -0.24639 |  | -112.8297 |  | 0.097369 | -0.076041
0.01916 | -0.28841 |  | -126.8155 |  | 0.059354 | -0.046139
0.01918 | -0.32312 |  | -140.5724 |  | 0.020025 | -0.015282
0.019199 | -0.35931 |  | -153.7333 |  | -0.021312 | 0.016945
0.019219 | -0.39631 |  | -166.9504 |  | -0.061331 | 0.048458
0.019238 | -0.43256 |  | -180.0977 |  | -0.099442 | 0.078419
0.019258 | -0.46749 |  | -193.1025 |  | -0.13665 | 0.10735
0.019277 | -0.50273 |  | -205.8504 |  | -0.1717 | 0.13461
0.019297 | -0.5422 |  | -218.395 |  | -0.20384 | 0.15971
0.019316 | -0.57465 |  | -230.4807 |  | -0.23297 | 0.1827
0.019336 | -0.60763 |  | -242.1902 |  | -0.25941 | 0.20324
0.019355 | -0.63903 |  | -253.8087 |  | -0.28187 | 0.22048
0.019375 | -0.66879 |  | -265.0122 |  | -0.29851 | 0.23345
0.019395 | -0.70273 |  | -276.0809 |  | -0.31165 | 0.24345
0.019414 | -0.72895 |  | -286.9487 |  | -0.32132 | 0.25076
0.019434 | -0.75672 |  | -297.1094 |  | -0.32463 | 0.25355
0.019453 | -0.78588 |  | -306.5594 |  | -0.3236 | 0.25261
0.019473 | -0.81082 |  | -315.727 |  | -0.31847 | 0.24829
0.019492 | -0.83765 |  | -324.9858 |  | -0.30753 | 0.23971
0.019512 | -0.86091 |  | -334.2833 |  | -0.29261 | 0.22788
0.019531 | -0.88499 |  | -342.9229 |  | -0.27359 | 0.21292
0.019551 | -0.90736 |  | -350.3981 |  | -0.25012 | 0.19447
0.01957 | -0.92499 |  | -357.3101 |  | -0.2229 | 0.17284
0.01959 | -0.94455 |  | -364.1321 |  | -0.19159 | 0.14816
0.019609 | -0.96338 |  | -370.7667 |  | -0.15804 | 0.1215
0.019629 | -0.9814 |  | -376.8418 |  | -0.12278 | 0.093654
0.019648 | -0.99702 |  | -382.4273 |  | -0.084212 | 0.063715
0.019668 | -1.0102 |  | -387.3585 |  | -0.044479 | 0.032242
0.019688 | -1.0221 |  | -391.2189 |  | -0.0051757 | 0.00098879
0.019707 | -1.032 |  | -394.8063 |  | 0.035287 | -0.030592
0.019727 | -1.0415 |  | -398.0997 |  | 0.074878 | -0.061735
0.019746 | -1.0492 |  | -400.7909 |  | 0.11169 | -0.090767
0.019766 | -1.0563 |  | -403.1292 |  | 0.14798 | -0.11914
0.019785 | -1.0615 |  | -404.7701 |  | 0.18278 | -0.14634
0.019805 | -1.0634 |  | -405.5855 |  | 0.21402 | -0.17071
0.019824 | -1.0648 |  | -405.5742 |  | 0.24217 | -0.19278
0.019844 | -1.0643 |  | -405.1487 |  | 0.26649 | -0.21172
0.019863 | -1.0632 |  | -404.4852 |  | 0.28629 | -0.22697
0.019883 | -1.0611 |  | -403.228 |  | 0.30174 | -0.23892
0.019902 | -1.056 |  | -401.3701 |  | 0.31353 | -0.24786
0.019922 | -1.0504 |  | -398.7579 |  | 0.3216 | -0.25389
0.019941 | -1.0421 |  | -395.3953 |  | 0.32346 | -0.25534
0.019961 | -1.032 |  | -391.5377 |  | 0.32011 | -0.25249
0.01998 | -1.0216 |  | -387.388 |  | 0.31298 | -0.24659
0.02 | -1.0094 |  | -382.7459 |  | 0.30026 | -0.23651
0.02002 | -0.99673 |  | -377.3682 |  | 0.28354 | -0.22312
0.020039 | -0.98219 |  | -371.4654 |  | 0.26343 | -0.20721
0.020059 | -0.96539 |  | -365.0849 |  | 0.23839 | -0.18746
0.020078 | -0.94861 |  | -358.0714 |  | 0.20939 | -0.16448
0.020098 | -0.9314 |  | -350.5318 |  | 0.17697 | -0.13899
0.020117 | -0.91105 |  | -342.6981 |  | 0.14207 | -0.11137
0.020137 | -0.88918 |  | -334.278 |  | 0.10552 | -0.08258
0.020156 | -0.86654 |  | -325.4176 |  | 0.067038 | -0.052502
0.020176 | -0.84242 |  | -316.2453 |  | 0.027206 | -0.021214
0.020195 | -0.81875 |  | -306.3919 |  | -0.013094 | 0.010516
0.020215 | -0.7927 |  | -296.234 |  | -0.053278 | 0.042004
0.020234 | -0.76816 |  | -285.6352 |  | -0.09245 | 0.072555
0.020254 | -0.74263 |  | -274.6998 |  | -0.1292 | 0.10146
0.020273 | -0.71756 |  | -263.8107 |  | -0.16425 | 0.12879
0.020293 | -0.69213 |  | -252.6 |  | -0.19806 | 0.15506
0.020313 | -0.6565 |  | -240.8985 |  | -0.22824 | 0.17886
0.020332 | -0.62681 |  | -228.4107 |  | -0.25464 | 0.19941
0.020352 | -0.59404 |  | -215.5278 |  | -0.27779 | 0.21732
0.020371 | -0.56039 |  | -202.7907 |  | -0.29598 | 0.23138
0.020391 | -0.53627 |  | -190.3868 |  | -0.30941 | 0.24172
0.02041 | -0.50281 |  | -177.5776 |  | -0.31944 | 0.24947
0.02043 | -0.46978 |  | -164.4199 |  | -0.32501 | 0.25369
0.020449 | -0.43641 |  | -150.959 |  | -0.32498 | 0.25368
0.020469 | -0.41695 |  | -136.496 |  | -0.32005 | 0.24974
0.020488 | -0.38454 |  | -123.2117 |  | -0.31044 | 0.24192
0.020508 | -0.33397 |  | -109.7665 |  | -0.29599 | 0.23056
0.020527 | -0.30687 |  | -95.6022 |  | -0.27737 | 0.216
0.020547 | -0.26806 |  | -82.0756 |  | -0.25522 | 0.19833
0.020566 | -0.23966 |  | -67.1195 |  | -0.22901 | 0.17762
0.020586 | -0.20921 |  | -52.7406 |  | -0.19862 | 0.15378
0.020605 | -0.15485 |  | -39.1995 |  | -0.16529 | 0.12734
0.020625 | -0.12431 |  | -24.7584 |  | -0.12956 | 0.099102
0.020645 | -0.097452 |  | -10.3644 |  | -0.091974 | 0.069524
0.020664 | -0.066508 |  | 3.84 |  | -0.053049 | 0.038939
0.020684 | -0.029221 |  | 18.1918 |  | -0.013064 | 0.0076152
0.020703 | 0.015324 |  | 32.2933 |  | 0.026819 | -0.023862
0.020723 | 0.047476 |  | 46.3291 |  | 0.066404 | -0.054992
0.020742 | 0.085254 |  | 60.8889 |  | 0.10505 | -0.085206
0.020762 | 0.12038 |  | 74.9788 |  | 0.14144 | -0.11383
0.020781 | 0.14849 |  | 88.9207 |  | 0.17582 | -0.14078
0.020801 | 0.18706 |  | 102.4689 |  | 0.20757 | -0.16569
0.02082 | 0.23419 |  | 115.6982 |  | 0.23642 | -0.18815
0.02084 | 0.27772 |  | 130.2352 |  | 0.2619 | -0.20786
0.020859 | 0.30996 |  | 144.0629 |  | 0.28233 | -0.22395
0.020879 | 0.34209 |  | 157.3337 |  | 0.29932 | -0.23681
0.020898 | 0.37508 |  | 170.6039 |  | 0.31252 | -0.24677
0.020918 | 0.40776 |  | 183.1171 |  | 0.31945 | -0.25233
0.020938 | 0.44175 |  | 195.8018 |  | 0.32244 | -0.25429
0.020957 | 0.4772 |  | 208.6965 |  | 0.32155 | -0.2533
0.020977 | 0.51585 |  | 221.5686 |  | 0.31446 | -0.2476
0.020996 | 0.55351 |  | 233.9323 |  | 0.30305 | -0.23834
0.021016 | 0.58304 |  | 245.9547 |  | 0.28763 | -0.22614
0.021035 | 0.6129 |  | 256.9011 |  | 0.26756 | -0.21017
0.021055 | 0.65131 |  | 267.7191 |  | 0.24361 | -0.19126
0.021074 | 0.67679 |  | 279.5733 |  | 0.21504 | -0.16889
0.021094 | 0.71003 |  | 289.9582 |  | 0.1834 | -0.14367
0.021113 | 0.76115 |  | 300.244 |  | 0.1498 | -0.11706
0.021133 | 0.7847 |  | 310.4552 |  | 0.11292 | -0.088365
0.021152 | 0.81015 |  | 319.1582 |  | 0.074819 | -0.058326
0.021172 | 0.83628 |  | 329.0641 |  | 0.035827 | -0.027464
0.021191 | 0.85713 |  | 338.1079 |  | -0.0055339 | 0.004838
0.021211 | 0.89795 |  | 345.6692 |  | -0.046088 | 0.036604
0.02123 | 0.9155 |  | 354.2402 |  | -0.084134 | 0.06652
0.02125 | 0.93641 |  | 361.778 |  | -0.12152 | 0.095729
0.02127 | 0.96904 |  | 368.3333 |  | -0.15759 | 0.12389
0.021289 | 0.98063 |  | 375.2355 |  | -0.19154 | 0.15042
0.021309 | 1.0021 |  | 380.9295 |  | -0.22281 | 0.17485
0.021328 | 1.0199 |  | 386.1384 |  | -0.25017 | 0.19611
0.021348 | 1.0306 |  | 391.4959 |  | -0.27367 | 0.21431
0.021367 | 1.0475 |  | 395.5679 |  | -0.29189 | 0.22859
0.021387 | 1.0555 |  | 399.2956 |  | -0.30615 | 0.2395
0.021406 | 1.0639 |  | 402.7072 |  | -0.31874 | 0.24885
0.021426 | 1.0728 |  | 404.9563 |  | -0.32534 | 0.25418
0.021445 | 1.0787 |  | 406.8711 |  | -0.32527 | 0.25432
0.021465 | 1.0836 |  | 408.2707 |  | -0.32156 | 0.25094
0.021484 | 1.0876 |  | 409.444 |  | -0.31231 | 0.24361
0.021504 | 1.0911 |  | 409.7352 |  | -0.29865 | 0.23298
0.021523 | 1.0904 |  | 408.9635 |  | -0.28236 | 0.22013
0.021543 | 1.0885 |  | 408.2009 |  | -0.26104 | 0.20341
0.021562 | 1.086 |  | 406.4355 |  | -0.23491 | 0.18254
0.021582 | 1.0789 |  | 403.8764 |  | -0.20472 | 0.15879
0.021602 | 1.0703 |  | 401.3179 |  | -0.17158 | 0.13267
0.021621 | 1.0627 |  | 398.0415 |  | -0.13723 | 0.10516
0.021641 | 1.0526 |  | 393.6679 |  | -0.10046 | 0.076353
0.02166 | 1.0407 |  | 389.0066 |  | -0.061361 | 0.045677
0.02168 | 1.028 |  | 384.1635 |  | -0.021803 | 0.014393
0.021699 | 1.0136 |  | 377.9884 |  | 0.01843 | -0.017235
0.021719 | 0.99888 |  | 371.6163 |  | 0.058954 | -0.049126
0.021738 | 0.98155 |  | 365.0821 |  | 0.097487 | -0.079387
0.021758 | 0.96323 |  | 357.4239 |  | 0.13354 | -0.10772
0.021777 | 0.94347 |  | 349.4075 |  | 0.16815 | -0.13478
0.021797 | 0.92059 |  | 340.8343 |  | 0.20075 | -0.16018
0.021816 | 0.89747 |  | 331.7676 |  | 0.23056 | -0.18346
0.021836 | 0.87393 |  | 322.4038 |  | 0.25719 | -0.20421
0.021855 | 0.85017 |  | 312.6785 |  | 0.27901 | -0.22129
0.021875 | 0.82594 |  | 302.3173 |  | 0.29553 | -0.234
0.021895 | 0.79799 |  | 291.6343 |  | 0.30822 | -0.24358
0.021914 | 0.7667 |  | 280.613 |  | 0.31758 | -0.25067
0.021934 | 0.73913 |  | 268.7144 |  | 0.32222 | -0.25416
0.021953 | 0.71099 |  | 257.207 |  | 0.32156 | -0.25359
0.021973 | 0.67944 |  | 245.5173 |  | 0.31594 | -0.24881
0.021992 | 0.64857 |  | 233.2604 |  | 0.30482 | -0.23979
0.022012 | 0.61528 |  | 220.7007 |  | 0.2895 | -0.22768
0.022031 | 0.5798 |  | 207.2865 |  | 0.27087 | -0.213
0.022051 | 0.54447 |  | 193.872 |  | 0.24814 | -0.19518
0.02207 | 0.511 |  | 180.5287 |  | 0.22116 | -0.1738
0.02209 | 0.47916 |  | 167.3487 |  | 0.18937 | -0.14874
0.022109 | 0.44413 |  | 153.9634 |  | 0.15537 | -0.1218
0.022129 | 0.40605 |  | 139.9085 |  | 0.12023 | -0.093967
0.022148 | 0.37182 |  | 125.7482 |  | 0.081826 | -0.064066
0.022168 | 0.33597 |  | 111.4143 |  | 0.042698 | -0.03315
0.022187 | 0.29594 |  | 97.0045 |  | 0.0029875 | -0.0018447
0.022207 | 0.25934 |  | 82.8789 |  | -0.038097 | 0.030137
0.022227 | 0.22462 |  | 69.0329 |  | -0.077107 | 0.060824
0.022246 | 0.18951 |  | 54.4746 |  | -0.11493 | 0.090368
0.022266 | 0.15293 |  | 39.472 |  | -0.15152 | 0.11899
0.022285 | 0.11361 |  | 25.0586 |  | -0.18483 | 0.14507
0.022305 | 0.073846 |  | 10.4816 |  | -0.21693 | 0.16976
0.022324 | 0.036566 |  | -4.0915 |  | -0.24552 | 0.19211
0.022344 | 0.0015106 |  | -18.1436 |  | -0.26891 | 0.21047
0.022363 | -0.034922 |  | -32.4313 |  | -0.28982 | 0.22653
0.022383 | -0.07151 |  | -47.2425 |  | -0.30543 | 0.2387
0.022402 | -0.10884 |  | -61.5199 |  | -0.31584 | 0.24672
0.022422 | -0.14774 |  | -75.5868 |  | -0.32396 | 0.25271
0.022441 | -0.18526 |  | -89.9377 |  | -0.32606 | 0.25449
0.022461 | -0.22061 |  | -103.6157 |  | -0.32241 | 0.25174
0.02248 | -0.25334 |  | -117.42 |  | -0.31537 | 0.24589
0.0225 | -0.29101 |  | -131.1332 |  | -0.30278 | 0.23594
0.02252 | -0.33317 |  | -144.5731 |  | -0.28576 | 0.22252
0.022539 | -0.37036 |  | -158.6411 |  | -0.26542 | 0.20635
0.022559 | -0.403 |  | -171.956 |  | -0.24029 | 0.18655
0.022578 | -0.43796 |  | -184.5332 |  | -0.21144 | 0.16376
0.022598 | -0.47731 |  | -197.3385 |  | -0.17932 | 0.13842
0.022617 | -0.51158 |  | -209.8594 |  | -0.14426 | 0.11081
0.022637 | -0.54219 |  | -222.1374 |  | -0.10828 | 0.082291
0.022656 | -0.57898 |  | -234.4963 |  | -0.069824 | 0.052018
0.022676 | -0.6151 |  | -246.4474 |  | -0.029076 | 0.020073
0.022695 | -0.64697 |  | -257.7064 |  | 0.010271 | -0.011162
0.022715 | -0.67801 |  | -268.7957 |  | 0.049716 | -0.042188
0.022734 | -0.7088 |  | -279.7764 |  | 0.089456 | -0.07311
0.022754 | -0.73918 |  | -290.3999 |  | 0.12622 | -0.10214
0.022773 | -0.76651 |  | -300.3642 |  | 0.16121 | -0.12965
0.022793 | -0.7917 |  | -309.8453 |  | 0.1946 | -0.15561
0.022812 | -0.8182 |  | -319.1352 |  | 0.22438 | -0.1789
0.022832 | -0.845 |  | -328.184 |  | 0.25135 | -0.19989
0.022852 | -0.86879 |  | -337.1308 |  | 0.27412 | -0.2177
0.022871 | -0.8919 |  | -345.4619 |  | 0.29179 | -0.23137
0.022891 | -0.91343 |  | -353.0302 |  | 0.30646 | -0.24226
0.02291 | -0.93174 |  | -359.9292 |  | 0.3161 | -0.24967
0.02293 | -0.95115 |  | -366.5506 |  | 0.32053 | -0.25306
0.022949 | -0.97043 |  | -373.0566 |  | 0.32199 | -0.25376
0.022969 | -0.98701 |  | -378.7855 |  | 0.31746 | -0.25011
0.022988 | -1.0017 |  | -384.1777 |  | 0.30665 | -0.24159
0.023008 | -1.0145 |  | -388.8921 |  | 0.29275 | -0.23026
0.023027 | -1.0256 |  | -392.6292 |  | 0.27477 | -0.21599
0.023047 | -1.0355 |  | -396.0182 |  | 0.25218 | -0.19832
0.023066 | -1.0446 |  | -399.0173 |  | 0.22617 | -0.17773
0.023086 | -1.0526 |  | -401.7742 |  | 0.19576 | -0.15376
0.023105 | -1.0587 |  | -403.8409 |  | 0.1616 | -0.1267
0.023125 | -1.0623 |  | -404.9528 |  | 0.12628 | -0.098678
0.023145 | -1.0646 |  | -405.5456 |  | 0.08913 | -0.069733
0.023164 | -1.0657 |  | -405.6446 |  | 0.049948 | -0.038983
0.023184 | -1.0642 |  | -405.0387 |  | 0.010182 | -0.0075222
0.023203 | -1.0618 |  | -404.0104 |  | -0.030782 | 0.024515
0.023223 | -1.0591 |  | -402.7038 |  | -0.070883 | 0.05604
0.023242 | -1.0547 |  | -400.4437 |  | -0.10799 | 0.08518
0.023262 | -1.049 |  | -397.6255 |  | -0.14434 | 0.11332
0.023281 | -1.0405 |  | -394.2723 |  | -0.17936 | 0.14068
0.023301 | -1.0295 |  | -390.072 |  | -0.21117 | 0.16576
0.02332 | -1.0177 |  | -385.7641 |  | -0.24064 | 0.18863
0.02334 | -1.0058 |  | -380.9506 |  | -0.26595 | 0.20821
0.023359 | -0.99205 |  | -375.3899 |  | -0.28567 | 0.22355
0.023379 | -0.97584 |  | -369.3494 |  | -0.30214 | 0.2362
0.023398 | -0.96051 |  | -362.656 |  | -0.31517 | 0.24638
0.023418 | -0.94254 |  | -355.466 |  | -0.3235 | 0.25281
0.023438 | -0.9235 |  | -347.9101 |  | -0.32667 | 0.25508
0.023457 | -0.90441 |  | -339.9057 |  | -0.32422 | 0.25314
0.023477 | -0.88071 |  | -331.2751 |  | -0.31734 | 0.24756
0.023496 | -0.85664 |  | -322.3267 |  | -0.30585 | 0.2385
0.023516 | -0.83212 |  | -312.8722 |  | -0.28965 | 0.22576
0.023535 | -0.80857 |  | -302.7427 |  | -0.27034 | 0.21044
0.023555 | -0.7877 |  | -292.5576 |  | -0.24679 | 0.19194
0.023574 | -0.76153 |  | -282.1099 |  | -0.2179 | 0.1692
0.023594 | -0.73337 |  | -271.1062 |  | -0.18618 | 0.14408
0.023613 | -0.70893 |  | -259.822 |  | -0.152 | 0.11702
0.023633 | -0.67662 |  | -248.5526 |  | -0.11489 | 0.087877
0.023652 | -0.63834 |  | -236.7328 |  | -0.077217 | 0.058198
0.023672 | -0.60955 |  | -223.8452 |  | -0.038419 | 0.02761
0.023691 | -0.58673 |  | -210.9696 |  | 0.002078 | -0.0042204
0.023711 | -0.55672 |  | -198.7319 |  | 0.042097 | -0.035839
0.02373 | -0.52025 |  | -186.1978 |  | 0.081521 | -0.066804
0.02375 | -0.48867 |  | -173.0193 |  | 0.11927 | -0.096487
0.02377 | -0.4606 |  | -159.7582 |  | 0.15437 | -0.12399
0.023789 | -0.42447 |  | -146.0483 |  | 0.1879 | -0.15003
0.023809 | -0.38833 |  | -131.931 |  | 0.21852 | -0.17415
0.023828 | -0.3601 |  | -118.4461 |  | 0.24611 | -0.19566
0.023848 | -0.32361 |  | -105.1381 |  | 0.27046 | -0.21462
0.023867 | -0.28748 |  | -90.9098 |  | 0.28893 | -0.22909
0.023887 | -0.26732 |  | -76.4282 |  | 0.30348 | -0.23991
0.023906 | -0.23 |  | -62.6658 |  | 0.31482 | -0.24852
0.023926 | -0.17986 |  | -48.4592 |  | 0.32038 | -0.25285
0.023945 | -0.14908 |  | -33.782 |  | 0.32186 | -0.2536
0.023965 | -0.11817 |  | -19.6098 |  | 0.3188 | -0.25101
0.023984 | -0.083887 |  | -5.3451 |  | 0.30959 | -0.24359
0.024004 | -0.050934 |  | 8.7312 |  | 0.29622 | -0.23285
0.024023 | -0.013465 |  | 22.8773 |  | 0.27893 | -0.21922
0.024043 | 0.021944 |  | 37.1239 |  | 0.25731 | -0.20215
0.024063 | 0.065333 |  | 51.1465 |  | 0.23161 | -0.1819
0.024082 | 0.099843 |  | 66.0068 |  | 0.20203 | -0.15849
0.024102 | 0.13428 |  | 79.8779 |  | 0.16948 | -0.13277
0.024121 | 0.17476 |  | 93.3159 |  | 0.1343 | -0.10517
0.024141 | 0.19834 |  | 107.3739 |  | 0.096605 | -0.075509
0.02416 | 0.23515 |  | 120.9543 |  | 0.05783 | -0.044892
0.02418 | 0.27906 |  | 134.5915 |  | 0.018493 | -0.013928
0.024199 | 0.32097 |  | 148.3906 |  | -0.022259 | 0.017908
0.024219 | 0.35509 |  | 162.1886 |  | -0.062169 | 0.049219
0.024238 | 0.38421 |  | 175.0742 |  | -0.1 | 0.079089
0.024258 | 0.42155 |  | 187.7308 |  | -0.13752 | 0.1083
0.024277 | 0.45835 |  | 200.4834 |  | -0.17311 | 0.13593
0.024297 | 0.48375 |  | 213.3364 |  | -0.20524 | 0.1611
0.024316 | 0.50988 |  | 225.7172 |  | -0.23453 | 0.1839
0.024336 | 0.55912 |  | 237.374 |  | -0.26034 | 0.204
0.024355 | 0.58921 |  | 250.1072 |  | -0.28205 | 0.22079
0.024375 | 0.61577 |  | 261.1003 |  | -0.29977 | 0.2343
0.024395 | 0.66425 |  | 271.7297 |  | -0.31355 | 0.24496
0.024414 | 0.68447 |  | 283.7701 |  | -0.32239 | 0.25188
0.024434 | 0.72703 |  | 293.435 |  | -0.326 | 0.25463
0.024453 | 0.76379 |  | 303.5198 |  | -0.32511 | 0.25388
0.024473 | 0.77606 |  | 313.4785 |  | -0.31923 | 0.24911
0.024492 | 0.81802 |  | 322.5321 |  | -0.30867 | 0.24061
0.024512 | 0.84319 |  | 332.2802 |  | -0.29424 | 0.22925
0.024531 | 0.8748 |  | 340.9453 |  | -0.27506 | 0.21425
0.024551 | 0.90182 |  | 349.0657 |  | -0.25155 | 0.19566
0.02457 | 0.91746 |  | 356.6575 |  | -0.22423 | 0.17397
0.02459 | 0.95158 |  | 363.7997 |  | -0.19274 | 0.14915
0.024609 | 0.96814 |  | 370.6453 |  | -0.1591 | 0.12255
0.024629 | 0.98924 |  | 377.0915 |  | -0.12368 | 0.094593
0.024648 | 1.0073 |  | 383.2135 |  | -0.085829 | 0.064779
0.024668 | 1.0215 |  | 388.2582 |  | -0.046717 | 0.033931
0.024688 | 1.0406 |  | 392.7623 |  | -0.0061735 | 0.0021547
0.024707 | 1.0458 |  | 396.6601 |  | 0.034142 | -0.029653
0.024727 | 1.0629 |  | 400.3912 |  | 0.072817 | -0.060198
0.024746 | 1.0707 |  | 403.3811 |  | 0.11089 | -0.089847
0.024766 | 1.0741 |  | 406.0003 |  | 0.14687 | -0.1181
0.024785 | 1.0846 |  | 407.9097 |  | 0.18056 | -0.14454
0.024805 | 1.0824 |  | 408.5453 |  | 0.2123 | -0.16923
0.024824 | 1.0874 |  | 409.2638 |  | 0.24046 | -0.19135
0.024844 | 1.089 |  | 409.1972 |  | 0.26491 | -0.21036
0.024863 | 1.087 |  | 408.7185 |  | 0.28491 | -0.2258
0.024883 | 1.0879 |  | 407.6387 |  | 0.30008 | -0.23759
0.024902 | 1.0813 |  | 405.7443 |  | 0.31209 | -0.24658
0.024922 | 1.0765 |  | 403.3594 |  | 0.31956 | -0.25225
0.024941 | 1.069 |  | 399.7902 |  | 0.32098 | -0.25347
0.024961 | 1.0594 |  | 396.5148 |  | 0.31878 | -0.25128
0.02498 | 1.0483 |  | 392.267 |  | 0.31151 | -0.2454
0.025 | 1.0353 |  | 387.1525 |  | 0.2979 | -0.23482
0.02502 | 1.0247 |  | 382.1075 |  | 0.28175 | -0.22159
0.025039 | 1.0077 |  | 376.0314 |  | 0.26153 | -0.20558
0.025059 | 0.99118 |  | 369.4251 |  | 0.2363 | -0.18581
0.025078 | 0.97606 |  | 362.2057 |  | 0.2081 | -0.1634
0.025098 | 0.95548 |  | 354.6638 |  | 0.17535 | -0.13779
0.025117 | 0.93525 |  | 346.4918 |  | 0.1402 | -0.10988
0.025137 | 0.91365 |  | 337.9446 |  | 0.1039 | -0.081143
0.025156 | 0.88868 |  | 328.9038 |  | 0.064991 | -0.050809
0.025176 | 0.86368 |  | 319.0918 |  | 0.025927 | -0.019895
0.025195 | 0.83819 |  | 309.164 |  | -0.013784 | 0.011333
0.025215 | 0.81109 |  | 298.2821 |  | -0.054921 | 0.043331
0.025234 | 0.78444 |  | 287.6736 |  | -0.094056 | 0.07408
0.025254 | 0.75665 |  | 276.8796 |  | -0.13095 | 0.10304
0.025273 | 0.72726 |  | 264.9232 |  | -0.16646 | 0.13068
0.025293 | 0.70024 |  | 253.2581 |  | -0.1993 | 0.15628
0.025313 | 0.6694 |  | 241.4447 |  | -0.22944 | 0.17975
0.025332 | 0.63571 |  | 228.8582 |  | -0.25607 | 0.20052
0.025352 | 0.60394 |  | 215.7185 |  | -0.27854 | 0.21808
0.025371 | 0.5704 |  | 202.902 |  | -0.2975 | 0.23259
0.025391 | 0.53687 |  | 189.6908 |  | -0.31143 | 0.24328
0.02541 | 0.50008 |  | 176.0302 |  | -0.3206 | 0.25042
0.02543 | 0.46511 |  | 162.7681 |  | -0.32619 | 0.25453
0.025449 | 0.43419 |  | 149.1782 |  | -0.32615 | 0.25459
0.025469 | 0.39567 |  | 135.1338 |  | -0.32099 | 0.25063
0.025488 | 0.35962 |  | 120.5737 |  | -0.31197 | 0.24315
0.025508 | 0.32784 |  | 106.5904 |  | -0.29756 | 0.23178
0.025527 | 0.28872 |  | 92.7033 |  | -0.27891 | 0.21724
0.025547 | 0.2516 |  | 78.054 |  | -0.25671 | 0.19974
0.025566 | 0.21406 |  | 64.0276 |  | -0.22981 | 0.17851
0.025586 | 0.1731 |  | 49.351 |  | -0.19965 | 0.15453
0.025605 | 0.14 |  | 34.2519 |  | -0.16635 | 0.12829
0.025625 | 0.10338 |  | 20.0078 |  | -0.13038 | 0.10003
0.025645 | 0.061977 |  | 5.7877 |  | -0.093454 | 0.070748
0.025664 | 0.026021 |  | -8.5002 |  | -0.05413 | 0.039748
0.025684 | -0.010299 |  | -23.1153 |  | -0.013592 | 0.0079497
0.025703 | -0.048158 |  | -37.8139 |  | 0.026018 | -0.023278
0.025723 | -0.084453 |  | -52.2761 |  | 0.065652 | -0.054406
0.025742 | -0.11937 |  | -66.4035 |  | 0.10401 | -0.084527
0.025762 | -0.15635 |  | -80.2243 |  | 0.14035 | -0.11308
0.025781 | -0.19327 |  | -94.3163 |  | 0.17489 | -0.13999
0.025801 | -0.23189 |  | -108.2591 |  | 0.20675 | -0.16485
0.02582 | -0.27222 |  | -122.238 |  | 0.23588 | -0.18768
0.02584 | -0.30502 |  | -136.3055 |  | 0.26096 | -0.20733
0.025859 | -0.34265 |  | -149.6096 |  | 0.28142 | -0.22312
0.025879 | -0.38198 |  | -162.768 |  | 0.29847 | -0.23604
0.025898 | -0.41401 |  | -176.1321 |  | 0.31118 | -0.24595
0.025918 | -0.45187 |  | -189.0064 |  | 0.31884 | -0.25192
0.025937 | -0.48633 |  | -201.7523 |  | 0.32227 | -0.25414
0.025957 | -0.52073 |  | -214.5583 |  | 0.3204 | -0.25245
0.025977 | -0.55809 |  | -226.7009 |  | 0.3133 | -0.2468
0.025996 | -0.59008 |  | -238.4563 |  | 0.30237 | -0.23794
0.026016 | -0.62639 |  | -250.2584 |  | 0.2868 | -0.2256
0.026035 | -0.65688 |  | -261.5931 |  | 0.26676 | -0.20976
0.026055 | -0.68502 |  | -272.6596 |  | 0.24259 | -0.19074
0.026074 | -0.72048 |  | -283.7415 |  | 0.2141 | -0.16822
0.026094 | -0.74965 |  | -294.095 |  | 0.18262 | -0.14311
0.026113 | -0.7759 |  | -303.7062 |  | 0.1484 | -0.11618
0.026133 | -0.80179 |  | -313.0502 |  | 0.11192 | -0.087584
0.026152 | -0.82707 |  | -322.1783 |  | 0.074514 | -0.058094
0.026172 | -0.85347 |  | -331.3641 |  | 0.03511 | -0.027143
0.026191 | -0.87639 |  | -340.2456 |  | -0.0061817 | 0.0053039
0.026211 | -0.89971 |  | -348.195 |  | -0.046635 | 0.037095
0.02623 | -0.92182 |  | -355.5022 |  | -0.085333 | 0.06734
0.02625 | -0.9406 |  | -362.311 |  | -0.12249 | 0.096415
0.02627 | -0.95889 |  | -368.8773 |  | -0.15817 | 0.12421
0.026289 | -0.97609 |  | -375.0748 |  | -0.1922 | 0.15063
0.026309 | -0.99235 |  | -380.606 |  | -0.22344 | 0.17506
0.026328 | -1.0056 |  | -385.9305 |  | -0.25135 | 0.19678
0.026348 | -1.0174 |  | -390.3034 |  | -0.27454 | 0.21493
0.026367 | -1.0287 |  | -393.8362 |  | -0.2924 | 0.22889
0.026387 | -1.039 |  | -397.3987 |  | -0.30765 | 0.2403
0.026406 | -1.048 |  | -400.0648 |  | -0.31919 | 0.24928
0.026426 | -1.0539 |  | -402.3446 |  | -0.32494 | 0.25394
0.026445 | -1.0605 |  | -404.5387 |  | -0.32622 | 0.25473
0.026465 | -1.0649 |  | -405.4739 |  | -0.32215 | 0.25148
0.026484 | -1.0646 |  | -405.6968 |  | -0.31268 | 0.24394
0.026504 | -1.0649 |  | -405.6025 |  | -0.29969 | 0.23368
0.026523 | -1.0641 |  | -404.8494 |  | -0.28287 | 0.22036
0.026543 | -1.0625 |  | -403.7157 |  | -0.26125 | 0.20319
0.026562 | -1.0596 |  | -402.1056 |  | -0.23492 | 0.18251
0.026582 | -1.0528 |  | -399.8016 |  | -0.20516 | 0.15892
0.026602 | -1.045 |  | -396.7418 |  | -0.17267 | 0.1332
0.026621 | -1.036 |  | -392.8632 |  | -0.13738 | 0.10543
0.026641 | -1.0256 |  | -388.6424 |  | -0.10035 | 0.076089
0.02666 | -1.0152 |  | -384.2758 |  | -0.061869 | 0.045657
0.02668 | -1.003 |  | -379.2459 |  | -0.021783 | 0.014221
0.026699 | -0.98935 |  | -373.4384 |  | 0.01846 | -0.017354
0.026719 | -0.97287 |  | -367.1953 |  | 0.058058 | -0.048489
0.026738 | -0.95425 |  | -360.4707 |  | 0.096852 | -0.078969
0.026758 | -0.93668 |  | -352.9934 |  | 0.13357 | -0.10782
0.026777 | -0.9162 |  | -345.1965 |  | 0.16832 | -0.13487
0.026797 | -0.89441 |  | -337.1283 |  | 0.20081 | -0.16021
0.026816 | -0.87469 |  | -328.3415 |  | 0.22996 | -0.18311
0.026836 | -0.8533 |  | -319.1887 |  | 0.25668 | -0.20384
0.026855 | -0.82964 |  | -309.6699 |  | 0.27866 | -0.22107
0.026875 | -0.80135 |  | -299.5789 |  | 0.29494 | -0.23371
0.026895 | -0.77538 |  | -288.9636 |  | 0.30876 | -0.2441
0.026914 | -0.75384 |  | -278.2076 |  | 0.31801 | -0.25127
0.026934 | -0.72632 |  | -267.4158 |  | 0.32134 | -0.25375
0.026953 | -0.69732 |  | -256.1967 |  | 0.32096 | -0.25321
0.026973 | -0.67075 |  | -244.7115 |  | 0.31548 | -0.24863
0.026992 | -0.63986 |  | -232.5638 |  | 0.3045 | -0.2397
0.027012 | -0.61039 |  | -219.4872 |  | 0.28974 | -0.22801
0.027031 | -0.58017 |  | -206.9818 |  | 0.27099 | -0.2131
0.027051 | -0.54331 |  | -194.6698 |  | 0.24766 | -0.19471
0.02707 | -0.5125 |  | -181.7289 |  | 0.21984 | -0.17283
0.02709 | -0.48331 |  | -168.6564 |  | 0.18858 | -0.14782
0.027109 | -0.44561 |  | -155.2906 |  | 0.15543 | -0.12148
0.027129 | -0.41501 |  | -141.3483 |  | 0.11967 | -0.093686
0.027148 | -0.39644 |  | -127.3554 |  | 0.081249 | -0.063673
0.027168 | -0.35846 |  | -114.1936 |  | 0.042392 | -0.032783
0.027187 | -0.31536 |  | -100.7106 |  | 0.0023651 | -0.0011988
0.027207 | -0.28636 |  | -86.409 |  | -0.038658 | 0.030742
0.027227 | -0.25324 |  | -72.1943 |  | -0.07762 | 0.061095
0.027246 | -0.21655 |  | -57.8166 |  | -0.11494 | 0.0903
0.027266 | -0.17634 |  | -43.4139 |  | -0.15157 | 0.11899
0.027285 | -0.13327 |  | -29.5239 |  | -0.18633 | 0.14606
0.027305 | -0.10161 |  | -15.2364 |  | -0.21775 | 0.17064
0.027324 | -0.080138 |  | -0.62917 |  | -0.24544 | 0.19226
0.027344 | -0.037643 |  | 13.0061 |  | -0.26969 | 0.21102
0.027363 | 0.013287 |  | 27.2895 |  | -0.28932 | 0.22643
0.027383 | 0.044135 |  | 42.1227 |  | -0.30482 | 0.23843
0.027402 | 0.06819 |  | 56.1583 |  | -0.31689 | 0.24763
0.027422 | 0.1016 |  | 70.0225 |  | -0.32408 | 0.25326
0.027441 | 0.15313 |  | 83.6566 |  | -0.32607 | 0.25482
0.027461 | 0.18957 |  | 97.6573 |  | -0.32315 | 0.25237
0.02748 | 0.22041 |  | 111.648 |  | -0.31506 | 0.24581
0.0275 | 0.25583 |  | 126.0747 |  | -0.30254 | 0.23591
0.02752 | 0.28614 |  | 139.5213 |  | -0.2858 | 0.22274
0.027539 | 0.33909 |  | 151.8989 |  | -0.26495 | 0.20622
0.027559 | 0.36942 |  | 165.7269 |  | -0.24086 | 0.18704
0.027578 | 0.39016 |  | 178.9727 |  | -0.21178 | 0.1643
0.027598 | 0.43178 |  | 191.9077 |  | -0.17865 | 0.13826
0.027617 | 0.46259 |  | 205.0106 |  | -0.14437 | 0.11092
0.027637 | 0.49697 |  | 217.1793 |  | -0.10757 | 0.081984
0.027656 | 0.52184 |  | 229.4316 |  | -0.069091 | 0.051672
0.027676 | 0.55999 |  | 241.0824 |  | -0.029697 | 0.020715
0.027695 | 0.61287 |  | 252.8577 |  | 0.010953 | -0.011153
0.027715 | 0.63334 |  | 264.8051 |  | 0.05052 | -0.042491
0.027734 | 0.67274 |  | 275.832 |  | 0.089153 | -0.07273
0.027754 | 0.71491 |  | 286.6608 |  | 0.12678 | -0.10223
0.027773 | 0.73421 |  | 296.8695 |  | 0.16177 | -0.12985
0.027793 | 0.768 |  | 306.0621 |  | 0.19462 | -0.15544
0.027813 | 0.79575 |  | 315.5959 |  | 0.22522 | -0.17922
0.027832 | 0.82571 |  | 325.6748 |  | 0.25176 | -0.20003
0.027852 | 0.85994 |  | 335.194 |  | 0.27398 | -0.2175
0.027871 | 0.88234 |  | 343.6972 |  | 0.29286 | -0.23192
0.027891 | 0.90504 |  | 351.4321 |  | 0.30692 | -0.24269
0.02791 | 0.92862 |  | 358.6733 |  | 0.31612 | -0.24978
0.02793 | 0.9539 |  | 365.6025 |  | 0.32127 | -0.25345
0.027949 | 0.97124 |  | 372.3786 |  | 0.32141 | -0.25344
0.027969 | 0.9951 |  | 378.9585 |  | 0.31731 | -0.24987
0.027988 | 1.0172 |  | 385.2182 |  | 0.30766 | -0.24205
0.028008 | 1.0248 |  | 389.8742 |  | 0.29276 | -0.23026
0.028027 | 1.0421 |  | 393.4667 |  | 0.27505 | -0.21594
0.028047 | 1.0492 |  | 397.8292 |  | 0.25253 | -0.19841
0.028066 | 1.0584 |  | 401.134 |  | 0.22574 | -0.17736
0.028086 | 1.0743 |  | 403.6176 |  | 0.19584 | -0.15346
0.028105 | 1.0769 |  | 406.8308 |  | 0.16204 | -0.12689
0.028125 | 1.0855 |  | 408.5406 |  | 0.12621 | -0.098683
0.028145 | 1.089 |  | 408.6918 |  | 0.089085 | -0.069474
0.028164 | 1.0885 |  | 409.056 |  | 0.050355 | -0.039011
0.028184 | 1.0901 |  | 408.9965 |  | 0.010361 | -0.007516
0.028203 | 1.0852 |  | 408.0091 |  | -0.030449 | 0.024353
0.028223 | 1.0856 |  | 407.0585 |  | -0.070504 | 0.055661
0.028242 | 1.0824 |  | 405.4456 |  | -0.10856 | 0.085578
0.028262 | 1.0718 |  | 402.2384 |  | -0.14476 | 0.1139
0.028281 | 1.0641 |  | 398.5472 |  | -0.17934 | 0.14076
0.028301 | 1.0557 |  | 394.8371 |  | -0.21129 | 0.16579
0.02832 | 1.0444 |  | 390.4289 |  | -0.24024 | 0.18837
0.02834 | 1.0313 |  | 385.5651 |  | -0.26578 | 0.20812
0.028359 | 1.0187 |  | 380.3311 |  | -0.28625 | 0.22405
0.028379 | 1.0026 |  | 373.9994 |  | -0.30238 | 0.2363
0.028398 | 0.98436 |  | 366.9204 |  | -0.31503 | 0.24601
0.028418 | 0.96832 |  | 359.6843 |  | -0.32301 | 0.25234
0.028438 | 0.94772 |  | 351.8273 |  | -0.3263 | 0.25475
0.028457 | 0.9256 |  | 343.472 |  | -0.3246 | 0.25344
0.028477 | 0.90431 |  | 335.0396 |  | -0.31707 | 0.24746
0.028496 | 0.88189 |  | 325.8409 |  | -0.30532 | 0.238
0.028516 | 0.85923 |  | 315.7953 |  | -0.28989 | 0.22588
0.028535 | 0.83269 |  | 305.6795 |  | -0.26973 | 0.20994
0.028555 | 0.80429 |  | 294.8455 |  | -0.24575 | 0.19099
0.028574 | 0.77771 |  | 283.5481 |  | -0.21789 | 0.16918
0.028594 | 0.75126 |  | 272.8134 |  | -0.1859 | 0.1438
0.028613 | 0.71963 |  | 261.4886 |  | -0.15143 | 0.11642
0.028633 | 0.68799 |  | 249.3477 |  | -0.11509 | 0.087865
0.028652 | 0.66105 |  | 237.2904 |  | -0.076971 | 0.057803
0.028672 | 0.62733 |  | 224.4777 |  | -0.037489 | 0.026671
0.028691 | 0.58944 |  | 210.9897 |  | 0.0025234 | -0.0048863
0.028711 | 0.55659 |  | 198.2631 |  | 0.042287 | -0.036223
0.02873 | 0.52494 |  | 185.3888 |  | 0.081497 | -0.066879
0.02875 | 0.49326 |  | 171.6279 |  | 0.11933 | -0.096592
0.02877 | 0.45854 |  | 158.1826 |  | 0.15506 | -0.1247
0.028789 | 0.41809 |  | 144.5666 |  | 0.18819 | -0.15069
0.028809 | 0.38129 |  | 130.1205 |  | 0.21895 | -0.17462
0.028828 | 0.34774 |  | 115.7782 |  | 0.24686 | -0.19615
0.028848 | 0.30967 |  | 101.6962 |  | 0.27007 | -0.21452
0.028867 | 0.27303 |  | 87.6008 |  | 0.28907 | -0.22934
0.028887 | 0.2403 |  | 73.5074 |  | 0.30449 | -0.24079
0.028906 | 0.2066 |  | 59.1294 |  | 0.31486 | -0.24878
0.028926 | 0.16769 |  | 44.2267 |  | 0.32048 | -0.25313
0.028945 | 0.12723 |  | 29.384 |  | 0.322 | -0.25417
0.028965 | 0.090141 |  | 15.1192 |  | 0.31855 | -0.25126
0.028984 | 0.050135 |  | 0.92291 |  | 0.30965 | -0.24391
0.029004 | 0.011253 |  | -13.5433 |  | 0.29615 | -0.2332
0.029023 | -0.026219 |  | -27.8876 |  | 0.27899 | -0.21951
0.029043 | -0.066063 |  | -42.6114 |  | 0.25772 | -0.20261
0.029063 | -0.10174 |  | -57.3519 |  | 0.23171 | -0.18218
0.029082 | -0.14017 |  | -70.9074 |  | 0.20174 | -0.15842
0.029102 | -0.17983 |  | -84.8947 |  | 0.169 | -0.1325
0.029121 | -0.21483 |  | -99.4074 |  | 0.13375 | -0.10475
0.029141 | -0.25262 |  | -112.8409 |  | 0.096584 | -0.075569
0.02916 | -0.29236 |  | -126.6325 |  | 0.05834 | -0.045492
0.02918 | -0.32881 |  | -140.7395 |  | 0.018305 | -0.01407
0.029199 | -0.36283 |  | -154.0424 |  | -0.022676 | 0.018006
0.029219 | -0.39741 |  | -167.3133 |  | -0.062518 | 0.049364
0.029238 | -0.43425 |  | -180.4305 |  | -0.10088 | 0.079485
0.029258 | -0.46957 |  | -193.3001 |  | -0.13747 | 0.10797
0.029277 | -0.50147 |  | -206.0067 |  | -0.17261 | 0.1352
0.029297 | -0.53644 |  | -218.4833 |  | -0.20572 | 0.16114
0.029316 | -0.57275 |  | -230.7768 |  | -0.2349 | 0.18417
0.029336 | -0.60378 |  | -242.504 |  | -0.26072 | 0.20406
0.029355 | -0.63562 |  | -253.946 |  | -0.28236 | 0.22067
0.029375 | -0.66648 |  | -265.3699 |  | -0.29905 | 0.23366
0.029395 | -0.69723 |  | -276.239 |  | -0.31323 | 0.24457
0.029414 | -0.73071 |  | -286.9688 |  | -0.32278 | 0.25203
0.029434 | -0.75673 |  | -297.4084 |  | -0.32571 | 0.25424
0.029453 | -0.78277 |  | -306.8318 |  | -0.32471 | 0.25317
0.029473 | -0.81092 |  | -316.1082 |  | -0.31896 | 0.24873
0.029492 | -0.83543 |  | -325.2918 |  | -0.30789 | 0.24018
0.029512 | -0.85949 |  | -334.0261 |  | -0.29362 | 0.22873
0.029531 | -0.88489 |  | -342.717 |  | -0.27468 | 0.21376
0.029551 | -0.90942 |  | -350.7761 |  | -0.25043 | 0.19473
0.02957 | -0.92678 |  | -357.7915 |  | -0.22313 | 0.17303
0.02959 | -0.94442 |  | -364.4434 |  | -0.19263 | 0.14891
0.029609 | -0.96396 |  | -370.9884 |  | -0.159 | 0.12244
0.029629 | -0.97947 |  | -376.7299 |  | -0.12313 | 0.094193
0.029648 | -0.99476 |  | -382.2088 |  | -0.084822 | 0.064103
0.029668 | -1.0094 |  | -387.5802 |  | -0.045431 | 0.032919
0.029687 | -1.0226 |  | -391.5387 |  | -0.0054942 | 0.0014033
0.029707 | -1.0328 |  | -394.766 |  | 0.034859 | -0.030141
0.029727 | -1.0412 |  | -398.195 |  | 0.073609 | -0.060645
0.029746 | -1.0497 |  | -401.0163 |  | 0.11109 | -0.09012
0.029766 | -1.056 |  | -402.9906 |  | 0.14768 | -0.11869
0.029785 | -1.0621 |  | -404.6173 |  | 0.18162 | -0.14531
0.029805 | -1.0648 |  | -405.6192 |  | 0.21296 | -0.16987
0.029824 | -1.0644 |  | -405.5412 |  | 0.24151 | -0.19208
0.029844 | -1.0647 |  | -405.1434 |  | 0.26564 | -0.21089
0.029863 | -1.0626 |  | -404.5214 |  | 0.28498 | -0.22587
0.029883 | -1.0595 |  | -403.0258 |  | 0.30051 | -0.23766
0.029902 | -1.0565 |  | -401.011 |  | 0.31277 | -0.24701
0.029922 | -1.0513 |  | -398.6192 |  | 0.31993 | -0.25259
0.029941 | -1.0421 |  | -395.4582 |  | 0.32132 | -0.25359
0.029961 | -1.0328 |  | -391.4877 |  | 0.31892 | -0.25135
0.02998 | -1.0238 |  | -387.1182 |  | 0.31138 | -0.24509
0.03 | -1.0083 |  | -382.3733 |  | 0.29812 | -0.2346
0.03002 | -0.99565 |  | -377.1437 |  | 0.28219 | -0.22187
0.030039 | -0.98301 |  | -371.55 |  | 0.26215 | -0.20605
0.030059 | -0.9658 |  | -364.8833 |  | 0.23628 | -0.18584
0.030078 | -0.95069 |  | -357.7003 |  | 0.20709 | -0.16257
0.030098 | -0.92799 |  | -350.5362 |  | 0.17521 | -0.13711
0.030117 | -0.90743 |  | -342.2928 |  | 0.14026 | -0.10966
0.030137 | -0.88964 |  | -333.8572 |  | 0.10357 | -0.081003
0.030156 | -0.86483 |  | -325.4956 |  | 0.065436 | -0.051021
0.030176 | -0.84496 |  | -315.9119 |  | 0.025547 | -0.019525
0.030195 | -0.82064 |  | -305.9079 |  | -0.015035 | 0.01237
0.030215 | -0.79202 |  | -296.1229 |  | -0.055258 | 0.043805
0.030234 | -0.76672 |  | -285.4479 |  | -0.093912 | 0.073988
0.030254 | -0.73956 |  | -274.0679 |  | -0.13085 | 0.103
0.030273 | -0.71598 |  | -263.3395 |  | -0.16647 | 0.13096
0.030293 | -0.68372 |  | -252.4962 |  | -0.19944 | 0.15667
0.030312 | -0.65218 |  | -240.3987 |  | -0.22959 | 0.18007
0.030332 | -0.62732 |  | -228.1489 |  | -0.25654 | 0.20097
0.030352 | -0.59165 |  | -215.3653 |  | -0.27891 | 0.21846
0.030371 | -0.56323 |  | -202.259 |  | -0.29687 | 0.2324
0.030391 | -0.53276 |  | -190.0784 |  | -0.31095 | 0.2431
0.03041 | -0.49968 |  | -177.3852 |  | -0.32098 | 0.25093
0.03043 | -0.46562 |  | -164.3691 |  | -0.32601 | 0.25486
0.030449 | -0.43221 |  | -150.5277 |  | -0.32597 | 0.2546
0.030469 | -0.40386 |  | -136.3852 |  | -0.32114 | 0.25058
0.030488 | -0.36243 |  | -122.9807 |  | -0.31111 | 0.24263
0.030508 | -0.33624 |  | -109.1284 |  | -0.29673 | 0.23145
0.030527 | -0.3032 |  | -95.7613 |  | -0.27867 | 0.21715
0.030547 | -0.25777 |  | -81.8293 |  | -0.25646 | 0.19949
0.030566 | -0.22709 |  | -67.0989 |  | -0.22981 | 0.17856
0.030586 | -0.19129 |  | -52.6691 |  | -0.19877 | 0.15412
0.030605 | -0.15693 |  | -38.3833 |  | -0.16515 | 0.12747
0.030625 | -0.11391 |  | -24.5531 |  | -0.13032 | 0.099915
0.030645 | -0.074898 |  | -10.5028 |  | -0.092791 | 0.070525
0.030664 | -0.056562 |  | 4.0041 |  | -0.053315 | 0.03947
0.030684 | -0.022768 |  | 18.4824 |  | -0.013864 | 0.008163
0.030703 | 0.02044 |  | 32.5714 |  | 0.026461 | -0.023508
0.030723 | 0.055273 |  | 46.8131 |  | 0.066349 | -0.054732
0.030742 | 0.086691 |  | 60.894 |  | 0.1044 | -0.08464
0.030762 | 0.1251 |  | 74.5432 |  | 0.1411 | -0.11349
0.030781 | 0.16695 |  | 88.9414 |  | 0.175 | -0.14016
0.030801 | 0.20405 |  | 102.7433 |  | 0.2067 | -0.16478
0.03082 | 0.24133 |  | 116.3631 |  | 0.23618 | -0.18761
0.03084 | 0.27045 |  | 130.4766 |  | 0.26106 | -0.20718
0.030859 | 0.30173 |  | 143.9652 |  | 0.28168 | -0.22337
0.030879 | 0.33422 |  | 157.0044 |  | 0.29854 | -0.23623
0.030898 | 0.37049 |  | 170.0146 |  | 0.31075 | -0.24541
0.030918 | 0.40628 |  | 183.6281 |  | 0.31855 | -0.2514
0.030937 | 0.43899 |  | 196.4257 |  | 0.32221 | -0.25407
0.030957 | 0.4809 |  | 208.9795 |  | 0.32035 | -0.25249
0.030977 | 0.51938 |  | 221.5335 |  | 0.31332 | -0.24674
0.030996 | 0.55521 |  | 233.5279 |  | 0.30187 | -0.23731
0.031016 | 0.58889 |  | 245.6239 |  | 0.2858 | -0.22464
0.031035 | 0.62288 |  | 257.0095 |  | 0.26639 | -0.20939
0.031055 | 0.65519 |  | 268.5751 |  | 0.24248 | -0.19061
0.031074 | 0.68349 |  | 279.4597 |  | 0.21385 | -0.16807
0.031094 | 0.71596 |  | 289.9989 |  | 0.18215 | -0.14274
0.031113 | 0.74867 |  | 300.3708 |  | 0.14708 | -0.11509
0.031133 | 0.77973 |  | 309.4902 |  | 0.11116 | -0.086907
0.031152 | 0.81029 |  | 319.2597 |  | 0.074438 | -0.057996
0.031172 | 0.83764 |  | 329.4349 |  | 0.034164 | -0.026531
0.031191 | 0.86488 |  | 338.3833 |  | -0.0069056 | 0.0058334
0.031211 | 0.8934 |  | 346.3371 |  | -0.046982 | 0.037402
0.03123 | 0.91594 |  | 354.1626 |  | -0.086355 | 0.068053
0.03125 | 0.93957 |  | 361.2066 |  | -0.12328 | 0.09696
0.03127 | 0.96279 |  | 368.2239 |  | -0.15858 | 0.12454
0.031289 | 0.98245 |  | 375.4868 |  | -0.19285 | 0.15114
0.031309 | 1.0013 |  | 381.3031 |  | -0.22378 | 0.17536
0.031328 | 1.0159 |  | 386.7273 |  | -0.25123 | 0.19678
0.031348 | 1.0336 |  | 391.4258 |  | -0.27481 | 0.21507
0.031367 | 1.0459 |  | 395.4038 |  | -0.29315 | 0.22929
0.031387 | 1.0528 |  | 399.345 |  | -0.30773 | 0.24046
0.031406 | 1.0671 |  | 402.6352 |  | -0.31886 | 0.24904
0.031426 | 1.0761 |  | 405.4887 |  | -0.32519 | 0.25389
0.031445 | 1.0803 |  | 407.2368 |  | -0.32668 | 0.25498
0.031465 | 1.0855 |  | 408.5645 |  | -0.32269 | 0.25186
0.031484 | 1.0872 |  | 409.356 |  | -0.31298 | 0.24415
0.031504 | 1.0897 |  | 409.2906 |  | -0.29914 | 0.23313
0.031523 | 1.0891 |  | 409.1997 |  | -0.28224 | 0.21966
0.031543 | 1.0869 |  | 408.2755 |  | -0.26111 | 0.20316
0.031563 | 1.0846 |  | 406.5965 |  | -0.23537 | 0.18295
0.031582 | 1.0775 |  | 404.2245 |  | -0.20586 | 0.15936
0.031602 | 1.07 |  | 401.1698 |  | -0.17237 | 0.13287
0.031621 | 1.0602 |  | 397.633 |  | -0.13643 | 0.10443
0.031641 | 1.0517 |  | 393.6789 |  | -0.1 | 0.075631
0.03166 | 1.0429 |  | 389.2934 |  | -0.062066 | 0.045958
0.03168 | 1.0274 |  | 383.9528 |  | -0.02179 | 0.01437
0.031699 | 1.0138 |  | 378.2286 |  | 0.018714 | -0.017684
0.031719 | 0.99726 |  | 371.7082 |  | 0.058257 | -0.048941
0.031738 | 0.97767 |  | 364.4273 |  | 0.097342 | -0.079368
0.031758 | 0.96069 |  | 357.2723 |  | 0.1342 | -0.10807
0.031777 | 0.94037 |  | 349.3597 |  | 0.16823 | -0.13494
0.031797 | 0.91985 |  | 340.6937 |  | 0.20091 | -0.16063
0.031816 | 0.89801 |  | 331.9189 |  | 0.23085 | -0.18392
0.031836 | 0.87223 |  | 322.6906 |  | 0.25659 | -0.20398
0.031855 | 0.84652 |  | 312.4669 |  | 0.27815 | -0.22079
0.031875 | 0.82129 |  | 301.7068 |  | 0.29553 | -0.2341
0.031895 | 0.79378 |  | 291.3863 |  | 0.30892 | -0.24435
0.031914 | 0.76376 |  | 280.4606 |  | 0.31767 | -0.25105
0.031934 | 0.73541 |  | 268.7946 |  | 0.32175 | -0.25397
0.031953 | 0.70777 |  | 257.4215 |  | 0.32123 | -0.25329
0.031973 | 0.67802 |  | 245.4832 |  | 0.31543 | -0.24851
0.031992 | 0.64417 |  | 232.8039 |  | 0.3045 | -0.23978
0.032012 | 0.61103 |  | 220.1236 |  | 0.28923 | -0.22749
0.032031 | 0.57981 |  | 207.1866 |  | 0.27072 | -0.21271
0.032051 | 0.54505 |  | 193.9321 |  | 0.24765 | -0.19487
0.03207 | 0.51076 |  | 180.6366 |  | 0.21977 | -0.17292
0.03209 | 0.47856 |  | 167.1598 |  | 0.18911 | -0.14828
0.032109 | 0.44476 |  | 153.6124 |  | 0.15497 | -0.12142
0.032129 | 0.40586 |  | 139.7856 |  | 0.11848 | -0.092896
0.032148 | 0.3684 |  | 125.4665 |  | 0.081621 | -0.063819
0.032168 | 0.33384 |  | 111.3104 |  | 0.042924 | -0.033378
0.032188 | 0.29492 |  | 97.1797 |  | 0.0019294 | -0.0011481
0.032207 | 0.25904 |  | 82.9499 |  | -0.039256 | 0.031172
0.032227 | 0.22391 |  | 68.6404 |  | -0.078595 | 0.061997
0.032246 | 0.18399 |  | 54.1325 |  | -0.11583 | 0.0912
0.032266 | 0.14635 |  | 39.6107 |  | -0.15164 | 0.11907
0.032285 | 0.10724 |  | 24.8074 |  | -0.18589 | 0.14574
0.032305 | 0.070403 |  | 10.2096 |  | -0.21756 | 0.17063
0.032324 | 0.039068 |  | -3.8589 |  | -0.24609 | 0.19283
0.032344 | 0.00021598 |  | -18.2223 |  | -0.27045 | 0.21165
0.032363 | -0.039579 |  | -32.8221 |  | -0.28974 | 0.22664
0.032383 | -0.074416 |  | -47.209 |  | -0.30529 | 0.23856
0.032402 | -0.11333 |  | -61.6584 |  | -0.31708 | 0.24764
0.032422 | -0.15267 |  | -75.9836 |  | -0.3239 | 0.253
0.032441 | -0.1901 |  | -89.8468 |  | -0.32635 | 0.25479
0.032461 | -0.22598 |  | -103.6261 |  | -0.32391 | 0.25272
0.03248 | -0.26073 |  | -117.4732 |  | -0.31561 | 0.24618
0.0325 | -0.29706 |  | -131.371 |  | -0.30281 | 0.23613
0.03252 | -0.33664 |  | -145.0367 |  | -0.28568 | 0.22265
0.032539 | -0.37488 |  | -158.5399 |  | -0.2648 | 0.20617
0.032559 | -0.40728 |  | -171.9541 |  | -0.24136 | 0.18752
0.032578 | -0.44271 |  | -184.6356 |  | -0.21217 | 0.16467
0.032598 | -0.48044 |  | -197.3569 |  | -0.17852 | 0.13811
0.032617 | -0.51385 |  | -210.1068 |  | -0.14439 | 0.11075
0.032637 | -0.54893 |  | -222.2763 |  | -0.10734 | 0.081694
0.032656 | -0.58335 |  | -234.7256 |  | -0.068671 | 0.051341
0.032676 | -0.61494 |  | -246.7143 |  | -0.030217 | 0.021005
0.032695 | -0.64577 |  | -257.7932 |  | 0.010261 | -0.010742
0.032715 | -0.67711 |  | -268.7434 |  | 0.050801 | -0.042745
0.032734 | -0.70691 |  | -279.7296 |  | 0.089547 | -0.073126
0.032754 | -0.73368 |  | -290.4243 |  | 0.12665 | -0.10221
0.032773 | -0.7643 |  | -300.5336 |  | 0.1616 | -0.12965
0.032793 | -0.79086 |  | -310.1292 |  | 0.19461 | -0.15529
0.032813 | -0.81675 |  | -319.0182 |  | 0.22487 | -0.17897
0.032832 | -0.84463 |  | -328.1242 |  | 0.25109 | -0.19955
0.032852 | -0.8671 |  | -337.3053 |  | 0.2739 | -0.21719
0.032871 | -0.89256 |  | -345.4129 |  | 0.29261 | -0.23175
0.032891 | -0.91358 |  | -353.0645 |  | 0.30614 | -0.24233
0.03291 | -0.93226 |  | -360.0415 |  | 0.31603 | -0.24968
0.03293 | -0.95235 |  | -366.4846 |  | 0.32136 | -0.25358
0.032949 | -0.96796 |  | -372.8295 |  | 0.32126 | -0.25333
0.032969 | -0.98619 |  | -378.7167 |  | 0.31675 | -0.2496
0.032988 | -1.0016 |  | -384.056 |  | 0.30689 | -0.24181
0.033008 | -1.0147 |  | -388.6821 |  | 0.29274 | -0.23024
0.033027 | -1.0271 |  | -392.6547 |  | 0.27463 | -0.21574
0.033047 | -1.0354 |  | -395.9556 |  | 0.25175 | -0.19792
0.033066 | -1.044 |  | -398.8984 |  | 0.22557 | -0.17717
0.033086 | -1.0518 |  | -401.6056 |  | 0.19553 | -0.15334
0.033105 | -1.0577 |  | -403.5311 |  | 0.16167 | -0.12656
0.033125 | -1.0611 |  | -404.7836 |  | 0.12615 | -0.098539
0.033145 | -1.0633 |  | -405.595 |  | 0.088821 | -0.069339
0.033164 | -1.0648 |  | -405.4409 |  | 0.049502 | -0.038487
0.033184 | -1.0635 |  | -404.7384 |  | 0.009681 | -0.0070339
0.033203 | -1.0622 |  | -404.1201 |  | -0.030559 | 0.024582
0.033223 | -1.059 |  | -402.4635 |  | -0.070697 | 0.055873
0.033242 | -1.0533 |  | -400.022 |  | -0.10869 | 0.0856
0.033262 | -1.0466 |  | -397.4792 |  | -0.14475 | 0.11385
0.033281 | -1.0379 |  | -394.0553 |  | -0.17957 | 0.1409
0.033301 | -1.0281 |  | -389.9887 |  | -0.212 | 0.1662
0.03332 | -1.0165 |  | -385.5478 |  | -0.24084 | 0.18874
0.03334 | -1.0039 |  | -380.6528 |  | -0.26572 | 0.20806
0.033359 | -0.99143 |  | -375.0884 |  | -0.28631 | 0.22416
0.033379 | -0.97707 |  | -368.9553 |  | -0.30228 | 0.23645
0.033398 | -0.95854 |  | -362.5283 |  | -0.31493 | 0.246
0.033418 | -0.93963 |  | -355.2509 |  | -0.32364 | 0.25275
0.033438 | -0.92191 |  | -347.5211 |  | -0.32631 | 0.2548
0.033457 | -0.90007 |  | -339.6179 |  | -0.32414 | 0.25309
0.033477 | -0.88022 |  | -330.9044 |  | -0.31754 | 0.24772
0.033496 | -0.86106 |  | -321.9465 |  | -0.30565 | 0.23818
0.033516 | -0.83633 |  | -312.7839 |  | -0.28975 | 0.22576
0.033535 | -0.81071 |  | -302.7365 |  | -0.27007 | 0.21019
0.033555 | -0.78453 |  | -292.2756 |  | -0.2458 | 0.19097
0.033574 | -0.75899 |  | -281.8026 |  | -0.21733 | 0.16862
0.033594 | -0.73 |  | -270.7429 |  | -0.18534 | 0.14329
0.033613 | -0.6973 |  | -259.4924 |  | -0.15122 | 0.11623
0.033633 | -0.66952 |  | -248.3936 |  | -0.11519 | 0.087919
0.033652 | -0.64285 |  | -236.4179 |  | -0.076705 | 0.057698
0.033672 | -0.61787 |  | -223.5346 |  | -0.03729 | 0.02656
0.033691 | -0.58405 |  | -211.1934 |  | 0.0030418 | -0.0051319
0.033711 | -0.54274 |  | -198.6961 |  | 0.043516 | -0.03692
0.03373 | -0.52184 |  | -185.4284 |  | 0.082062 | -0.067267
0.03375 | -0.49129 |  | -172.8685 |  | 0.11978 | -0.096797
0.03377 | -0.45332 |  | -159.5958 |  | 0.15545 | -0.12488
0.033789 | -0.41997 |  | -145.9141 |  | 0.18801 | -0.1504
0.033809 | -0.37605 |  | -132.4614 |  | 0.21949 | -0.17481
0.033828 | -0.34757 |  | -118.1194 |  | 0.24737 | -0.19671
0.033848 | -0.3233 |  | -104.1568 |  | 0.27005 | -0.21459
0.033867 | -0.28451 |  | -90.92 |  | 0.28975 | -0.22966
0.033887 | -0.24299 |  | -77.1784 |  | 0.30464 | -0.24089
0.033906 | -0.21556 |  | -62.5745 |  | 0.31425 | -0.24838
0.033926 | -0.18154 |  | -48.1702 |  | 0.32113 | -0.25359
0.033945 | -0.14083 |  | -33.6334 |  | 0.32281 | -0.25464
0.033965 | -0.1077 |  | -19.3664 |  | 0.31838 | -0.25104
0.033984 | -0.070656 |  | -5.6052 |  | 0.30981 | -0.24402
0.034004 | -0.043461 |  | 8.6982 |  | 0.29601 | -0.23303
0.034023 | -0.0062457 |  | 22.7466 |  | 0.27843 | -0.21902
0.034043 | 0.035201 |  | 37.2733 |  | 0.25779 | -0.20265
0.034063 | 0.064337 |  | 51.7543 |  | 0.23169 | -0.18222
0.034082 | 0.10211 |  | 65.8804 |  | 0.20172 | -0.1584
0.034102 | 0.13839 |  | 79.7585 |  | 0.16915 | -0.13253
0.034121 | 0.17439 |  | 93.1321 |  | 0.1335 | -0.10458
0.034141 | 0.20276 |  | 107.2768 |  | 0.096505 | -0.075484
0.03416 | 0.24234 |  | 121.0628 |  | 0.058114 | -0.045295
0.03418 | 0.28975 |  | 135.013 |  | 0.017739 | -0.013615
0.034199 | 0.31997 |  | 148.9365 |  | -0.02284 | 0.018328
0.034219 | 0.35323 |  | 161.9798 |  | -0.062267 | 0.04933
0.034238 | 0.39128 |  | 174.6237 |  | -0.10064 | 0.07925
0.034258 | 0.43002 |  | 187.6657 |  | -0.13782 | 0.10828
0.034277 | 0.45917 |  | 201.0003 |  | -0.17263 | 0.13562
0.034297 | 0.48841 |  | 213.2593 |  | -0.20528 | 0.16099
0.034316 | 0.51934 |  | 226.0484 |  | -0.23553 | 0.18438
0.034336 | 0.54954 |  | 238.0813 |  | -0.26107 | 0.2044
0.034355 | 0.58704 |  | 249.1821 |  | -0.28221 | 0.22094
0.034375 | 0.61874 |  | 260.8311 |  | -0.29997 | 0.23448
0.034395 | 0.66284 |  | 272.0938 |  | -0.31325 | 0.24464
0.034414 | 0.69831 |  | 283.7656 |  | -0.32195 | 0.25141
0.034434 | 0.72378 |  | 294.1164 |  | -0.32619 | 0.25461
0.034453 | 0.75701 |  | 303.9661 |  | -0.32529 | 0.25389
0.034473 | 0.78095 |  | 313.0765 |  | -0.31928 | 0.24908
0.034492 | 0.81643 |  | 322.0409 |  | -0.30837 | 0.2404
0.034512 | 0.84898 |  | 332.5003 |  | -0.29323 | 0.22846
0.034531 | 0.873 |  | 341.477 |  | -0.27428 | 0.21333
0.034551 | 0.90026 |  | 349.6368 |  | -0.25097 | 0.19503
0.03457 | 0.92327 |  | 357.0406 |  | -0.22332 | 0.17342
0.03459 | 0.94838 |  | 363.6368 |  | -0.19217 | 0.14862
0.034609 | 0.96803 |  | 370.5088 |  | -0.15846 | 0.12186
0.034629 | 0.98803 |  | 377.228 |  | -0.12259 | 0.093664
0.034648 | 1.008 |  | 383.5607 |  | -0.084616 | 0.063753
0.034668 | 1.0205 |  | 388.7692 |  | -0.04525 | 0.032734
0.034688 | 1.0379 |  | 393.1626 |  | -0.0055406 | 0.0014182
0.034707 | 1.0501 |  | 396.4975 |  | 0.034595 | -0.03016
0.034727 | 1.0581 |  | 400.111 |  | 0.074403 | -0.061337
0.034746 | 1.0699 |  | 403.5648 |  | 0.11184 | -0.090895
0.034766 | 1.0762 |  | 406.0459 |  | 0.14788 | -0.11904
0.034785 | 1.0819 |  | 408.3075 |  | 0.18252 | -0.14589
0.034805 | 1.0855 |  | 409.0255 |  | 0.21352 | -0.17034
0.034824 | 1.0849 |  | 409.2116 |  | 0.24151 | -0.19219
0.034844 | 1.0868 |  | 409.1041 |  | 0.26606 | -0.2112
0.034863 | 1.0887 |  | 408.6915 |  | 0.28586 | -0.22654
0.034883 | 1.0862 |  | 407.9846 |  | 0.30161 | -0.2386
0.034902 | 1.081 |  | 405.9729 |  | 0.31345 | -0.24776
0.034922 | 1.076 |  | 403.4434 |  | 0.3206 | -0.25326
0.034941 | 1.0685 |  | 400.0368 |  | 0.32264 | -0.25456
0.034961 | 1.0581 |  | 396.2667 |  | 0.3197 | -0.25202
0.03498 | 1.0479 |  | 392.222 |  | 0.31172 | -0.24563
0.035 | 1.0375 |  | 387.505 |  | 0.29922 | -0.23553
0.03502 | 1.0234 |  | 382.2255 |  | 0.2828 | -0.22245
0.035039 | 1.007 |  | 376.0446 |  | 0.26234 | -0.20629
0.035059 | 0.99142 |  | 369.6047 |  | 0.23775 | -0.18674
0.035078 | 0.97334 |  | 362.1641 |  | 0.20842 | -0.16364
0.035098 | 0.95452 |  | 354.3814 |  | 0.17605 | -0.13802
0.035117 | 0.93391 |  | 346.605 |  | 0.14176 | -0.11096
0.035137 | 0.91239 |  | 337.8701 |  | 0.10463 | -0.08197
0.035156 | 0.88953 |  | 328.8434 |  | 0.066015 | -0.051487
0.035176 | 0.86333 |  | 319.2959 |  | 0.026408 | -0.020197
0.035195 | 0.8393 |  | 309.0299 |  | -0.01412 | 0.011571
0.035215 | 0.81117 |  | 298.339 |  | -0.054059 | 0.042775
0.035234 | 0.78347 |  | 287.6662 |  | -0.092603 | 0.072913
0.035254 | 0.76012 |  | 276.6507 |  | -0.12973 | 0.10208
0.035273 | 0.72768 |  | 265.057 |  | -0.16561 | 0.13003
0.035293 | 0.69612 |  | 253.5724 |  | -0.19904 | 0.15605
0.035312 | 0.66938 |  | 241.4954 |  | -0.22886 | 0.17939
0.035332 | 0.63721 |  | 228.5882 |  | -0.25533 | 0.19991
0.035352 | 0.60126 |  | 215.5511 |  | -0.27774 | 0.21736
0.035371 | 0.56719 |  | 202.721 |  | -0.29561 | 0.23127
0.035391 | 0.53863 |  | 189.6398 |  | -0.30999 | 0.24229
0.03541 | 0.5022 |  | 176.365 |  | -0.32012 | 0.25013
0.03543 | 0.46421 |  | 162.829 |  | -0.32508 | 0.25389
0.035449 | 0.43378 |  | 148.789 |  | -0.32517 | 0.2539
0.035469 | 0.39751 |  | 134.8096 |  | -0.31967 | 0.24957
0.035488 | 0.36061 |  | 120.5671 |  | -0.3099 | 0.24168
0.035508 | 0.32404 |  | 106.576 |  | -0.2965 | 0.23099
0.035527 | 0.28687 |  | 92.6213 |  | -0.27782 | 0.21642
0.035547 | 0.25068 |  | 78.0916 |  | -0.25542 | 0.19874
0.035566 | 0.21441 |  | 63.5985 |  | -0.22898 | 0.17789
0.035586 | 0.17722 |  | 48.8884 |  | -0.19761 | 0.15312
0.035605 | 0.13583 |  | 34.3388 |  | -0.16448 | 0.12663
0.035625 | 0.10398 |  | 19.9123 |  | -0.12966 | 0.099274
0.035645 | 0.065789 |  | 5.6263 |  | -0.092009 | 0.069913
0.035664 | 0.022544 |  | -8.7766 |  | -0.053004 | 0.038991
0.035684 | -0.010114 |  | -23.511 |  | -0.012698 | 0.0071962
0.035703 | -0.051219 |  | -37.9425 |  | 0.027891 | -0.02479
0.035723 | -0.088831 |  | -52.2853 |  | 0.067186 | -0.055721
0.035742 | -0.12502 |  | -66.5296 |  | 0.10537 | -0.085501
0.035762 | -0.16427 |  | -80.7552 |  | 0.14144 | -0.11385
0.035781 | -0.19613 |  | -94.5741 |  | 0.17562 | -0.14059
0.035801 | -0.23481 |  | -108.2892 |  | 0.2081 | -0.16583
0.03582 | -0.27551 |  | -122.5768 |  | 0.23676 | -0.18838
0.03584 | -0.31309 |  | -136.2649 |  | 0.26187 | -0.20796
0.035859 | -0.34875 |  | -149.6793 |  | 0.28316 | -0.22434
0.035879 | -0.38445 |  | -163.1704 |  | 0.29924 | -0.23683
0.035898 | -0.4246 |  | -176.2115 |  | 0.3112 | -0.24604
0.035918 | -0.45705 |  | -189.1426 |  | 0.31933 | -0.25207
0.035937 | -0.4927 |  | -201.9445 |  | 0.32281 | -0.25463
0.035957 | -0.52942 |  | -214.661 |  | 0.32138 | -0.25339
0.035977 | -0.55947 |  | -226.8707 |  | 0.31446 | -0.24774
0.035996 | -0.59584 |  | -238.6482 |  | 0.30231 | -0.23808
0.036016 | -0.62534 |  | -250.5074 |  | 0.28651 | -0.22537
0.036035 | -0.65566 |  | -261.7915 |  | 0.26666 | -0.20968
0.036055 | -0.69161 |  | -272.8324 |  | 0.24281 | -0.19088
0.036074 | -0.71934 |  | -283.8397 |  | 0.21546 | -0.16903
0.036094 | -0.74969 |  | -294.058 |  | 0.18317 | -0.14375
0.036113 | -0.77691 |  | -303.8696 |  | 0.14814 | -0.11602
0.036133 | -0.80147 |  | -313.2296 |  | 0.11211 | -0.087443
0.036152 | -0.83042 |  | -322.2777 |  | 0.074115 | -0.0579
0.036172 | -0.85397 |  | -331.7057 |  | 0.034962 | -0.027009
0.036191 | -0.87622 |  | -340.317 |  | -0.0057312 | 0.0049649
0.036211 | -0.90037 |  | -348.0198 |  | -0.046305 | 0.036786
0.03623 | -0.92093 |  | -355.6868 |  | -0.084639 | 0.066935
0.03625 | -0.9396 |  | -362.4034 |  | -0.12237 | 0.096056
0.03627 | -0.95925 |  | -368.9101 |  | -0.15835 | 0.12426
0.036289 | -0.97711 |  | -375.3635 |  | -0.19145 | 0.15037
0.036309 | -0.99244 |  | -380.8069 |  | -0.22318 | 0.17482
0.036328 | -1.0061 |  | -385.911 |  | -0.25114 | 0.19654
0.036348 | -1.0178 |  | -390.1918 |  | -0.27338 | 0.21401
0.036367 | -1.0289 |  | -393.7528 |  | -0.29194 | 0.22833
0.036387 | -1.039 |  | -397.3629 |  | -0.30719 | 0.23998
0.036406 | -1.0476 |  | -400.3729 |  | -0.31825 | 0.24841
0.036426 | -1.0542 |  | -402.6415 |  | -0.32424 | 0.2532
0.036445 | -1.0594 |  | -404.1978 |  | -0.32502 | 0.25396
0.036465 | -1.0633 |  | -405.1214 |  | -0.32127 | 0.25066
0.036484 | -1.0645 |  | -405.4896 |  | -0.31234 | 0.2435
0.036504 | -1.0658 |  | -405.55 |  | -0.29851 | 0.23282
0.036523 | -1.0648 |  | -405.0575 |  | -0.2812 | 0.219
0.036543 | -1.0609 |  | -403.6509 |  | -0.25966 | 0.20198
0.036562 | -1.0566 |  | -401.7994 |  | -0.23372 | 0.18155
0.036582 | -1.0507 |  | -399.3368 |  | -0.2043 | 0.15815
0.036602 | -1.0446 |  | -396.3811 |  | -0.17143 | 0.13226
0.036621 | -1.0355 |  | -392.861 |  | -0.13606 | 0.10441
0.036641 | -1.0248 |  | -388.745 |  | -0.098737 | 0.075053
0.03666 | -1.0154 |  | -384.3173 |  | -0.060104 | 0.0445
0.03668 | -1.0007 |  | -378.9984 |  | -0.020836 | 0.013448
0.036699 | -0.98463 |  | -373.0711 |  | 0.019715 | -0.018241
0.036719 | -0.97098 |  | -366.8972 |  | 0.059806 | -0.049862
0.036738 | -0.95275 |  | -360.1211 |  | 0.097748 | -0.079851
0.036758 | -0.93424 |  | -352.8575 |  | 0.1347 | -0.10869
0.036777 | -0.91519 |  | -345.2931 |  | 0.16952 | -0.13589
0.036797 | -0.89345 |  | -336.7799 |  | 0.20144 | -0.16076
0.036816 | -0.87529 |  | -327.7019 |  | 0.23152 | -0.18416
0.036836 | -0.85427 |  | -318.9509 |  | 0.25758 | -0.20472
0.036855 | -0.82905 |  | -309.4235 |  | 0.27895 | -0.22131
0.036875 | -0.80186 |  | -299.308 |  | 0.29658 | -0.23465
0.036895 | -0.77556 |  | -288.8348 |  | 0.30925 | -0.24452
0.036914 | -0.75106 |  | -277.8302 |  | 0.31802 | -0.25124
0.036934 | -0.72006 |  | -266.9013 |  | 0.32281 | -0.25475
0.036953 | -0.69448 |  | -255.5629 |  | 0.32182 | -0.25393
0.036973 | -0.67418 |  | -244.146 |  | 0.31599 | -0.24902
0.036992 | -0.64683 |  | -232.3459 |  | 0.30504 | -0.24013
0.037012 | -0.60941 |  | -219.6697 |  | 0.28955 | -0.22769
0.037031 | -0.57136 |  | -206.7455 |  | 0.27109 | -0.21304
0.037051 | -0.54025 |  | -193.9788 |  | 0.2479 | -0.19508
0.03707 | -0.50492 |  | -181.1924 |  | 0.22002 | -0.17301
0.03709 | -0.47432 |  | -167.98 |  | 0.18907 | -0.14833
0.037109 | -0.45012 |  | -154.8482 |  | 0.15497 | -0.12142
0.037129 | -0.41754 |  | -141.5781 |  | 0.11879 | -0.092982
0.037148 | -0.37724 |  | -127.7129 |  | 0.081488 | -0.063737
0.037168 | -0.34706 |  | -113.23 |  | 0.042307 | -0.0329
0.037187 | -0.3177 |  | -99.5025 |  | 0.0016645 | -0.00092636
0.037207 | -0.27532 |  | -86.1009 |  | -0.038885 | 0.030833
0.037227 | -0.2346 |  | -71.8136 |  | -0.078107 | 0.061577
0.037246 | -0.19572 |  | -57.8065 |  | -0.11566 | 0.091
0.037266 | -0.17007 |  | -43.2011 |  | -0.15178 | 0.1192
0.037285 | -0.14555 |  | -28.3361 |  | -0.18585 | 0.14579
0.037305 | -0.10972 |  | -14.5558 |  | -0.21725 | 0.17029
0.037324 | -0.072373 |  | -1.0402 |  | -0.24565 | 0.1924
0.037344 | -0.033646 |  | 13.3161 |  | -0.27008 | 0.2114
0.037363 | 0.0026735 |  | 28.088 |  | -0.28963 | 0.22654
0.037383 | 0.046307 |  | 42.5672 |  | -0.30487 | 0.23826
0.037402 | 0.085125 |  | 56.8628 |  | -0.31653 | 0.24722
0.037422 | 0.11492 |  | 70.4297 |  | -0.32371 | 0.25278
0.037441 | 0.1524 |  | 84.0735 |  | -0.32577 | 0.25447
0.037461 | 0.19192 |  | 98.0231 |  | -0.32304 | 0.25221
0.03748 | 0.22207 |  | 112.1584 |  | -0.31514 | 0.24571
0.0375 | 0.25564 |  | 126.2916 |  | -0.30208 | 0.23536
0.03752 | 0.29287 |  | 139.7597 |  | -0.28504 | 0.22201
0.037539 | 0.3217 |  | 153.0412 |  | -0.26462 | 0.20587
0.037559 | 0.358 |  | 166.0277 |  | -0.24014 | 0.18655
0.037578 | 0.39982 |  | 178.9733 |  | -0.21122 | 0.16383
0.037598 | 0.43972 |  | 192.1514 |  | -0.17847 | 0.13792
0.037617 | 0.48352 |  | 205.2314 |  | -0.14322 | 0.10998
0.037637 | 0.50838 |  | 218.2092 |  | -0.10651 | 0.081123
0.037656 | 0.53522 |  | 230.035 |  | -0.068326 | 0.051218
0.037676 | 0.5768 |  | 241.5254 |  | -0.028948 | 0.020127
0.037695 | 0.61195 |  | 252.9307 |  | 0.011213 | -0.0117
0.037715 | 0.64996 |  | 264.5566 |  | 0.051648 | -0.043457
0.037734 | 0.67827 |  | 276.5394 |  | 0.090753 | -0.074104
0.037754 | 0.70866 |  | 287.4412 |  | 0.12751 | -0.10298
0.037773 | 0.74006 |  | 297.4872 |  | 0.16226 | -0.13017
0.037793 | 0.76471 |  | 306.4529 |  | 0.19517 | -0.15596
0.037812 | 0.79669 |  | 315.5465 |  | 0.22558 | -0.17969
0.037832 | 0.82211 |  | 326.0233 |  | 0.25236 | -0.20052
0.037852 | 0.85193 |  | 335.7689 |  | 0.27505 | -0.21824
0.037871 | 0.88684 |  | 344.0676 |  | 0.29357 | -0.23243
0.037891 | 0.90778 |  | 351.9497 |  | 0.30719 | -0.2429
0.03791 | 0.93393 |  | 359.0402 |  | 0.31639 | -0.25001
0.03793 | 0.95474 |  | 365.7248 |  | 0.32155 | -0.25369
0.037949 | 0.96879 |  | 372.8887 |  | 0.32184 | -0.25377
0.037969 | 0.99372 |  | 379.2132 |  | 0.31747 | -0.25015
0.037988 | 1.0114 |  | 385.0707 |  | 0.30811 | -0.24247
0.038008 | 1.028 |  | 390.3393 |  | 0.2934 | -0.23077
0.038027 | 1.0403 |  | 394.122 |  | 0.27462 | -0.21586
0.038047 | 1.0483 |  | 397.8302 |  | 0.25239 | -0.19831
0.038066 | 1.0639 |  | 401.3484 |  | 0.22595 | -0.17753
0.038086 | 1.0714 |  | 404.1852 |  | 0.19574 | -0.15366
0.038105 | 1.0783 |  | 406.6704 |  | 0.16236 | -0.12729
0.038125 | 1.0862 |  | 408.527 |  | 0.12611 | -0.098735
0.038145 | 1.087 |  | 409.2497 |  | 0.088777 | -0.069279
0.038164 | 1.0888 |  | 409.0751 |  | 0.050137 | -0.038852
0.038184 | 1.0878 |  | 409.1028 |  | 0.0096124 | -0.007075
0.038203 | 1.0851 |  | 408.367 |  | -0.030576 | 0.024568
0.038223 | 1.0829 |  | 406.7352 |  | -0.069744 | 0.055324
0.038242 | 1.0789 |  | 405.0509 |  | -0.10814 | 0.08529
0.038262 | 1.0741 |  | 402.4217 |  | -0.14491 | 0.11399
0.038281 | 1.0656 |  | 398.8434 |  | -0.17958 | 0.14097
0.038301 | 1.0564 |  | 394.7251 |  | -0.21183 | 0.16614
0.03832 | 1.0464 |  | 390.3915 |  | -0.24064 | 0.18864
0.03834 | 1.0322 |  | 385.5119 |  | -0.26504 | 0.20763
0.038359 | 1.0187 |  | 379.8893 |  | -0.28527 | 0.22339
0.038379 | 1.0044 |  | 373.7563 |  | -0.30227 | 0.23629
0.038398 | 0.98716 |  | 366.9286 |  | -0.31556 | 0.24653
0.038418 | 0.96742 |  | 359.5189 |  | -0.32327 | 0.25275
0.038437 | 0.9468 |  | 351.5393 |  | -0.32582 | 0.25443
0.038457 | 0.92709 |  | 343.3531 |  | -0.32397 | 0.25279
0.038477 | 0.90502 |  | 334.6362 |  | -0.31667 | 0.24714
0.038496 | 0.88058 |  | 325.3418 |  | -0.30489 | 0.23784
0.038516 | 0.85446 |  | 315.8154 |  | -0.28951 | 0.22575
0.038535 | 0.82878 |  | 305.2886 |  | -0.26964 | 0.2099
0.038555 | 0.80225 |  | 294.4814 |  | -0.24535 | 0.19078
0.038574 | 0.77331 |  | 283.513 |  | -0.21707 | 0.16868
0.038594 | 0.74536 |  | 272.2394 |  | -0.18501 | 0.1432
0.038613 | 0.71628 |  | 261.1039 |  | -0.15068 | 0.11597
0.038633 | 0.68853 |  | 249.3509 |  | -0.11469 | 0.087618
0.038652 | 0.65835 |  | 237.0861 |  | -0.076532 | 0.057639
0.038672 | 0.62202 |  | 224.1333 |  | -0.037206 | 0.026673
0.038691 | 0.58971 |  | 210.6928 |  | 0.0030048 | -0.0052
0.038711 | 0.5577 |  | 197.808 |  | 0.043477 | -0.037083
0.03873 | 0.52438 |  | 184.956 |  | 0.082367 | -0.067556
0.03875 | 0.49203 |  | 171.7009 |  | 0.11955 | -0.096793
0.03877 | 0.45353 |  | 158.0726 |  | 0.15495 | -0.12447
0.038789 | 0.41783 |  | 144.068 |  | 0.18853 | -0.15055
0.038809 | 0.38403 |  | 129.7587 |  | 0.21963 | -0.17488
0.038828 | 0.34485 |  | 115.4527 |  | 0.24704 | -0.1963
0.038848 | 0.30882 |  | 101.6351 |  | 0.27058 | -0.21456
0.038867 | 0.2781 |  | 87.7451 |  | 0.28935 | -0.22913
0.038887 | 0.24225 |  | 73.2461 |  | 0.30389 | -0.24028
0.038906 | 0.20016 |  | 58.523 |  | 0.31511 | -0.2487
0.038926 | 0.16315 |  | 43.9829 |  | 0.32114 | -0.25326
0.038945 | 0.12688 |  | 29.3913 |  | 0.32167 | -0.25378
0.038965 | 0.085517 |  | 14.9162 |  | 0.31813 | -0.25074
0.038984 | 0.045327 |  | 0.7542 |  | 0.3095 | -0.24356
0.039004 | 0.010662 |  | -13.7051 |  | 0.29565 | -0.23267
0.039023 | -0.02748 |  | -28.1793 |  | 0.27853 | -0.21907
0.039043 | -0.067099 |  | -42.956 |  | 0.25714 | -0.20224
[5 empty] | 0.23107 | -0.1817
[5 empty] | 0.20145 | -0.15805
[5 empty] | 0.168 | -0.13177
[5 empty] | 0.13277 | -0.10397
[5 empty] | 0.096384 | -0.075178
[5 empty] | 0.05767 | -0.044819
[5 empty] | 0.017565 | -0.013197
[5 empty] | -0.023388 | 0.018891
[5 empty] | -0.063324 | 0.050183
[5 empty] | -0.10144 | 0.080022
[5 empty] | -0.13823 | 0.10867
[5 empty] | -0.17285 | 0.1357
[5 empty] | -0.20576 | 0.1612
[5 empty] | -0.2359 | 0.18468
[5 empty] | -0.26142 | 0.20472
[5 empty] | -0.28252 | 0.22112
[5 empty] | -0.2998 | 0.23426
[5 empty] | -0.3134 | 0.24461
[5 empty] | -0.32235 | 0.25181
[5 empty] | -0.32615 | 0.25474
[5 empty] | -0.32514 | 0.2538
[5 empty] | -0.31935 | 0.24923
[5 empty] | -0.30842 | 0.24055
[5 empty] | -0.29299 | 0.22838
[5 empty] | -0.27415 | 0.2133
[5 empty] | -0.25102 | 0.1951
[5 empty] | -0.22343 | 0.17354
[5 empty] | -0.19249 | 0.14893
[5 empty] | -0.15858 | 0.12201
[5 empty] | -0.12249 | 0.093512
[5 empty] | -0.084461 | 0.063669
[5 empty] | -0.045083 | 0.032679
[5 empty] | -0.005531 | 0.0012923
[5 empty] | 0.035186 | -0.030514
[5 empty] | 0.074979 | -0.061606
[5 empty] | 0.11187 | -0.09079
[5 empty] | 0.1483 | -0.11926
[5 empty] | 0.18268 | -0.14615
[5 empty] | 0.2134 | -0.17025
[5 empty] | 0.24175 | -0.19225
[5 empty] | 0.26599 | -0.21121
[5 empty] | 0.28578 | -0.22658
[5 empty] | 0.30197 | -0.23899
[5 empty] | 0.31352 | -0.24792
[5 empty] | 0.32057 | -0.25309
[5 empty] | 0.32261 | -0.2545
[5 empty] | 0.31894 | -0.25167
[5 empty] | 0.31153 | -0.24537