## EtaStar_Disp
η* 計算シート (変位入力版) Disp→Acc: a = -(2πf)²·d/1000
■ 入力パラメータ
サンプリング周波数 fs |  | Hz | A列全体平均から自動算出
データ点数 N |  | 点
加振周波数 f | 50 | Hz | 黄色: 加振周波数
粉体質量 m_p | 1.61 | g | 黄色: 粉体のみ(基準ジグなら 0)
容器質量 m_c | 2.1 | g | 黄色: 容器(ジグ)質量
合計質量 m_tot |  | g
角周波数 ω |  | rad/s
■ 使い方
1. 「TimeData」シート: A列=時刻[s], B列=力[N], C列=変位[mm] を貼り付け
2. 黄色セルに 加振周波数 f, 粉体質量 m_p, 容器質量 m_c を入力
3. ★ η* の行に答えが自動表示
※ 加速度は a = -(2πf)²·d/1000 でシート内部換算
■ 計算式
D(f) = Σ d[n]·exp(-j2πf·t[n]) ※d はmm単位の生DFT
X(f) = -(2πf)²·D/1000 ※加速度DFT [m/s²]
Y(f) = Σ F[n]·exp(-j2πf·t[n]) ※力DFT
η* = -2π·Im(X*·Y) / (m_tot · ¦X¦²) ※論文式(2)
■ 計算結果
項目 | 値 | 単位 | 備考
Re(D) [変位DFT, mm単位]
Im(D) [変位DFT, mm単位]
Re(Y) [力DFT]
Im(Y) [力DFT]
Re(X) [加速度DFT = -ω²·D/1000]
Im(X)
¦X¦² (加速度パワー)
Re(P_cross) = Re(X)·Re(Y)+Im(X)·Im(Y)
Im(P_cross) = Re(X)·Im(Y)-Im(X)·Re(Y)
A_disp (変位振幅) |  | mm
A_acc (加速度振幅) |  | m/s²
v_c,max (容器最大速度) |  | m/s
★ η* (Reduced Loss Factor) |  | - | 論文 式(2)
(検算) E_diss [J] |  | J
(検算) 基準KE ½·m_tot·v² [J] |  | J
(検算) E_diss / KE |  | - | η* と一致するはず

## EtaStar_Acc
η* 計算シート (加速度入力版) Acc 直接使用
■ 入力パラメータ
サンプリング周波数 fs |  | Hz | A列全体平均から自動算出
データ点数 N |  | 点
加振周波数 f | 400 | Hz | 黄色: 加振周波数
粉体質量 m_p | 0.754 | g | 黄色: 粉体のみ(基準ジグなら 0)
容器質量 m_c | 0.88 | g | 黄色: 容器(ジグ)質量
合計質量 m_tot |  | g
角周波数 ω |  | rad/s
■ 使い方
1. 「TimeData」シート: A列=時刻[s], B列=力[N], D列=加速度[m/s²] を貼り付け
2. 黄色セルに 加振周波数 f, 粉体質量 m_p, 容器質量 m_c を入力
3. ★ η* の行に答えが自動表示
※ 加速度を直接使用(微分・変換なし)
■ 計算式
X(f) = Σ a[n]·exp(-j2πf·t[n]) ※加速度DFT [m/s²]
Y(f) = Σ F[n]·exp(-j2πf·t[n]) ※力DFT
η* = -2π·Im(X*·Y) / (m_tot · ¦X¦²) ※論文式(2)
■ 計算結果
項目 | 値 | 単位 | 備考
Re(Y) [力DFT]
Im(Y) [力DFT]
Re(X) [加速度DFT]
Im(X) [加速度DFT]
¦X¦² (加速度パワー)
Re(P_cross) = Re(X)·Re(Y)+Im(X)·Im(Y)
Im(P_cross) = Re(X)·Im(Y)-Im(X)·Re(Y)
A_acc (加速度振幅) |  | m/s²
v_c,max (容器最大速度) |  | m/s
★ η* (Reduced Loss Factor) |  | - | 論文 式(2)
(検算) E_diss [J] |  | J
(検算) 基準KE ½·m_tot·v² [J] |  | J
(検算) E_diss / KE |  | - | η* と一致するはず

## TimeData
時刻 t [s] | 力 F [N] | 変位 d [mm] ← Disp版で使う | 加速度 a [m/s²] ← Acc版で使う
0 | 0.068231 |  | 18.4615 | ← A: 時刻[s], B: 力[N] は両方で使用 | 0.29988 | -0.236
1.9531e-05 | 0.028377 |  | 3.9735 | ← C: 変位[mm] → EtaStar_Disp シート | 0.28336 | -0.22279
3.9063e-05 | -0.00825 |  | -10.4992 | ← D: 加速度[m/s²] → EtaStar_Acc シート | 0.26342 | -0.20692
5.8594e-05 | -0.041191 |  | -24.5393 | ※ どちらか片方のみ埋めればOK(使う方のシートで計算) | 0.23863 | -0.18741
7.8125e-05 | -0.077349 |  | -38.7881 |  | 0.20914 | -0.16401
9.7656e-05 | -0.11548 |  | -53.4057 |  | 0.17738 | -0.1388
0.00011719 | -0.15054 |  | -67.189 |  | 0.14286 | -0.11167
0.00013672 | -0.18284 |  | -80.7921 |  | 0.10543 | -0.082425
0.00015625 | -0.2184 |  | -94.766 |  | 0.067588 | -0.052527
0.00017578 | -0.25217 |  | -107.6853 |  | 0.028356 | -0.021652
0.00019531 | -0.28372 |  | -120.6002 |  | -0.012634 | 0.010316
0.00021484 | -0.31867 |  | -133.9425 |  | -0.05252 | 0.041699
0.00023437 | -0.34944 |  | -146.2074 |  | -0.091279 | 0.072059
0.00025391 | -0.37769 |  | -158.454 |  | -0.12917 | 0.10154
0.00027344 | -0.40944 |  | -170.3876 |  | -0.16467 | 0.1293
0.00029297 | -0.43804 |  | -181.3341 |  | -0.19745 | 0.15492
0.0003125 | -0.46427 |  | -192.4424 |  | -0.22773 | 0.17853
0.00033203 | -0.49223 |  | -203.1702 |  | -0.25454 | 0.19949
0.00035156 | -0.5185 |  | -213.2301 |  | -0.27725 | 0.2171
0.00037109 | -0.54255 |  | -223.017 |  | -0.29603 | 0.23143
0.00039063 | -0.5655 |  | -232.0643 |  | -0.31029 | 0.24245
0.00041016 | -0.58696 |  | -240.5324 |  | -0.31986 | 0.24993
0.00042969 | -0.60723 |  | -248.6253 |  | -0.32511 | 0.25398
0.00044922 | -0.62625 |  | -256.0252 |  | -0.32545 | 0.2543
0.00046875 | -0.64355 |  | -263.0141 |  | -0.32072 | 0.25035
0.00048828 | -0.65914 |  | -269.3394 |  | -0.31145 | 0.24284
0.00050781 | -0.67394 |  | -274.8179 |  | -0.29741 | 0.23188
0.00052734 | -0.6874 |  | -279.9941 |  | -0.27917 | 0.21739
0.00054688 | -0.69858 |  | -284.1772 |  | -0.25722 | 0.20008
0.00056641 | -0.70865 |  | -287.8052 |  | -0.23028 | 0.17892
0.00058594 | -0.71718 |  | -291.0815 |  | -0.19963 | 0.15465
0.00060547 | -0.7234 |  | -293.0534 |  | -0.16721 | 0.12898
0.000625 | -0.72849 |  | -294.916 |  | -0.13183 | 0.10111
0.00064453 | -0.73187 |  | -296.0612 |  | -0.094003 | 0.071433
0.00066406 | -0.73204 |  | -295.676 |  | -0.055219 | 0.040737
0.00068359 | -0.73091 |  | -295.3381 |  | -0.015514 | 0.0092554
0.00070312 | -0.72944 |  | -294.1123 |  | 0.024939 | -0.02229
0.00072266 | -0.7252 |  | -291.7487 |  | 0.064688 | -0.053567
0.00074219 | -0.71873 |  | -289.5463 |  | 0.10255 | -0.083583
0.00076172 | -0.71179 |  | -286.116 |  | 0.13912 | -0.11203
0.00078125 | -0.70128 |  | -281.4537 |  | 0.17401 | -0.1393
0.00080078 | -0.68899 |  | -276.6669 |  | 0.20587 | -0.16433
0.00082031 | -0.67717 |  | -270.9594 |  | 0.23471 | -0.18674
0.00083984 | -0.66098 |  | -264.6927 |  | 0.26033 | -0.20677
0.00085938 | -0.64394 |  | -257.8302 |  | 0.28121 | -0.22304
0.00087891 | -0.62697 |  | -250.0492 |  | 0.29746 | -0.23559
0.00089844 | -0.60652 |  | -241.8643 |  | 0.31039 | -0.2455
0.00091797 | -0.5862 |  | -232.6469 |  | 0.31851 | -0.25154
0.0009375 | -0.56364 |  | -223.184 |  | 0.32155 | -0.25374
0.00095703 | -0.53802 |  | -213.5937 |  | 0.32042 | -0.2527
0.00097656 | -0.5122 |  | -202.7588 |  | 0.31362 | -0.24716
0.00099609 | -0.48723 |  | -191.9508 |  | 0.30184 | -0.23773
0.0010156 | -0.46021 |  | -180.7791 |  | 0.28639 | -0.22527
0.0010352 | -0.43233 |  | -168.1963 |  | 0.26678 | -0.2097
0.0010547 | -0.40457 |  | -156.1061 |  | 0.2431 | -0.19112
0.0010742 | -0.36773 |  | -144.121 |  | 0.21516 | -0.16895
0.0010938 | -0.33832 |  | -130.7694 |  | 0.18329 | -0.14375
0.0011133 | -0.31466 |  | -117.7665 |  | 0.14897 | -0.11675
0.0011328 | -0.27579 |  | -104.5185 |  | 0.11279 | -0.0883
0.0011523 | -0.24317 |  | -90.2462 |  | 0.074679 | -0.058432
0.0011719 | -0.21218 |  | -76.8045 |  | 0.035341 | -0.027324
0.0011914 | -0.17427 |  | -63.0623 |  | -0.0046991 | 0.0041526
0.0012109 | -0.14381 |  | -48.8047 |  | -0.045148 | 0.035578
0.0012305 | -0.11344 |  | -34.6988 |  | -0.084764 | 0.066638
0.00125 | -0.082874 |  | -20.2101 |  | -0.12211 | 0.096026
0.0012695 | -0.051484 |  | -6.271 |  | -0.15729 | 0.1236
0.0012891 | -0.014861 |  | 7.7611 |  | -0.19153 | 0.15017
0.0013086 | 0.020376 |  | 22.2383 |  | -0.22271 | 0.17439
0.0013281 | 0.046842 |  | 36.3719 |  | -0.24959 | 0.19548
0.0013477 | 0.071866 |  | 50.4495 |  | -0.27382 | 0.21421
0.0013672 | 0.10463 |  | 64.0896 |  | -0.2929 | 0.2291
0.0013867 | 0.13346 |  | 77.4134 |  | -0.3071 | 0.24016
0.0014062 | 0.17193 |  | 90.7574 |  | -0.31878 | 0.24891
0.0014258 | 0.20942 |  | 104.4887 |  | -0.325 | 0.25372
0.0014453 | 0.2319 |  | 117.946 |  | -0.32549 | 0.25412
0.0014648 | 0.26838 |  | 130.3413 |  | -0.3221 | 0.25124
0.0014844 | 0.29586 |  | 142.421 |  | -0.31362 | 0.24445
0.0015039 | 0.32965 |  | 154.2843 |  | -0.30022 | 0.23397
0.0015234 | 0.37517 |  | 166.3733 |  | -0.28316 | 0.22039
0.001543 | 0.39346 |  | 178.3134 |  | -0.26147 | 0.20324
0.0015625 | 0.4317 |  | 189.2473 |  | -0.23577 | 0.18302
0.001582 | 0.46889 |  | 200.0216 |  | -0.20675 | 0.16006
0.0016016 | 0.49098 |  | 209.7372 |  | -0.17353 | 0.13402
0.0016211 | 0.52716 |  | 219.2043 |  | -0.1383 | 0.10613
0.0016406 | 0.54748 |  | 228.9606 |  | -0.10161 | 0.077019
0.0016602 | 0.57764 |  | 237.7898 |  | -0.062569 | 0.046403
0.0016797 | 0.60744 |  | 246.0522 |  | -0.022886 | 0.015151
0.0016992 | 0.62638 |  | 253.6052 |  | 0.017055 | -0.016294
0.0017188 | 0.65037 |  | 260.6717 |  | 0.056965 | -0.047582
0.0017383 | 0.66534 |  | 266.9576 |  | 0.095505 | -0.077909
0.0017578 | 0.68593 |  | 272.7133 |  | 0.13248 | -0.1069
0.0017773 | 0.70073 |  | 278.4526 |  | 0.16744 | -0.13422
0.0017969 | 0.71161 |  | 283.003 |  | 0.19982 | -0.15961
0.0018164 | 0.72663 |  | 286.7543 |  | 0.22973 | -0.18292
0.0018359 | 0.73255 |  | 290.0907 |  | 0.25578 | -0.20332
0.0018555 | 0.74192 |  | 292.4305 |  | 0.27712 | -0.22008
0.001875 | 0.74755 |  | 294.1496 |  | 0.29485 | -0.23353
0.0018945 | 0.74987 |  | 295.5798 |  | 0.30842 | -0.24382
0.0019141 | 0.75473 |  | 295.9742 |  | 0.31738 | -0.25085
0.0019336 | 0.75353 |  | 295.7501 |  | 0.32194 | -0.25424
0.0019531 | 0.75152 |  | 294.727 |  | 0.32145 | -0.2535
0.0019727 | 0.74668 |  | 292.3591 |  | 0.31562 | -0.24859
0.0019922 | 0.7399 |  | 289.9941 |  | 0.30463 | -0.23978
0.0020117 | 0.73257 |  | 286.847 |  | 0.28977 | -0.22804
0.0020313 | 0.72345 |  | 282.6555 |  | 0.27162 | -0.21358
0.0020508 | 0.713 |  | 278.039 |  | 0.24868 | -0.19542
0.0020703 | 0.69838 |  | 272.34 |  | 0.22073 | -0.17346
0.0020898 | 0.68377 |  | 265.975 |  | 0.18994 | -0.14896
0.0021094 | 0.66615 |  | 258.9358 |  | 0.15674 | -0.12272
0.0021289 | 0.64651 |  | 251.1999 |  | 0.12016 | -0.094303
0.0021484 | 0.63044 |  | 242.9024 |  | 0.082402 | -0.064465
0.002168 | 0.60866 |  | 233.987 |  | 0.044081 | -0.034001
0.0021875 | 0.58248 |  | 224.5812 |  | 0.0033788 | -0.0022125
0.002207 | 0.5584 |  | 214.5385 |  | -0.03753 | 0.029843
0.0022266 | 0.53193 |  | 203.6843 |  | -0.076401 | 0.060404
0.0022461 | 0.50288 |  | 192.3816 |  | -0.11429 | 0.089998
0.0022656 | 0.47452 |  | 181.0404 |  | -0.15091 | 0.11856
0.0022852 | 0.44621 |  | 168.8749 |  | -0.18446 | 0.14479
0.0023047 | 0.4147 |  | 156.7617 |  | -0.21564 | 0.16924
0.0023242 | 0.3799 |  | 144.3169 |  | -0.245 | 0.192
0.0023437 | 0.34626 |  | 130.4041 |  | -0.26946 | 0.21103
0.0023633 | 0.31354 |  | 117.1399 |  | -0.28835 | 0.22591
0.0023828 | 0.27992 |  | 103.7723 |  | -0.30432 | 0.23796
0.0024023 | 0.2453 |  | 89.5944 |  | -0.3164 | 0.24714
0.0024219 | 0.20962 |  | 75.9812 |  | -0.32337 | 0.25264
0.0024414 | 0.17541 |  | 61.8238 |  | -0.32583 | 0.25437
0.0024609 | 0.13964 |  | 47.1967 |  | -0.3231 | 0.25217
0.0024805 | 0.10375 |  | 32.8365 |  | -0.31505 | 0.24574
0.0025 | 0.068032 |  | 18.3598 |  | -0.30263 | 0.23582
0.0025195 | 0.02982 |  | 4.0229 |  | -0.28656 | 0.2231
0.0025391 | -0.0052829 |  | -10.1727 |  | -0.26606 | 0.20702
0.0025586 | -0.040932 |  | -24.6516 |  | -0.24078 | 0.18728
0.0025781 | -0.077253 |  | -39.0547 |  | -0.21188 | 0.16433
0.0025977 | -0.11368 |  | -53.215 |  | -0.17973 | 0.1389
0.0026172 | -0.15049 |  | -67.203 |  | -0.14536 | 0.1118
0.0026367 | -0.18247 |  | -80.8214 |  | -0.109 | 0.083137
0.0026563 | -0.2179 |  | -94.4592 |  | -0.07008 | 0.052576
0.0026758 | -0.253 |  | -107.6776 |  | -0.03035 | 0.021085
0.0026953 | -0.28302 |  | -120.7164 |  | 0.0096446 | -0.010415
0.0027148 | -0.31659 |  | -133.8704 |  | 0.049783 | -0.041734
0.0027344 | -0.34767 |  | -146.1116 |  | 0.088013 | -0.071989
0.0027539 | -0.37695 |  | -158.3071 |  | 0.12509 | -0.10114
0.0027734 | -0.40765 |  | -170.2427 |  | 0.16139 | -0.12936
0.002793 | -0.43635 |  | -181.272 |  | 0.19413 | -0.15517
0.0028125 | -0.4651 |  | -192.4876 |  | 0.22376 | -0.17827
0.002832 | -0.49189 |  | -203.2126 |  | 0.25111 | -0.19944
0.0028516 | -0.51709 |  | -213.0988 |  | 0.27379 | -0.21731
0.0028711 | -0.54175 |  | -222.8435 |  | 0.29168 | -0.23103
0.0028906 | -0.56369 |  | -231.9267 |  | 0.30612 | -0.24198
0.0029102 | -0.58523 |  | -240.3523 |  | 0.31632 | -0.24982
0.0029297 | -0.6066 |  | -248.5724 |  | 0.32143 | -0.25349
0.0029492 | -0.62558 |  | -256.0018 |  | 0.32165 | -0.2535
0.0029688 | -0.64263 |  | -262.9261 |  | 0.31753 | -0.24997
0.0029883 | -0.65899 |  | -269.3942 |  | 0.30826 | -0.24241
0.0030078 | -0.67322 |  | -274.7651 |  | 0.29352 | -0.23095
0.0030273 | -0.68575 |  | -279.806 |  | 0.27545 | -0.21656
0.0030469 | -0.69767 |  | -284.1133 |  | 0.2536 | -0.19928
0.0030664 | -0.70738 |  | -287.6841 |  | 0.22655 | -0.17822
0.0030859 | -0.7166 |  | -291.0463 |  | 0.19655 | -0.15442
0.0031055 | -0.72356 |  | -293.1024 |  | 0.16389 | -0.12847
0.003125 | -0.72784 |  | -294.7006 |  | 0.12773 | -0.10001
0.0031445 | -0.73192 |  | -295.8534 |  | 0.090437 | -0.070666
0.0031641 | -0.73218 |  | -295.6212 |  | 0.05152 | -0.04029
0.0031836 | -0.73147 |  | -295.2419 |  | 0.010829 | -0.0082176
0.0032031 | -0.73034 |  | -294.219 |  | -0.028786 | 0.023295
0.0032227 | -0.72441 |  | -291.8412 |  | -0.068473 | 0.05408
0.0032422 | -0.71819 |  | -289.2611 |  | -0.10731 | 0.08438
0.0032617 | -0.7105 |  | -285.9514 |  | -0.14294 | 0.11258
0.0032812 | -0.69926 |  | -281.4859 |  | -0.17818 | 0.13987
0.0033008 | -0.68849 |  | -276.7343 |  | -0.21128 | 0.16575
0.0033203 | -0.67647 |  | -271.1195 |  | -0.23915 | 0.18761
0.0033398 | -0.66076 |  | -264.7861 |  | -0.26433 | 0.20678
0.0033594 | -0.64353 |  | -257.9522 |  | -0.28574 | 0.22343
0.0033789 | -0.62582 |  | -249.9604 |  | -0.3018 | 0.23603
0.0033984 | -0.60648 |  | -241.8229 |  | -0.31497 | 0.24608
0.003418 | -0.58454 |  | -233.04 |  | -0.32375 | 0.25288
0.0034375 | -0.55921 |  | -223.2696 |  | -0.32609 | 0.25468
0.003457 | -0.53531 |  | -213.5415 |  | -0.32403 | 0.25287
0.0034766 | -0.51401 |  | -202.8906 |  | -0.31751 | 0.24757
0.0034961 | -0.48699 |  | -191.8106 |  | -0.30608 | 0.23864
0.0035156 | -0.4575 |  | -180.6953 |  | -0.29069 | 0.22652
0.0035352 | -0.42916 |  | -168.561 |  | -0.27057 | 0.2107
0.0035547 | -0.39667 |  | -156.4713 |  | -0.2464 | 0.19172
0.0035742 | -0.36756 |  | -143.9598 |  | -0.21836 | 0.16949
0.0035938 | -0.34174 |  | -130.6045 |  | -0.18635 | 0.14423
0.0036133 | -0.30771 |  | -117.9767 |  | -0.15266 | 0.11749
0.0036328 | -0.26985 |  | -104.8236 |  | -0.11665 | 0.08898
0.0036523 | -0.23782 |  | -90.558 |  | -0.077856 | 0.058548
0.0036719 | -0.20889 |  | -76.9344 |  | -0.038503 | 0.027413
0.0036914 | -0.17355 |  | -63.0852 |  | 0.0011976 | -0.0039374
0.0037109 | -0.13594 |  | -48.6389 |  | 0.041414 | -0.035409
0.0037305 | -0.10824 |  | -34.6416 |  | 0.080556 | -0.066122
0.00375 | -0.084679 |  | -20.5519 |  | 0.11795 | -0.095589
0.0037695 | -0.047628 |  | -6.51 |  | 0.15387 | -0.12375
0.0037891 | -0.0074609 |  | 7.7808 |  | 0.18732 | -0.14981
0.0038086 | 0.017709 |  | 22.4337 |  | 0.21815 | -0.17382
0.0038281 | 0.047738 |  | 36.2037 |  | 0.24628 | -0.19579
0.0038477 | 0.09425 |  | 49.9987 |  | 0.26949 | -0.214
0.0038672 | 0.12801 |  | 64.2168 |  | 0.28825 | -0.22833
0.0038867 | 0.14477 |  | 77.649 |  | 0.30391 | -0.24021
0.0039062 | 0.16978 |  | 91.2013 |  | 0.31459 | -0.24862
0.0039258 | 0.20985 |  | 104.4746 |  | 0.32062 | -0.25306
0.0039453 | 0.2478 |  | 117.0685 |  | 0.32265 | -0.25442
0.0039648 | 0.27341 |  | 130.1049 |  | 0.31877 | -0.2513
0.0039844 | 0.31038 |  | 142.5219 |  | 0.30986 | -0.24395
0.0040039 | 0.34677 |  | 155.0581 |  | 0.29705 | -0.23383
0.0040234 | 0.37358 |  | 167.1091 |  | 0.27965 | -0.21999
0.004043 | 0.41045 |  | 177.5419 |  | 0.25826 | -0.20292
0.0040625 | 0.43773 |  | 188.9987 |  | 0.23276 | -0.18299
0.004082 | 0.46305 |  | 200.0397 |  | 0.20281 | -0.15942
0.0041016 | 0.4968 |  | 209.5665 |  | 0.17013 | -0.13348
0.0041211 | 0.52455 |  | 219.7909 |  | 0.1351 | -0.10581
0.0041406 | 0.54745 |  | 229.3435 |  | 0.09763 | -0.076355
0.0041602 | 0.5741 |  | 237.3689 |  | 0.059709 | -0.04632
0.0041797 | 0.60605 |  | 245.704 |  | 0.020215 | -0.015379
0.0041992 | 0.62697 |  | 253.6629 |  | -0.021223 | 0.016901
0.0042188 | 0.64442 |  | 260.6326 |  | -0.060945 | 0.048276
0.0042383 | 0.66744 |  | 267.246 |  | -0.099325 | 0.078221
0.0042578 | 0.68202 |  | 272.9873 |  | -0.13663 | 0.10731
0.0042773 | 0.69671 |  | 278.2583 |  | -0.17126 | 0.13441
0.0042969 | 0.71274 |  | 282.7748 |  | -0.20392 | 0.15976
0.0043164 | 0.72148 |  | 286.5002 |  | -0.23362 | 0.18308
0.0043359 | 0.73193 |  | 290.2227 |  | -0.25965 | 0.20324
0.0043555 | 0.74111 |  | 292.6977 |  | -0.28175 | 0.22032
0.004375 | 0.74405 |  | 294.2324 |  | -0.29862 | 0.23348
0.0043945 | 0.74858 |  | 295.5788 |  | -0.31202 | 0.24361
0.0044141 | 0.75236 |  | 295.8546 |  | -0.32197 | 0.25135
0.0044336 | 0.75051 |  | 295.4933 |  | -0.32538 | 0.25421
0.0044531 | 0.74903 |  | 294.6187 |  | -0.32434 | 0.25325
0.0044727 | 0.7465 |  | 292.5756 |  | -0.31985 | 0.24945
0.0044922 | 0.73872 |  | 290.1616 |  | -0.30828 | 0.24049
0.0045117 | 0.73111 |  | 286.8877 |  | -0.29267 | 0.22829
0.0045312 | 0.72185 |  | 282.3945 |  | -0.27481 | 0.21394
0.0045508 | 0.70936 |  | 277.9805 |  | -0.25113 | 0.19534
0.0045703 | 0.69719 |  | 272.4779 |  | -0.22403 | 0.17391
0.0045898 | 0.68201 |  | 265.7899 |  | -0.19388 | 0.15001
0.0046094 | 0.66432 |  | 259.1468 |  | -0.15926 | 0.12277
0.0046289 | 0.64623 |  | 251.2188 |  | -0.12347 | 0.094209
0.0046484 | 0.62614 |  | 242.676 |  | -0.085788 | 0.064514
0.004668 | 0.60507 |  | 234.2414 |  | -0.046003 | 0.033332
0.0046875 | 0.58259 |  | 224.6033 |  | -0.0067036 | 0.0022932
0.004707 | 0.5558 |  | 214.4407 |  | 0.033416 | -0.029013
0.0047266 | 0.52865 |  | 203.8156 |  | 0.073421 | -0.060536
0.0047461 | 0.50217 |  | 192.2274 |  | 0.11102 | -0.090295
0.0047656 | 0.47369 |  | 180.7876 |  | 0.14744 | -0.1186
0.0047852 | 0.44448 |  | 169.2115 |  | 0.18154 | -0.14529
0.0048047 | 0.41352 |  | 156.7371 |  | 0.21244 | -0.16949
0.0048242 | 0.38171 |  | 143.9091 |  | 0.24142 | -0.192
0.0048437 | 0.34789 |  | 130.7513 |  | 0.2658 | -0.21113
0.0048633 | 0.3134 |  | 117.1122 |  | 0.28506 | -0.22603
0.0048828 | 0.28081 |  | 103.4287 |  | 0.30178 | -0.23855
0.0049023 | 0.24525 |  | 89.8402 |  | 0.3136 | -0.24778
0.0049219 | 0.21171 |  | 75.9822 |  | 0.32006 | -0.25298
0.0049414 | 0.17828 |  | 61.5566 |  | 0.32274 | -0.25462
0.0049609 | 0.1411 |  | 47.2201 |  | 0.32022 | -0.25231
0.0049805 | 0.10462 |  | 33.0428 |  | 0.31263 | -0.24623
0.005 | 0.066655 |  | 18.2169 |  | 0.30014 | -0.23631
0.0050195 | 0.031065 |  | 3.8575 |  | 0.2835 | -0.22306
0.0050391 | -0.0055051 |  | -10.1529 |  | 0.26368 | -0.2072
0.0050586 | -0.043165 |  | -24.8597 |  | 0.23876 | -0.18764
0.0050781 | -0.077476 |  | -39.1079 |  | 0.2095 | -0.16453
0.0050977 | -0.11377 |  | -53.2117 |  | 0.17782 | -0.13922
0.0051172 | -0.15007 |  | -67.4406 |  | 0.14283 | -0.11173
0.0051367 | -0.18454 |  | -81.0343 |  | 0.10562 | -0.082589
0.0051563 | -0.21678 |  | -94.5594 |  | 0.067974 | -0.052842
0.0051758 | -0.24994 |  | -107.7861 |  | 0.028766 | -0.022061
0.0051953 | -0.28629 |  | -120.76 |  | -0.012158 | 0.010018
0.0052148 | -0.31792 |  | -134.0048 |  | -0.052443 | 0.041704
0.0052344 | -0.34904 |  | -146.4954 |  | -0.091095 | 0.072023
0.0052539 | -0.38143 |  | -158.4646 |  | -0.12873 | 0.10139
0.0052734 | -0.40989 |  | -170.4859 |  | -0.16445 | 0.12916
0.005293 | -0.43774 |  | -181.4861 |  | -0.19711 | 0.15458
0.0053125 | -0.46514 |  | -192.4413 |  | -0.22727 | 0.17803
0.005332 | -0.49289 |  | -203.4873 |  | -0.25449 | 0.19924
0.0053516 | -0.5193 |  | -213.3826 |  | -0.27707 | 0.21705
0.0053711 | -0.54312 |  | -223.1918 |  | -0.29544 | 0.23116
0.0053906 | -0.5666 |  | -232.3046 |  | -0.31002 | 0.2421
0.0054102 | -0.58725 |  | -240.5728 |  | -0.31982 | 0.24974
0.0054297 | -0.60728 |  | -248.9114 |  | -0.32477 | 0.25357
0.0054492 | -0.6266 |  | -256.0819 |  | -0.32501 | 0.25372
0.0054687 | -0.64362 |  | -262.9678 |  | -0.32024 | 0.25
0.0054883 | -0.66075 |  | -269.7402 |  | -0.31076 | 0.24241
0.0055078 | -0.67501 |  | -274.9938 |  | -0.29697 | 0.23153
0.0055273 | -0.68712 |  | -279.9651 |  | -0.27848 | 0.21708
0.0055469 | -0.6993 |  | -284.4631 |  | -0.25587 | 0.19917
0.0055664 | -0.70865 |  | -287.8367 |  | -0.22945 | 0.17821
0.0055859 | -0.71698 |  | -291.0747 |  | -0.19902 | 0.15431
0.0056055 | -0.72464 |  | -293.4511 |  | -0.16602 | 0.12822
0.005625 | -0.72864 |  | -294.8874 |  | -0.13096 | 0.10043
0.0056445 | -0.73121 |  | -295.9277 |  | -0.093364 | 0.070888
0.0056641 | -0.73246 |  | -295.8829 |  | -0.054021 | 0.039838
0.0056836 | -0.73124 |  | -295.4099 |  | -0.014155 | 0.0082389
0.0057031 | -0.72932 |  | -294.3401 |  | 0.02603 | -0.023347
0.0057227 | -0.72505 |  | -291.9699 |  | 0.065858 | -0.054496
0.0057422 | -0.71852 |  | -289.356 |  | 0.10356 | -0.084098
0.0057617 | -0.71044 |  | -286.065 |  | 0.13992 | -0.11257
0.0057812 | -0.69993 |  | -281.5932 |  | 0.17501 | -0.14009
0.0058008 | -0.68926 |  | -276.8363 |  | 0.2065 | -0.16492
0.0058203 | -0.67569 |  | -271.2206 |  | 0.23528 | -0.18724
0.0058398 | -0.65901 |  | -264.5941 |  | 0.26124 | -0.20737
0.0058594 | -0.64265 |  | -257.7266 |  | 0.2818 | -0.22347
0.0058789 | -0.62443 |  | -250.0641 |  | 0.29839 | -0.23605
0.0058984 | -0.60475 |  | -241.765 |  | 0.31154 | -0.24609
0.005918 | -0.58488 |  | -232.9855 |  | 0.31907 | -0.2519
0.0059375 | -0.56288 |  | -223.2121 |  | 0.32216 | -0.25404
0.005957 | -0.53727 |  | -213.2755 |  | 0.32109 | -0.25309
0.0059766 | -0.51197 |  | -202.9088 |  | 0.31446 | -0.24766
0.0059961 | -0.48726 |  | -191.7379 |  | 0.30292 | -0.23842
0.0060156 | -0.45764 |  | -180.4805 |  | 0.28729 | -0.226
0.0060352 | -0.42683 |  | -168.5241 |  | 0.26754 | -0.21032
0.0060547 | -0.39836 |  | -156.0832 |  | 0.24332 | -0.1914
0.0060742 | -0.37119 |  | -143.5809 |  | 0.21523 | -0.16912
0.0060938 | -0.34016 |  | -130.7169 |  | 0.18394 | -0.14422
0.0061133 | -0.30575 |  | -117.7857 |  | 0.14976 | -0.11736
0.0061328 | -0.27785 |  | -104.0975 |  | 0.11355 | -0.088808
0.0061523 | -0.24906 |  | -90.1814 |  | 0.075384 | -0.058657
0.0061719 | -0.21549 |  | -76.8172 |  | 0.035714 | -0.027406
0.0061914 | -0.18011 |  | -62.8158 |  | -0.0045874 | 0.0041979
0.0062109 | -0.14374 |  | -48.5864 |  | -0.044603 | 0.035562
0.0062305 | -0.1159 |  | -34.5706 |  | -0.083566 | 0.06608
0.00625 | -0.083985 |  | -20.0475 |  | -0.12122 | 0.095609
0.0062695 | -0.048413 |  | -5.7418 |  | -0.1573 | 0.1237
0.0062891 | -0.022397 |  | 8.2269 |  | -0.19121 | 0.14993
0.0063086 | 0.017484 |  | 22.1359 |  | -0.2216 | 0.17374
0.0063281 | 0.056142 |  | 36.366 |  | -0.2489 | 0.19492
0.0063477 | 0.075632 |  | 50.8952 |  | -0.27291 | 0.21348
0.0063672 | 0.11628 |  | 64.2512 |  | -0.2918 | 0.22814
0.0063867 | 0.15341 |  | 77.8132 |  | -0.30666 | 0.23949
0.0064062 | 0.16349 |  | 91.9725 |  | -0.31794 | 0.24836
0.0064258 | 0.19246 |  | 104.5461 |  | -0.32429 | 0.25328
0.0064453 | 0.23565 |  | 117.2023 |  | -0.32513 | 0.25388
0.0064648 | 0.26456 |  | 130.6974 |  | -0.32081 | 0.25051
0.0064844 | 0.30216 |  | 142.6695 |  | -0.3124 | 0.24361
0.0065039 | 0.34641 |  | 154.8816 |  | -0.29934 | 0.23343
0.0065234 | 0.36602 |  | 167.6391 |  | -0.28156 | 0.2196
0.006543 | 0.39315 |  | 178.2191 |  | -0.26065 | 0.20279
0.0065625 | 0.43326 |  | 188.7979 |  | -0.23524 | 0.18271
0.006582 | 0.45781 |  | 199.896 |  | -0.20485 | 0.15881
0.0066016 | 0.48908 |  | 209.8711 |  | -0.17243 | 0.13292
0.0066211 | 0.52617 |  | 220.0659 |  | -0.13795 | 0.10568
0.0066406 | 0.55205 |  | 229.567 |  | -0.10044 | 0.076259
0.0066602 | 0.57811 |  | 237.7134 |  | -0.061583 | 0.045644
0.0066797 | 0.6039 |  | 245.9228 |  | -0.021948 | 0.014441
0.0066992 | 0.62562 |  | 253.5799 |  | 0.018275 | -0.017387
0.0067187 | 0.64663 |  | 260.475 |  | 0.05805 | -0.048477
0.0067383 | 0.66967 |  | 267.3751 |  | 0.09654 | -0.078479
0.0067578 | 0.68762 |  | 273.419 |  | 0.13307 | -0.10742
0.0067773 | 0.69897 |  | 278.4094 |  | 0.1682 | -0.13478
0.0067969 | 0.71404 |  | 282.9751 |  | 0.20111 | -0.16034
0.0068164 | 0.72495 |  | 286.7824 |  | 0.23016 | -0.18315
0.0068359 | 0.73163 |  | 289.868 |  | 0.2563 | -0.2035
0.0068555 | 0.74232 |  | 292.4672 |  | 0.27865 | -0.22109
0.006875 | 0.74911 |  | 294.5494 |  | 0.29553 | -0.23416
0.0068945 | 0.75183 |  | 295.922 |  | 0.30856 | -0.24393
0.0069141 | 0.75417 |  | 295.964 |  | 0.31806 | -0.25115
0.0069336 | 0.75336 |  | 295.5079 |  | 0.32243 | -0.25458
0.0069531 | 0.74984 |  | 294.6767 |  | 0.3215 | -0.25384
0.0069727 | 0.74592 |  | 292.4698 |  | 0.31574 | -0.24879
0.0069922 | 0.74086 |  | 290.1027 |  | 0.30529 | -0.24017
0.0070117 | 0.73255 |  | 287.2676 |  | 0.29033 | -0.22853
0.0070313 | 0.72265 |  | 282.6959 |  | 0.27117 | -0.21349
0.0070508 | 0.71142 |  | 277.8058 |  | 0.24864 | -0.19557
0.0070703 | 0.69787 |  | 272.4606 |  | 0.22169 | -0.1741
0.0070898 | 0.68322 |  | 265.861 |  | 0.18948 | -0.14882
0.0071094 | 0.66704 |  | 259.1311 |  | 0.15594 | -0.12229
0.0071289 | 0.64766 |  | 251.6263 |  | 0.12098 | -0.094606
0.0071484 | 0.62658 |  | 242.8467 |  | 0.082177 | -0.064419
0.007168 | 0.6044 |  | 234.134 |  | 0.042979 | -0.033492
0.0071875 | 0.5796 |  | 224.6925 |  | 0.0033979 | -0.0021979
0.007207 | 0.55442 |  | 214.0843 |  | -0.03755 | 0.029795
0.0072266 | 0.52935 |  | 203.7657 |  | -0.076683 | 0.06055
0.0072461 | 0.50212 |  | 192.9826 |  | -0.11441 | 0.090079
0.0072656 | 0.47207 |  | 181.0097 |  | -0.151 | 0.11858
0.0072852 | 0.44174 |  | 169.0305 |  | -0.18496 | 0.14511
0.0073047 | 0.41279 |  | 156.9838 |  | -0.21714 | 0.17007
0.0073242 | 0.38153 |  | 143.8105 |  | -0.2455 | 0.19221
0.0073437 | 0.34818 |  | 130.4648 |  | -0.26885 | 0.21059
0.0073633 | 0.31393 |  | 117.6945 |  | -0.28915 | 0.22608
0.0073828 | 0.27839 |  | 103.8536 |  | -0.30533 | 0.2384
0.0074023 | 0.24468 |  | 89.5109 |  | -0.31718 | 0.24773
0.0074219 | 0.21041 |  | 76.0513 |  | -0.3245 | 0.25343
0.0074414 | 0.17511 |  | 61.8834 |  | -0.32625 | 0.25474
0.0074609 | 0.13962 |  | 47.2549 |  | -0.32363 | 0.2525
0.0074805 | 0.10125 |  | 33.2417 |  | -0.31556 | 0.2461
0.0075 | 0.064231 |  | 18.6558 |  | -0.30287 | 0.2361
0.0075195 | 0.027513 |  | 3.8334 |  | -0.28727 | 0.22361
0.0075391 | -0.0084771 |  | -10.3879 |  | -0.26653 | 0.20747
0.0075586 | -0.041576 |  | -24.6332 |  | -0.2412 | 0.18759
0.0075781 | -0.078704 |  | -38.9011 |  | -0.21247 | 0.16467
0.0075977 | -0.11615 |  | -53.143 |  | -0.1798 | 0.13879
0.0076172 | -0.15023 |  | -67.2446 |  | -0.14512 | 0.11134
0.0076367 | -0.18562 |  | -80.9313 |  | -0.10929 | 0.083134
0.0076562 | -0.22007 |  | -94.6089 |  | -0.070905 | 0.052975
0.0076758 | -0.25272 |  | -107.8764 |  | -0.030903 | 0.021329
0.0076953 | -0.28439 |  | -120.7321 |  | 0.0096489 | -0.010577
0.0077148 | -0.3175 |  | -133.7541 |  | 0.049913 | -0.042096
0.0077344 | -0.34987 |  | -146.2133 |  | 0.088221 | -0.072186
0.0077539 | -0.37881 |  | -158.3788 |  | 0.12513 | -0.10111
0.0077734 | -0.40952 |  | -170.4028 |  | 0.16031 | -0.12866
0.007793 | -0.43874 |  | -181.4843 |  | 0.19336 | -0.15446
0.0078125 | -0.46521 |  | -192.6134 |  | 0.22448 | -0.17867
0.007832 | -0.49234 |  | -203.4081 |  | 0.25134 | -0.1998
0.0078516 | -0.51789 |  | -213.043 |  | 0.27345 | -0.21712
0.0078711 | -0.54224 |  | -223.0522 |  | 0.2917 | -0.23099
0.0078906 | -0.56549 |  | -232.4128 |  | 0.30581 | -0.2418
0.0079102 | -0.58657 |  | -240.4224 |  | 0.31605 | -0.24982
0.0079297 | -0.60695 |  | -248.7037 |  | 0.32147 | -0.25393
0.0079492 | -0.6262 |  | -256.27 |  | 0.32171 | -0.25392
0.0079688 | -0.64332 |  | -262.9346 |  | 0.31758 | -0.25029
0.0079883 | -0.65954 |  | -269.5573 |  | 0.30727 | -0.24207
0.0080078 | -0.67413 |  | -275.1117 |  | 0.29247 | -0.23022
0.0080273 | -0.68662 |  | -279.8373 |  | 0.27593 | -0.21669
0.0080469 | -0.69815 |  | -284.3328 |  | 0.25378 | -0.19944
0.0080664 | -0.70827 |  | -288.0445 |  | 0.22626 | -0.17788
0.0080859 | -0.71661 |  | -291.0498 |  | 0.1967 | -0.15414
0.0081055 | -0.72306 |  | -293.3538 |  | 0.16329 | -0.1278
0.008125 | -0.72817 |  | -294.8868 |  | 0.12704 | -0.099471
0.0081445 | -0.73149 |  | -295.8327 |  | 0.090067 | -0.070413
0.0081641 | -0.73223 |  | -295.9929 |  | 0.051301 | -0.039908
0.0081836 | -0.73197 |  | -295.5543 |  | 0.011116 | -0.0083231
0.0082031 | -0.72947 |  | -294.2664 |  | -0.029625 | 0.023574
0.0082227 | -0.72397 |  | -291.834 |  | -0.069456 | 0.054779
0.0082422 | -0.71842 |  | -289.3787 |  | -0.10715 | 0.084464
0.0082617 | -0.71073 |  | -286.2454 |  | -0.14387 | 0.11315
0.0082813 | -0.69994 |  | -281.5405 |  | -0.17864 | 0.14018
0.0083008 | -0.68953 |  | -276.8335 |  | -0.21011 | 0.16485
0.0083203 | -0.67628 |  | -271.399 |  | -0.23975 | 0.18785
0.0083398 | -0.65935 |  | -264.5578 |  | -0.26549 | 0.20789
0.0083594 | -0.64445 |  | -257.8571 |  | -0.2855 | 0.22365
0.0083789 | -0.62649 |  | -250.3176 |  | -0.30219 | 0.23631
0.0083984 | -0.60403 |  | -241.6467 |  | -0.31494 | 0.24603
0.008418 | -0.58416 |  | -232.9881 |  | -0.32292 | 0.25229
0.0084375 | -0.56127 |  | -223.5672 |  | -0.32625 | 0.25485
0.008457 | -0.53526 |  | -213.4097 |  | -0.3241 | 0.25319
0.0084766 | -0.51034 |  | -202.8724 |  | -0.31783 | 0.24803
0.0084961 | -0.48446 |  | -191.758 |  | -0.30644 | 0.239
0.0085156 | -0.45821 |  | -180.5669 |  | -0.28974 | 0.22586
0.0085352 | -0.42911 |  | -168.6854 |  | -0.27067 | 0.21062
0.0085547 | -0.39995 |  | -156.2224 |  | -0.24685 | 0.19207
0.0085742 | -0.37225 |  | -143.8558 |  | -0.21766 | 0.16913
0.0085938 | -0.3397 |  | -130.7471 |  | -0.18685 | 0.1444
0.0086133 | -0.30608 |  | -117.6078 |  | -0.15293 | 0.11767
0.0086328 | -0.27342 |  | -104.4902 |  | -0.11587 | 0.08858
0.0086523 | -0.23975 |  | -90.4463 |  | -0.078088 | 0.058691
0.0086719 | -0.20532 |  | -76.7505 |  | -0.03855 | 0.027529
0.0086914 | -0.17274 |  | -62.7977 |  | 0.0018343 | -0.0043221
0.0087109 | -0.14114 |  | -48.5457 |  | 0.041869 | -0.035652
0.0087305 | -0.10467 |  | -34.946 |  | 0.081172 | -0.06638
0.00875 | -0.071868 |  | -20.253 |  | 0.11829 | -0.095746
0.0087695 | -0.041148 |  | -5.7237 |  | 0.15404 | -0.1237
0.0087891 | -0.0011943 |  | 7.7692 |  | 0.18813 | -0.15019
0.0088086 | 0.032413 |  | 22.5814 |  | 0.21863 | -0.17419
0.0088281 | 0.062149 |  | 36.7341 |  | 0.24606 | -0.19563
0.0088477 | 0.097519 |  | 49.9715 |  | 0.27013 | -0.21428
0.0088672 | 0.12791 |  | 64.3456 |  | 0.28919 | -0.22904
0.0088867 | 0.15901 |  | 78.1322 |  | 0.30391 | -0.2403
0.0089062 | 0.18808 |  | 91.3307 |  | 0.31488 | -0.24868
0.0089258 | 0.22227 |  | 104.6126 |  | 0.32107 | -0.25333
0.0089453 | 0.25472 |  | 117.7543 |  | 0.32254 | -0.25425
0.0089648 | 0.27885 |  | 130.5209 |  | 0.31903 | -0.25137
0.0089844 | 0.31379 |  | 142.6091 |  | 0.31003 | -0.24411
0.0090039 | 0.34036 |  | 155.1116 |  | 0.29665 | -0.2334
0.0090234 | 0.36665 |  | 167.1461 |  | 0.27942 | -0.21969
0.009043 | 0.40675 |  | 177.9567 |  | 0.25835 | -0.20295
0.0090625 | 0.43772 |  | 189.2338 |  | 0.23298 | -0.18299
0.009082 | 0.47231 |  | 200.1877 |  | 0.20306 | -0.15941
0.0091016 | 0.50313 |  | 210.0646 |  | 0.17005 | -0.13319
0.0091211 | 0.52467 |  | 219.9706 |  | 0.13495 | -0.10544
0.0091406 | 0.5545 |  | 229.3215 |  | 0.097989 | -0.076514
0.0091602 | 0.57911 |  | 237.6793 |  | 0.059349 | -0.046302
0.0091797 | 0.60175 |  | 245.9407 |  | 0.019619 | -0.01505
0.0091992 | 0.62378 |  | 253.7644 |  | -0.020414 | 0.016523
0.0092187 | 0.64681 |  | 260.8307 |  | -0.061053 | 0.048254
0.0092383 | 0.66967 |  | 267.4846 |  | -0.10043 | 0.078944
0.0092578 | 0.68254 |  | 273.0979 |  | -0.13636 | 0.10731
0.0092773 | 0.69966 |  | 278.2272 |  | -0.17092 | 0.13423
0.0092969 | 0.71274 |  | 283.2513 |  | -0.20421 | 0.15999
0.0093164 | 0.72171 |  | 286.8116 |  | -0.23378 | 0.18327
0.0093359 | 0.73328 |  | 289.9104 |  | -0.25987 | 0.20356
0.0093555 | 0.73818 |  | 292.8857 |  | -0.28193 | 0.22065
0.009375 | 0.74539 |  | 294.4354 |  | -0.29918 | 0.23399
0.0093945 | 0.75016 |  | 295.4553 |  | -0.31232 | 0.24406
0.0094141 | 0.75079 |  | 296.022 |  | -0.32101 | 0.25091
0.0094336 | 0.75177 |  | 295.5609 |  | -0.3256 | 0.25421
0.0094531 | 0.74721 |  | 294.6802 |  | -0.32543 | 0.25403
0.0094727 | 0.74326 |  | 292.7905 |  | -0.31905 | 0.24927
0.0094922 | 0.74001 |  | 290.0414 |  | -0.30846 | 0.24056
0.0095117 | 0.73332 |  | 286.8558 |  | -0.29386 | 0.22887
0.0095312 | 0.72301 |  | 282.5785 |  | -0.27404 | 0.21339
0.0095508 | 0.71072 |  | 277.8775 |  | -0.25101 | 0.19511
0.0095703 | 0.69875 |  | 272.4693 |  | -0.22447 | 0.17418
0.0095898 | 0.68293 |  | 265.8597 |  | -0.19351 | 0.14965
0.0096094 | 0.66564 |  | 259.0076 |  | -0.15969 | 0.12288
0.0096289 | 0.64586 |  | 251.1968 |  | -0.12339 | 0.094522
0.0096484 | 0.62512 |  | 242.6187 |  | -0.085292 | 0.064419
0.009668 | 0.60609 |  | 234.1252 |  | -0.045961 | 0.033391
0.0096875 | 0.58179 |  | 224.5259 |  | -0.0060221 | 0.0020646
0.009707 | 0.5571 |  | 214.2137 |  | 0.033034 | -0.028839
0.0097266 | 0.53164 |  | 203.7423 |  | 0.072577 | -0.05967
0.0097461 | 0.50237 |  | 192.3197 |  | 0.11166 | -0.090444
0.0097656 | 0.47254 |  | 180.7809 |  | 0.14716 | -0.11868
0.0097852 | 0.4415 |  | 169.1551 |  | 0.18112 | -0.14474
0.0098047 | 0.41359 |  | 156.4923 |  | 0.2129 | -0.16973
0.0098242 | 0.38237 |  | 143.723 |  | 0.2404 | -0.19152
0.0098438 | 0.34553 |  | 130.7538 |  | 0.26526 | -0.21063
0.0098633 | 0.31317 |  | 117.0408 |  | 0.28557 | -0.22664
0.0098828 | 0.28026 |  | 103.4372 |  | 0.30084 | -0.23813
0.0099023 | 0.24385 |  | 89.6729 |  | 0.31299 | -0.24729
0.0099219 | 0.20852 |  | 75.6083 |  | 0.32012 | -0.25306
0.0099414 | 0.17401 |  | 61.5036 |  | 0.32226 | -0.25424
0.0099609 | 0.13812 |  | 47.08 |  | 0.31979 | -0.25209
0.0099805 | 0.10286 |  | 32.7249 |  | 0.31155 | -0.24549
0.01 | 0.068087 |  | 18.2768 |  | 0.29953 | -0.23556
0.01002 | 0.028477 |  | 3.8067 |  | 0.28398 | -0.22326
0.010039 | -0.0086886 |  | -10.365 |  | 0.263 | -0.20673
0.010059 | -0.041995 |  | -24.9223 |  | 0.23786 | -0.18678
0.010078 | -0.080092 |  | -39.2797 |  | 0.20897 | -0.16405
0.010098 | -0.11693 |  | -53.1956 |  | 0.17646 | -0.13842
0.010117 | -0.15056 |  | -67.4281 |  | 0.14226 | -0.11157
0.010137 | -0.18547 |  | -81.1813 |  | 0.10577 | -0.083045
0.010156 | -0.21972 |  | -94.4799 |  | 0.067103 | -0.052483
0.010176 | -0.25267 |  | -107.8619 |  | 0.027467 | -0.021313
0.010195 | -0.28401 |  | -120.9323 |  | -0.013611 | 0.01083
0.010215 | -0.31713 |  | -133.9179 |  | -0.053742 | 0.042491
0.010234 | -0.34973 |  | -146.4837 |  | -0.091994 | 0.072395
0.010254 | -0.37895 |  | -158.4236 |  | -0.12919 | 0.10162
0.010273 | -0.41016 |  | -170.3046 |  | -0.16408 | 0.12905
0.010293 | -0.43915 |  | -181.5529 |  | -0.19782 | 0.15505
0.010313 | -0.46525 |  | -192.5091 |  | -0.22896 | 0.17941
0.010332 | -0.49247 |  | -203.4557 |  | -0.25506 | 0.19976
0.010352 | -0.51827 |  | -213.3526 |  | -0.27774 | 0.2172
0.010371 | -0.54295 |  | -223.0196 |  | -0.29596 | 0.23143
0.010391 | -0.56618 |  | -232.264 |  | -0.30947 | 0.24172
0.01041 | -0.58751 |  | -240.3536 |  | -0.32011 | 0.24986
0.01043 | -0.60773 |  | -248.6387 |  | -0.32556 | 0.25411
0.010449 | -0.62622 |  | -256.314 |  | -0.32543 | 0.25397
0.010469 | -0.64404 |  | -262.9456 |  | -0.32114 | 0.25059
0.010488 | -0.66044 |  | -269.527 |  | -0.31075 | 0.24224
0.010508 | -0.67408 |  | -274.8878 |  | -0.29639 | 0.23069
0.010527 | -0.6874 |  | -279.5701 |  | -0.27929 | 0.21724
0.010547 | -0.69974 |  | -284.3248 |  | -0.2565 | 0.19955
0.010566 | -0.70876 |  | -287.7769 |  | -0.23008 | 0.17874
0.010586 | -0.71724 |  | -290.8213 |  | -0.20028 | 0.15514
0.010605 | -0.72471 |  | -293.4747 |  | -0.16614 | 0.12817
0.010625 | -0.72892 |  | -294.6272 |  | -0.13067 | 0.10017
0.010645 | -0.73186 |  | -295.674 |  | -0.09366 | 0.070885
0.010664 | -0.73333 |  | -296.0055 |  | -0.05466 | 0.040118
0.010684 | -0.73231 |  | -295.0924 |  | -0.014816 | 0.0089375
0.010703 | -0.72981 |  | -294.209 |  | 0.025861 | -0.02314
0.010723 | -0.72489 |  | -292.084 |  | 0.065346 | -0.054283
0.010742 | -0.71867 |  | -288.9789 |  | 0.10314 | -0.08391
0.010762 | -0.71173 |  | -285.9418 |  | 0.14016 | -0.11292
0.010781 | -0.70122 |  | -281.5838 |  | 0.17427 | -0.13962
0.010801 | -0.68853 |  | -276.5669 |  | 0.20555 | -0.16429
0.01082 | -0.6755 |  | -271.1684 |  | 0.23518 | -0.18725
0.01084 | -0.65954 |  | -264.4995 |  | 0.26055 | -0.20678
0.010859 | -0.64196 |  | -257.5774 |  | 0.28116 | -0.223
0.010879 | -0.62466 |  | -249.9582 |  | 0.29812 | -0.23599
0.010898 | -0.60459 |  | -241.5303 |  | 0.3105 | -0.24547
0.010918 | -0.58443 |  | -232.9667 |  | 0.31859 | -0.2517
0.010937 | -0.56173 |  | -223.1484 |  | 0.32196 | -0.25386
0.010957 | -0.53533 |  | -213.0342 |  | 0.32003 | -0.25218
0.010977 | -0.5103 |  | -202.9721 |  | 0.3137 | -0.2471
0.010996 | -0.48225 |  | -191.6031 |  | 0.30213 | -0.23785
0.011016 | -0.45525 |  | -180.1761 |  | 0.28634 | -0.22531
0.011035 | -0.42943 |  | -168.5502 |  | 0.26704 | -0.20992
0.011055 | -0.39982 |  | -155.8767 |  | 0.24262 | -0.19077
0.011074 | -0.37095 |  | -143.5848 |  | 0.2146 | -0.16864
0.011094 | -0.3397 |  | -130.9532 |  | 0.18337 | -0.14388
0.011113 | -0.30656 |  | -117.5641 |  | 0.14872 | -0.11652
0.011133 | -0.27606 |  | -104.1877 |  | 0.11255 | -0.087967
0.011152 | -0.24798 |  | -90.1178 |  | 0.07467 | -0.058271
0.011172 | -0.21168 |  | -76.5788 |  | 0.034899 | -0.02705
0.011191 | -0.17177 |  | -63.1256 |  | -0.0053208 | 0.0046673
0.011211 | -0.14416 |  | -48.4594 |  | -0.04573 | 0.036416
0.01123 | -0.11136 |  | -34.4748 |  | -0.085233 | 0.067279
0.01125 | -0.076782 |  | -20.2613 |  | -0.1221 | 0.096147
0.01127 | -0.051054 |  | -5.5496 |  | -0.15784 | 0.12404
0.011289 | -0.021323 |  | 8.1906 |  | -0.19191 | 0.15054
0.011309 | 0.011317 |  | 22.2499 |  | -0.22276 | 0.17467
0.011328 | 0.050002 |  | 36.5393 |  | -0.25081 | 0.1965
0.011348 | 0.0767 |  | 50.7729 |  | -0.27361 | 0.21427
0.011367 | 0.098921 |  | 64.7601 |  | -0.29229 | 0.22862
0.011387 | 0.1427 |  | 77.8443 |  | -0.3083 | 0.2407
0.011406 | 0.16916 |  | 91.6605 |  | -0.31881 | 0.24896
0.011426 | 0.18401 |  | 105.2006 |  | -0.32488 | 0.25377
0.011445 | 0.22216 |  | 117.3321 |  | -0.3264 | 0.25482
0.011465 | 0.26131 |  | 130.4724 |  | -0.32181 | 0.25117
0.011484 | 0.29532 |  | 143.3235 |  | -0.31309 | 0.24427
0.011504 | 0.32918 |  | 154.9726 |  | -0.3003 | 0.23412
0.011523 | 0.36154 |  | 167.3253 |  | -0.28285 | 0.22043
0.011543 | 0.39748 |  | 178.7023 |  | -0.26147 | 0.20361
0.011562 | 0.43489 |  | 188.9786 |  | -0.23559 | 0.18302
0.011582 | 0.46425 |  | 200.0555 |  | -0.20605 | 0.15961
0.011602 | 0.49159 |  | 210.2862 |  | -0.17347 | 0.13396
0.011621 | 0.52722 |  | 220.0172 |  | -0.13771 | 0.10583
0.011641 | 0.55611 |  | 229.8177 |  | -0.10124 | 0.077006
0.01166 | 0.58118 |  | 237.9165 |  | -0.063183 | 0.046882
0.01168 | 0.60772 |  | 246.012 |  | -0.022432 | 0.014857
0.011699 | 0.62922 |  | 254.1968 |  | 0.017502 | -0.016592
0.011719 | 0.65029 |  | 260.8026 |  | 0.057212 | -0.047784
0.011738 | 0.66822 |  | 267.3568 |  | 0.096203 | -0.07835
0.011758 | 0.68612 |  | 273.4938 |  | 0.13219 | -0.10663
0.011777 | 0.70229 |  | 278.454 |  | 0.16719 | -0.13388
0.011797 | 0.71462 |  | 283.1161 |  | 0.19988 | -0.15941
0.011816 | 0.72619 |  | 286.919 |  | 0.22931 | -0.18246
0.011836 | 0.73548 |  | 290.0414 |  | 0.25622 | -0.20339
0.011855 | 0.74262 |  | 292.9562 |  | 0.27722 | -0.21991
0.011875 | 0.74718 |  | 294.547 |  | 0.29397 | -0.23276
0.011895 | 0.7527 |  | 295.6317 |  | 0.30848 | -0.24356
0.011914 | 0.75374 |  | 296.2671 |  | 0.31699 | -0.25027
0.011934 | 0.75083 |  | 295.5552 |  | 0.32069 | -0.25316
0.011953 | 0.75129 |  | 294.7034 |  | 0.32062 | -0.25277
0.011973 | 0.74755 |  | 292.9711 |  | 0.31469 | -0.24783
0.011992 | 0.74104 |  | 290.11 |  | 0.30411 | -0.23932
0.012012 | 0.73471 |  | 287.0471 |  | 0.2892 | -0.22745
0.012031 | 0.72373 |  | 282.7728 |  | 0.27026 | -0.21231
0.012051 | 0.711 |  | 277.8335 |  | 0.24729 | -0.1943
0.01207 | 0.69773 |  | 272.4128 |  | 0.21916 | -0.17227
0.01209 | 0.68331 |  | 265.8181 |  | 0.18851 | -0.14772
0.012109 | 0.66649 |  | 259.0757 |  | 0.1554 | -0.12154
0.012129 | 0.64752 |  | 251.6556 |  | 0.11849 | -0.092771
0.012148 | 0.62779 |  | 242.7638 |  | 0.081137 | -0.063308
0.012168 | 0.60468 |  | 233.928 |  | 0.042449 | -0.032794
0.012188 | 0.58083 |  | 224.5974 |  | 0.0011342 | -0.00041337
0.012207 | 0.55652 |  | 214.0819 |  | -0.039011 | 0.031145
0.012227 | 0.52963 |  | 203.6728 |  | -0.078264 | 0.061766
0.012246 | 0.50162 |  | 192.7263 |  | -0.11653 | 0.091634
0.012266 | 0.47175 |  | 180.9163 |  | -0.15184 | 0.11947
0.012285 | 0.44182 |  | 168.8113 |  | -0.18624 | 0.14623
0.012305 | 0.41234 |  | 156.5054 |  | -0.21822 | 0.1711
0.012324 | 0.38137 |  | 143.8702 |  | -0.24599 | 0.19274
0.012344 | 0.34749 |  | 130.4055 |  | -0.27094 | 0.21201
0.012363 | 0.31383 |  | 117.1298 |  | -0.29063 | 0.22754
0.012383 | 0.28112 |  | 103.773 |  | -0.30572 | 0.23919
0.012402 | 0.24439 |  | 89.4278 |  | -0.31832 | 0.24859
0.012422 | 0.20992 |  | 75.3966 |  | -0.32537 | 0.25412
0.012441 | 0.17634 |  | 61.6287 |  | -0.32724 | 0.25552
0.012461 | 0.13789 |  | 47.1388 |  | -0.32476 | 0.25344
0.01248 | 0.10166 |  | 32.6674 |  | -0.31651 | 0.24696
0.0125 | 0.067098 |  | 18.3218 |  | -0.30402 | 0.23693
0.01252 | 0.032077 |  | 3.6427 |  | -0.28744 | 0.22392
0.012539 | -0.0043713 |  | -10.5671 |  | -0.26686 | 0.20783
0.012559 | -0.042346 |  | -24.7472 |  | -0.24233 | 0.18839
0.012578 | -0.077981 |  | -39.2147 |  | -0.21275 | 0.16505
0.012598 | -0.11393 |  | -53.387 |  | -0.18085 | 0.13962
0.012617 | -0.15044 |  | -67.7073 |  | -0.14638 | 0.11243
0.012637 | -0.18449 |  | -81.3911 |  | -0.10867 | 0.082982
0.012656 | -0.21693 |  | -94.5129 |  | -0.071373 | 0.053336
0.012676 | -0.25091 |  | -107.9785 |  | -0.032027 | 0.022328
0.012695 | -0.28489 |  | -121.0593 |  | 0.0094625 | -0.010241
0.012715 | -0.3164 |  | -133.905 |  | 0.048505 | -0.041139
0.012734 | -0.34871 |  | -146.642 |  | 0.087898 | -0.071753
0.012754 | -0.38051 |  | -158.6478 |  | 0.12602 | -0.10172
0.012773 | -0.40992 |  | -170.3225 |  | 0.15964 | -0.12837
0.012793 | -0.43734 |  | -181.6464 |  | 0.19299 | -0.15415
0.012812 | -0.46397 |  | -192.471 |  | 0.22406 | -0.17845
0.012832 | -0.49188 |  | -203.4129 |  | 0.25031 | -0.1991
0.012852 | -0.5174 |  | -213.5819 |  | 0.27352 | -0.21713
0.012871 | -0.54082 |  | -222.9217 |  | 0.29157 | -0.23097
0.012891 | -0.56591 |  | -232.3402 |  | 0.30531 | -0.24127
0.01291 | -0.5872 |  | -240.6179 |  | 0.31591 | -0.24952
0.01293 | -0.60634 |  | -248.3678 |  | 0.32058 | -0.25319
0.012949 | -0.62654 |  | -256.3452 |  | 0.3211 | -0.2532
0.012969 | -0.6431 |  | -263.1446 |  | 0.31719 | -0.24987
0.012988 | -0.65934 |  | -269.3153 |  | 0.30625 | -0.2413
0.013008 | -0.67454 |  | -275.0603 |  | 0.29246 | -0.23011
0.013027 | -0.68564 |  | -279.7775 |  | 0.27527 | -0.21637
0.013047 | -0.69765 |  | -284.0671 |  | 0.25227 | -0.19839
0.013066 | -0.70909 |  | -287.8037 |  | 0.22639 | -0.17779
0.013086 | -0.71687 |  | -290.9335 |  | 0.19598 | -0.15387
0.013105 | -0.72339 |  | -293.3953 |  | 0.16213 | -0.12709
0.013125 | -0.72791 |  | -294.6192 |  | 0.12716 | -0.099382
0.013145 | -0.73037 |  | -295.4781 |  | 0.088917 | -0.069654
0.013164 | -0.73261 |  | -295.9813 |  | 0.050633 | -0.039322
0.013184 | -0.73182 |  | -295.2988 |  | 0.011288 | -0.0083913
0.013203 | -0.7287 |  | -294.0753 |  | -0.030929 | 0.024537
0.013223 | -0.72488 |  | -291.9294 |  | -0.069909 | 0.055486
0.013242 | -0.71828 |  | -289.0206 |  | -0.10758 | 0.084798
0.013262 | -0.7104 |  | -285.8415 |  | -0.14523 | 0.11402
0.013281 | -0.70079 |  | -281.2948 |  | -0.17864 | 0.14027
0.013301 | -0.68903 |  | -276.4526 |  | -0.21078 | 0.16524
0.01332 | -0.67614 |  | -271.2963 |  | -0.24099 | 0.18877
0.01334 | -0.66033 |  | -264.4429 |  | -0.26563 | 0.20804
0.013359 | -0.64223 |  | -257.5002 |  | -0.28641 | 0.22416
0.013379 | -0.6252 |  | -250.0893 |  | -0.3028 | 0.23661
0.013398 | -0.60631 |  | -241.2559 |  | -0.31493 | 0.24583
0.013418 | -0.58346 |  | -232.5918 |  | -0.32388 | 0.25286
0.013437 | -0.55959 |  | -223.4968 |  | -0.3272 | 0.25542
0.013457 | -0.5349 |  | -213.2144 |  | -0.32537 | 0.25391
0.013477 | -0.51005 |  | -202.7497 |  | -0.31852 | 0.24852
0.013496 | -0.48382 |  | -191.7617 |  | -0.30578 | 0.23849
0.013516 | -0.45599 |  | -180.1793 |  | -0.29065 | 0.22638
0.013535 | -0.42727 |  | -168.3994 |  | -0.27154 | 0.21142
0.013555 | -0.39805 |  | -156.1002 |  | -0.24687 | 0.19221
0.013574 | -0.36901 |  | -143.7696 |  | -0.21969 | 0.17042
0.013594 | -0.33436 |  | -130.8988 |  | -0.18762 | 0.14503
0.013613 | -0.30085 |  | -117.2775 |  | -0.15238 | 0.11723
0.013633 | -0.27182 |  | -104.1239 |  | -0.11699 | 0.089147
0.013652 | -0.24378 |  | -90.4121 |  | -0.078675 | 0.059161
0.013672 | -0.21619 |  | -76.5279 |  | -0.039531 | 0.028232
0.013691 | -0.18087 |  | -63.1638 |  | 4.7972e-05 | -0.0030441
0.013711 | -0.14313 |  | -48.7872 |  | 0.040974 | -0.035138
0.01373 | -0.10562 |  | -34.3758 |  | 0.080003 | -0.065802
0.01375 | -0.072715 |  | -20.0424 |  | 0.11786 | -0.095363
0.01377 | -0.043131 |  | -5.533 |  | 0.15372 | -0.12356
0.013789 | -0.0029988 |  | 8.0075 |  | 0.18585 | -0.1488
0.013809 | 0.02723 |  | 22.2488 |  | 0.21701 | -0.17286
0.013828 | 0.049779 |  | 36.7248 |  | 0.24536 | -0.19495
0.013848 | 0.088541 |  | 50.1211 |  | 0.26869 | -0.21331
0.013867 | 0.12493 |  | 64.495 |  | 0.28845 | -0.22861
0.013887 | 0.15487 |  | 78.5772 |  | 0.30289 | -0.23964
0.013906 | 0.19125 |  | 91.2783 |  | 0.31289 | -0.24722
0.013926 | 0.218 |  | 104.9374 |  | 0.31972 | -0.25237
0.013945 | 0.24571 |  | 117.946 |  | 0.32085 | -0.25318
0.013965 | 0.27774 |  | 130.3254 |  | 0.31811 | -0.25077
0.013984 | 0.3038 |  | 143.0908 |  | 0.31006 | -0.24424
0.014004 | 0.34291 |  | 154.8591 |  | 0.29468 | -0.2322
0.014023 | 0.37602 |  | 167.1436 |  | 0.27791 | -0.21854
0.014043 | 0.40308 |  | 178.9085 |  | 0.25756 | -0.20235
0.014063 | 0.43589 |  | 189.3083 |  | 0.23077 | -0.18161
0.014082 | 0.4616 |  | 200.1711 |  | 0.20226 | -0.15878
0.014102 | 0.49696 |  | 210.1605 |  | 0.16965 | -0.13294
0.014121 | 0.52685 |  | 219.7232 |  | 0.1333 | -0.10441
0.014141 | 0.55371 |  | 229.5389 |  | 0.09693 | -0.075536
0.01416 | 0.58764 |  | 238.1571 |  | 0.057991 | -0.04513
0.01418 | 0.60564 |  | 246.1678 |  | 0.018152 | -0.013823
0.014199 | 0.62681 |  | 253.9518 |  | -0.021527 | 0.017475
0.014219 | 0.64839 |  | 260.6612 |  | -0.062406 | 0.049269
0.014238 | 0.66335 |  | 267.1811 |  | -0.10061 | 0.079334
0.014258 | 0.68567 |  | 273.3469 |  | -0.13696 | 0.10773
0.014277 | 0.70176 |  | 278.4544 |  | -0.17291 | 0.13541
0.014297 | 0.71377 |  | 283.3287 |  | -0.20475 | 0.16053
0.014316 | 0.72383 |  | 287.0207 |  | -0.23423 | 0.18358
0.014336 | 0.73144 |  | 289.6911 |  | -0.26108 | 0.20426
0.014355 | 0.74124 |  | 292.6111 |  | -0.28195 | 0.22071
0.014375 | 0.74631 |  | 294.5553 |  | -0.29967 | 0.23419
0.014395 | 0.7501 |  | 295.6671 |  | -0.31349 | 0.24483
0.014414 | 0.75207 |  | 296.2706 |  | -0.32167 | 0.25148
0.014434 | 0.75104 |  | 295.6714 |  | -0.32625 | 0.25474
0.014453 | 0.74999 |  | 294.4176 |  | -0.32543 | 0.25404
0.014473 | 0.74545 |  | 292.6306 |  | -0.31938 | 0.24929
0.014492 | 0.73978 |  | 289.8912 |  | -0.3091 | 0.24112
0.014512 | 0.73279 |  | 286.8219 |  | -0.29344 | 0.22887
0.014531 | 0.72201 |  | 282.9757 |  | -0.27464 | 0.2138
0.014551 | 0.70955 |  | 277.7908 |  | -0.25205 | 0.19592
0.01457 | 0.69698 |  | 272.2337 |  | -0.22399 | 0.1739
0.01459 | 0.6833 |  | 265.7813 |  | -0.19351 | 0.14965
0.014609 | 0.66635 |  | 258.5875 |  | -0.15988 | 0.12319
0.014629 | 0.64798 |  | 251.3717 |  | -0.12308 | 0.094274
0.014648 | 0.62743 |  | 243.0406 |  | -0.085861 | 0.064712
0.014668 | 0.60389 |  | 233.8963 |  | -0.04653 | 0.033789
0.014687 | 0.58178 |  | 224.2061 |  | -0.0061594 | 0.0020578
0.014707 | 0.55816 |  | 214.0408 |  | 0.033518 | -0.029212
0.014727 | 0.52859 |  | 203.6704 |  | 0.07305 | -0.06019
0.014746 | 0.50003 |  | 192.339 |  | 0.1107 | -0.089789
0.014766 | 0.47384 |  | 180.7103 |  | 0.14707 | -0.11818
0.014785 | 0.44447 |  | 169.0666 |  | 0.18141 | -0.14503
0.014805 | 0.41326 |  | 156.4389 |  | 0.21199 | -0.16911
0.014824 | 0.38191 |  | 143.4724 |  | 0.24069 | -0.19143
0.014844 | 0.34784 |  | 130.644 |  | 0.26532 | -0.21077
0.014863 | 0.31219 |  | 117.0392 |  | 0.28458 | -0.2257
0.014883 | 0.27905 |  | 103.2028 |  | 0.30102 | -0.23809
0.014902 | 0.24567 |  | 89.6532 |  | 0.31274 | -0.24724
0.014922 | 0.20951 |  | 75.6019 |  | 0.31956 | -0.25235
0.014941 | 0.17378 |  | 61.4204 |  | 0.32237 | -0.25428
0.014961 | 0.13804 |  | 47.0541 |  | 0.31903 | -0.2516
0.01498 | 0.10135 |  | 32.603 |  | 0.3114 | -0.24519
0.015 | 0.064301 |  | 18.303 |  | 0.29923 | -0.23563
0.01502 | 0.028051 |  | 3.4348 |  | 0.28198 | -0.22195
0.015039 | -0.0073203 |  | -10.7478 |  | 0.2625 | -0.20626
0.015059 | -0.043647 |  | -24.6158 |  | 0.2377 | -0.18695
0.015078 | -0.080024 |  | -39.2945 |  | 0.20787 | -0.16327
0.015098 | -0.11502 |  | -53.4559 |  | 0.17661 | -0.13835
0.015117 | -0.15028 |  | -67.4303 |  | 0.14151 | -0.11092
0.015137 | -0.18686 |  | -81.4707 |  | 0.1044 | -0.081672
0.015156 | -0.21983 |  | -94.8272 |  | 0.066966 | -0.052226
0.015176 | -0.25235 |  | -107.9296 |  | 0.02689 | -0.020718
0.015195 | -0.28569 |  | -120.8916 |  | -0.013521 | 0.011176
0.015215 | -0.31597 |  | -133.8584 |  | -0.053509 | 0.042392
0.015234 | -0.34887 |  | -146.7471 |  | -0.093229 | 0.073436
0.015254 | -0.38085 |  | -158.6198 |  | -0.12983 | 0.10221
0.015273 | -0.40956 |  | -170.2888 |  | -0.16492 | 0.1295
0.015293 | -0.43878 |  | -181.9761 |  | -0.19882 | 0.15584
0.015312 | -0.4652 |  | -192.582 |  | -0.22833 | 0.17897
0.015332 | -0.49229 |  | -203.3026 |  | -0.25551 | 0.20007
0.015352 | -0.5195 |  | -213.7436 |  | -0.27886 | 0.21821
0.015371 | -0.54272 |  | -222.9934 |  | -0.29575 | 0.23131
0.015391 | -0.56537 |  | -232.3021 |  | -0.31057 | 0.24252
0.01541 | -0.58738 |  | -240.8421 |  | -0.32086 | 0.25066
0.01543 | -0.60774 |  | -248.5503 |  | -0.3247 | 0.25376
0.015449 | -0.62661 |  | -256.2967 |  | -0.32594 | 0.25433
0.015469 | -0.64462 |  | -263.0844 |  | -0.32105 | 0.25039
0.015488 | -0.66112 |  | -269.3908 |  | -0.3103 | 0.242
0.015508 | -0.67458 |  | -275.2414 |  | -0.29717 | 0.23152
0.015527 | -0.68708 |  | -279.7025 |  | -0.2789 | 0.21713
0.015547 | -0.69856 |  | -284.1057 |  | -0.25633 | 0.19943
0.015566 | -0.7085 |  | -288.0532 |  | -0.23008 | 0.17866
0.015586 | -0.71711 |  | -290.7257 |  | -0.199 | 0.15407
0.015605 | -0.72401 |  | -293.494 |  | -0.16604 | 0.12803
0.015625 | -0.72913 |  | -295.0919 |  | -0.1308 | 0.10033
0.015645 | -0.73095 |  | -295.3771 |  | -0.092913 | 0.070512
0.015664 | -0.73191 |  | -295.8841 |  | -0.054372 | 0.039892
0.015684 | -0.73213 |  | -295.2935 |  | -0.014032 | 0.0080855
0.015703 | -0.72937 |  | -293.9956 |  | 0.026152 | -0.02347
0.015723 | -0.72525 |  | -292.2476 |  | 0.064922 | -0.053916
0.015742 | -0.71851 |  | -289.0768 |  | 0.1039 | -0.084426
0.015762 | -0.71055 |  | -285.6764 |  | 0.14034 | -0.11322
0.015781 | -0.70166 |  | -281.6518 |  | 0.17444 | -0.13996
0.015801 | -0.68831 |  | -276.4859 |  | 0.20698 | -0.16522
0.01582 | -0.67467 |  | -271.131 |  | 0.23522 | -0.1873
0.01584 | -0.66026 |  | -264.668 |  | 0.26059 | -0.20695
0.015859 | -0.64137 |  | -257.3277 |  | 0.28228 | -0.22379
0.015879 | -0.62329 |  | -249.9414 |  | 0.29832 | -0.23618
0.015898 | -0.60454 |  | -241.4213 |  | 0.31103 | -0.24568
0.015918 | -0.58289 |  | -232.5039 |  | 0.31914 | -0.25194
0.015938 | -0.56223 |  | -223.2794 |  | 0.32201 | -0.25418
0.015957 | -0.53975 |  | -212.9517 |  | 0.32106 | -0.25314
0.015977 | -0.51163 |  | -202.8508 |  | 0.31435 | -0.24765
0.015996 | -0.48529 |  | -191.7768 |  | 0.30239 | -0.23805
0.016016 | -0.46134 |  | -179.6819 |  | 0.28674 | -0.22548
0.016035 | -0.4321 |  | -168.2157 |  | 0.26671 | -0.20976
0.016055 | -0.40259 |  | -155.9263 |  | 0.24315 | -0.19129
0.016074 | -0.36884 |  | -143.4093 |  | 0.21536 | -0.1693
0.016094 | -0.33538 |  | -130.7597 |  | 0.18311 | -0.1438
0.016113 | -0.31065 |  | -117.0124 |  | 0.14903 | -0.11674
0.016133 | -0.28138 |  | -103.747 |  | 0.1128 | -0.088291
0.016152 | -0.24906 |  | -90.2497 |  | 0.074649 | -0.058436
0.016172 | -0.21375 |  | -76.4012 |  | 0.035647 | -0.027538
0.016191 | -0.17465 |  | -62.9692 |  | -0.0055158 | 0.004738
0.016211 | -0.14389 |  | -48.2792 |  | -0.045867 | 0.036466
0.01623 | -0.114 |  | -33.6195 |  | -0.083928 | 0.066428
0.01625 | -0.083768 |  | -19.9915 |  | -0.1221 | 0.095907
0.01627 | -0.05341 |  | -5.6509 |  | -0.15783 | 0.12387
0.016289 | -0.017074 |  | 8.3023 |  | -0.19131 | 0.15008
0.016309 | 0.015374 |  | 22.2379 |  | -0.22312 | 0.17481
0.016328 | 0.043382 |  | 37.29 |  | -0.24986 | 0.19581
0.016348 | 0.075472 |  | 51.0385 |  | -0.27336 | 0.21385
0.016367 | 0.10859 |  | 64.5176 |  | -0.29291 | 0.22901
0.016387 | 0.13915 |  | 78.4367 |  | -0.30692 | 0.23996
0.016406 | 0.17083 |  | 91.3272 |  | -0.31837 | 0.24853
0.016426 | 0.19972 |  | 104.9869 |  | -0.32474 | 0.25361
0.016445 | 0.23817 |  | 118.1611 |  | -0.32547 | 0.25412
0.016465 | 0.27167 |  | 130.6391 |  | -0.32239 | 0.2514
0.016484 | 0.29692 |  | 143.4833 |  | -0.31288 | 0.24408
0.016504 | 0.33083 |  | 155.3339 |  | -0.29917 | 0.23313
0.016523 | 0.35809 |  | 166.9005 |  | -0.28259 | 0.22003
0.016543 | 0.39881 |  | 178.4748 |  | -0.26075 | 0.20306
0.016563 | 0.43407 |  | 189.6585 |  | -0.23548 | 0.18292
0.016582 | 0.45841 |  | 200.4874 |  | -0.20577 | 0.15955
0.016602 | 0.49496 |  | 210.783 |  | -0.17156 | 0.13253
0.016621 | 0.52115 |  | 220.0462 |  | -0.13713 | 0.10499
0.016641 | 0.55565 |  | 229.0714 |  | -0.10075 | 0.076528
0.01666 | 0.58387 |  | 238.2496 |  | -0.061577 | 0.045782
0.01668 | 0.60151 |  | 246.5102 |  | -0.022174 | 0.014501
0.016699 | 0.63163 |  | 254.4467 |  | 0.018661 | -0.017584
0.016719 | 0.64915 |  | 261.1634 |  | 0.058985 | -0.049325
0.016738 | 0.66897 |  | 267.1587 |  | 0.09658 | -0.078868
0.016758 | 0.68864 |  | 273.4145 |  | 0.13331 | -0.1076
0.016777 | 0.70054 |  | 278.5969 |  | 0.16816 | -0.13503
0.016797 | 0.7184 |  | 283.32 |  | 0.20078 | -0.16038
0.016816 | 0.72678 |  | 287.3468 |  | 0.23122 | -0.18395
0.016836 | 0.73549 |  | 290.1761 |  | 0.25696 | -0.20417
0.016855 | 0.74437 |  | 292.7018 |  | 0.27821 | -0.22074
0.016875 | 0.74784 |  | 294.6593 |  | 0.29562 | -0.23403
0.016895 | 0.75292 |  | 295.6764 |  | 0.30905 | -0.24418
0.016914 | 0.75373 |  | 296.1874 |  | 0.31861 | -0.25159
0.016934 | 0.75327 |  | 295.9943 |  | 0.32279 | -0.25485
0.016953 | 0.74921 |  | 294.6907 |  | 0.32183 | -0.25387
0.016973 | 0.74537 |  | 292.8168 |  | 0.31644 | -0.24938
0.016992 | 0.74155 |  | 290.0584 |  | 0.30526 | -0.24053
0.017012 | 0.73243 |  | 286.8151 |  | 0.28988 | -0.22827
0.017031 | 0.72419 |  | 283.0468 |  | 0.27165 | -0.21372
0.017051 | 0.71223 |  | 278.0324 |  | 0.2488 | -0.19575
0.01707 | 0.69735 |  | 272.4714 |  | 0.22157 | -0.17417
0.01709 | 0.68276 |  | 265.911 |  | 0.19055 | -0.14964
0.017109 | 0.66645 |  | 258.7546 |  | 0.15624 | -0.12247
0.017129 | 0.6494 |  | 251.3579 |  | 0.12041 | -0.094171
0.017148 | 0.62816 |  | 242.9892 |  | 0.082886 | -0.064828
0.017168 | 0.60606 |  | 234.0863 |  | 0.043802 | -0.034047
0.017188 | 0.58319 |  | 224.5181 |  | 0.0038215 | -0.0026227
0.017207 | 0.55737 |  | 214.1135 |  | -0.037423 | 0.02965
0.017227 | 0.53271 |  | 203.4291 |  | -0.077131 | 0.060834
0.017246 | 0.50445 |  | 192.4537 |  | -0.11382 | 0.089585
0.017266 | 0.47302 |  | 180.8186 |  | -0.15005 | 0.11765
0.017285 | 0.44336 |  | 168.9041 |  | -0.18461 | 0.14444
0.017305 | 0.4139 |  | 156.5339 |  | -0.21574 | 0.16902
0.017324 | 0.38229 |  | 143.5412 |  | -0.24425 | 0.19129
0.017344 | 0.34768 |  | 130.465 |  | -0.26896 | 0.21029
0.017363 | 0.31323 |  | 116.8654 |  | -0.28869 | 0.22565
0.017383 | 0.28064 |  | 103.3196 |  | -0.30393 | 0.23752
0.017402 | 0.24665 |  | 89.5885 |  | -0.31557 | 0.2465
0.017422 | 0.21041 |  | 75.2822 |  | -0.32318 | 0.25231
0.017441 | 0.17467 |  | 61.3671 |  | -0.32496 | 0.25381
0.017461 | 0.13899 |  | 46.956 |  | -0.32164 | 0.25117
0.01748 | 0.10235 |  | 32.3951 |  | -0.31459 | 0.24523
0.0175 | 0.065632 |  | 18.2459 |  | -0.3021 | 0.23544
0.01752 | 0.029999 |  | 3.5103 |  | -0.2847 | 0.22184
0.017539 | -0.0054915 |  | -10.8427 |  | -0.26475 | 0.20589
0.017559 | -0.043151 |  | -24.7183 |  | -0.24031 | 0.18666
0.017578 | -0.078635 |  | -39.3155 |  | -0.21062 | 0.16328
0.017598 | -0.11304 |  | -53.6165 |  | -0.17811 | 0.13741
0.017617 | -0.14954 |  | -67.4669 |  | -0.14356 | 0.11006
0.017637 | -0.18497 |  | -81.5135 |  | -0.10718 | 0.081472
0.017656 | -0.21835 |  | -94.7351 |  | -0.068798 | 0.051336
0.017676 | -0.25225 |  | -107.9027 |  | -0.029032 | 0.02
0.017695 | -0.28607 |  | -121.2715 |  | 0.010894 | -0.01161
0.017715 | -0.31645 |  | -133.8543 |  | 0.051418 | -0.043285
0.017734 | -0.34806 |  | -146.6504 |  | 0.090542 | -0.07378
0.017754 | -0.37967 |  | -158.8704 |  | 0.12657 | -0.10239
0.017773 | -0.40757 |  | -170.2333 |  | 0.16197 | -0.1301
0.017793 | -0.43739 |  | -181.7926 |  | 0.19583 | -0.15638
0.017812 | -0.46565 |  | -192.6807 |  | 0.22573 | -0.17986
0.017832 | -0.49208 |  | -203.2841 |  | 0.25251 | -0.20069
0.017852 | -0.51932 |  | -213.6786 |  | 0.27504 | -0.21828
0.017871 | -0.54298 |  | -223.1236 |  | 0.29278 | -0.232
0.017891 | -0.56617 |  | -232.2429 |  | 0.30713 | -0.24296
0.01791 | -0.58795 |  | -240.7078 |  | 0.31735 | -0.2508
0.01793 | -0.60645 |  | -248.5282 |  | 0.32293 | -0.25488
0.017949 | -0.62614 |  | -256.3365 |  | 0.32327 | -0.25505
0.017969 | -0.6443 |  | -263.2277 |  | 0.31792 | -0.25064
0.017988 | -0.65939 |  | -269.2975 |  | 0.30808 | -0.24258
0.018008 | -0.67426 |  | -275.1625 |  | 0.29409 | -0.2314
0.018027 | -0.6876 |  | -279.8283 |  | 0.27617 | -0.21706
0.018047 | -0.69834 |  | -284.011 |  | 0.2542 | -0.19983
0.018066 | -0.7081 |  | -288.0846 |  | 0.22739 | -0.17872
0.018086 | -0.71687 |  | -290.9098 |  | 0.19693 | -0.15447
0.018105 | -0.72268 |  | -293.2719 |  | 0.1639 | -0.12832
0.018125 | -0.72797 |  | -294.8967 |  | 0.12807 | -0.10014
0.018145 | -0.73187 |  | -295.4482 |  | 0.090772 | -0.070839
0.018164 | -0.73185 |  | -295.8578 |  | 0.051898 | -0.040304
0.018184 | -0.7316 |  | -295.3259 |  | 0.011235 | -0.00844
0.018203 | -0.72906 |  | -293.9173 |  | -0.028896 | 0.023051
0.018223 | -0.72363 |  | -291.9862 |  | -0.068764 | 0.054136
0.018242 | -0.71885 |  | -289.0482 |  | -0.10726 | 0.08429
0.018262 | -0.71056 |  | -285.7234 |  | -0.14274 | 0.11227
0.018281 | -0.69966 |  | -281.6133 |  | -0.17775 | 0.13936
0.018301 | -0.68849 |  | -276.5031 |  | -0.21041 | 0.16483
0.01832 | -0.67432 |  | -271.1268 |  | -0.23898 | 0.18721
0.01834 | -0.65897 |  | -264.6559 |  | -0.2647 | 0.20724
0.018359 | -0.64309 |  | -257.4308 |  | -0.28505 | 0.22324
0.018379 | -0.6266 |  | -249.9839 |  | -0.30107 | 0.23537
0.018398 | -0.60567 |  | -241.4323 |  | -0.31438 | 0.24556
0.018418 | -0.58132 |  | -232.718 |  | -0.32218 | 0.25179
0.018437 | -0.5598 |  | -223.5033 |  | -0.32529 | 0.25405
0.018457 | -0.53579 |  | -212.9369 |  | -0.32383 | 0.25289
0.018477 | -0.51026 |  | -202.6721 |  | -0.31636 | 0.24688
0.018496 | -0.48548 |  | -191.8806 |  | -0.30489 | 0.23761
0.018516 | -0.4583 |  | -180.0694 |  | -0.28923 | 0.22539
0.018535 | -0.43155 |  | -168.6045 |  | -0.26904 | 0.20956
0.018555 | -0.40018 |  | -156.3377 |  | -0.24563 | 0.19105
0.018574 | -0.367 |  | -143.4472 |  | -0.21758 | 0.16885
0.018594 | -0.33771 |  | -130.789 |  | -0.18539 | 0.14337
0.018613 | -0.3027 |  | -117.4988 |  | -0.15124 | 0.11638
0.018633 | -0.26902 |  | -104.0223 |  | -0.11469 | 0.087638
0.018652 | -0.24018 |  | -90.5401 |  | -0.076697 | 0.057757
0.018672 | -0.20833 |  | -76.6484 |  | -0.0378 | 0.02706
0.018691 | -0.17682 |  | -62.9364 |  | 0.0027502 | -0.0047711
0.018711 | -0.13862 |  | -48.9826 |  | 0.042615 | -0.036092
0.01873 | -0.10355 |  | -34.3119 |  | 0.081466 | -0.066687
0.01875 | -0.076386 |  | -20.0763 |  | 0.12002 | -0.096883
0.01877 | -0.037543 |  | -6.143 |  | 0.15546 | -0.12475
0.018789 | -0.0046343 |  | 8.2831 |  | 0.188 | -0.15032
0.018809 | 0.016852 |  | 22.402 |  | 0.2191 | -0.17449
0.018828 | 0.049954 |  | 36.237 |  | 0.24688 | -0.19611
0.018848 | 0.083811 |  | 50.3755 |  | 0.2703 | -0.2145
0.018867 | 0.1221 |  | 64.1225 |  | 0.28941 | -0.22932
0.018887 | 0.157 |  | 77.9918 |  | 0.30436 | -0.24068
0.018906 | 0.17577 |  | 91.7431 |  | 0.3152 | -0.24909
0.018926 | 0.20681 |  | 104.7622 |  | 0.32134 | -0.25376
0.018945 | 0.23793 |  | 117.6253 |  | 0.32269 | -0.25449
0.018965 | 0.26705 |  | 129.9425 |  | 0.31921 | -0.25149
0.018984 | 0.30311 |  | 142.5176 |  | 0.31039 | -0.24437
0.019004 | 0.33731 |  | 155.2862 |  | 0.29669 | -0.23353
0.019023 | 0.37304 |  | 167.2564 |  | 0.27947 | -0.21964
0.019043 | 0.39998 |  | 178.5281 |  | 0.2585 | -0.20301
0.019062 | 0.43198 |  | 188.9817 |  | 0.23271 | -0.18291
0.019082 | 0.46164 |  | 199.7389 |  | 0.20272 | -0.15916
0.019102 | 0.48475 |  | 209.9994 |  | 0.17017 | -0.13334
0.019121 | 0.52382 |  | 219.5702 |  | 0.13499 | -0.10559
0.019141 | 0.55358 |  | 229.6219 |  | 0.097369 | -0.076041
0.01916 | 0.5778 |  | 238.2717 |  | 0.059354 | -0.046139
0.01918 | 0.60943 |  | 245.6294 |  | 0.020025 | -0.015282
0.019199 | 0.63145 |  | 253.6649 |  | -0.021312 | 0.016945
0.019219 | 0.64969 |  | 260.8637 |  | -0.061331 | 0.048458
0.019238 | 0.66887 |  | 266.9374 |  | -0.099442 | 0.078419
0.019258 | 0.68665 |  | 273.3941 |  | -0.13665 | 0.10735
0.019277 | 0.70043 |  | 278.6813 |  | -0.1717 | 0.13461
0.019297 | 0.71067 |  | 282.8708 |  | -0.20384 | 0.15971
0.019316 | 0.72391 |  | 287.0366 |  | -0.23297 | 0.1827
0.019336 | 0.73349 |  | 290.0207 |  | -0.25941 | 0.20324
0.019355 | 0.74036 |  | 292.5297 |  | -0.28187 | 0.22048
0.019375 | 0.74735 |  | 294.6365 |  | -0.29851 | 0.23345
0.019395 | 0.75091 |  | 295.7027 |  | -0.31165 | 0.24345
0.019414 | 0.75263 |  | 296.2874 |  | -0.32132 | 0.25076
0.019434 | 0.75252 |  | 295.7365 |  | -0.32463 | 0.25355
0.019453 | 0.75092 |  | 294.2458 |  | -0.3236 | 0.25261
0.019473 | 0.7464 |  | 292.7205 |  | -0.31847 | 0.24829
0.019492 | 0.74007 |  | 290.3268 |  | -0.30753 | 0.23971
0.019512 | 0.73199 |  | 286.7931 |  | -0.29261 | 0.22788
0.019531 | 0.72123 |  | 282.736 |  | -0.27359 | 0.21292
0.019551 | 0.71088 |  | 277.8292 |  | -0.25012 | 0.19447
0.01957 | 0.69983 |  | 272.1631 |  | -0.2229 | 0.17284
0.01959 | 0.68411 |  | 265.894 |  | -0.19159 | 0.14816
0.019609 | 0.66522 |  | 258.879 |  | -0.15804 | 0.1215
0.019629 | 0.64741 |  | 251.3271 |  | -0.12278 | 0.093654
0.019648 | 0.62607 |  | 242.7691 |  | -0.084212 | 0.063715
0.019668 | 0.604 |  | 233.7323 |  | -0.044479 | 0.032242
0.019688 | 0.58305 |  | 224.5387 |  | -0.0051757 | 0.00098879
0.019707 | 0.55659 |  | 214.1463 |  | 0.035287 | -0.030592
0.019727 | 0.52923 |  | 203.4222 |  | 0.074878 | -0.061735
0.019746 | 0.50179 |  | 192.6362 |  | 0.11169 | -0.090767
0.019766 | 0.474 |  | 180.8552 |  | 0.14798 | -0.11914
0.019785 | 0.44434 |  | 168.7681 |  | 0.18278 | -0.14634
0.019805 | 0.41147 |  | 156.417 |  | 0.21402 | -0.17071
0.019824 | 0.37982 |  | 143.5093 |  | 0.24217 | -0.19278
0.019844 | 0.34724 |  | 130.5293 |  | 0.26649 | -0.21172
0.019863 | 0.31473 |  | 117.1973 |  | 0.28629 | -0.22697
0.019883 | 0.28093 |  | 103.4245 |  | 0.30174 | -0.23892
0.019902 | 0.24682 |  | 89.5204 |  | 0.31353 | -0.24786
0.019922 | 0.21278 |  | 75.5045 |  | 0.3216 | -0.25389
0.019941 | 0.17454 |  | 61.3402 |  | 0.32346 | -0.25534
0.019961 | 0.13925 |  | 47.0262 |  | 0.32011 | -0.25249
0.01998 | 0.10259 |  | 32.7302 |  | 0.31298 | -0.24659
0.02 | 0.063973 |  | 18.2612 |  | 0.30026 | -0.23651
0.02002 | 0.029501 |  | 3.5114 |  | 0.28354 | -0.22312
0.020039 | -0.0064979 |  | -10.6064 |  | 0.26343 | -0.20721
0.020059 | -0.042464 |  | -24.5536 |  | 0.23839 | -0.18746
0.020078 | -0.078279 |  | -39.4219 |  | 0.20939 | -0.16448
0.020098 | -0.11309 |  | -53.6017 |  | 0.17697 | -0.13899
0.020117 | -0.14871 |  | -67.1652 |  | 0.14207 | -0.11137
0.020137 | -0.18617 |  | -81.4224 |  | 0.10552 | -0.08258
0.020156 | -0.21822 |  | -94.7554 |  | 0.067038 | -0.052502
0.020176 | -0.25111 |  | -107.6369 |  | 0.027206 | -0.021214
0.020195 | -0.28619 |  | -121.1675 |  | -0.013094 | 0.010516
0.020215 | -0.31808 |  | -133.9779 |  | -0.053278 | 0.042004
0.020234 | -0.34868 |  | -146.2713 |  | -0.09245 | 0.072555
0.020254 | -0.37933 |  | -158.5287 |  | -0.1292 | 0.10146
0.020273 | -0.41019 |  | -170.4012 |  | -0.16425 | 0.12879
0.020293 | -0.43782 |  | -181.7725 |  | -0.19806 | 0.15506
0.020313 | -0.46501 |  | -192.4633 |  | -0.22824 | 0.17886
0.020332 | -0.49283 |  | -203.0854 |  | -0.25464 | 0.19941
0.020352 | -0.51761 |  | -213.5215 |  | -0.27779 | 0.21732
0.020371 | -0.54148 |  | -222.8869 |  | -0.29598 | 0.23138
0.020391 | -0.56512 |  | -231.9875 |  | -0.30941 | 0.24172
0.02041 | -0.58743 |  | -240.8481 |  | -0.31944 | 0.24947
0.02043 | -0.60686 |  | -248.4602 |  | -0.32501 | 0.25369
0.020449 | -0.62591 |  | -255.9626 |  | -0.32498 | 0.25368
0.020469 | -0.64459 |  | -263.1404 |  | -0.32005 | 0.24974
0.020488 | -0.66021 |  | -269.1569 |  | -0.31044 | 0.24192
0.020508 | -0.67461 |  | -274.8972 |  | -0.29599 | 0.23056
0.020527 | -0.68712 |  | -279.7689 |  | -0.27737 | 0.216
0.020547 | -0.69874 |  | -284.0995 |  | -0.25522 | 0.19833
0.020566 | -0.70922 |  | -288.0548 |  | -0.22901 | 0.17762
0.020586 | -0.71579 |  | -290.5691 |  | -0.19862 | 0.15378
0.020605 | -0.72241 |  | -292.9531 |  | -0.16529 | 0.12734
0.020625 | -0.72858 |  | -294.9179 |  | -0.12956 | 0.099102
0.020645 | -0.73033 |  | -295.3454 |  | -0.091974 | 0.069524
0.020664 | -0.73144 |  | -295.7572 |  | -0.053049 | 0.038939
0.020684 | -0.73177 |  | -295.5886 |  | -0.013064 | 0.0076152
0.020703 | -0.72744 |  | -293.7978 |  | 0.026819 | -0.023862
0.020723 | -0.72254 |  | -291.8007 |  | 0.066404 | -0.054992
0.020742 | -0.71778 |  | -289.3058 |  | 0.10505 | -0.085206
0.020762 | -0.70883 |  | -285.7173 |  | 0.14144 | -0.11383
0.020781 | -0.69874 |  | -281.4021 |  | 0.17582 | -0.14078
0.020801 | -0.68806 |  | -276.437 |  | 0.20757 | -0.16569
0.02082 | -0.67424 |  | -271.1567 |  | 0.23642 | -0.18815
0.02084 | -0.65918 |  | -264.541 |  | 0.2619 | -0.20786
0.020859 | -0.64246 |  | -257.2193 |  | 0.28233 | -0.22395
0.020879 | -0.62403 |  | -250.1925 |  | 0.29932 | -0.23681
0.020898 | -0.60419 |  | -241.5686 |  | 0.31252 | -0.24677
0.020918 | -0.58323 |  | -232.3435 |  | 0.31945 | -0.25233
0.020938 | -0.56225 |  | -223.4646 |  | 0.32244 | -0.25429
0.020957 | -0.53841 |  | -213.1267 |  | 0.32155 | -0.2533
0.020977 | -0.51339 |  | -202.3714 |  | 0.31446 | -0.2476
0.020996 | -0.48609 |  | -191.8955 |  | 0.30305 | -0.23834
0.021016 | -0.4578 |  | -180.2199 |  | 0.28763 | -0.22614
0.021035 | -0.43106 |  | -168.2428 |  | 0.26756 | -0.21017
0.021055 | -0.39766 |  | -156.2498 |  | 0.24361 | -0.19126
0.021074 | -0.36807 |  | -143.2102 |  | 0.21504 | -0.16889
0.021094 | -0.34203 |  | -130.5485 |  | 0.1834 | -0.14367
0.021113 | -0.30468 |  | -117.7232 |  | 0.1498 | -0.11706
0.021133 | -0.27187 |  | -103.8159 |  | 0.11292 | -0.088365
0.021152 | -0.2406 |  | -90.4171 |  | 0.074819 | -0.058326
0.021172 | -0.21011 |  | -76.3733 |  | 0.035827 | -0.027464
0.021191 | -0.19323 |  | -62.0403 |  | -0.0055339 | 0.004838
0.021211 | -0.15912 |  | -48.8988 |  | -0.046088 | 0.036604
0.02123 | -0.10543 |  | -34.9273 |  | -0.084134 | 0.06652
0.02125 | -0.075693 |  | -19.822 |  | -0.12152 | 0.095729
0.02127 | -0.054558 |  | -5.3321 |  | -0.15759 | 0.12389
0.021289 | -0.012319 |  | 8.7196 |  | -0.19154 | 0.15042
0.021309 | 0.018449 |  | 22.7643 |  | -0.22281 | 0.17485
0.021328 | 0.046404 |  | 36.2875 |  | -0.25017 | 0.19611
0.021348 | 0.081669 |  | 50.2242 |  | -0.27367 | 0.21431
0.021367 | 0.11182 |  | 64.4579 |  | -0.29189 | 0.22859
0.021387 | 0.14714 |  | 78.6115 |  | -0.30615 | 0.2395
0.021406 | 0.16874 |  | 92.2544 |  | -0.31874 | 0.24885
0.021426 | 0.20462 |  | 104.6545 |  | -0.32534 | 0.25418
0.021445 | 0.24255 |  | 117.9534 |  | -0.32527 | 0.25432
0.021465 | 0.26403 |  | 130.5346 |  | -0.32156 | 0.25094
0.021484 | 0.31352 |  | 142.492 |  | -0.31231 | 0.24361
0.021504 | 0.34093 |  | 155.9636 |  | -0.29865 | 0.23298
0.021523 | 0.36515 |  | 167.486 |  | -0.28236 | 0.22013
0.021543 | 0.40797 |  | 178.45 |  | -0.26104 | 0.20341
0.021562 | 0.43735 |  | 189.5303 |  | -0.23491 | 0.18254
0.021582 | 0.4741 |  | 199.7925 |  | -0.20472 | 0.15879
0.021602 | 0.49629 |  | 210.5756 |  | -0.17158 | 0.13267
0.021621 | 0.52776 |  | 220.3673 |  | -0.13723 | 0.10516
0.021641 | 0.56246 |  | 229.6244 |  | -0.10046 | 0.076353
0.02166 | 0.58005 |  | 238.3769 |  | -0.061361 | 0.045677
0.02168 | 0.61014 |  | 246.0559 |  | -0.021803 | 0.014393
0.021699 | 0.62992 |  | 253.7703 |  | 0.01843 | -0.017235
0.021719 | 0.65097 |  | 261.052 |  | 0.058954 | -0.049126
0.021738 | 0.67318 |  | 267.5576 |  | 0.097487 | -0.079387
0.021758 | 0.68417 |  | 273.6745 |  | 0.13354 | -0.10772
0.021777 | 0.70181 |  | 278.7357 |  | 0.16815 | -0.13478
0.021797 | 0.7135 |  | 282.8527 |  | 0.20075 | -0.16018
0.021816 | 0.72444 |  | 286.984 |  | 0.23056 | -0.18346
0.021836 | 0.73462 |  | 290.0638 |  | 0.25719 | -0.20421
0.021855 | 0.74148 |  | 292.7976 |  | 0.27901 | -0.22129
0.021875 | 0.74975 |  | 294.9513 |  | 0.29553 | -0.234
0.021895 | 0.75031 |  | 295.519 |  | 0.30822 | -0.24358
0.021914 | 0.75258 |  | 296.04 |  | 0.31758 | -0.25067
0.021934 | 0.75375 |  | 295.6661 |  | 0.32222 | -0.25416
0.021953 | 0.75017 |  | 294.4114 |  | 0.32156 | -0.25359
0.021973 | 0.74776 |  | 292.9065 |  | 0.31594 | -0.24881
0.021992 | 0.74154 |  | 290.2479 |  | 0.30482 | -0.23979
0.022012 | 0.73271 |  | 286.7722 |  | 0.2895 | -0.22768
0.022031 | 0.72185 |  | 282.6565 |  | 0.27087 | -0.213
0.022051 | 0.71135 |  | 277.7545 |  | 0.24814 | -0.19518
0.02207 | 0.6993 |  | 272.2012 |  | 0.22116 | -0.1738
0.02209 | 0.68326 |  | 266.2091 |  | 0.18937 | -0.14874
0.022109 | 0.66756 |  | 258.9768 |  | 0.15537 | -0.1218
0.022129 | 0.64865 |  | 251.0429 |  | 0.12023 | -0.093967
0.022148 | 0.62639 |  | 242.8801 |  | 0.081826 | -0.064066
0.022168 | 0.6059 |  | 233.7108 |  | 0.042698 | -0.03315
0.022187 | 0.58266 |  | 224.3786 |  | 0.0029875 | -0.0018447
0.022207 | 0.55551 |  | 214.2669 |  | -0.038097 | 0.030137
0.022227 | 0.53188 |  | 203.5513 |  | -0.077107 | 0.060824
0.022246 | 0.50604 |  | 192.4353 |  | -0.11493 | 0.090368
0.022266 | 0.47565 |  | 180.357 |  | -0.15152 | 0.11899
0.022285 | 0.44721 |  | 168.7928 |  | -0.18483 | 0.14507
0.022305 | 0.41588 |  | 156.695 |  | -0.21693 | 0.16976
0.022324 | 0.38195 |  | 143.4675 |  | -0.24552 | 0.19211
0.022344 | 0.34871 |  | 130.484 |  | -0.26891 | 0.21047
0.022363 | 0.31478 |  | 117.0986 |  | -0.28982 | 0.22653
0.022383 | 0.27963 |  | 103.0091 |  | -0.30543 | 0.2387
0.022402 | 0.24532 |  | 89.3622 |  | -0.31584 | 0.24672
0.022422 | 0.21225 |  | 75.8465 |  | -0.32396 | 0.25271
0.022441 | 0.17584 |  | 61.3115 |  | -0.32606 | 0.25449
0.022461 | 0.1388 |  | 46.8513 |  | -0.32241 | 0.25174
0.02248 | 0.10197 |  | 32.5728 |  | -0.31537 | 0.24589
0.0225 | 0.063751 |  | 18.0577 |  | -0.30278 | 0.23594
0.02252 | 0.027894 |  | 3.532 |  | -0.28576 | 0.22252
0.022539 | -0.0066918 |  | -10.813 |  | -0.26542 | 0.20635
0.022559 | -0.04176 |  | -24.6021 |  | -0.24029 | 0.18655
0.022578 | -0.079096 |  | -39.2597 |  | -0.21144 | 0.16376
0.022598 | -0.11674 |  | -53.7525 |  | -0.17932 | 0.13842
0.022617 | -0.15134 |  | -67.3701 |  | -0.14426 | 0.11081
0.022637 | -0.18519 |  | -81.4823 |  | -0.10828 | 0.082291
0.022656 | -0.21843 |  | -94.7932 |  | -0.069824 | 0.052018
0.022676 | -0.25202 |  | -107.8082 |  | -0.029076 | 0.020073
0.022695 | -0.28578 |  | -121.0871 |  | 0.010271 | -0.011162
0.022715 | -0.31762 |  | -133.8327 |  | 0.049716 | -0.042188
0.022734 | -0.3491 |  | -146.5797 |  | 0.089456 | -0.07311
0.022754 | -0.38031 |  | -158.8737 |  | 0.12622 | -0.10214
0.022773 | -0.40874 |  | -170.2033 |  | 0.16121 | -0.12965
0.022793 | -0.43716 |  | -181.5962 |  | 0.1946 | -0.15561
0.022812 | -0.46546 |  | -192.9038 |  | 0.22438 | -0.1789
0.022832 | -0.49122 |  | -203.067 |  | 0.25135 | -0.19989
0.022852 | -0.51754 |  | -213.2706 |  | 0.27412 | -0.2177
0.022871 | -0.54328 |  | -223.2868 |  | 0.29179 | -0.23137
0.022891 | -0.56632 |  | -232.1991 |  | 0.30646 | -0.24226
0.02291 | -0.58703 |  | -240.6592 |  | 0.3161 | -0.24967
0.02293 | -0.60712 |  | -248.565 |  | 0.32053 | -0.25306
0.022949 | -0.62675 |  | -256.3071 |  | 0.32199 | -0.25376
0.022969 | -0.64323 |  | -263.0891 |  | 0.31746 | -0.25011
0.022988 | -0.65946 |  | -269.1367 |  | 0.30665 | -0.24159
0.023008 | -0.67535 |  | -275.3141 |  | 0.29275 | -0.23026
0.023027 | -0.68658 |  | -279.8709 |  | 0.27477 | -0.21599
0.023047 | -0.69702 |  | -283.8309 |  | 0.25218 | -0.19832
0.023066 | -0.70835 |  | -287.9877 |  | 0.22617 | -0.17773
0.023086 | -0.71687 |  | -290.8531 |  | 0.19576 | -0.15376
0.023105 | -0.72368 |  | -293.1783 |  | 0.1616 | -0.1267
0.023125 | -0.72923 |  | -294.9566 |  | 0.12628 | -0.098678
0.023145 | -0.73142 |  | -295.5013 |  | 0.08913 | -0.069733
0.023164 | -0.73205 |  | -295.8708 |  | 0.049948 | -0.038983
0.023184 | -0.73156 |  | -295.3283 |  | 0.010182 | -0.0075222
0.023203 | -0.72866 |  | -293.5797 |  | -0.030782 | 0.024515
0.023223 | -0.7249 |  | -292.0831 |  | -0.070883 | 0.05604
0.023242 | -0.71837 |  | -289.3006 |  | -0.10799 | 0.08518
0.023262 | -0.70892 |  | -285.4696 |  | -0.14434 | 0.11332
0.023281 | -0.7004 |  | -281.7516 |  | -0.17936 | 0.14068
0.023301 | -0.68839 |  | -276.5343 |  | -0.21117 | 0.16576
0.02332 | -0.6739 |  | -270.7291 |  | -0.24064 | 0.18863
0.02334 | -0.66046 |  | -264.6838 |  | -0.26595 | 0.20821
0.023359 | -0.64397 |  | -257.5646 |  | -0.28567 | 0.22355
0.023379 | -0.62572 |  | -249.9718 |  | -0.30214 | 0.2362
0.023398 | -0.60477 |  | -241.5055 |  | -0.31517 | 0.24638
0.023418 | -0.58307 |  | -232.5026 |  | -0.3235 | 0.25281
0.023438 | -0.5615 |  | -223.2509 |  | -0.32667 | 0.25508
0.023457 | -0.53549 |  | -213.063 |  | -0.32422 | 0.25314
0.023477 | -0.51084 |  | -202.6563 |  | -0.31734 | 0.24756
0.023496 | -0.48758 |  | -191.9677 |  | -0.30585 | 0.2385
0.023516 | -0.45935 |  | -180.1289 |  | -0.28965 | 0.22576
0.023535 | -0.43017 |  | -168.1024 |  | -0.27034 | 0.21044
0.023555 | -0.40181 |  | -156.1214 |  | -0.24679 | 0.19194
0.023574 | -0.36767 |  | -143.479 |  | -0.2179 | 0.1692
0.023594 | -0.33506 |  | -130.5792 |  | -0.18618 | 0.14408
0.023613 | -0.30638 |  | -117.4631 |  | -0.152 | 0.11702
0.023633 | -0.27581 |  | -103.9372 |  | -0.11489 | 0.087877
0.023652 | -0.24285 |  | -90.3434 |  | -0.077217 | 0.058198
0.023672 | -0.21194 |  | -76.3235 |  | -0.038419 | 0.02761
0.023691 | -0.18433 |  | -62.4864 |  | 0.002078 | -0.0042204
0.023711 | -0.14805 |  | -48.7455 |  | 0.042097 | -0.035839
0.02373 | -0.11494 |  | -34.1441 |  | 0.081521 | -0.066804
0.02375 | -0.087962 |  | -19.8869 |  | 0.11927 | -0.096487
0.02377 | -0.049483 |  | -6.0184 |  | 0.15437 | -0.12399
0.023789 | -0.012543 |  | 8.504 |  | 0.1879 | -0.15003
0.023809 | 0.010024 |  | 22.9855 |  | 0.21852 | -0.17415
0.023828 | 0.03551 |  | 36.7991 |  | 0.24611 | -0.19566
0.023848 | 0.073763 |  | 50.4088 |  | 0.27046 | -0.21462
0.023867 | 0.10664 |  | 64.4914 |  | 0.28893 | -0.22909
0.023887 | 0.13562 |  | 78.3 |  | 0.30348 | -0.23991
0.023906 | 0.17265 |  | 91.7035 |  | 0.31482 | -0.24852
0.023926 | 0.20612 |  | 105.2764 |  | 0.32038 | -0.25285
0.023945 | 0.24041 |  | 118.066 |  | 0.32186 | -0.2536
0.023965 | 0.27069 |  | 130.2327 |  | 0.3188 | -0.25101
0.023984 | 0.30095 |  | 142.8901 |  | 0.30959 | -0.24359
0.024004 | 0.33371 |  | 155.6611 |  | 0.29622 | -0.23285
0.024023 | 0.36527 |  | 167.1963 |  | 0.27893 | -0.21922
0.024043 | 0.40868 |  | 178.4142 |  | 0.25731 | -0.20215
0.024063 | 0.4386 |  | 189.8357 |  | 0.23161 | -0.1819
0.024082 | 0.46788 |  | 200.2184 |  | 0.20203 | -0.15849
0.024102 | 0.50466 |  | 210.3152 |  | 0.16948 | -0.13277
0.024121 | 0.52658 |  | 220.0718 |  | 0.1343 | -0.10517
0.024141 | 0.55779 |  | 229.3546 |  | 0.096605 | -0.075509
0.02416 | 0.58506 |  | 238.3015 |  | 0.05783 | -0.044892
0.02418 | 0.60539 |  | 246.2498 |  | 0.018493 | -0.013928
0.024199 | 0.63118 |  | 254.1022 |  | -0.022259 | 0.017908
0.024219 | 0.64836 |  | 261.1282 |  | -0.062169 | 0.049219
0.024238 | 0.66828 |  | 267.1553 |  | -0.1 | 0.079089
0.024258 | 0.68603 |  | 273.3967 |  | -0.13752 | 0.1083
0.024277 | 0.70086 |  | 278.8078 |  | -0.17311 | 0.13593
0.024297 | 0.71661 |  | 283.0342 |  | -0.20524 | 0.1611
0.024316 | 0.72484 |  | 287.0899 |  | -0.23453 | 0.1839
0.024336 | 0.73475 |  | 290.2989 |  | -0.26034 | 0.204
0.024355 | 0.74272 |  | 292.6463 |  | -0.28205 | 0.22079
0.024375 | 0.74794 |  | 294.622 |  | -0.29977 | 0.2343
0.024395 | 0.75278 |  | 295.6663 |  | -0.31355 | 0.24496
0.024414 | 0.7521 |  | 296.2064 |  | -0.32239 | 0.25188
0.024434 | 0.7528 |  | 295.7933 |  | -0.326 | 0.25463
0.024453 | 0.75096 |  | 294.4054 |  | -0.32511 | 0.25388
0.024473 | 0.74661 |  | 292.7831 |  | -0.31923 | 0.24911
0.024492 | 0.74208 |  | 290.0726 |  | -0.30867 | 0.24061
0.024512 | 0.7342 |  | 286.7983 |  | -0.29424 | 0.22925
0.024531 | 0.72493 |  | 282.8129 |  | -0.27506 | 0.21425
0.024551 | 0.71137 |  | 277.7456 |  | -0.25155 | 0.19566
0.02457 | 0.69787 |  | 272.1985 |  | -0.22423 | 0.17397
0.02459 | 0.68321 |  | 265.82 |  | -0.19274 | 0.14915
0.024609 | 0.6644 |  | 258.6951 |  | -0.1591 | 0.12255
0.024629 | 0.64741 |  | 250.9892 |  | -0.12368 | 0.094593
0.024648 | 0.62757 |  | 242.8221 |  | -0.085829 | 0.064779
0.024668 | 0.60377 |  | 233.9554 |  | -0.046717 | 0.033931
0.024688 | 0.57959 |  | 224.1217 |  | -0.0061735 | 0.0021547
0.024707 | 0.55598 |  | 213.9348 |  | 0.034142 | -0.029653
0.024727 | 0.53054 |  | 203.4688 |  | 0.072817 | -0.060198
0.024746 | 0.50227 |  | 192.2724 |  | 0.11089 | -0.089847
0.024766 | 0.47382 |  | 180.6495 |  | 0.14687 | -0.1181
0.024785 | 0.44488 |  | 168.8709 |  | 0.18056 | -0.14454
0.024805 | 0.41339 |  | 156.2332 |  | 0.2123 | -0.16923
0.024824 | 0.37937 |  | 143.2559 |  | 0.24046 | -0.19135
0.024844 | 0.3465 |  | 130.4577 |  | 0.26491 | -0.21036
0.024863 | 0.31497 |  | 116.791 |  | 0.28491 | -0.2258
0.024883 | 0.28168 |  | 103.0441 |  | 0.30008 | -0.23759
0.024902 | 0.24603 |  | 89.6591 |  | 0.31209 | -0.24658
0.024922 | 0.211 |  | 75.4061 |  | 0.31956 | -0.25225
0.024941 | 0.17642 |  | 60.947 |  | 0.32098 | -0.25347
0.024961 | 0.13992 |  | 46.9019 |  | 0.31878 | -0.25128
0.02498 | 0.10262 |  | 32.4911 |  | 0.31151 | -0.2454
0.025 | 0.065679 |  | 18.0225 |  | 0.2979 | -0.23482
0.02502 | 0.028337 |  | 3.6865 |  | 0.28175 | -0.22159
0.025039 | -0.0075151 |  | -10.8636 |  | 0.26153 | -0.20558
0.025059 | -0.042277 |  | -25.1431 |  | 0.2363 | -0.18581
0.025078 | -0.079837 |  | -39.4911 |  | 0.2081 | -0.1634
0.025098 | -0.11635 |  | -53.7734 |  | 0.17535 | -0.13779
0.025117 | -0.14946 |  | -67.4219 |  | 0.1402 | -0.10988
0.025137 | -0.18444 |  | -81.4531 |  | 0.1039 | -0.081143
0.025156 | -0.2199 |  | -95.0519 |  | 0.064991 | -0.050809
0.025176 | -0.2519 |  | -107.9381 |  | 0.025927 | -0.019895
0.025195 | -0.28434 |  | -121.2397 |  | -0.013784 | 0.011333
0.025215 | -0.31863 |  | -133.999 |  | -0.054921 | 0.043331
0.025234 | -0.34876 |  | -146.525 |  | -0.094056 | 0.07408
0.025254 | -0.37724 |  | -158.8388 |  | -0.13095 | 0.10304
0.025273 | -0.40884 |  | -170.3716 |  | -0.16646 | 0.13068
0.025293 | -0.43816 |  | -182.0223 |  | -0.1993 | 0.15628
0.025313 | -0.46404 |  | -192.7905 |  | -0.22944 | 0.17975
0.025332 | -0.49081 |  | -203.0139 |  | -0.25607 | 0.20052
0.025352 | -0.51844 |  | -213.7639 |  | -0.27854 | 0.21808
0.025371 | -0.54285 |  | -223.212 |  | -0.2975 | 0.23259
0.025391 | -0.56453 |  | -231.971 |  | -0.31143 | 0.24328
0.02541 | -0.58681 |  | -241.0439 |  | -0.3206 | 0.25042
0.02543 | -0.60675 |  | -248.7761 |  | -0.32619 | 0.25453
0.025449 | -0.62502 |  | -255.9302 |  | -0.32615 | 0.25459
0.025469 | -0.64446 |  | -263.2583 |  | -0.32099 | 0.25063
0.025488 | -0.66036 |  | -269.4786 |  | -0.31197 | 0.24315
0.025508 | -0.67369 |  | -274.9807 |  | -0.29756 | 0.23178
0.025527 | -0.68704 |  | -279.9565 |  | -0.27891 | 0.21724
0.025547 | -0.69823 |  | -284.2137 |  | -0.25671 | 0.19974
0.025566 | -0.70826 |  | -288.012 |  | -0.22981 | 0.17851
0.025586 | -0.7165 |  | -290.7984 |  | -0.19965 | 0.15453
0.025605 | -0.72316 |  | -293.2323 |  | -0.16635 | 0.12829
0.025625 | -0.72893 |  | -295.1885 |  | -0.13038 | 0.10003
0.025645 | -0.73093 |  | -295.6671 |  | -0.093454 | 0.070748
0.025664 | -0.73169 |  | -295.7981 |  | -0.05413 | 0.039748
0.025684 | -0.73233 |  | -295.4102 |  | -0.013592 | 0.0079497
0.025703 | -0.72916 |  | -293.8972 |  | 0.026018 | -0.023278
0.025723 | -0.7242 |  | -292.0068 |  | 0.065652 | -0.054406
0.025742 | -0.71789 |  | -289.3079 |  | 0.10401 | -0.084527
0.025762 | -0.70999 |  | -285.8472 |  | 0.14035 | -0.11308
0.025781 | -0.70083 |  | -281.7486 |  | 0.17489 | -0.13999
0.025801 | -0.68878 |  | -276.4645 |  | 0.20675 | -0.16485
0.02582 | -0.67513 |  | -270.9045 |  | 0.23588 | -0.18768
0.02584 | -0.66041 |  | -264.7197 |  | 0.26096 | -0.20733
0.025859 | -0.64439 |  | -257.3765 |  | 0.28142 | -0.22312
0.025879 | -0.62485 |  | -250.1118 |  | 0.29847 | -0.23604
0.025898 | -0.60328 |  | -241.8361 |  | 0.31118 | -0.24595
0.025918 | -0.58329 |  | -232.4244 |  | 0.31884 | -0.25192
0.025937 | -0.56047 |  | -223.2658 |  | 0.32227 | -0.25414
0.025957 | -0.53546 |  | -213.3051 |  | 0.3204 | -0.25245
0.025977 | -0.5112 |  | -202.6797 |  | 0.3133 | -0.2468
0.025996 | -0.48629 |  | -191.7872 |  | 0.30237 | -0.23794
0.026016 | -0.45801 |  | -180.2246 |  | 0.2868 | -0.2256
0.026035 | -0.42835 |  | -168.4563 |  | 0.26676 | -0.20976
0.026055 | -0.40047 |  | -156.1496 |  | 0.24259 | -0.19074
0.026074 | -0.36954 |  | -143.4734 |  | 0.2141 | -0.16822
0.026094 | -0.33861 |  | -130.8061 |  | 0.18262 | -0.14311
0.026113 | -0.30759 |  | -117.445 |  | 0.1484 | -0.11618
0.026133 | -0.27527 |  | -103.9081 |  | 0.11192 | -0.087584
0.026152 | -0.2437 |  | -90.6347 |  | 0.074514 | -0.058094
0.026172 | -0.20873 |  | -76.5679 |  | 0.03511 | -0.027143
0.026191 | -0.17205 |  | -62.4985 |  | -0.0061817 | 0.0053039
0.026211 | -0.14204 |  | -48.5636 |  | -0.046635 | 0.037095
0.02623 | -0.11149 |  | -34.2184 |  | -0.085333 | 0.06734
0.02625 | -0.073669 |  | -20.2601 |  | -0.12249 | 0.096415
0.02627 | -0.044335 |  | -5.9184 |  | -0.15817 | 0.12421
0.026289 | -0.011896 |  | 8.3513 |  | -0.1922 | 0.15063
0.026309 | 0.028036 |  | 22.2672 |  | -0.22344 | 0.17506
0.026328 | 0.056814 |  | 36.9171 |  | -0.25135 | 0.19678
0.026348 | 0.08924 |  | 50.7736 |  | -0.27454 | 0.21493
0.026367 | 0.12299 |  | 64.3154 |  | -0.2924 | 0.22889
0.026387 | 0.1493 |  | 78.3418 |  | -0.30765 | 0.2403
0.026406 | 0.18651 |  | 91.4059 |  | -0.31919 | 0.24928
0.026426 | 0.21417 |  | 104.8922 |  | -0.32494 | 0.25394
0.026445 | 0.24505 |  | 118.0419 |  | -0.32622 | 0.25473
0.026465 | 0.28473 |  | 130.4515 |  | -0.32215 | 0.25148
0.026484 | 0.30418 |  | 143.4794 |  | -0.31268 | 0.24394
0.026504 | 0.33745 |  | 155.3204 |  | -0.29969 | 0.23368
0.026523 | 0.36881 |  | 166.8676 |  | -0.28287 | 0.22036
0.026543 | 0.39951 |  | 178.5527 |  | -0.26125 | 0.20319
0.026562 | 0.43801 |  | 189.5281 |  | -0.23492 | 0.18251
0.026582 | 0.46312 |  | 200.2178 |  | -0.20516 | 0.15892
0.026602 | 0.50174 |  | 210.4676 |  | -0.17267 | 0.1332
0.026621 | 0.52691 |  | 220.2937 |  | -0.13738 | 0.10543
0.026641 | 0.54762 |  | 229.2372 |  | -0.10035 | 0.076089
0.02666 | 0.57988 |  | 237.9813 |  | -0.061869 | 0.045657
0.02668 | 0.60145 |  | 246.3339 |  | -0.021783 | 0.014221
0.026699 | 0.63207 |  | 253.9745 |  | 0.01846 | -0.017354
0.026719 | 0.64931 |  | 261.1363 |  | 0.058058 | -0.048489
0.026738 | 0.66467 |  | 267.4934 |  | 0.096852 | -0.078969
0.026758 | 0.68827 |  | 273.5381 |  | 0.13357 | -0.10782
0.026777 | 0.69722 |  | 278.5276 |  | 0.16832 | -0.13487
0.026797 | 0.71247 |  | 282.9086 |  | 0.20081 | -0.16021
0.026816 | 0.7247 |  | 287.1532 |  | 0.22996 | -0.18311
0.026836 | 0.73307 |  | 290.3626 |  | 0.25668 | -0.20384
0.026855 | 0.74285 |  | 292.8405 |  | 0.27866 | -0.22107
0.026875 | 0.74575 |  | 294.7023 |  | 0.29494 | -0.23371
0.026895 | 0.75176 |  | 295.6316 |  | 0.30876 | -0.2441
0.026914 | 0.75255 |  | 295.9096 |  | 0.31801 | -0.25127
0.026934 | 0.75155 |  | 295.7203 |  | 0.32134 | -0.25375
0.026953 | 0.75086 |  | 294.609 |  | 0.32096 | -0.25321
0.026973 | 0.74493 |  | 292.9046 |  | 0.31548 | -0.24863
0.026992 | 0.73994 |  | 290.1757 |  | 0.3045 | -0.2397
0.027012 | 0.73171 |  | 286.4789 |  | 0.28974 | -0.22801
0.027031 | 0.72381 |  | 282.7983 |  | 0.27099 | -0.2131
0.027051 | 0.71187 |  | 277.9161 |  | 0.24766 | -0.19471
0.02707 | 0.6967 |  | 272.1173 |  | 0.21984 | -0.17283
0.02709 | 0.68521 |  | 265.8593 |  | 0.18858 | -0.14782
0.027109 | 0.66533 |  | 258.7222 |  | 0.15543 | -0.12148
0.027129 | 0.64406 |  | 251.0499 |  | 0.11967 | -0.093686
0.027148 | 0.62634 |  | 242.6596 |  | 0.081249 | -0.063673
0.027168 | 0.60398 |  | 233.7571 |  | 0.042392 | -0.032783
0.027187 | 0.58156 |  | 224.2266 |  | 0.0023651 | -0.0011988
0.027207 | 0.55777 |  | 214.0204 |  | -0.038658 | 0.030742
0.027227 | 0.5307 |  | 203.4073 |  | -0.07762 | 0.061095
0.027246 | 0.50246 |  | 192.2753 |  | -0.11494 | 0.0903
0.027266 | 0.47202 |  | 180.539 |  | -0.15157 | 0.11899
0.027285 | 0.44254 |  | 168.4348 |  | -0.18633 | 0.14606
0.027305 | 0.41381 |  | 156.2563 |  | -0.21775 | 0.17064
0.027324 | 0.38051 |  | 143.5222 |  | -0.24544 | 0.19226
0.027344 | 0.34666 |  | 130.3987 |  | -0.26969 | 0.21102
0.027363 | 0.31347 |  | 116.8093 |  | -0.28932 | 0.22643
0.027383 | 0.27818 |  | 102.8856 |  | -0.30482 | 0.23843
0.027402 | 0.24514 |  | 89.2224 |  | -0.31689 | 0.24763
0.027422 | 0.20991 |  | 75.2128 |  | -0.32408 | 0.25326
0.027441 | 0.17264 |  | 61.1325 |  | -0.32607 | 0.25482
0.027461 | 0.13803 |  | 47.0291 |  | -0.32315 | 0.25237
0.02748 | 0.10208 |  | 32.4253 |  | -0.31506 | 0.24581
0.0275 | 0.065254 |  | 17.8932 |  | -0.30254 | 0.23591
0.02752 | 0.027853 |  | 3.4209 |  | -0.2858 | 0.22274
0.027539 | -0.0073544 |  | -11.0157 |  | -0.26495 | 0.20622
0.027559 | -0.041573 |  | -25.1925 |  | -0.24086 | 0.18704
0.027578 | -0.079648 |  | -39.466 |  | -0.21178 | 0.1643
0.027598 | -0.11575 |  | -53.6523 |  | -0.17865 | 0.13826
0.027617 | -0.15122 |  | -67.5587 |  | -0.14437 | 0.11092
0.027637 | -0.1875 |  | -81.6048 |  | -0.10757 | 0.081984
0.027656 | -0.22063 |  | -95.0958 |  | -0.069091 | 0.051672
0.027676 | -0.25302 |  | -108.0729 |  | -0.029697 | 0.020715
0.027695 | -0.28614 |  | -121.2588 |  | 0.010953 | -0.011153
0.027715 | -0.31818 |  | -133.9301 |  | 0.05052 | -0.042491
0.027734 | -0.34871 |  | -146.5723 |  | 0.089153 | -0.07273
0.027754 | -0.38008 |  | -159.0791 |  | 0.12678 | -0.10223
0.027773 | -0.40987 |  | -170.5617 |  | 0.16177 | -0.12985
0.027793 | -0.43788 |  | -181.8614 |  | 0.19462 | -0.15544
0.027813 | -0.4665 |  | -192.7275 |  | 0.22522 | -0.17922
0.027832 | -0.49268 |  | -203.2435 |  | 0.25176 | -0.20003
0.027852 | -0.51772 |  | -213.7742 |  | 0.27398 | -0.2175
0.027871 | -0.54292 |  | -223.2055 |  | 0.29286 | -0.23192
0.027891 | -0.56616 |  | -232.3105 |  | 0.30692 | -0.24269
0.02791 | -0.58785 |  | -241.2313 |  | 0.31612 | -0.24978
0.02793 | -0.60756 |  | -248.6916 |  | 0.32127 | -0.25345
0.027949 | -0.62643 |  | -256.0649 |  | 0.32141 | -0.25344
0.027969 | -0.64468 |  | -263.3696 |  | 0.31731 | -0.24987
0.027988 | -0.66081 |  | -269.2903 |  | 0.30766 | -0.24205
0.028008 | -0.67545 |  | -275.102 |  | 0.29276 | -0.23026
0.028027 | -0.6881 |  | -280.2946 |  | 0.27505 | -0.21594
0.028047 | -0.69916 |  | -284.2016 |  | 0.25253 | -0.19841
0.028066 | -0.70886 |  | -287.9969 |  | 0.22574 | -0.17736
0.028086 | -0.71656 |  | -290.8668 |  | 0.19584 | -0.15346
0.028105 | -0.72393 |  | -293.239 |  | 0.16204 | -0.12689
0.028125 | -0.72914 |  | -295.2238 |  | 0.12621 | -0.098683
0.028145 | -0.73112 |  | -295.6106 |  | 0.089085 | -0.069474
0.028164 | -0.73289 |  | -295.8563 |  | 0.050355 | -0.039011
0.028184 | -0.73246 |  | -295.4546 |  | 0.010361 | -0.007516
0.028203 | -0.72942 |  | -293.7244 |  | -0.030449 | 0.024353
0.028223 | -0.72635 |  | -292.1163 |  | -0.070504 | 0.055661
0.028242 | -0.72025 |  | -289.5913 |  | -0.10856 | 0.085578
0.028262 | -0.71 |  | -285.804 |  | -0.14476 | 0.1139
0.028281 | -0.69949 |  | -281.5216 |  | -0.17934 | 0.14076
0.028301 | -0.68929 |  | -276.5229 |  | -0.21129 | 0.16579
0.02832 | -0.67659 |  | -271.0272 |  | -0.24024 | 0.18837
0.02834 | -0.6611 |  | -264.6682 |  | -0.26578 | 0.20812
0.028359 | -0.64383 |  | -257.6419 |  | -0.28625 | 0.22405
0.028379 | -0.6254 |  | -250.2675 |  | -0.30238 | 0.2363
0.028398 | -0.6052 |  | -241.618 |  | -0.31503 | 0.24601
0.028418 | -0.58227 |  | -232.4095 |  | -0.32301 | 0.25234
0.028438 | -0.55915 |  | -223.2912 |  | -0.3263 | 0.25475
0.028457 | -0.53596 |  | -213.1913 |  | -0.3246 | 0.25344
0.028477 | -0.50984 |  | -202.662 |  | -0.31707 | 0.24746
0.028496 | -0.48274 |  | -192.0013 |  | -0.30532 | 0.238
0.028516 | -0.45775 |  | -180.1857 |  | -0.28989 | 0.22588
0.028535 | -0.43098 |  | -168.2182 |  | -0.26973 | 0.20994
0.028555 | -0.39699 |  | -156.33 |  | -0.24575 | 0.19099
0.028574 | -0.36967 |  | -143.3782 |  | -0.21789 | 0.16918
0.028594 | -0.35035 |  | -130.5234 |  | -0.1859 | 0.1438
0.028613 | -0.31655 |  | -117.7184 |  | -0.15143 | 0.11642
0.028633 | -0.27546 |  | -104.1631 |  | -0.11509 | 0.087865
0.028652 | -0.23951 |  | -90.5987 |  | -0.076971 | 0.057803
0.028672 | -0.21318 |  | -76.3647 |  | -0.037489 | 0.026671
0.028691 | -0.18101 |  | -62.3582 |  | 0.0025234 | -0.0048863
0.028711 | -0.14012 |  | -48.7027 |  | 0.042287 | -0.036223
0.02873 | -0.11126 |  | -34.3659 |  | 0.081497 | -0.066879
0.02875 | -0.082453 |  | -20.2373 |  | 0.11933 | -0.096592
0.02877 | -0.053933 |  | -5.7166 |  | 0.15506 | -0.1247
0.028789 | -0.021318 |  | 8.7567 |  | 0.18819 | -0.15069
0.028809 | 0.012406 |  | 22.4586 |  | 0.21895 | -0.17462
0.028828 | 0.039983 |  | 36.5237 |  | 0.24686 | -0.19615
0.028848 | 0.075007 |  | 50.669 |  | 0.27007 | -0.21452
0.028867 | 0.11168 |  | 64.3187 |  | 0.28907 | -0.22934
0.028887 | 0.14446 |  | 78.3332 |  | 0.30449 | -0.24079
0.028906 | 0.17248 |  | 91.8791 |  | 0.31486 | -0.24878
0.028926 | 0.20203 |  | 104.818 |  | 0.32048 | -0.25313
0.028945 | 0.23168 |  | 118.0764 |  | 0.322 | -0.25417
0.028965 | 0.26114 |  | 130.262 |  | 0.31855 | -0.25126
0.028984 | 0.29362 |  | 142.7335 |  | 0.30965 | -0.24391
0.029004 | 0.32702 |  | 155.4521 |  | 0.29615 | -0.2332
0.029023 | 0.36012 |  | 166.9946 |  | 0.27899 | -0.21951
0.029043 | 0.3942 |  | 178.5027 |  | 0.25772 | -0.20261
0.029063 | 0.43148 |  | 189.511 |  | 0.23171 | -0.18218
0.029082 | 0.46366 |  | 199.9213 |  | 0.20174 | -0.15842
0.029102 | 0.49683 |  | 210.1119 |  | 0.169 | -0.1325
0.029121 | 0.52784 |  | 220.1004 |  | 0.13375 | -0.10475
0.029141 | 0.55278 |  | 229.427 |  | 0.096584 | -0.075569
0.02916 | 0.58273 |  | 238.026 |  | 0.05834 | -0.045492
0.02918 | 0.60749 |  | 246.2346 |  | 0.018305 | -0.01407
0.029199 | 0.6294 |  | 253.6889 |  | -0.022676 | 0.018006
0.029219 | 0.65239 |  | 260.7633 |  | -0.062518 | 0.049364
0.029238 | 0.6706 |  | 267.3544 |  | -0.10088 | 0.079485
0.029258 | 0.68784 |  | 273.4146 |  | -0.13747 | 0.10797
0.029277 | 0.70114 |  | 278.4575 |  | -0.17261 | 0.1352
0.029297 | 0.71283 |  | 282.8512 |  | -0.20572 | 0.16114
0.029316 | 0.72498 |  | 287.0438 |  | -0.2349 | 0.18417
0.029336 | 0.73336 |  | 289.97 |  | -0.26072 | 0.20406
0.029355 | 0.7417 |  | 292.5115 |  | -0.28236 | 0.22067
0.029375 | 0.74852 |  | 294.5826 |  | -0.29905 | 0.23366
0.029395 | 0.752 |  | 295.4605 |  | -0.31323 | 0.24457
0.029414 | 0.75379 |  | 295.9103 |  | -0.32278 | 0.25203
0.029434 | 0.75248 |  | 295.7398 |  | -0.32571 | 0.25424
0.029453 | 0.74966 |  | 294.4641 |  | -0.32471 | 0.25317
0.029473 | 0.74597 |  | 292.4353 |  | -0.31896 | 0.24873
0.029492 | 0.74022 |  | 289.9379 |  | -0.30789 | 0.24018
0.029512 | 0.7328 |  | 286.6124 |  | -0.29362 | 0.22873
0.029531 | 0.72371 |  | 282.7255 |  | -0.27468 | 0.21376
0.029551 | 0.71132 |  | 277.8191 |  | -0.25043 | 0.19473
0.02957 | 0.69767 |  | 271.9789 |  | -0.22313 | 0.17303
0.02959 | 0.68454 |  | 265.7945 |  | -0.19263 | 0.14891
0.029609 | 0.6674 |  | 258.5598 |  | -0.159 | 0.12244
0.029629 | 0.64857 |  | 250.9577 |  | -0.12313 | 0.094193
0.029648 | 0.62924 |  | 242.8714 |  | -0.084822 | 0.064103
0.029668 | 0.60471 |  | 233.6825 |  | -0.045431 | 0.032919
0.029687 | 0.58148 |  | 224.0798 |  | -0.0054942 | 0.0014033
0.029707 | 0.55831 |  | 213.8287 |  | 0.034859 | -0.030141
0.029727 | 0.5308 |  | 203.1915 |  | 0.073609 | -0.060645
0.029746 | 0.50368 |  | 192.3316 |  | 0.11109 | -0.09012
0.029766 | 0.4745 |  | 180.652 |  | 0.14768 | -0.11869
0.029785 | 0.44536 |  | 168.5749 |  | 0.18162 | -0.14531
0.029805 | 0.41359 |  | 156.3576 |  | 0.21296 | -0.16987
0.029824 | 0.37731 |  | 143.2389 |  | 0.24151 | -0.19208
0.029844 | 0.34773 |  | 129.9 |  | 0.26564 | -0.21089
0.029863 | 0.31613 |  | 116.9479 |  | 0.28498 | -0.22587
0.029883 | 0.28092 |  | 103.2136 |  | 0.30051 | -0.23766
0.029902 | 0.24804 |  | 89.3352 |  | 0.31277 | -0.24701
0.029922 | 0.21041 |  | 75.4643 |  | 0.31993 | -0.25259
0.029941 | 0.17444 |  | 60.9553 |  | 0.32132 | -0.25359
0.029961 | 0.13889 |  | 46.6581 |  | 0.31892 | -0.25135
0.02998 | 0.10163 |  | 32.2879 |  | 0.31138 | -0.24509
0.03 | 0.066452 |  | 17.8989 |  | 0.29812 | -0.2346
0.03002 | 0.028633 |  | 3.6209 |  | 0.28219 | -0.22187
0.030039 | -0.0072201 |  | -10.961 |  | 0.26215 | -0.20605
0.030059 | -0.042274 |  | -25.2944 |  | 0.23628 | -0.18584
0.030078 | -0.079341 |  | -39.5236 |  | 0.20709 | -0.16257
0.030098 | -0.11578 |  | -53.7082 |  | 0.17521 | -0.13711
0.030117 | -0.15096 |  | -67.5967 |  | 0.14026 | -0.10966
0.030137 | -0.18409 |  | -81.472 |  | 0.10357 | -0.081003
0.030156 | -0.2187 |  | -95.0381 |  | 0.065436 | -0.051021
0.030176 | -0.25161 |  | -108.2058 |  | 0.025547 | -0.019525
0.030195 | -0.28422 |  | -121.3998 |  | -0.015035 | 0.01237
0.030215 | -0.31761 |  | -134.1543 |  | -0.055258 | 0.043805
0.030234 | -0.34793 |  | -146.6384 |  | -0.093912 | 0.073988
0.030254 | -0.37889 |  | -159.1229 |  | -0.13085 | 0.103
0.030273 | -0.40846 |  | -170.4817 |  | -0.16647 | 0.13096
0.030293 | -0.43697 |  | -181.7715 |  | -0.19944 | 0.15667
0.030312 | -0.46551 |  | -193.1841 |  | -0.22959 | 0.18007
0.030332 | -0.49223 |  | -203.4054 |  | -0.25654 | 0.20097
0.030352 | -0.51873 |  | -213.6899 |  | -0.27891 | 0.21846
0.030371 | -0.54281 |  | -223.4328 |  | -0.29687 | 0.2324
0.030391 | -0.56458 |  | -232.17 |  | -0.31095 | 0.2431
0.03041 | -0.58717 |  | -240.8863 |  | -0.32098 | 0.25093
0.03043 | -0.60759 |  | -248.855 |  | -0.32601 | 0.25486
0.030449 | -0.62589 |  | -256.4235 |  | -0.32597 | 0.2546
0.030469 | -0.64357 |  | -263.4528 |  | -0.32114 | 0.25058
0.030488 | -0.65866 |  | -269.3481 |  | -0.31111 | 0.24263
0.030508 | -0.6739 |  | -275.1645 |  | -0.29673 | 0.23145
0.030527 | -0.68793 |  | -280.296 |  | -0.27867 | 0.21715
0.030547 | -0.69814 |  | -284.1926 |  | -0.25646 | 0.19949
0.030566 | -0.70861 |  | -288.1254 |  | -0.22981 | 0.17856
0.030586 | -0.71768 |  | -291.2074 |  | -0.19877 | 0.15412
0.030605 | -0.72388 |  | -293.2193 |  | -0.16515 | 0.12747
0.030625 | -0.7288 |  | -295.1124 |  | -0.13032 | 0.099915
0.030645 | -0.73127 |  | -295.8001 |  | -0.092791 | 0.070525
0.030664 | -0.73249 |  | -295.9239 |  | -0.053315 | 0.03947
0.030684 | -0.73179 |  | -295.5493 |  | -0.013864 | 0.008163
0.030703 | -0.7287 |  | -293.9651 |  | 0.026461 | -0.023508
0.030723 | -0.72519 |  | -292.2325 |  | 0.066349 | -0.054732
0.030742 | -0.71891 |  | -289.3966 |  | 0.1044 | -0.08464
0.030762 | -0.70945 |  | -285.5521 |  | 0.1411 | -0.11349
0.030781 | -0.7005 |  | -281.7072 |  | 0.175 | -0.14016
0.030801 | -0.6904 |  | -276.7526 |  | 0.2067 | -0.16478
0.03082 | -0.67587 |  | -270.9959 |  | 0.23618 | -0.18761
0.03084 | -0.65945 |  | -264.8099 |  | 0.26106 | -0.20718
0.030859 | -0.64303 |  | -257.571 |  | 0.28168 | -0.22337
0.030879 | -0.62546 |  | -249.8744 |  | 0.29854 | -0.23623
0.030898 | -0.60502 |  | -241.6275 |  | 0.31075 | -0.24541
0.030918 | -0.58233 |  | -232.522 |  | 0.31855 | -0.2514
0.030937 | -0.55962 |  | -223.3583 |  | 0.32221 | -0.25407
0.030957 | -0.53637 |  | -213.2581 |  | 0.32035 | -0.25249
0.030977 | -0.51149 |  | -202.5141 |  | 0.31332 | -0.24674
0.030996 | -0.48592 |  | -192.0718 |  | 0.30187 | -0.23731
0.031016 | -0.45827 |  | -180.2537 |  | 0.2858 | -0.22464
0.031035 | -0.42979 |  | -167.9629 |  | 0.26639 | -0.20939
0.031055 | -0.40069 |  | -156.2742 |  | 0.24248 | -0.19061
0.031074 | -0.36873 |  | -143.5453 |  | 0.21385 | -0.16807
0.031094 | -0.34189 |  | -130.4996 |  | 0.18215 | -0.14274
0.031113 | -0.31093 |  | -117.6837 |  | 0.14708 | -0.11509
0.031133 | -0.2732 |  | -103.986 |  | 0.11116 | -0.086907
0.031152 | -0.24051 |  | -90.2527 |  | 0.074438 | -0.057996
0.031172 | -0.20748 |  | -76.4148 |  | 0.034164 | -0.026531
0.031191 | -0.17749 |  | -62.2848 |  | -0.0069056 | 0.0058334
0.031211 | -0.14753 |  | -48.5614 |  | -0.046982 | 0.037402
0.03123 | -0.10822 |  | -34.3445 |  | -0.086355 | 0.068053
0.03125 | -0.076132 |  | -19.9054 |  | -0.12328 | 0.09696
0.03127 | -0.051663 |  | -5.8595 |  | -0.15858 | 0.12454
0.031289 | -0.010177 |  | 8.5022 |  | -0.19285 | 0.15114
0.031309 | 0.019481 |  | 23.0912 |  | -0.22378 | 0.17536
0.031328 | 0.035005 |  | 36.894 |  | -0.25123 | 0.19678
0.031348 | 0.080345 |  | 50.2295 |  | -0.27481 | 0.21507
0.031367 | 0.122 |  | 64.4106 |  | -0.29315 | 0.22929
0.031387 | 0.14478 |  | 78.6811 |  | -0.30773 | 0.24046
0.031406 | 0.17537 |  | 92.0397 |  | -0.31886 | 0.24904
0.031426 | 0.21187 |  | 105.0003 |  | -0.32519 | 0.25389
0.031445 | 0.24985 |  | 118.1616 |  | -0.32668 | 0.25498
0.031465 | 0.26941 |  | 130.767 |  | -0.32269 | 0.25186
0.031484 | 0.29083 |  | 142.768 |  | -0.31298 | 0.24415
0.031504 | 0.33745 |  | 155.3606 |  | -0.29914 | 0.23313
0.031523 | 0.37377 |  | 167.4135 |  | -0.28224 | 0.21966
0.031543 | 0.39916 |  | 178.6768 |  | -0.26111 | 0.20316
0.031563 | 0.43124 |  | 189.8585 |  | -0.23537 | 0.18295
0.031582 | 0.46637 |  | 200.3132 |  | -0.20586 | 0.15936
0.031602 | 0.50098 |  | 210.3222 |  | -0.17237 | 0.13287
0.031621 | 0.52993 |  | 219.8922 |  | -0.13643 | 0.10443
0.031641 | 0.55645 |  | 229.3598 |  | -0.1 | 0.075631
0.03166 | 0.58186 |  | 238.637 |  | -0.062066 | 0.045958
0.03168 | 0.60604 |  | 246.456 |  | -0.02179 | 0.01437
0.031699 | 0.63118 |  | 253.6986 |  | 0.018714 | -0.017684
0.031719 | 0.65092 |  | 261.055 |  | 0.058257 | -0.048941
0.031738 | 0.66798 |  | 267.3586 |  | 0.097342 | -0.079368
0.031758 | 0.68721 |  | 273.166 |  | 0.1342 | -0.10807
0.031777 | 0.70249 |  | 278.9231 |  | 0.16823 | -0.13494
0.031797 | 0.71375 |  | 283.3567 |  | 0.20091 | -0.16063
0.031816 | 0.72425 |  | 286.9223 |  | 0.23085 | -0.18392
0.031836 | 0.73316 |  | 290.0205 |  | 0.25659 | -0.20398
0.031855 | 0.74017 |  | 292.5091 |  | 0.27815 | -0.22079
0.031875 | 0.74621 |  | 294.6548 |  | 0.29553 | -0.2341
0.031895 | 0.7506 |  | 295.6789 |  | 0.30892 | -0.24435
0.031914 | 0.75181 |  | 296.0869 |  | 0.31767 | -0.25105
0.031934 | 0.75209 |  | 295.8797 |  | 0.32175 | -0.25397
0.031953 | 0.75069 |  | 294.1468 |  | 0.32123 | -0.25329
0.031973 | 0.74573 |  | 292.488 |  | 0.31543 | -0.24851
0.031992 | 0.74126 |  | 290.3565 |  | 0.3045 | -0.23978
0.032012 | 0.73473 |  | 286.589 |  | 0.28923 | -0.22749
0.032031 | 0.72337 |  | 282.7019 |  | 0.27072 | -0.21271
0.032051 | 0.71096 |  | 277.8527 |  | 0.24765 | -0.19487
0.03207 | 0.69689 |  | 271.9168 |  | 0.21977 | -0.17292
0.03209 | 0.68179 |  | 265.9424 |  | 0.18911 | -0.14828
0.032109 | 0.66599 |  | 258.5729 |  | 0.15497 | -0.12142
0.032129 | 0.64785 |  | 250.7592 |  | 0.11848 | -0.092896
0.032148 | 0.6276 |  | 242.9681 |  | 0.081621 | -0.063819
0.032168 | 0.6063 |  | 233.5392 |  | 0.042924 | -0.033378
0.032188 | 0.58349 |  | 224.0668 |  | 0.0019294 | -0.0011481
0.032207 | 0.55588 |  | 214.3058 |  | -0.039256 | 0.031172
0.032227 | 0.52587 |  | 203.0375 |  | -0.078595 | 0.061997
0.032246 | 0.49843 |  | 192.0248 |  | -0.11583 | 0.0912
0.032266 | 0.47284 |  | 180.5488 |  | -0.15164 | 0.11907
0.032285 | 0.44479 |  | 168.3875 |  | -0.18589 | 0.14574
0.032305 | 0.41265 |  | 156.4454 |  | -0.21756 | 0.17063
0.032324 | 0.37882 |  | 143.384 |  | -0.24609 | 0.19283
0.032344 | 0.34658 |  | 130.0132 |  | -0.27045 | 0.21165
0.032363 | 0.31366 |  | 116.8447 |  | -0.28974 | 0.22664
0.032383 | 0.27702 |  | 102.7756 |  | -0.30529 | 0.23856
0.032402 | 0.24248 |  | 89.1095 |  | -0.31708 | 0.24764
0.032422 | 0.2118 |  | 75.5248 |  | -0.3239 | 0.253
0.032441 | 0.17648 |  | 60.9065 |  | -0.32635 | 0.25479
0.032461 | 0.13676 |  | 46.6453 |  | -0.32391 | 0.25272
0.03248 | 0.10113 |  | 32.3672 |  | -0.31561 | 0.24618
0.0325 | 0.067119 |  | 17.6072 |  | -0.30281 | 0.23613
0.03252 | 0.028203 |  | 3.3206 |  | -0.28568 | 0.22265
0.032539 | -0.0094258 |  | -11.0042 |  | -0.2648 | 0.20617
0.032559 | -0.043461 |  | -25.2748 |  | -0.24136 | 0.18752
0.032578 | -0.079873 |  | -39.6131 |  | -0.21217 | 0.16467
0.032598 | -0.11635 |  | -54.1667 |  | -0.17852 | 0.13811
0.032617 | -0.15058 |  | -67.8032 |  | -0.14439 | 0.11075
0.032637 | -0.18533 |  | -81.4152 |  | -0.10734 | 0.081694
0.032656 | -0.21986 |  | -95.2732 |  | -0.068671 | 0.051341
0.032676 | -0.25272 |  | -108.2265 |  | -0.030217 | 0.021005
0.032695 | -0.28531 |  | -121.2335 |  | 0.010261 | -0.010742
0.032715 | -0.3198 |  | -134.4426 |  | 0.050801 | -0.042745
0.032734 | -0.35222 |  | -146.8955 |  | 0.089547 | -0.073126
0.032754 | -0.38104 |  | -158.9063 |  | 0.12665 | -0.10221
0.032773 | -0.41035 |  | -170.6544 |  | 0.1616 | -0.12965
0.032793 | -0.43925 |  | -182.0545 |  | 0.19461 | -0.15529
0.032813 | -0.46563 |  | -193.0357 |  | 0.22487 | -0.17897
0.032832 | -0.49118 |  | -203.3866 |  | 0.25109 | -0.19955
0.032852 | -0.51863 |  | -213.8785 |  | 0.2739 | -0.21719
0.032871 | -0.5435 |  | -223.6666 |  | 0.29261 | -0.23175
0.032891 | -0.5653 |  | -232.0983 |  | 0.30614 | -0.24233
0.03291 | -0.58821 |  | -240.9444 |  | 0.31603 | -0.24968
0.03293 | -0.60826 |  | -249.1254 |  | 0.32136 | -0.25358
0.032949 | -0.62593 |  | -256.1474 |  | 0.32126 | -0.25333
0.032969 | -0.64458 |  | -263.3196 |  | 0.31675 | -0.2496
0.032988 | -0.66024 |  | -269.5471 |  | 0.30689 | -0.24181
0.033008 | -0.67364 |  | -275.092 |  | 0.29274 | -0.23024
0.033027 | -0.68744 |  | -280.11 |  | 0.27463 | -0.21574
0.033047 | -0.69866 |  | -284.1152 |  | 0.25175 | -0.19792
0.033066 | -0.70848 |  | -288.0883 |  | 0.22557 | -0.17717
0.033086 | -0.71745 |  | -291.0457 |  | 0.19553 | -0.15334
0.033105 | -0.72303 |  | -292.9415 |  | 0.16167 | -0.12656
0.033125 | -0.72806 |  | -295.0149 |  | 0.12615 | -0.098539
0.033145 | -0.73154 |  | -295.7069 |  | 0.088821 | -0.069339
0.033164 | -0.73141 |  | -295.469 |  | 0.049502 | -0.038487
0.033184 | -0.7317 |  | -295.4542 |  | 0.009681 | -0.0070339
0.033203 | -0.72952 |  | -294.005 |  | -0.030559 | 0.024582
0.033223 | -0.72327 |  | -291.761 |  | -0.070697 | 0.055873
0.033242 | -0.71738 |  | -289.1979 |  | -0.10869 | 0.0856
0.033262 | -0.70959 |  | -285.5261 |  | -0.14475 | 0.11385
0.033281 | -0.69981 |  | -281.4626 |  | -0.17957 | 0.1409
0.033301 | -0.68926 |  | -276.4185 |  | -0.212 | 0.1662
0.03332 | -0.67544 |  | -270.727 |  | -0.24084 | 0.18874
0.03334 | -0.6602 |  | -264.7102 |  | -0.26572 | 0.20806
0.033359 | -0.64424 |  | -257.1444 |  | -0.28631 | 0.22416
0.033379 | -0.62666 |  | -249.5225 |  | -0.30228 | 0.23645
0.033398 | -0.60537 |  | -241.809 |  | -0.31493 | 0.246
0.033418 | -0.58281 |  | -232.354 |  | -0.32364 | 0.25275
0.033438 | -0.56364 |  | -222.861 |  | -0.32631 | 0.2548
0.033457 | -0.53864 |  | -213.2876 |  | -0.32414 | 0.25309
0.033477 | -0.50855 |  | -202.3828 |  | -0.31754 | 0.24772
0.033496 | -0.48565 |  | -191.4432 |  | -0.30565 | 0.23818
0.033516 | -0.46363 |  | -180.1757 |  | -0.28975 | 0.22576
0.033535 | -0.43221 |  | -168.0784 |  | -0.27007 | 0.21019
0.033555 | -0.40202 |  | -155.8487 |  | -0.2458 | 0.19097
0.033574 | -0.37396 |  | -143.272 |  | -0.21733 | 0.16862
0.033594 | -0.33879 |  | -130.523 |  | -0.18534 | 0.14329
0.033613 | -0.30635 |  | -117.4001 |  | -0.15122 | 0.11623
0.033633 | -0.27327 |  | -103.7572 |  | -0.11519 | 0.087919
0.033652 | -0.23902 |  | -90.1336 |  | -0.076705 | 0.057698
0.033672 | -0.21287 |  | -76.2164 |  | -0.03729 | 0.02656
0.033691 | -0.18145 |  | -62.3267 |  | 0.0030418 | -0.0051319
0.033711 | -0.14354 |  | -48.7287 |  | 0.043516 | -0.03692
0.03373 | -0.10853 |  | -34.3204 |  | 0.082062 | -0.067267
0.03375 | -0.080502 |  | -19.6204 |  | 0.11978 | -0.096797
0.03377 | -0.050824 |  | -5.6846 |  | 0.15545 | -0.12488
0.033789 | -0.010943 |  | 8.4423 |  | 0.18801 | -0.1504
0.033809 | 0.022911 |  | 22.5651 |  | 0.21949 | -0.17481
0.033828 | 0.051975 |  | 36.6185 |  | 0.24737 | -0.19671
0.033848 | 0.084328 |  | 50.9447 |  | 0.27005 | -0.21459
0.033867 | 0.11479 |  | 64.5892 |  | 0.28975 | -0.22966
0.033887 | 0.14353 |  | 78.2924 |  | 0.30464 | -0.24089
0.033906 | 0.17177 |  | 91.8175 |  | 0.31425 | -0.24838
0.033926 | 0.20178 |  | 104.7619 |  | 0.32113 | -0.25359
0.033945 | 0.23352 |  | 117.9948 |  | 0.32281 | -0.25464
0.033965 | 0.27052 |  | 130.623 |  | 0.31838 | -0.25104
0.033984 | 0.30647 |  | 143.0166 |  | 0.30981 | -0.24402
0.034004 | 0.34511 |  | 155.313 |  | 0.29601 | -0.23303
0.034023 | 0.37654 |  | 167.3672 |  | 0.27843 | -0.21902
0.034043 | 0.39598 |  | 178.797 |  | 0.25779 | -0.20265
0.034063 | 0.43573 |  | 189.2269 |  | 0.23169 | -0.18222
0.034082 | 0.4691 |  | 199.9064 |  | 0.20172 | -0.1584
0.034102 | 0.49989 |  | 210.172 |  | 0.16915 | -0.13253
0.034121 | 0.5369 |  | 220.1432 |  | 0.1335 | -0.10458
0.034141 | 0.55566 |  | 229.8949 |  | 0.096505 | -0.075484
0.03416 | 0.58367 |  | 238.4486 |  | 0.058114 | -0.045295
0.03418 | 0.60819 |  | 245.9846 |  | 0.017739 | -0.013615
0.034199 | 0.62546 |  | 253.4205 |  | -0.02284 | 0.018328
0.034219 | 0.65095 |  | 260.9432 |  | -0.062267 | 0.04933
0.034238 | 0.669 |  | 267.3953 |  | -0.10064 | 0.07925
0.034258 | 0.68703 |  | 273.6428 |  | -0.13782 | 0.10828
0.034277 | 0.70166 |  | 279.0232 |  | -0.17263 | 0.13562
0.034297 | 0.7123 |  | 282.8412 |  | -0.20528 | 0.16099
0.034316 | 0.72479 |  | 286.6964 |  | -0.23553 | 0.18438
0.034336 | 0.73247 |  | 290.0098 |  | -0.26107 | 0.2044
0.034355 | 0.74269 |  | 292.6144 |  | -0.28221 | 0.22094
0.034375 | 0.74957 |  | 294.7825 |  | -0.29997 | 0.23448
0.034395 | 0.75206 |  | 295.9983 |  | -0.31325 | 0.24464
0.034414 | 0.75427 |  | 295.9634 |  | -0.32195 | 0.25141
0.034434 | 0.75222 |  | 295.2815 |  | -0.32619 | 0.25461
0.034453 | 0.7514 |  | 294.3498 |  | -0.32529 | 0.25389
0.034473 | 0.74819 |  | 292.643 |  | -0.31928 | 0.24908
0.034492 | 0.74181 |  | 290.2802 |  | -0.30837 | 0.2404
0.034512 | 0.73479 |  | 286.9572 |  | -0.29323 | 0.22846
0.034531 | 0.72383 |  | 282.6319 |  | -0.27428 | 0.21333
0.034551 | 0.71207 |  | 277.4824 |  | -0.25097 | 0.19503
0.03457 | 0.69986 |  | 271.9261 |  | -0.22332 | 0.17342
0.03459 | 0.68488 |  | 265.962 |  | -0.19217 | 0.14862
0.034609 | 0.66831 |  | 258.7839 |  | -0.15846 | 0.12186
0.034629 | 0.64917 |  | 251.1052 |  | -0.12259 | 0.093664
0.034648 | 0.62739 |  | 242.7014 |  | -0.084616 | 0.063753
0.034668 | 0.60525 |  | 233.406 |  | -0.04525 | 0.032734
0.034688 | 0.58042 |  | 224.0435 |  | -0.0055406 | 0.0014182
0.034707 | 0.55553 |  | 214.11 |  | 0.034595 | -0.03016
0.034727 | 0.53063 |  | 203.3813 |  | 0.074403 | -0.061337
0.034746 | 0.50328 |  | 192.1707 |  | 0.11184 | -0.090895
0.034766 | 0.47572 |  | 180.6156 |  | 0.14788 | -0.11904
0.034785 | 0.44459 |  | 168.5469 |  | 0.18252 | -0.14589
0.034805 | 0.41345 |  | 156.1821 |  | 0.21352 | -0.17034
0.034824 | 0.38098 |  | 143.3942 |  | 0.24151 | -0.19219
0.034844 | 0.34591 |  | 130.1719 |  | 0.26606 | -0.2112
0.034863 | 0.31567 |  | 116.8784 |  | 0.28586 | -0.22654
0.034883 | 0.281 |  | 103.0511 |  | 0.30161 | -0.2386
0.034902 | 0.24265 |  | 89.2203 |  | 0.31345 | -0.24776
0.034922 | 0.2091 |  | 75.2312 |  | 0.3206 | -0.25326
0.034941 | 0.17446 |  | 60.8408 |  | 0.32264 | -0.25456
0.034961 | 0.13841 |  | 46.8529 |  | 0.3197 | -0.25202
0.03498 | 0.10238 |  | 32.4867 |  | 0.31172 | -0.24563
0.035 | 0.065671 |  | 17.9152 |  | 0.29922 | -0.23553
0.03502 | 0.02829 |  | 3.5107 |  | 0.2828 | -0.22245
0.035039 | -0.009537 |  | -11.0508 |  | 0.26234 | -0.20629
0.035059 | -0.04463 |  | -25.3315 |  | 0.23775 | -0.18674
0.035078 | -0.0793 |  | -39.5347 |  | 0.20842 | -0.16364
0.035098 | -0.11582 |  | -53.7409 |  | 0.17605 | -0.13802
0.035117 | -0.15085 |  | -67.6016 |  | 0.14176 | -0.11096
0.035137 | -0.18506 |  | -81.3912 |  | 0.10463 | -0.08197
0.035156 | -0.22007 |  | -95.1371 |  | 0.066015 | -0.051487
0.035176 | -0.25299 |  | -108.2143 |  | 0.026408 | -0.020197
0.035195 | -0.28559 |  | -121.1212 |  | -0.01412 | 0.011571
0.035215 | -0.31868 |  | -134.2312 |  | -0.054059 | 0.042775
0.035234 | -0.3495 |  | -146.5565 |  | -0.092603 | 0.072913
0.035254 | -0.38013 |  | -158.6855 |  | -0.12973 | 0.10208
0.035273 | -0.40983 |  | -170.8178 |  | -0.16561 | 0.13003
0.035293 | -0.43831 |  | -182.0343 |  | -0.19904 | 0.15605
0.035312 | -0.46602 |  | -192.7786 |  | -0.22886 | 0.17939
0.035332 | -0.49275 |  | -203.426 |  | -0.25533 | 0.19991
0.035352 | -0.5187 |  | -213.6367 |  | -0.27774 | 0.21736
0.035371 | -0.5423 |  | -223.1295 |  | -0.29561 | 0.23127
0.035391 | -0.56588 |  | -232.2635 |  | -0.30999 | 0.24229
0.03541 | -0.58755 |  | -241.0381 |  | -0.32012 | 0.25013
0.03543 | -0.60589 |  | -248.7373 |  | -0.32508 | 0.25389
0.035449 | -0.62521 |  | -255.9407 |  | -0.32517 | 0.2539
0.035469 | -0.64304 |  | -263.14 |  | -0.31967 | 0.24957
0.035488 | -0.6586 |  | -269.3575 |  | -0.3099 | 0.24168
0.035508 | -0.67369 |  | -274.8525 |  | -0.2965 | 0.23099
0.035527 | -0.68739 |  | -280.146 |  | -0.27782 | 0.21642
0.035547 | -0.6986 |  | -284.1617 |  | -0.25542 | 0.19874
0.035566 | -0.70827 |  | -287.6091 |  | -0.22898 | 0.17789
0.035586 | -0.71706 |  | -290.9268 |  | -0.19761 | 0.15312
0.035605 | -0.72344 |  | -293.0324 |  | -0.16448 | 0.12663
0.035625 | -0.72808 |  | -294.7912 |  | -0.12966 | 0.099274
0.035645 | -0.73073 |  | -295.6084 |  | -0.092009 | 0.069913
0.035664 | -0.73183 |  | -295.3791 |  | -0.053004 | 0.038991
0.035684 | -0.73182 |  | -295.2277 |  | -0.012698 | 0.0071962
0.035703 | -0.72868 |  | -293.7558 |  | 0.027891 | -0.02479
0.035723 | -0.72345 |  | -291.5213 |  | 0.067186 | -0.055721
0.035742 | -0.7177 |  | -289.1634 |  | 0.10537 | -0.085501
0.035762 | -0.70987 |  | -285.5222 |  | 0.14144 | -0.11385
0.035781 | -0.69986 |  | -281.1731 |  | 0.17562 | -0.14059
0.035801 | -0.68828 |  | -276.2671 |  | 0.2081 | -0.16583
0.03582 | -0.6743 |  | -270.5116 |  | 0.23676 | -0.18838
0.03584 | -0.659 |  | -264.2296 |  | 0.26187 | -0.20796
0.035859 | -0.64294 |  | -257.1884 |  | 0.28316 | -0.22434
0.035879 | -0.6241 |  | -249.5241 |  | 0.29924 | -0.23683
0.035898 | -0.60379 |  | -241.318 |  | 0.3112 | -0.24604
0.035918 | -0.58332 |  | -231.943 |  | 0.31933 | -0.25207
0.035937 | -0.56191 |  | -222.5731 |  | 0.32281 | -0.25463
0.035957 | -0.53806 |  | -213.1732 |  | 0.32138 | -0.25339
0.035977 | -0.51092 |  | -202.1465 |  | 0.31446 | -0.24774
0.035996 | -0.48415 |  | -191.1357 |  | 0.30231 | -0.23808
0.036016 | -0.45803 |  | -179.964 |  | 0.28651 | -0.22537
0.036035 | -0.42625 |  | -167.5922 |  | 0.26666 | -0.20968
0.036055 | -0.39683 |  | -155.5207 |  | 0.24281 | -0.19088
0.036074 | -0.37463 |  | -143.1379 |  | 0.21546 | -0.16903
0.036094 | -0.3436 |  | -130.1551 |  | 0.18317 | -0.14375
0.036113 | -0.30686 |  | -117.2694 |  | 0.14814 | -0.11602
0.036133 | -0.27572 |  | -103.6432 |  | 0.11211 | -0.087443
0.036152 | -0.2456 |  | -89.6798 |  | 0.074115 | -0.0579
0.036172 | -0.21092 |  | -76.1053 |  | 0.034962 | -0.027009
0.036191 | -0.17812 |  | -62.0754 |  | -0.0057312 | 0.0049649
0.036211 | -0.14633 |  | -48.1919 |  | -0.046305 | 0.036786
0.03623 | -0.11333 |  | -34.2216 |  | -0.084639 | 0.066935
0.03625 | -0.084089 |  | -19.4956 |  | -0.12237 | 0.096056
0.03627 | -0.050658 |  | -5.3735 |  | -0.15835 | 0.12426
0.036289 | -0.016112 |  | 8.7536 |  | -0.19145 | 0.15037
0.036309 | 0.019446 |  | 22.9325 |  | -0.22318 | 0.17482
0.036328 | 0.056987 |  | 36.805 |  | -0.25114 | 0.19654
0.036348 | 0.081491 |  | 51.2208 |  | -0.27338 | 0.21401
0.036367 | 0.10675 |  | 64.8628 |  | -0.29194 | 0.22833
0.036387 | 0.14179 |  | 78.3179 |  | -0.30719 | 0.23998
0.036406 | 0.17349 |  | 92.1343 |  | -0.31825 | 0.24841
0.036426 | 0.20679 |  | 104.9571 |  | -0.32424 | 0.2532
0.036445 | 0.23279 |  | 118.2227 |  | -0.32502 | 0.25396
0.036465 | 0.26484 |  | 131.1991 |  | -0.32127 | 0.25066
0.036484 | 0.30292 |  | 143.0657 |  | -0.31234 | 0.2435
0.036504 | 0.32858 |  | 155.4877 |  | -0.29851 | 0.23282
0.036523 | 0.36045 |  | 167.5353 |  | -0.2812 | 0.219
0.036543 | 0.39601 |  | 178.5561 |  | -0.25966 | 0.20198
0.036562 | 0.43394 |  | 189.7596 |  | -0.23372 | 0.18155
0.036582 | 0.47382 |  | 200.3986 |  | -0.2043 | 0.15815
0.036602 | 0.50247 |  | 210.5173 |  | -0.17143 | 0.13226
0.036621 | 0.53034 |  | 220.5572 |  | -0.13606 | 0.10441
0.036641 | 0.55773 |  | 229.5632 |  | -0.098737 | 0.075053
0.03666 | 0.58362 |  | 238.1144 |  | -0.060104 | 0.0445
0.03668 | 0.61139 |  | 246.3868 |  | -0.020836 | 0.013448
0.036699 | 0.62857 |  | 254.0878 |  | 0.019715 | -0.018241
0.036719 | 0.64869 |  | 261.3496 |  | 0.059806 | -0.049862
0.036738 | 0.67306 |  | 267.6733 |  | 0.097748 | -0.079851
0.036758 | 0.68586 |  | 273.5408 |  | 0.1347 | -0.10869
0.036777 | 0.70123 |  | 278.7028 |  | 0.16952 | -0.13589
0.036797 | 0.71554 |  | 283.1051 |  | 0.20144 | -0.16076
0.036816 | 0.72304 |  | 287.1683 |  | 0.23152 | -0.18416
0.036836 | 0.73522 |  | 290.4947 |  | 0.25758 | -0.20472
0.036855 | 0.7452 |  | 292.8714 |  | 0.27895 | -0.22131
0.036875 | 0.74957 |  | 294.7015 |  | 0.29658 | -0.23465
0.036895 | 0.75187 |  | 295.9022 |  | 0.30925 | -0.24452
0.036914 | 0.7544 |  | 295.9496 |  | 0.31802 | -0.25124
0.036934 | 0.75498 |  | 295.7106 |  | 0.32281 | -0.25475
0.036953 | 0.75138 |  | 294.7887 |  | 0.32182 | -0.25393
0.036973 | 0.74839 |  | 292.6558 |  | 0.31599 | -0.24902
0.036992 | 0.74296 |  | 290.2929 |  | 0.30504 | -0.24013
0.037012 | 0.73397 |  | 286.8669 |  | 0.28955 | -0.22769
0.037031 | 0.72423 |  | 282.6068 |  | 0.27109 | -0.21304
0.037051 | 0.712 |  | 277.9297 |  | 0.2479 | -0.19508
0.03707 | 0.69789 |  | 272.1058 |  | 0.22002 | -0.17301
0.03709 | 0.68385 |  | 265.8257 |  | 0.18907 | -0.14833
0.037109 | 0.66829 |  | 258.9971 |  | 0.15497 | -0.12142
0.037129 | 0.64884 |  | 250.9952 |  | 0.11879 | -0.092982
0.037148 | 0.62868 |  | 242.639 |  | 0.081488 | -0.063737
0.037168 | 0.60658 |  | 233.8862 |  | 0.042307 | -0.0329
0.037187 | 0.5811 |  | 224.1266 |  | 0.0016645 | -0.00092636
0.037207 | 0.55611 |  | 214.1123 |  | -0.038885 | 0.030833
0.037227 | 0.52973 |  | 203.4095 |  | -0.078107 | 0.061577
0.037246 | 0.50275 |  | 191.9885 |  | -0.11566 | 0.091
0.037266 | 0.47518 |  | 180.6075 |  | -0.15178 | 0.1192
0.037285 | 0.4438 |  | 168.6776 |  | -0.18585 | 0.14579
0.037305 | 0.41242 |  | 156.4077 |  | -0.21725 | 0.17029
0.037324 | 0.38204 |  | 143.4013 |  | -0.24565 | 0.1924
0.037344 | 0.34831 |  | 129.9243 |  | -0.27008 | 0.2114
0.037363 | 0.31248 |  | 116.8539 |  | -0.28963 | 0.22654
0.037383 | 0.27816 |  | 103.1049 |  | -0.30487 | 0.23826
0.037402 | 0.24492 |  | 89.2352 |  | -0.31653 | 0.24722
0.037422 | 0.21022 |  | 75.4479 |  | -0.32371 | 0.25278
0.037441 | 0.17331 |  | 60.9383 |  | -0.32577 | 0.25447
0.037461 | 0.13792 |  | 46.5783 |  | -0.32304 | 0.25221
0.03748 | 0.1026 |  | 32.3958 |  | -0.31514 | 0.24571
0.0375 | 0.065109 |  | 17.8876 |  | -0.30208 | 0.23536
0.03752 | 0.029919 |  | 3.5533 |  | -0.28504 | 0.22201
0.037539 | -0.0067355 |  | -10.8138 |  | -0.26462 | 0.20587
0.037559 | -0.044279 |  | -25.4405 |  | -0.24014 | 0.18655
0.037578 | -0.07913 |  | -39.5447 |  | -0.21122 | 0.16383
0.037598 | -0.11493 |  | -53.7279 |  | -0.17847 | 0.13792
0.037617 | -0.14939 |  | -67.8757 |  | -0.14322 | 0.10998
0.037637 | -0.18361 |  | -81.3634 |  | -0.10651 | 0.081123
0.037656 | -0.21851 |  | -94.987 |  | -0.068326 | 0.051218
0.037676 | -0.25227 |  | -108.2652 |  | -0.028948 | 0.020127
0.037695 | -0.28539 |  | -121.3619 |  | 0.011213 | -0.0117
0.037715 | -0.31781 |  | -134.3785 |  | 0.051648 | -0.043457
0.037734 | -0.34933 |  | -146.6308 |  | 0.090753 | -0.074104
0.037754 | -0.37979 |  | -158.8835 |  | 0.12751 | -0.10298
0.037773 | -0.40959 |  | -170.7449 |  | 0.16226 | -0.13017
0.037793 | -0.43734 |  | -181.8374 |  | 0.19517 | -0.15596
0.037812 | -0.46447 |  | -193.0285 |  | 0.22558 | -0.17969
0.037832 | -0.49247 |  | -203.6093 |  | 0.25236 | -0.20052
0.037852 | -0.51728 |  | -213.4548 |  | 0.27505 | -0.21824
0.037871 | -0.54182 |  | -223.4178 |  | 0.29357 | -0.23243
0.037891 | -0.56612 |  | -232.4712 |  | 0.30719 | -0.2429
0.03791 | -0.58633 |  | -240.7602 |  | 0.31639 | -0.25001
0.03793 | -0.60714 |  | -249.0261 |  | 0.32155 | -0.25369
0.037949 | -0.62676 |  | -256.3179 |  | 0.32184 | -0.25377
0.037969 | -0.64355 |  | -263.2465 |  | 0.31747 | -0.25015
0.037988 | -0.66007 |  | -269.595 |  | 0.30811 | -0.24247
0.038008 | -0.6744 |  | -274.9179 |  | 0.2934 | -0.23077
0.038027 | -0.68739 |  | -280.1939 |  | 0.27462 | -0.21586
0.038047 | -0.69869 |  | -284.323 |  | 0.25239 | -0.19831
0.038066 | -0.70779 |  | -287.7357 |  | 0.22595 | -0.17753
0.038086 | -0.7172 |  | -291.1948 |  | 0.19574 | -0.15366
0.038105 | -0.72413 |  | -293.2868 |  | 0.16236 | -0.12729
0.038125 | -0.72836 |  | -294.7435 |  | 0.12611 | -0.098735
0.038145 | -0.73205 |  | -295.8591 |  | 0.088777 | -0.069279
0.038164 | -0.73241 |  | -295.7727 |  | 0.050137 | -0.038852
0.038184 | -0.73065 |  | -295.1985 |  | 0.0096124 | -0.007075
0.038203 | -0.72899 |  | -293.9244 |  | -0.030576 | 0.024568
0.038223 | -0.72532 |  | -291.7771 |  | -0.069744 | 0.055324
0.038242 | -0.72003 |  | -289.4095 |  | -0.10814 | 0.08529
0.038262 | -0.71178 |  | -285.7293 |  | -0.14491 | 0.11399
0.038281 | -0.70063 |  | -281.2352 |  | -0.17958 | 0.14097
0.038301 | -0.68906 |  | -276.686 |  | -0.21183 | 0.16614
0.03832 | -0.67486 |  | -270.6055 |  | -0.24064 | 0.18864
0.03834 | -0.66036 |  | -264.1432 |  | -0.26504 | 0.20763
0.038359 | -0.64486 |  | -257.621 |  | -0.28527 | 0.22339
0.038379 | -0.62413 |  | -249.6031 |  | -0.30227 | 0.23629
0.038398 | -0.60396 |  | -241.2233 |  | -0.31556 | 0.24653
0.038418 | -0.58332 |  | -232.3818 |  | -0.32327 | 0.25275
0.038437 | -0.55862 |  | -222.729 |  | -0.32582 | 0.25443
0.038457 | -0.5349 |  | -212.9074 |  | -0.32397 | 0.25279
0.038477 | -0.51093 |  | -202.2622 |  | -0.31667 | 0.24714
0.038496 | -0.48669 |  | -191.2739 |  | -0.30489 | 0.23784
0.038516 | -0.4579 |  | -180.0807 |  | -0.28951 | 0.22575
0.038535 | -0.4246 |  | -167.7519 |  | -0.26964 | 0.2099
0.038555 | -0.39972 |  | -155.417 |  | -0.24535 | 0.19078
0.038574 | -0.37214 |  | -143.189 |  | -0.21707 | 0.16868
0.038594 | -0.33574 |  | -130.1919 |  | -0.18501 | 0.1432
0.038613 | -0.30339 |  | -117.223 |  | -0.15068 | 0.11597
0.038633 | -0.27295 |  | -103.6178 |  | -0.11469 | 0.087618
0.038652 | -0.24174 |  | -89.443 |  | -0.076532 | 0.057639
0.038672 | -0.21118 |  | -75.9351 |  | -0.037206 | 0.026673
0.038691 | -0.17578 |  | -62.1997 |  | 0.0030048 | -0.0052
0.038711 | -0.13779 |  | -48.1427 |  | 0.043477 | -0.037083
0.03873 | -0.10792 |  | -33.8347 |  | 0.082367 | -0.067556
0.03875 | -0.075786 |  | -19.2578 |  | 0.11955 | -0.096793
0.03877 | -0.038301 |  | -5.189 |  | 0.15495 | -0.12447
0.038789 | -0.0062592 |  | 8.9636 |  | 0.18853 | -0.15055
0.038809 | 0.026915 |  | 23.2088 |  | 0.21963 | -0.17488
0.038828 | 0.060005 |  | 37.0451 |  | 0.24704 | -0.1963
0.038848 | 0.086959 |  | 51.4299 |  | 0.27058 | -0.21456
0.038867 | 0.11882 |  | 65.3112 |  | 0.28935 | -0.22913
0.038887 | 0.15854 |  | 78.4414 |  | 0.30389 | -0.24028
0.038906 | 0.18098 |  | 92.54 |  | 0.31511 | -0.2487
0.038926 | 0.2056 |  | 105.4526 |  | 0.32114 | -0.25326
0.038945 | 0.24775 |  | 118.063 |  | 0.32167 | -0.25378
0.038965 | 0.27614 |  | 131.5072 |  | 0.31813 | -0.25074
0.038984 | 0.31192 |  | 143.322 |  | 0.3095 | -0.24356
0.039004 | 0.35251 |  | 155.7961 |  | 0.29565 | -0.23267
0.039023 | 0.37785 |  | 168.2482 |  | 0.27853 | -0.21907
0.039043 | 0.40426 |  | 178.8571 |  | 0.25714 | -0.20224
[5 empty] | 0.23107 | -0.1817
[5 empty] | 0.20145 | -0.15805
[5 empty] | 0.168 | -0.13177
[5 empty] | 0.13277 | -0.10397
[5 empty] | 0.096384 | -0.075178
[5 empty] | 0.05767 | -0.044819
[5 empty] | 0.017565 | -0.013197
[5 empty] | -0.023388 | 0.018891
[5 empty] | -0.063324 | 0.050183
[5 empty] | -0.10144 | 0.080022
[5 empty] | -0.13823 | 0.10867
[5 empty] | -0.17285 | 0.1357
[5 empty] | -0.20576 | 0.1612
[5 empty] | -0.2359 | 0.18468
[5 empty] | -0.26142 | 0.20472
[5 empty] | -0.28252 | 0.22112
[5 empty] | -0.2998 | 0.23426
[5 empty] | -0.3134 | 0.24461
[5 empty] | -0.32235 | 0.25181
[5 empty] | -0.32615 | 0.25474
[5 empty] | -0.32514 | 0.2538
[5 empty] | -0.31935 | 0.24923
[5 empty] | -0.30842 | 0.24055
[5 empty] | -0.29299 | 0.22838
[5 empty] | -0.27415 | 0.2133
[5 empty] | -0.25102 | 0.1951
[5 empty] | -0.22343 | 0.17354
[5 empty] | -0.19249 | 0.14893
[5 empty] | -0.15858 | 0.12201
[5 empty] | -0.12249 | 0.093512
[5 empty] | -0.084461 | 0.063669
[5 empty] | -0.045083 | 0.032679
[5 empty] | -0.005531 | 0.0012923
[5 empty] | 0.035186 | -0.030514
[5 empty] | 0.074979 | -0.061606
[5 empty] | 0.11187 | -0.09079
[5 empty] | 0.1483 | -0.11926
[5 empty] | 0.18268 | -0.14615
[5 empty] | 0.2134 | -0.17025
[5 empty] | 0.24175 | -0.19225
[5 empty] | 0.26599 | -0.21121
[5 empty] | 0.28578 | -0.22658
[5 empty] | 0.30197 | -0.23899
[5 empty] | 0.31352 | -0.24792
[5 empty] | 0.32057 | -0.25309
[5 empty] | 0.32261 | -0.2545
[5 empty] | 0.31894 | -0.25167
[5 empty] | 0.31153 | -0.24537