## EtaStar_Disp
η* 計算シート (変位入力版) Disp→Acc: a = -(2πf)²·d/1000
■ 入力パラメータ
サンプリング周波数 fs |  | Hz | A列全体平均から自動算出
データ点数 N |  | 点
加振周波数 f | 50 | Hz | 黄色: 加振周波数
粉体質量 m_p | 1.61 | g | 黄色: 粉体のみ(基準ジグなら 0)
容器質量 m_c | 2.1 | g | 黄色: 容器(ジグ)質量
合計質量 m_tot |  | g
角周波数 ω |  | rad/s
■ 使い方
1. 「TimeData」シート: A列=時刻[s], B列=力[N], C列=変位[mm] を貼り付け
2. 黄色セルに 加振周波数 f, 粉体質量 m_p, 容器質量 m_c を入力
3. ★ η* の行に答えが自動表示
※ 加速度は a = -(2πf)²·d/1000 でシート内部換算
■ 計算式
D(f) = Σ d[n]·exp(-j2πf·t[n]) ※d はmm単位の生DFT
X(f) = -(2πf)²·D/1000 ※加速度DFT [m/s²]
Y(f) = Σ F[n]·exp(-j2πf·t[n]) ※力DFT
η* = -2π·Im(X*·Y) / (m_tot · ¦X¦²) ※論文式(2)
■ 計算結果
項目 | 値 | 単位 | 備考
Re(D) [変位DFT, mm単位]
Im(D) [変位DFT, mm単位]
Re(Y) [力DFT]
Im(Y) [力DFT]
Re(X) [加速度DFT = -ω²·D/1000]
Im(X)
¦X¦² (加速度パワー)
Re(P_cross) = Re(X)·Re(Y)+Im(X)·Im(Y)
Im(P_cross) = Re(X)·Im(Y)-Im(X)·Re(Y)
A_disp (変位振幅) |  | mm
A_acc (加速度振幅) |  | m/s²
v_c,max (容器最大速度) |  | m/s
★ η* (Reduced Loss Factor) |  | - | 論文 式(2)
(検算) E_diss [J] |  | J
(検算) 基準KE ½·m_tot·v² [J] |  | J
(検算) E_diss / KE |  | - | η* と一致するはず

## EtaStar_Acc
η* 計算シート (加速度入力版) Acc 直接使用
■ 入力パラメータ
サンプリング周波数 fs |  | Hz | A列全体平均から自動算出
データ点数 N |  | 点
加振周波数 f | 500 | Hz | 黄色: 加振周波数
粉体質量 m_p | 0.754 | g | 黄色: 粉体のみ(基準ジグなら 0)
容器質量 m_c | 0.88 | g | 黄色: 容器(ジグ)質量
合計質量 m_tot |  | g
角周波数 ω |  | rad/s
■ 使い方
1. 「TimeData」シート: A列=時刻[s], B列=力[N], D列=加速度[m/s²] を貼り付け
2. 黄色セルに 加振周波数 f, 粉体質量 m_p, 容器質量 m_c を入力
3. ★ η* の行に答えが自動表示
※ 加速度を直接使用(微分・変換なし)
■ 計算式
X(f) = Σ a[n]·exp(-j2πf·t[n]) ※加速度DFT [m/s²]
Y(f) = Σ F[n]·exp(-j2πf·t[n]) ※力DFT
η* = -2π·Im(X*·Y) / (m_tot · ¦X¦²) ※論文式(2)
■ 計算結果
項目 | 値 | 単位 | 備考
Re(Y) [力DFT]
Im(Y) [力DFT]
Re(X) [加速度DFT]
Im(X) [加速度DFT]
¦X¦² (加速度パワー)
Re(P_cross) = Re(X)·Re(Y)+Im(X)·Im(Y)
Im(P_cross) = Re(X)·Im(Y)-Im(X)·Re(Y)
A_acc (加速度振幅) |  | m/s²
v_c,max (容器最大速度) |  | m/s
★ η* (Reduced Loss Factor) |  | - | 論文 式(2)
(検算) E_diss [J] |  | J
(検算) 基準KE ½·m_tot·v² [J] |  | J
(検算) E_diss / KE |  | - | η* と一致するはず

## TimeData
時刻 t [s] | 力 F [N] | 変位 d [mm] ← Disp版で使う | 加速度 a [m/s²] ← Acc版で使う
0 | 0.74895 |  | 295.0267 | ← A: 時刻[s], B: 力[N] は両方で使用 | 0.29988 | -0.236
1.9531e-05 | 0.77046 |  | 301.4368 | ← C: 変位[mm] → EtaStar_Disp シート | 0.28336 | -0.22279
3.9063e-05 | 0.78278 |  | 305.9292 | ← D: 加速度[m/s²] → EtaStar_Acc シート | 0.26342 | -0.20692
5.8594e-05 | 0.78095 |  | 305.537 | ※ どちらか片方のみ埋めればOK(使う方のシートで計算) | 0.23863 | -0.18741
7.8125e-05 | 0.78553 |  | 305.9692 |  | 0.20914 | -0.16401
9.7656e-05 | 0.78901 |  | 307.3862 |  | 0.17738 | -0.1388
0.00011719 | 0.782 |  | 304.2007 |  | 0.14286 | -0.11167
0.00013672 | 0.77536 |  | 301.6135 |  | 0.10543 | -0.082425
0.00015625 | 0.77374 |  | 301.331 |  | 0.067588 | -0.052527
0.00017578 | 0.75973 |  | 294.582 |  | 0.028356 | -0.021652
0.00019531 | 0.73746 |  | 286.605 |  | -0.012634 | 0.010316
0.00021484 | 0.71748 |  | 280.0111 |  | -0.05252 | 0.041699
0.00023437 | 0.6919 |  | 269.5226 |  | -0.091279 | 0.072059
0.00025391 | 0.66516 |  | 259.1792 |  | -0.12917 | 0.10154
0.00027344 | 0.63809 |  | 249.4185 |  | -0.16467 | 0.1293
0.00029297 | 0.60365 |  | 236.4461 |  | -0.19745 | 0.15492
0.0003125 | 0.57105 |  | 223.1745 |  | -0.22773 | 0.17853
0.00033203 | 0.53905 |  | 210.1442 |  | -0.25454 | 0.19949
0.00035156 | 0.49242 |  | 191.9762 |  | -0.27725 | 0.2171
0.00037109 | 0.44838 |  | 174.8695 |  | -0.29603 | 0.23143
0.00039063 | 0.41285 |  | 160.4662 |  | -0.31029 | 0.24245
0.00041016 | 0.36312 |  | 140.9647 |  | -0.31986 | 0.24993
0.00042969 | 0.31405 |  | 122.6355 |  | -0.32511 | 0.25398
0.00044922 | 0.27236 |  | 105.3686 |  | -0.32545 | 0.2543
0.00046875 | 0.22138 |  | 83.9031 |  | -0.32072 | 0.25035
0.00048828 | 0.16753 |  | 63.0034 |  | -0.31145 | 0.24284
0.00050781 | 0.1198 |  | 44.0774 |  | -0.29741 | 0.23188
0.00052734 | 0.072089 |  | 23.7882 |  | -0.27917 | 0.21739
0.00054688 | 0.022119 |  | 3.4641 |  | -0.25722 | 0.20008
0.00056641 | -0.027177 |  | -15.2923 |  | -0.23028 | 0.17892
0.00058594 | -0.081712 |  | -36.6855 |  | -0.19963 | 0.15465
0.00060547 | -0.13634 |  | -58.3773 |  | -0.16721 | 0.12898
0.000625 | -0.18146 |  | -76.4383 |  | -0.13183 | 0.10111
0.00064453 | -0.22671 |  | -94.2126 |  | -0.094003 | 0.071433
0.00066406 | -0.27313 |  | -113.1688 |  | -0.055219 | 0.040737
0.00068359 | -0.31354 |  | -130.2534 |  | -0.015514 | 0.0092554
0.00070312 | -0.353 |  | -145.9402 |  | 0.024939 | -0.02229
0.00072266 | -0.39638 |  | -164.2969 |  | 0.064688 | -0.053567
0.00074219 | -0.43632 |  | -180.1912 |  | 0.10255 | -0.083583
0.00076172 | -0.4698 |  | -192.862 |  | 0.13912 | -0.11203
0.00078125 | -0.50677 |  | -208.4322 |  | 0.17401 | -0.1393
0.00080078 | -0.54162 |  | -222.0217 |  | 0.20587 | -0.16433
0.00082031 | -0.56701 |  | -232.1829 |  | 0.23471 | -0.18674
0.00083984 | -0.59691 |  | -244.0876 |  | 0.26033 | -0.20677
0.00085938 | -0.62806 |  | -255.8395 |  | 0.28121 | -0.22304
0.00087891 | -0.64908 |  | -263.9172 |  | 0.29746 | -0.23559
0.00089844 | -0.66991 |  | -271.7035 |  | 0.31039 | -0.2455
0.00091797 | -0.69079 |  | -279.636 |  | 0.31851 | -0.25154
0.0009375 | -0.70733 |  | -285.337 |  | 0.32155 | -0.25374
0.00095703 | -0.72323 |  | -291.2347 |  | 0.32042 | -0.2527
0.00097656 | -0.73254 |  | -294.6257 |  | 0.31362 | -0.24716
0.00099609 | -0.73595 |  | -295.4734 |  | 0.30184 | -0.23773
0.0010156 | -0.74206 |  | -298.0777 |  | 0.28639 | -0.22527
0.0010352 | -0.74694 |  | -299.7304 |  | 0.26678 | -0.2097
0.0010547 | -0.74773 |  | -299.543 |  | 0.2431 | -0.19112
0.0010742 | -0.74576 |  | -298.5553 |  | 0.21516 | -0.16895
0.0010938 | -0.73634 |  | -295.1449 |  | 0.18329 | -0.14375
0.0011133 | -0.72155 |  | -290.388 |  | 0.14897 | -0.11675
0.0011328 | -0.71217 |  | -287.3719 |  | 0.11279 | -0.0883
0.0011523 | -0.70146 |  | -283.2607 |  | 0.074679 | -0.058432
0.0011719 | -0.68284 |  | -276.0219 |  | 0.035341 | -0.027324
0.0011914 | -0.66589 |  | -269.4887 |  | -0.0046991 | 0.0041526
0.0012109 | -0.6491 |  | -262.5509 |  | -0.045148 | 0.035578
0.0012305 | -0.62802 |  | -252.5206 |  | -0.084764 | 0.066638
0.00125 | -0.60127 |  | -241.0618 |  | -0.12211 | 0.096026
0.0012695 | -0.57195 |  | -230.587 |  | -0.15729 | 0.1236
0.0012891 | -0.54623 |  | -220.5613 |  | -0.19153 | 0.15017
0.0013086 | -0.52088 |  | -209.3301 |  | -0.22271 | 0.17439
0.0013281 | -0.49376 |  | -197.0631 |  | -0.24959 | 0.19548
0.0013477 | -0.45853 |  | -182.4524 |  | -0.27382 | 0.21421
0.0013672 | -0.41356 |  | -166.4613 |  | -0.2929 | 0.2291
0.0013867 | -0.37482 |  | -150.3038 |  | -0.3071 | 0.24016
0.0014062 | -0.33513 |  | -133.4044 |  | -0.31878 | 0.24891
0.0014258 | -0.2968 |  | -118.5186 |  | -0.325 | 0.25372
0.0014453 | -0.27864 |  | -104.9499 |  | -0.32549 | 0.25412
0.0014648 | -0.24145 |  | -87.747 |  | -0.3221 | 0.25124
0.0014844 | -0.18646 |  | -67.3175 |  | -0.31362 | 0.24445
0.0015039 | -0.14705 |  | -49.5537 |  | -0.30022 | 0.23397
0.0015234 | -0.09578 |  | -32.9661 |  | -0.28316 | 0.22039
0.001543 | -0.052394 |  | -13.7846 |  | -0.26147 | 0.20324
0.0015625 | -0.0211 |  | 3.5431 |  | -0.23577 | 0.18302
0.001582 | 0.020793 |  | 20.3851 |  | -0.20675 | 0.16006
0.0016016 | 0.056069 |  | 38.9176 |  | -0.17353 | 0.13402
0.0016211 | 0.10118 |  | 56.9718 |  | -0.1383 | 0.10613
0.0016406 | 0.15287 |  | 75.1966 |  | -0.10161 | 0.077019
0.0016602 | 0.19345 |  | 92.7777 |  | -0.062569 | 0.046403
0.0016797 | 0.23179 |  | 109.2566 |  | -0.022886 | 0.015151
0.0016992 | 0.27365 |  | 124.6707 |  | 0.017055 | -0.016294
0.0017188 | 0.31923 |  | 139.2332 |  | 0.056965 | -0.047582
0.0017383 | 0.36142 |  | 155.0503 |  | 0.095505 | -0.077909
0.0017578 | 0.40147 |  | 172.0415 |  | 0.13248 | -0.1069
0.0017773 | 0.45113 |  | 187.9391 |  | 0.16744 | -0.13422
0.0017969 | 0.48787 |  | 201.4674 |  | 0.19982 | -0.15961
0.0018164 | 0.50648 |  | 211.8639 |  | 0.22973 | -0.18292
0.0018359 | 0.53579 |  | 221.7052 |  | 0.25578 | -0.20332
0.0018555 | 0.57457 |  | 235.1973 |  | 0.27712 | -0.22008
0.001875 | 0.6118 |  | 247.6874 |  | 0.29485 | -0.23353
0.0018945 | 0.63718 |  | 256.3286 |  | 0.30842 | -0.24382
0.0019141 | 0.6632 |  | 266.7933 |  | 0.31738 | -0.25085
0.0019336 | 0.69409 |  | 276.2039 |  | 0.32194 | -0.25424
0.0019531 | 0.71093 |  | 281.2368 |  | 0.32145 | -0.2535
0.0019727 | 0.72672 |  | 287.0516 |  | 0.31562 | -0.24859
0.0019922 | 0.74402 |  | 293.0333 |  | 0.30463 | -0.23978
0.0020117 | 0.7601 |  | 298.4141 |  | 0.28977 | -0.22804
0.0020313 | 0.7794 |  | 304.4483 |  | 0.27162 | -0.21358
0.0020508 | 0.78445 |  | 306.3429 |  | 0.24868 | -0.19542
0.0020703 | 0.78143 |  | 304.8781 |  | 0.22073 | -0.17346
0.0020898 | 0.78637 |  | 306.2979 |  | 0.18994 | -0.14896
0.0021094 | 0.78696 |  | 306.1909 |  | 0.15674 | -0.12272
0.0021289 | 0.7792 |  | 302.2493 |  | 0.12016 | -0.094303
0.0021484 | 0.77428 |  | 301.5373 |  | 0.082402 | -0.064465
0.002168 | 0.76596 |  | 298.3925 |  | 0.044081 | -0.034001
0.0021875 | 0.74674 |  | 289.5968 |  | 0.0033788 | -0.0022125
0.002207 | 0.72443 |  | 282.1157 |  | -0.03753 | 0.029843
0.0022266 | 0.70097 |  | 273.7165 |  | -0.076401 | 0.060404
0.0022461 | 0.67513 |  | 263.4899 |  | -0.11429 | 0.089998
0.0022656 | 0.65022 |  | 253.98 |  | -0.15091 | 0.11856
0.0022852 | 0.62051 |  | 242.0006 |  | -0.18446 | 0.14479
0.0023047 | 0.58307 |  | 228.0353 |  | -0.21564 | 0.16924
0.0023242 | 0.55041 |  | 215.3084 |  | -0.245 | 0.192
0.0023437 | 0.51293 |  | 199.3075 |  | -0.26946 | 0.21103
0.0023633 | 0.46496 |  | 181.1534 |  | -0.28835 | 0.22591
0.0023828 | 0.4272 |  | 166.6864 |  | -0.30432 | 0.23796
0.0024023 | 0.3857 |  | 149.5593 |  | -0.3164 | 0.24714
0.0024219 | 0.33452 |  | 129.5033 |  | -0.32337 | 0.25264
0.0024414 | 0.28738 |  | 111.3985 |  | -0.32583 | 0.25437
0.0024609 | 0.23987 |  | 92.2451 |  | -0.3231 | 0.25217
0.0024805 | 0.19021 |  | 71.4923 |  | -0.31505 | 0.24574
0.0025 | 0.13898 |  | 51.6845 |  | -0.30263 | 0.23582
0.0025195 | 0.0918 |  | 32.5055 |  | -0.28656 | 0.2231
0.0025391 | 0.042644 |  | 11.8123 |  | -0.26606 | 0.20702
0.0025586 | -0.0074124 |  | -8.4607 |  | -0.24078 | 0.18728
0.0025781 | -0.055884 |  | -28.4941 |  | -0.21188 | 0.16433
0.0025977 | -0.11153 |  | -49.7275 |  | -0.17973 | 0.1389
0.0026172 | -0.16 |  | -69.0708 |  | -0.14536 | 0.1118
0.0026367 | -0.20365 |  | -86.4409 |  | -0.109 | 0.083137
0.0026563 | -0.25382 |  | -104.8619 |  | -0.07008 | 0.052576
0.0026758 | -0.30141 |  | -124.0412 |  | -0.03035 | 0.021085
0.0026953 | -0.34155 |  | -140.4695 |  | 0.0096446 | -0.010415
0.0027148 | -0.3809 |  | -156.7951 |  | 0.049783 | -0.041734
0.0027344 | -0.4219 |  | -173.8728 |  | 0.088013 | -0.071989
0.0027539 | -0.45513 |  | -187.2774 |  | 0.12509 | -0.10114
0.0027734 | -0.48872 |  | -201.525 |  | 0.16139 | -0.12936
0.002793 | -0.5271 |  | -217.0726 |  | 0.19413 | -0.15517
0.0028125 | -0.55842 |  | -228.7296 |  | 0.22376 | -0.17827
0.002832 | -0.58658 |  | -239.264 |  | 0.25111 | -0.19944
0.0028516 | -0.6165 |  | -251.0853 |  | 0.27379 | -0.21731
0.0028711 | -0.64155 |  | -260.6337 |  | 0.29168 | -0.23103
0.0028906 | -0.66265 |  | -267.9501 |  | 0.30612 | -0.24198
0.0029102 | -0.6836 |  | -276.4277 |  | 0.31632 | -0.24982
0.0029297 | -0.70082 |  | -283.5224 |  | 0.32143 | -0.25349
0.0029492 | -0.71666 |  | -289.1202 |  | 0.32165 | -0.2535
0.0029688 | -0.72989 |  | -293.6195 |  | 0.31753 | -0.24997
0.0029883 | -0.73405 |  | -294.8568 |  | 0.30826 | -0.24241
0.0030078 | -0.73913 |  | -296.6537 |  | 0.29352 | -0.23095
0.0030273 | -0.74826 |  | -299.231 |  | 0.27545 | -0.21656
0.0030469 | -0.75143 |  | -300.0502 |  | 0.2536 | -0.19928
0.0030664 | -0.7487 |  | -299.6583 |  | 0.22655 | -0.17822
0.0030859 | -0.74061 |  | -296.8836 |  | 0.19655 | -0.15442
0.0031055 | -0.72667 |  | -291.8745 |  | 0.16389 | -0.12847
0.003125 | -0.7155 |  | -288.2474 |  | 0.12773 | -0.10001
0.0031445 | -0.70708 |  | -285.4354 |  | 0.090437 | -0.070666
0.0031641 | -0.69148 |  | -279.298 |  | 0.05152 | -0.04029
0.0031836 | -0.67331 |  | -272.4154 |  | 0.010829 | -0.0082176
0.0032031 | -0.65679 |  | -265.9197 |  | -0.028786 | 0.023295
0.0032227 | -0.63702 |  | -256.6281 |  | -0.068473 | 0.05408
0.0032422 | -0.61087 |  | -245.521 |  | -0.10731 | 0.08438
0.0032617 | -0.58128 |  | -234.4613 |  | -0.14294 | 0.11258
0.0032812 | -0.55862 |  | -224.5602 |  | -0.17818 | 0.13987
0.0033008 | -0.53458 |  | -214.5624 |  | -0.21128 | 0.16575
0.0033203 | -0.50201 |  | -202.5613 |  | -0.23915 | 0.18761
0.0033398 | -0.46841 |  | -188.6038 |  | -0.26433 | 0.20678
0.0033594 | -0.432 |  | -172.8036 |  | -0.28574 | 0.22343
0.0033789 | -0.39392 |  | -156.2866 |  | -0.3018 | 0.23603
0.0033984 | -0.35141 |  | -139.725 |  | -0.31497 | 0.24608
0.003418 | -0.30964 |  | -124.9143 |  | -0.32375 | 0.25288
0.0034375 | -0.2788 |  | -111.8048 |  | -0.32609 | 0.25468
0.003457 | -0.2476 |  | -95.0729 |  | -0.32403 | 0.25287
0.0034766 | -0.2046 |  | -74.4695 |  | -0.31751 | 0.24757
0.0034961 | -0.15209 |  | -56.1182 |  | -0.30608 | 0.23864
0.0035156 | -0.11271 |  | -39.6889 |  | -0.29069 | 0.22652
0.0035352 | -0.078968 |  | -21.6902 |  | -0.27057 | 0.2107
0.0035547 | -0.032817 |  | -4.1192 |  | -0.2464 | 0.19172
0.0035742 | 0.0097182 |  | 13.0381 |  | -0.21836 | 0.16949
0.0035938 | 0.048079 |  | 31.7589 |  | -0.18635 | 0.14423
0.0036133 | 0.088319 |  | 50.5356 |  | -0.15266 | 0.11749
0.0036328 | 0.13409 |  | 68.8002 |  | -0.11665 | 0.08898
0.0036523 | 0.16828 |  | 85.9436 |  | -0.077856 | 0.058548
0.0036719 | 0.20723 |  | 101.4469 |  | -0.038503 | 0.027413
0.0036914 | 0.26473 |  | 117.8182 |  | 0.0011976 | -0.0039374
0.0037109 | 0.2988 |  | 133.9855 |  | 0.041414 | -0.035409
0.0037305 | 0.33135 |  | 149.4174 |  | 0.080556 | -0.066122
0.00375 | 0.38316 |  | 166.1866 |  | 0.11795 | -0.095589
0.0037695 | 0.4282 |  | 182.225 |  | 0.15387 | -0.12375
0.0037891 | 0.46866 |  | 195.3134 |  | 0.18732 | -0.14981
0.0038086 | 0.50075 |  | 206.913 |  | 0.21815 | -0.17382
0.0038281 | 0.5254 |  | 218.7528 |  | 0.24628 | -0.19579
0.0038477 | 0.56403 |  | 231.2143 |  | 0.26949 | -0.214
0.0038672 | 0.59814 |  | 243.2777 |  | 0.28825 | -0.22833
0.0038867 | 0.62227 |  | 252.8414 |  | 0.30391 | -0.24021
0.0039062 | 0.65347 |  | 262.8535 |  | 0.31459 | -0.24862
0.0039258 | 0.68135 |  | 272.7724 |  | 0.32062 | -0.25306
0.0039453 | 0.70284 |  | 278.911 |  | 0.32265 | -0.25442
0.0039648 | 0.72194 |  | 285.4432 |  | 0.31877 | -0.2513
0.0039844 | 0.74014 |  | 291.5665 |  | 0.30986 | -0.24395
0.0040039 | 0.75776 |  | 296.3866 |  | 0.29705 | -0.23383
0.0040234 | 0.77157 |  | 302.5933 |  | 0.27965 | -0.21999
0.004043 | 0.78141 |  | 306.2192 |  | 0.25826 | -0.20292
0.0040625 | 0.78374 |  | 305.8268 |  | 0.23276 | -0.18299
0.004082 | 0.78604 |  | 306.2035 |  | 0.20281 | -0.15942
0.0041016 | 0.78969 |  | 307.396 |  | 0.17013 | -0.13348
0.0041211 | 0.78257 |  | 304.5424 |  | 0.1351 | -0.10581
0.0041406 | 0.77714 |  | 302.1439 |  | 0.09763 | -0.076355
0.0041602 | 0.7712 |  | 300.0134 |  | 0.059709 | -0.04632
0.0041797 | 0.75344 |  | 292.8482 |  | 0.020215 | -0.015379
0.0041992 | 0.73503 |  | 285.6517 |  | -0.021223 | 0.016901
0.0042188 | 0.7137 |  | 277.8049 |  | -0.060945 | 0.048276
0.0042383 | 0.68778 |  | 267.9507 |  | -0.099325 | 0.078221
0.0042578 | 0.6611 |  | 258.2996 |  | -0.13663 | 0.10731
0.0042773 | 0.63031 |  | 246.5946 |  | -0.17126 | 0.13441
0.0042969 | 0.59661 |  | 233.449 |  | -0.20392 | 0.15976
0.0043164 | 0.56555 |  | 220.9539 |  | -0.23362 | 0.18308
0.0043359 | 0.52941 |  | 206.2567 |  | -0.25965 | 0.20324
0.0043555 | 0.48302 |  | 188.3869 |  | -0.28175 | 0.22032
0.004375 | 0.44323 |  | 173.1824 |  | -0.29862 | 0.23348
0.0043945 | 0.4026 |  | 156.8964 |  | -0.31202 | 0.24361
0.0044141 | 0.35345 |  | 136.7535 |  | -0.32197 | 0.25135
0.0044336 | 0.30823 |  | 119.215 |  | -0.32538 | 0.25421
0.0044531 | 0.26118 |  | 100.732 |  | -0.32434 | 0.25325
0.0044727 | 0.21134 |  | 79.8169 |  | -0.31985 | 0.24945
0.0044922 | 0.16234 |  | 60.2785 |  | -0.30828 | 0.24049
0.0045117 | 0.11386 |  | 40.4064 |  | -0.29267 | 0.22829
0.0045312 | 0.062539 |  | 19.2082 |  | -0.27481 | 0.21394
0.0045508 | 0.012225 |  | -0.3545 |  | -0.25113 | 0.19534
0.0045703 | -0.035366 |  | -19.6425 |  | -0.22403 | 0.17391
0.0045898 | -0.090659 |  | -41.6477 |  | -0.19388 | 0.15001
0.0046094 | -0.14331 |  | -61.5213 |  | -0.15926 | 0.12277
0.0046289 | -0.188 |  | -78.8582 |  | -0.12347 | 0.094209
0.0046484 | -0.23554 |  | -98.0689 |  | -0.085788 | 0.064514
0.004668 | -0.28288 |  | -117.0687 |  | -0.046003 | 0.033332
0.0046875 | -0.32347 |  | -133.2753 |  | -0.0067036 | 0.0022932
0.004707 | -0.36453 |  | -149.8596 |  | 0.033416 | -0.029013
0.0047266 | -0.40724 |  | -167.705 |  | 0.073421 | -0.060536
0.0047461 | -0.4416 |  | -181.9249 |  | 0.11102 | -0.090295
0.0047656 | -0.47635 |  | -195.6879 |  | 0.14744 | -0.1186
0.0047852 | -0.51398 |  | -211.7976 |  | 0.18154 | -0.14529
0.0048047 | -0.54631 |  | -224.4024 |  | 0.21244 | -0.16949
0.0048242 | -0.5764 |  | -234.7584 |  | 0.24142 | -0.192
0.0048437 | -0.60421 |  | -246.6275 |  | 0.2658 | -0.21113
0.0048633 | -0.63214 |  | -257.1193 |  | 0.28506 | -0.22603
0.0048828 | -0.65552 |  | -265.2757 |  | 0.30178 | -0.23855
0.0049023 | -0.67487 |  | -273.5499 |  | 0.3136 | -0.24778
0.0049219 | -0.69422 |  | -280.6876 |  | 0.32006 | -0.25298
0.0049414 | -0.71037 |  | -286.9341 |  | 0.32274 | -0.25462
0.0049609 | -0.72645 |  | -292.5047 |  | 0.32022 | -0.25231
0.0049805 | -0.73307 |  | -293.9952 |  | 0.31263 | -0.24623
0.005 | -0.73551 |  | -295.5124 |  | 0.30014 | -0.23631
0.0050195 | -0.74582 |  | -298.8131 |  | 0.2835 | -0.22306
0.0050391 | -0.75036 |  | -299.6467 |  | 0.26368 | -0.2072
0.0050586 | -0.74783 |  | -299.6662 |  | 0.23876 | -0.18764
0.0050781 | -0.7428 |  | -298.3496 |  | 0.2095 | -0.16453
0.0050977 | -0.73108 |  | -293.5148 |  | 0.17782 | -0.13922
0.0051172 | -0.71868 |  | -289.1083 |  | 0.14283 | -0.11173
0.0051367 | -0.71003 |  | -286.6362 |  | 0.10562 | -0.082589
0.0051563 | -0.69655 |  | -281.6524 |  | 0.067974 | -0.052842
0.0051758 | -0.67971 |  | -274.9042 |  | 0.028766 | -0.022061
0.0051953 | -0.66379 |  | -268.671 |  | -0.012158 | 0.010018
0.0052148 | -0.64368 |  | -260.077 |  | -0.052443 | 0.041704
0.0052344 | -0.61883 |  | -249.7018 |  | -0.091095 | 0.072023
0.0052539 | -0.59103 |  | -238.9855 |  | -0.12873 | 0.10139
0.0052734 | -0.5664 |  | -228.3969 |  | -0.16445 | 0.12916
0.005293 | -0.54325 |  | -218.4837 |  | -0.19711 | 0.15458
0.0053125 | -0.51808 |  | -207.3944 |  | -0.22727 | 0.17803
0.005332 | -0.48861 |  | -194.2453 |  | -0.25449 | 0.19924
0.0053516 | -0.44702 |  | -178.9228 |  | -0.27707 | 0.21705
0.0053711 | -0.40706 |  | -163.1182 |  | -0.29544 | 0.23116
0.0053906 | -0.36627 |  | -146.8658 |  | -0.31002 | 0.2421
0.0054102 | -0.32521 |  | -129.7596 |  | -0.31982 | 0.24974
0.0054297 | -0.29677 |  | -116.257 |  | -0.32477 | 0.25357
0.0054492 | -0.26162 |  | -102.6749 |  | -0.32501 | 0.25372
0.0054687 | -0.21864 |  | -82.8142 |  | -0.32024 | 0.25
0.0054883 | -0.16978 |  | -62.9864 |  | -0.31076 | 0.24241
0.0055078 | -0.13185 |  | -46.5506 |  | -0.29697 | 0.23153
0.0055273 | -0.098737 |  | -28.8413 |  | -0.27848 | 0.21708
0.0055469 | -0.047454 |  | -10.6648 |  | -0.25587 | 0.19917
0.0055664 | -0.010675 |  | 5.8815 |  | -0.22945 | 0.17821
0.0055859 | 0.030465 |  | 23.9853 |  | -0.19902 | 0.15431
0.0056055 | 0.074724 |  | 43.4943 |  | -0.16602 | 0.12822
0.005625 | 0.10943 |  | 61.4239 |  | -0.13096 | 0.10043
0.0056445 | 0.15557 |  | 78.8563 |  | -0.093364 | 0.070888
0.0056641 | 0.1891 |  | 95.6147 |  | -0.054021 | 0.039838
0.0056836 | 0.23424 |  | 111.3285 |  | -0.014155 | 0.0082389
0.0057031 | 0.28436 |  | 127.3608 |  | 0.02603 | -0.023347
0.0057227 | 0.32008 |  | 142.949 |  | 0.065858 | -0.054496
0.0057422 | 0.36881 |  | 159.0468 |  | 0.10356 | -0.084098
0.0057617 | 0.40858 |  | 175.9391 |  | 0.13992 | -0.11257
0.0057812 | 0.45463 |  | 190.247 |  | 0.17501 | -0.14009
0.0058008 | 0.49098 |  | 201.9652 |  | 0.2065 | -0.16492
0.0058203 | 0.50774 |  | 213.3588 |  | 0.23528 | -0.18724
0.0058398 | 0.55144 |  | 225.6868 |  | 0.26124 | -0.20737
0.0058594 | 0.58489 |  | 238.4672 |  | 0.2818 | -0.22347
0.0058789 | 0.60993 |  | 248.881 |  | 0.29839 | -0.23605
0.0058984 | 0.64173 |  | 258.8466 |  | 0.31154 | -0.24609
0.005918 | 0.66477 |  | 269.1257 |  | 0.31907 | -0.2519
0.0059375 | 0.69581 |  | 275.9141 |  | 0.32216 | -0.25404
0.005957 | 0.71601 |  | 282.4899 |  | 0.32109 | -0.25309
0.0059766 | 0.73142 |  | 289.4426 |  | 0.31446 | -0.24766
0.0059961 | 0.75122 |  | 293.9643 |  | 0.30292 | -0.23842
0.0060156 | 0.76591 |  | 299.5158 |  | 0.28729 | -0.226
0.0060352 | 0.78084 |  | 304.9565 |  | 0.26754 | -0.21032
0.0060547 | 0.78201 |  | 305.7336 |  | 0.24332 | -0.1914
0.0060742 | 0.78394 |  | 305.2586 |  | 0.21523 | -0.16912
0.0060938 | 0.79056 |  | 307.2339 |  | 0.18394 | -0.14422
0.0061133 | 0.78411 |  | 305.5757 |  | 0.14976 | -0.11736
0.0061328 | 0.77777 |  | 302.2069 |  | 0.11355 | -0.088808
0.0061523 | 0.7751 |  | 301.7128 |  | 0.075384 | -0.058657
0.0061719 | 0.76346 |  | 296.13 |  | 0.035714 | -0.027406
0.0061914 | 0.74083 |  | 287.9059 |  | -0.0045874 | 0.0041979
0.0062109 | 0.71914 |  | 281.2649 |  | -0.044603 | 0.035562
0.0062305 | 0.69714 |  | 271.7991 |  | -0.083566 | 0.06608
0.00625 | 0.67044 |  | 261.8934 |  | -0.12122 | 0.095609
0.0062695 | 0.64541 |  | 251.9614 |  | -0.1573 | 0.1237
0.0062891 | 0.61293 |  | 238.8303 |  | -0.19121 | 0.14993
0.0063086 | 0.57766 |  | 225.6178 |  | -0.2216 | 0.17374
0.0063281 | 0.54536 |  | 212.6868 |  | -0.2489 | 0.19492
0.0063477 | 0.50063 |  | 195.4276 |  | -0.27291 | 0.21348
0.0063672 | 0.45757 |  | 178.2634 |  | -0.2918 | 0.22814
0.0063867 | 0.42112 |  | 163.6524 |  | -0.30666 | 0.23949
0.0064062 | 0.37289 |  | 145.0554 |  | -0.31794 | 0.24836
0.0064258 | 0.32415 |  | 125.6421 |  | -0.32429 | 0.25328
0.0064453 | 0.28015 |  | 108.2197 |  | -0.32513 | 0.25388
0.0064648 | 0.23117 |  | 88.2055 |  | -0.32081 | 0.25051
0.0064844 | 0.17925 |  | 67.0437 |  | -0.3124 | 0.24361
0.0065039 | 0.12964 |  | 48.0095 |  | -0.29934 | 0.23343
0.0065234 | 0.080676 |  | 28.1235 |  | -0.28156 | 0.2196
0.006543 | 0.031755 |  | 7.0647 |  | -0.26065 | 0.20279
0.0065625 | -0.015773 |  | -11.9236 |  | -0.23524 | 0.18271
0.006582 | -0.068785 |  | -32.6224 |  | -0.20485 | 0.15881
0.0066016 | -0.12337 |  | -54.7266 |  | -0.17243 | 0.13292
0.0066211 | -0.16816 |  | -72.4328 |  | -0.13795 | 0.10568
0.0066406 | -0.21251 |  | -89.7246 |  | -0.10044 | 0.076259
0.0066602 | -0.26297 |  | -110.0328 |  | -0.061583 | 0.045644
0.0066797 | -0.30621 |  | -127.5268 |  | -0.021948 | 0.014441
0.0066992 | -0.34437 |  | -142.8604 |  | 0.018275 | -0.017387
0.0067187 | -0.38839 |  | -161.1498 |  | 0.05805 | -0.048477
0.0067383 | -0.42609 |  | -176.9904 |  | 0.09654 | -0.078479
0.0067578 | -0.45783 |  | -189.6119 |  | 0.13307 | -0.10742
0.0067773 | -0.49472 |  | -205.508 |  | 0.1682 | -0.13478
0.0067969 | -0.5322 |  | -219.9621 |  | 0.20111 | -0.16034
0.0068164 | -0.56527 |  | -230.0828 |  | 0.23016 | -0.18315
0.0068359 | -0.59299 |  | -241.7505 |  | 0.2563 | -0.2035
0.0068555 | -0.62221 |  | -253.6236 |  | 0.27865 | -0.22109
0.006875 | -0.64807 |  | -262.1321 |  | 0.29553 | -0.23416
0.0068945 | -0.66832 |  | -270.1666 |  | 0.30856 | -0.24393
0.0069141 | -0.68619 |  | -277.949 |  | 0.31806 | -0.25115
0.0069336 | -0.70119 |  | -284.3239 |  | 0.32243 | -0.25458
0.0069531 | -0.72203 |  | -290.627 |  | 0.3215 | -0.25384
0.0069727 | -0.73248 |  | -294.0521 |  | 0.31574 | -0.24879
0.0069922 | -0.73228 |  | -294.9147 |  | 0.30529 | -0.24017
0.0070117 | -0.74215 |  | -297.4756 |  | 0.29033 | -0.22853
0.0070313 | -0.74978 |  | -299.6826 |  | 0.27117 | -0.21349
0.0070508 | -0.74954 |  | -299.8067 |  | 0.24864 | -0.19557
0.0070703 | -0.74655 |  | -299.1598 |  | 0.22169 | -0.1741
0.0070898 | -0.73786 |  | -296.2022 |  | 0.18948 | -0.14882
0.0071094 | -0.72478 |  | -290.9308 |  | 0.15594 | -0.12229
0.0071289 | -0.71493 |  | -287.6315 |  | 0.12098 | -0.094606
0.0071484 | -0.70533 |  | -284.5922 |  | 0.082177 | -0.064419
0.007168 | -0.68829 |  | -277.9164 |  | 0.042979 | -0.033492
0.0071875 | -0.67126 |  | -270.994 |  | 0.0033979 | -0.0021979
0.007207 | -0.65239 |  | -264.0651 |  | -0.03755 | 0.029795
0.0072266 | -0.62887 |  | -254.4335 |  | -0.076683 | 0.06055
0.0072461 | -0.60517 |  | -243.2708 |  | -0.11441 | 0.090079
0.0072656 | -0.5763 |  | -232.4575 |  | -0.151 | 0.11858
0.0072852 | -0.54995 |  | -222.4727 |  | -0.18496 | 0.14511
0.0073047 | -0.52871 |  | -211.8816 |  | -0.21714 | 0.17007
0.0073242 | -0.49889 |  | -199.9471 |  | -0.2455 | 0.19221
0.0073437 | -0.4612 |  | -185.4743 |  | -0.26885 | 0.21059
0.0073633 | -0.4249 |  | -169.2838 |  | -0.28915 | 0.22608
0.0073828 | -0.38779 |  | -153.736 |  | -0.30533 | 0.2384
0.0074023 | -0.34788 |  | -136.6506 |  | -0.31718 | 0.24773
0.0074219 | -0.31183 |  | -120.7162 |  | -0.3245 | 0.25343
0.0074414 | -0.27989 |  | -108.1888 |  | -0.32625 | 0.25474
0.0074609 | -0.24038 |  | -91.3512 |  | -0.32363 | 0.2525
0.0074805 | -0.18954 |  | -70.2028 |  | -0.31556 | 0.2461
0.0075 | -0.14952 |  | -52.5662 |  | -0.30287 | 0.2361
0.0075195 | -0.11907 |  | -36.1714 |  | -0.28727 | 0.22361
0.0075391 | -0.073365 |  | -17.741 |  | -0.26653 | 0.20747
0.0075586 | -0.024851 |  | -0.8071 |  | -0.2412 | 0.18759
0.0075781 | 0.013582 |  | 16.7571 |  | -0.21247 | 0.16467
0.0075977 | 0.053256 |  | 36.2662 |  | -0.1798 | 0.13879
0.0076172 | 0.094499 |  | 54.1535 |  | -0.14512 | 0.11134
0.0076367 | 0.13455 |  | 71.7762 |  | -0.10929 | 0.083134
0.0076562 | 0.18363 |  | 88.8779 |  | -0.070905 | 0.052975
0.0076758 | 0.22704 |  | 105.3661 |  | -0.030903 | 0.021329
0.0076953 | 0.26054 |  | 121.9173 |  | 0.0096489 | -0.010577
0.0077148 | 0.30868 |  | 136.9727 |  | 0.049913 | -0.042096
0.0077344 | 0.34943 |  | 152.6647 |  | 0.088221 | -0.072186
0.0077539 | 0.38765 |  | 169.2197 |  | 0.12513 | -0.10111
0.0077734 | 0.44094 |  | 184.7513 |  | 0.16031 | -0.12866
0.007793 | 0.47617 |  | 198.7263 |  | 0.19336 | -0.15446
0.0078125 | 0.50339 |  | 209.8937 |  | 0.22448 | -0.17867
0.007832 | 0.53809 |  | 220.6265 |  | 0.25134 | -0.1998
0.0078516 | 0.56915 |  | 233.6718 |  | 0.27345 | -0.21712
0.0078711 | 0.60259 |  | 245.2525 |  | 0.2917 | -0.23099
0.0078906 | 0.62975 |  | 254.2828 |  | 0.30581 | -0.2418
0.0079102 | 0.6582 |  | 265.1741 |  | 0.31605 | -0.24982
0.0079297 | 0.69036 |  | 274.4388 |  | 0.32147 | -0.25393
0.0079492 | 0.70794 |  | 280.3966 |  | 0.32171 | -0.25392
0.0079688 | 0.72385 |  | 287.0261 |  | 0.31758 | -0.25029
0.0079883 | 0.7417 |  | 291.9994 |  | 0.30727 | -0.24207
0.0080078 | 0.75967 |  | 297.122 |  | 0.29247 | -0.23022
0.0080273 | 0.77702 |  | 303.9608 |  | 0.27593 | -0.21669
0.0080469 | 0.78298 |  | 306.5359 |  | 0.25378 | -0.19944
0.0080664 | 0.78347 |  | 305.6091 |  | 0.22626 | -0.17788
0.0080859 | 0.78787 |  | 307.0441 |  | 0.1967 | -0.15414
0.0081055 | 0.78891 |  | 306.9673 |  | 0.16329 | -0.1278
0.008125 | 0.77961 |  | 302.6371 |  | 0.12704 | -0.099471
0.0081445 | 0.77595 |  | 301.8832 |  | 0.090067 | -0.070413
0.0081641 | 0.7714 |  | 299.3599 |  | 0.051301 | -0.039908
0.0081836 | 0.74924 |  | 290.8352 |  | 0.011116 | -0.0083231
0.0082031 | 0.72834 |  | 284.1674 |  | -0.029625 | 0.023574
0.0082227 | 0.70803 |  | 276.0156 |  | -0.069456 | 0.054779
0.0082422 | 0.67982 |  | 264.9461 |  | -0.10715 | 0.084464
0.0082617 | 0.6542 |  | 255.5268 |  | -0.14387 | 0.11315
0.0082813 | 0.62525 |  | 244.536 |  | -0.17864 | 0.14018
0.0083008 | 0.59066 |  | 230.6557 |  | -0.21011 | 0.16485
0.0083203 | 0.5589 |  | 218.0546 |  | -0.23975 | 0.18785
0.0083398 | 0.52059 |  | 202.9852 |  | -0.26549 | 0.20789
0.0083594 | 0.47502 |  | 184.3414 |  | -0.2855 | 0.22365
0.0083789 | 0.43734 |  | 169.5861 |  | -0.30219 | 0.23631
0.0083984 | 0.39405 |  | 153.1711 |  | -0.31494 | 0.24603
0.008418 | 0.3428 |  | 133.0061 |  | -0.32292 | 0.25229
0.0084375 | 0.29904 |  | 115.5948 |  | -0.32625 | 0.25485
0.008457 | 0.25252 |  | 96.7554 |  | -0.3241 | 0.25319
0.0084766 | 0.20057 |  | 75.2656 |  | -0.31783 | 0.24803
0.0084961 | 0.15036 |  | 55.5178 |  | -0.30644 | 0.239
0.0085156 | 0.1014 |  | 36.2372 |  | -0.28974 | 0.22586
0.0085352 | 0.051205 |  | 15.0616 |  | -0.27067 | 0.21062
0.0085547 | 0.0010806 |  | -4.6414 |  | -0.24685 | 0.19207
0.0085742 | -0.048157 |  | -23.9405 |  | -0.21766 | 0.16913
0.0085938 | -0.10016 |  | -45.8897 |  | -0.18685 | 0.1444
0.0086133 | -0.15098 |  | -65.6813 |  | -0.15293 | 0.11767
0.0086328 | -0.19634 |  | -82.8733 |  | -0.11587 | 0.08858
0.0086523 | -0.24368 |  | -101.7913 |  | -0.078088 | 0.058691
0.0086719 | -0.29088 |  | -120.832 |  | -0.03855 | 0.027529
0.0086914 | -0.32758 |  | -136.6444 |  | 0.0018343 | -0.0043221
0.0087109 | -0.36764 |  | -153.3632 |  | 0.041869 | -0.035652
0.0087305 | -0.41168 |  | -171.3041 |  | 0.081172 | -0.06638
0.00875 | -0.44766 |  | -184.6752 |  | 0.11829 | -0.095746
0.0087695 | -0.48375 |  | -198.7352 |  | 0.15404 | -0.1237
0.0087891 | -0.52174 |  | -214.7972 |  | 0.18813 | -0.15019
0.0088086 | -0.55418 |  | -226.5975 |  | 0.21863 | -0.17419
0.0088281 | -0.5797 |  | -237.0611 |  | 0.24606 | -0.19563
0.0088477 | -0.6089 |  | -249.189 |  | 0.27013 | -0.21428
0.0088672 | -0.63719 |  | -259.0989 |  | 0.28919 | -0.22904
0.0088867 | -0.65667 |  | -266.6192 |  | 0.30391 | -0.2403
0.0089062 | -0.67967 |  | -275.2269 |  | 0.31488 | -0.24868
0.0089258 | -0.70006 |  | -282.4152 |  | 0.32107 | -0.25333
0.0089453 | -0.71493 |  | -287.9906 |  | 0.32254 | -0.25425
0.0089648 | -0.72779 |  | -292.8984 |  | 0.31903 | -0.25137
0.0089844 | -0.73039 |  | -294.2881 |  | 0.31003 | -0.24411
0.0090039 | -0.73536 |  | -295.9379 |  | 0.29665 | -0.2334
0.0090234 | -0.74523 |  | -299.1564 |  | 0.27942 | -0.21969
0.009043 | -0.74919 |  | -300.1884 |  | 0.25835 | -0.20295
0.0090625 | -0.74865 |  | -299.5424 |  | 0.23298 | -0.18299
0.009082 | -0.74193 |  | -297.3994 |  | 0.20306 | -0.15941
0.0091016 | -0.72904 |  | -292.6546 |  | 0.17005 | -0.13319
0.0091211 | -0.71579 |  | -288.2985 |  | 0.13495 | -0.10544
0.0091406 | -0.70731 |  | -285.8482 |  | 0.097989 | -0.076514
0.0091602 | -0.69612 |  | -280.7391 |  | 0.059349 | -0.046302
0.0091797 | -0.67732 |  | -273.6818 |  | 0.019619 | -0.01505
0.0091992 | -0.66013 |  | -267.095 |  | -0.020414 | 0.016523
0.0092187 | -0.641 |  | -258.3818 |  | -0.061053 | 0.048254
0.0092383 | -0.61511 |  | -247.4278 |  | -0.10043 | 0.078944
0.0092578 | -0.58868 |  | -236.2206 |  | -0.13636 | 0.10731
0.0092773 | -0.56412 |  | -226.5417 |  | -0.17092 | 0.13423
0.0092969 | -0.54048 |  | -216.8998 |  | -0.20421 | 0.15999
0.0093164 | -0.51365 |  | -205.1856 |  | -0.23378 | 0.18327
0.0093359 | -0.47804 |  | -191.4416 |  | -0.25987 | 0.20356
0.0093555 | -0.43802 |  | -175.4157 |  | -0.28193 | 0.22065
0.009375 | -0.39862 |  | -159.4317 |  | -0.29918 | 0.23399
0.0093945 | -0.36129 |  | -143.2039 |  | -0.31232 | 0.24406
0.0094141 | -0.33056 |  | -127.0206 |  | -0.32101 | 0.25091
0.0094336 | -0.29333 |  | -114.2656 |  | -0.3256 | 0.25421
0.0094531 | -0.25685 |  | -99.1651 |  | -0.32543 | 0.25403
0.0094727 | -0.21933 |  | -78.4056 |  | -0.31905 | 0.24927
0.0094922 | -0.16326 |  | -59.2795 |  | -0.30846 | 0.24056
0.0095117 | -0.1177 |  | -43.0694 |  | -0.29386 | 0.22887
0.0095312 | -0.083465 |  | -25.207 |  | -0.27404 | 0.21339
0.0095508 | -0.0392 |  | -7.5387 |  | -0.25101 | 0.19511
0.0095703 | 0.0054382 |  | 9.3702 |  | -0.22447 | 0.17418
0.0095898 | 0.042519 |  | 28.4399 |  | -0.19351 | 0.14965
0.0096094 | 0.081755 |  | 47.2586 |  | -0.15969 | 0.12288
0.0096289 | 0.12747 |  | 65.1548 |  | -0.12339 | 0.094522
0.0096484 | 0.16462 |  | 82.7226 |  | -0.085292 | 0.064419
0.009668 | 0.20304 |  | 98.6587 |  | -0.045961 | 0.033391
0.0096875 | 0.2594 |  | 114.4718 |  | -0.0060221 | 0.0020646
0.009707 | 0.30155 |  | 130.5835 |  | 0.033034 | -0.028839
0.0097266 | 0.33051 |  | 146.5727 |  | 0.072577 | -0.05967
0.0097461 | 0.37294 |  | 163.1313 |  | 0.11166 | -0.090444
0.0097656 | 0.41629 |  | 179.0386 |  | 0.14716 | -0.11868
0.0097852 | 0.45669 |  | 192.9108 |  | 0.18112 | -0.14474
0.0098047 | 0.48815 |  | 204.8132 |  | 0.2129 | -0.16973
0.0098242 | 0.51757 |  | 215.5973 |  | 0.2404 | -0.19152
0.0098438 | 0.5565 |  | 228.2672 |  | 0.26526 | -0.21063
0.0098633 | 0.59512 |  | 241.8088 |  | 0.28557 | -0.22664
0.0098828 | 0.62494 |  | 251.2176 |  | 0.30084 | -0.23813
0.0099023 | 0.64537 |  | 260.1481 |  | 0.31299 | -0.24729
0.0099219 | 0.67376 |  | 270.7709 |  | 0.32012 | -0.25306
0.0099414 | 0.70169 |  | 277.9011 |  | 0.32226 | -0.25424
0.0099609 | 0.71654 |  | 284.1184 |  | 0.31979 | -0.25209
0.0099805 | 0.73372 |  | 290.6546 |  | 0.31155 | -0.24549
0.01 | 0.75294 |  | 295.475 |  | 0.29953 | -0.23556
0.01002 | 0.77184 |  | 301.2463 |  | 0.28398 | -0.22326
0.010039 | 0.78224 |  | 305.3665 |  | 0.263 | -0.20673
0.010059 | 0.78069 |  | 305.1657 |  | 0.23786 | -0.18678
0.010078 | 0.78466 |  | 306.0862 |  | 0.20897 | -0.16405
0.010098 | 0.78981 |  | 307.8764 |  | 0.17646 | -0.13842
0.010117 | 0.78229 |  | 304.6907 |  | 0.14226 | -0.11157
0.010137 | 0.77558 |  | 302.2903 |  | 0.10577 | -0.083045
0.010156 | 0.77303 |  | 301.1235 |  | 0.067103 | -0.052483
0.010176 | 0.75772 |  | 294.1185 |  | 0.027467 | -0.021313
0.010195 | 0.73698 |  | 286.712 |  | -0.013611 | 0.01083
0.010215 | 0.71732 |  | 279.9519 |  | -0.053742 | 0.042491
0.010234 | 0.69353 |  | 270.1682 |  | -0.091994 | 0.072395
0.010254 | 0.66705 |  | 260.1581 |  | -0.12919 | 0.10162
0.010273 | 0.63758 |  | 249.3357 |  | -0.16408 | 0.12905
0.010293 | 0.60331 |  | 235.9996 |  | -0.19782 | 0.15505
0.010313 | 0.57145 |  | 223.2702 |  | -0.22896 | 0.17941
0.010332 | 0.5382 |  | 209.7228 |  | -0.25506 | 0.19976
0.010352 | 0.49182 |  | 191.747 |  | -0.27774 | 0.2172
0.010371 | 0.45113 |  | 175.82 |  | -0.29596 | 0.23143
0.010391 | 0.41293 |  | 160.702 |  | -0.30947 | 0.24172
0.01041 | 0.36122 |  | 140.6819 |  | -0.32011 | 0.24986
0.01043 | 0.31456 |  | 122.2901 |  | -0.32556 | 0.25411
0.010449 | 0.26948 |  | 104.5738 |  | -0.32543 | 0.25397
0.010469 | 0.21929 |  | 83.6561 |  | -0.32114 | 0.25059
0.010488 | 0.16911 |  | 63.5553 |  | -0.31075 | 0.24224
0.010508 | 0.12053 |  | 44.4863 |  | -0.29639 | 0.23069
0.010527 | 0.072383 |  | 23.6402 |  | -0.27929 | 0.21724
0.010547 | 0.021332 |  | 3.3908 |  | -0.2565 | 0.19955
0.010566 | -0.025215 |  | -15.7456 |  | -0.23008 | 0.17874
0.010586 | -0.077279 |  | -37.1971 |  | -0.20028 | 0.15514
0.010605 | -0.13221 |  | -57.8551 |  | -0.16614 | 0.12817
0.010625 | -0.17509 |  | -75.7054 |  | -0.13067 | 0.10017
0.010645 | -0.22326 |  | -93.9892 |  | -0.09366 | 0.070885
0.010664 | -0.274 |  | -113.428 |  | -0.05466 | 0.040118
0.010684 | -0.31372 |  | -130.6153 |  | -0.014816 | 0.0089375
0.010703 | -0.3532 |  | -146.3084 |  | 0.025861 | -0.02314
0.010723 | -0.39555 |  | -164.1125 |  | 0.065346 | -0.054283
0.010742 | -0.43387 |  | -179.2119 |  | 0.10314 | -0.08391
0.010762 | -0.46906 |  | -192.5531 |  | 0.14016 | -0.11292
0.010781 | -0.50732 |  | -208.6972 |  | 0.17427 | -0.13962
0.010801 | -0.54204 |  | -222.0193 |  | 0.20555 | -0.16429
0.01082 | -0.57008 |  | -232.1998 |  | 0.23518 | -0.18725
0.01084 | -0.59925 |  | -244.1738 |  | 0.26055 | -0.20678
0.010859 | -0.62717 |  | -255.3909 |  | 0.28116 | -0.223
0.010879 | -0.65033 |  | -263.2909 |  | 0.29812 | -0.23599
0.010898 | -0.67171 |  | -271.6529 |  | 0.3105 | -0.24547
0.010918 | -0.69134 |  | -279.5348 |  | 0.31859 | -0.2517
0.010937 | -0.7072 |  | -285.3521 |  | 0.32196 | -0.25386
0.010957 | -0.72132 |  | -291.2815 |  | 0.32003 | -0.25218
0.010977 | -0.7299 |  | -294.0908 |  | 0.3137 | -0.2471
0.010996 | -0.73401 |  | -294.9852 |  | 0.30213 | -0.23785
0.011016 | -0.74353 |  | -297.8997 |  | 0.28634 | -0.22531
0.011035 | -0.75076 |  | -299.8094 |  | 0.26704 | -0.20992
0.011055 | -0.75074 |  | -299.7401 |  | 0.24262 | -0.19077
0.011074 | -0.74604 |  | -298.675 |  | 0.2146 | -0.16864
0.011094 | -0.73454 |  | -294.7223 |  | 0.18337 | -0.14388
0.011113 | -0.72126 |  | -289.7691 |  | 0.14872 | -0.11652
0.011133 | -0.71243 |  | -287.4555 |  | 0.11255 | -0.087967
0.011152 | -0.70247 |  | -283.3725 |  | 0.07467 | -0.058271
0.011172 | -0.68504 |  | -276.0718 |  | 0.034899 | -0.02705
0.011191 | -0.66764 |  | -269.7315 |  | -0.0053208 | 0.0046673
0.011211 | -0.64945 |  | -262.3734 |  | -0.04573 | 0.036416
0.01123 | -0.62498 |  | -251.9664 |  | -0.085233 | 0.067279
0.01125 | -0.59796 |  | -240.6997 |  | -0.1221 | 0.096147
0.01127 | -0.57069 |  | -230.4496 |  | -0.15784 | 0.12404
0.011289 | -0.54636 |  | -220.3559 |  | -0.19191 | 0.15054
0.011309 | -0.52144 |  | -209.451 |  | -0.22276 | 0.17467
0.011328 | -0.49373 |  | -197.2177 |  | -0.25081 | 0.1965
0.011348 | -0.45903 |  | -182.2005 |  | -0.27361 | 0.21427
0.011367 | -0.41452 |  | -166.1996 |  | -0.29229 | 0.22862
0.011387 | -0.376 |  | -149.9983 |  | -0.3083 | 0.2407
0.011406 | -0.33858 |  | -133.0698 |  | -0.31881 | 0.24896
0.011426 | -0.29802 |  | -118.6388 |  | -0.32488 | 0.25377
0.011445 | -0.26889 |  | -105.2797 |  | -0.3264 | 0.25482
0.011465 | -0.22931 |  | -87.0889 |  | -0.32181 | 0.25117
0.011484 | -0.17404 |  | -66.4416 |  | -0.31309 | 0.24427
0.011504 | -0.13493 |  | -49.18 |  | -0.3003 | 0.23412
0.011523 | -0.10179 |  | -32.3301 |  | -0.28285 | 0.22043
0.011543 | -0.051622 |  | -14.2259 |  | -0.26147 | 0.20361
0.011562 | -0.0083434 |  | 2.823 |  | -0.23559 | 0.18302
0.011582 | 0.019233 |  | 20.9386 |  | -0.20605 | 0.15961
0.011602 | 0.059831 |  | 39.6585 |  | -0.17347 | 0.13396
0.011621 | 0.11087 |  | 57.5256 |  | -0.13771 | 0.10583
0.011641 | 0.14838 |  | 75.741 |  | -0.10124 | 0.077006
0.01166 | 0.19157 |  | 92.5347 |  | -0.063183 | 0.046882
0.01168 | 0.23807 |  | 108.7083 |  | -0.022432 | 0.014857
0.011699 | 0.26946 |  | 124.98 |  | 0.017502 | -0.016592
0.011719 | 0.31538 |  | 139.9652 |  | 0.057212 | -0.047784
0.011738 | 0.35749 |  | 155.9479 |  | 0.096203 | -0.07835
0.011758 | 0.39591 |  | 172.6001 |  | 0.13219 | -0.10663
0.011777 | 0.44755 |  | 187.9399 |  | 0.16719 | -0.13388
0.011797 | 0.48109 |  | 201.0542 |  | 0.19988 | -0.15941
0.011816 | 0.50769 |  | 211.6189 |  | 0.22931 | -0.18246
0.011836 | 0.54066 |  | 223.1319 |  | 0.25622 | -0.20339
0.011855 | 0.57721 |  | 236.3421 |  | 0.27722 | -0.21991
0.011875 | 0.61307 |  | 247.141 |  | 0.29397 | -0.23276
0.011895 | 0.6347 |  | 256.619 |  | 0.30848 | -0.24356
0.011914 | 0.66436 |  | 267.5494 |  | 0.31699 | -0.25027
0.011934 | 0.69669 |  | 275.5679 |  | 0.32069 | -0.25316
0.011953 | 0.71204 |  | 281.3434 |  | 0.32062 | -0.25277
0.011973 | 0.72771 |  | 287.9652 |  | 0.31469 | -0.24783
0.011992 | 0.74397 |  | 293.0227 |  | 0.30411 | -0.23932
0.012012 | 0.76128 |  | 298.8012 |  | 0.2892 | -0.22745
0.012031 | 0.77857 |  | 304.7182 |  | 0.27026 | -0.21231
0.012051 | 0.78246 |  | 306.0392 |  | 0.24729 | -0.1943
0.01207 | 0.78229 |  | 305.6606 |  | 0.21916 | -0.17227
0.01209 | 0.78928 |  | 307.3755 |  | 0.18851 | -0.14772
0.012109 | 0.78894 |  | 306.0303 |  | 0.1554 | -0.12154
0.012129 | 0.77798 |  | 302.2551 |  | 0.11849 | -0.092771
0.012148 | 0.7757 |  | 301.9923 |  | 0.081137 | -0.063308
0.012168 | 0.76733 |  | 297.7708 |  | 0.042449 | -0.032794
0.012188 | 0.74499 |  | 289.2951 |  | 0.0011342 | -0.00041337
0.012207 | 0.72529 |  | 282.7357 |  | -0.039011 | 0.031145
0.012227 | 0.70124 |  | 273.8206 |  | -0.078264 | 0.061766
0.012246 | 0.67462 |  | 263.1687 |  | -0.11653 | 0.091634
0.012266 | 0.64849 |  | 253.5191 |  | -0.15184 | 0.11947
0.012285 | 0.61639 |  | 241.6695 |  | -0.18624 | 0.14623
0.012305 | 0.58433 |  | 228.0819 |  | -0.21822 | 0.1711
0.012324 | 0.552 |  | 215.2756 |  | -0.24599 | 0.19274
0.012344 | 0.50952 |  | 198.8902 |  | -0.27094 | 0.21201
0.012363 | 0.46435 |  | 181.0848 |  | -0.29063 | 0.22754
0.012383 | 0.42736 |  | 166.7715 |  | -0.30572 | 0.23919
0.012402 | 0.38354 |  | 148.9646 |  | -0.31832 | 0.24859
0.012422 | 0.33302 |  | 129.2638 |  | -0.32537 | 0.25412
0.012441 | 0.28726 |  | 111.8628 |  | -0.32724 | 0.25552
0.012461 | 0.23942 |  | 92.0718 |  | -0.32476 | 0.25344
0.01248 | 0.18799 |  | 71.1465 |  | -0.31651 | 0.24696
0.0125 | 0.13823 |  | 51.9145 |  | -0.30402 | 0.23693
0.01252 | 0.090936 |  | 31.9804 |  | -0.28744 | 0.22392
0.012539 | 0.041284 |  | 10.9517 |  | -0.26686 | 0.20783
0.012559 | -0.0073775 |  | -8.393 |  | -0.24233 | 0.18839
0.012578 | -0.057898 |  | -28.5409 |  | -0.21275 | 0.16505
0.012598 | -0.11393 |  | -50.2264 |  | -0.18085 | 0.13962
0.012617 | -0.16239 |  | -69.2248 |  | -0.14638 | 0.11243
0.012637 | -0.20617 |  | -86.6646 |  | -0.10867 | 0.082982
0.012656 | -0.2559 |  | -105.6637 |  | -0.071373 | 0.053336
0.012676 | -0.30068 |  | -124.1825 |  | -0.032027 | 0.022328
0.012695 | -0.33769 |  | -140.2146 |  | 0.0094625 | -0.010241
0.012715 | -0.38078 |  | -157.4138 |  | 0.048505 | -0.041139
0.012734 | -0.42249 |  | -173.8927 |  | 0.087898 | -0.071753
0.012754 | -0.4539 |  | -187.0946 |  | 0.12602 | -0.10172
0.012773 | -0.48888 |  | -202.4343 |  | 0.15964 | -0.12837
0.012793 | -0.52796 |  | -217.571 |  | 0.19299 | -0.15415
0.012812 | -0.55906 |  | -228.6144 |  | 0.22406 | -0.17845
0.012832 | -0.5859 |  | -239.5726 |  | 0.25031 | -0.1991
0.012852 | -0.61466 |  | -251.2858 |  | 0.27352 | -0.21713
0.012871 | -0.63982 |  | -260.4085 |  | 0.29157 | -0.23097
0.012891 | -0.66265 |  | -268.4363 |  | 0.30531 | -0.24127
0.01291 | -0.68404 |  | -277.004 |  | 0.31591 | -0.24952
0.01293 | -0.69949 |  | -283.346 |  | 0.32058 | -0.25319
0.012949 | -0.7164 |  | -289.1666 |  | 0.3211 | -0.2532
0.012969 | -0.72913 |  | -293.4527 |  | 0.31719 | -0.24987
0.012988 | -0.73179 |  | -294.2504 |  | 0.30625 | -0.2413
0.013008 | -0.7386 |  | -296.5577 |  | 0.29246 | -0.23011
0.013027 | -0.74829 |  | -299.4751 |  | 0.27527 | -0.21637
0.013047 | -0.75051 |  | -299.9912 |  | 0.25227 | -0.19839
0.013066 | -0.74731 |  | -299.326 |  | 0.22639 | -0.17779
0.013086 | -0.73926 |  | -296.5027 |  | 0.19598 | -0.15387
0.013105 | -0.72553 |  | -291.3377 |  | 0.16213 | -0.12709
0.013125 | -0.7142 |  | -287.7661 |  | 0.12716 | -0.099382
0.013145 | -0.70506 |  | -285.0598 |  | 0.088917 | -0.069654
0.013164 | -0.69032 |  | -279.0219 |  | 0.050633 | -0.039322
0.013184 | -0.67385 |  | -272.1809 |  | 0.011288 | -0.0083913
0.013203 | -0.65596 |  | -265.376 |  | -0.030929 | 0.024537
0.013223 | -0.63309 |  | -256.0252 |  | -0.069909 | 0.055486
0.013242 | -0.60749 |  | -245.0524 |  | -0.10758 | 0.084798
0.013262 | -0.58114 |  | -234.1734 |  | -0.14523 | 0.11402
0.013281 | -0.55645 |  | -224.328 |  | -0.17864 | 0.14027
0.013301 | -0.53143 |  | -214.175 |  | -0.21078 | 0.16524
0.01332 | -0.50374 |  | -202.2809 |  | -0.24099 | 0.18877
0.01334 | -0.46996 |  | -188.0935 |  | -0.26563 | 0.20804
0.013359 | -0.42812 |  | -172.2597 |  | -0.28641 | 0.22416
0.013379 | -0.39 |  | -156.292 |  | -0.3028 | 0.23661
0.013398 | -0.35486 |  | -139.3945 |  | -0.31493 | 0.24583
0.013418 | -0.31474 |  | -123.9102 |  | -0.32388 | 0.25286
0.013437 | -0.27968 |  | -111.3403 |  | -0.3272 | 0.25542
0.013457 | -0.24246 |  | -95.1644 |  | -0.32537 | 0.25391
0.013477 | -0.19307 |  | -74.2152 |  | -0.31852 | 0.24852
0.013496 | -0.15601 |  | -55.6018 |  | -0.30578 | 0.23849
0.013516 | -0.12261 |  | -39.4327 |  | -0.29065 | 0.22638
0.013535 | -0.071659 |  | -21.5026 |  | -0.27154 | 0.21142
0.013555 | -0.034632 |  | -3.9014 |  | -0.24687 | 0.19221
0.013574 | 0.0038971 |  | 13.0542 |  | -0.21969 | 0.17042
0.013594 | 0.056715 |  | 32.2354 |  | -0.18762 | 0.14503
0.013613 | 0.090145 |  | 51.3526 |  | -0.15238 | 0.11723
0.013633 | 0.13633 |  | 68.5983 |  | -0.11699 | 0.089147
0.013652 | 0.18666 |  | 85.728 |  | -0.078675 | 0.059161
0.013672 | 0.2187 |  | 102.2336 |  | -0.039531 | 0.028232
0.013691 | 0.26212 |  | 118.0073 |  | 4.7972e-05 | -0.0030441
0.013711 | 0.30033 |  | 133.8977 |  | 0.040974 | -0.035138
0.01373 | 0.3372 |  | 149.8181 |  | 0.080003 | -0.065802
0.01375 | 0.38648 |  | 165.9707 |  | 0.11786 | -0.095363
0.01377 | 0.43018 |  | 182.0034 |  | 0.15372 | -0.12356
0.013789 | 0.46247 |  | 196.0485 |  | 0.18585 | -0.1488
0.013809 | 0.49837 |  | 206.9118 |  | 0.21701 | -0.17286
0.013828 | 0.53346 |  | 218.0896 |  | 0.24536 | -0.19495
0.013848 | 0.56397 |  | 231.2458 |  | 0.26869 | -0.21331
0.013867 | 0.6015 |  | 243.1152 |  | 0.28845 | -0.22861
0.013887 | 0.6254 |  | 252.9342 |  | 0.30289 | -0.23964
0.013906 | 0.65397 |  | 263.1911 |  | 0.31289 | -0.24722
0.013926 | 0.68546 |  | 272.5652 |  | 0.31972 | -0.25237
0.013945 | 0.69986 |  | 278.4914 |  | 0.32085 | -0.25318
0.013965 | 0.72334 |  | 284.9876 |  | 0.31811 | -0.25077
0.013984 | 0.73966 |  | 291.4818 |  | 0.31006 | -0.24424
0.014004 | 0.75455 |  | 296.4417 |  | 0.29468 | -0.2322
0.014023 | 0.77436 |  | 302.7482 |  | 0.27791 | -0.21854
0.014043 | 0.77914 |  | 305.9096 |  | 0.25756 | -0.20235
0.014063 | 0.78348 |  | 305.0219 |  | 0.23077 | -0.18161
0.014082 | 0.78547 |  | 306.4295 |  | 0.20226 | -0.15878
0.014102 | 0.78673 |  | 307.0464 |  | 0.16965 | -0.13294
0.014121 | 0.78237 |  | 303.0494 |  | 0.1333 | -0.10441
0.014141 | 0.77582 |  | 301.9885 |  | 0.09693 | -0.075536
0.01416 | 0.77287 |  | 300.3677 |  | 0.057991 | -0.04513
0.01418 | 0.75272 |  | 292.467 |  | 0.018152 | -0.013823
0.014199 | 0.73284 |  | 285.6676 |  | -0.021527 | 0.017475
0.014219 | 0.71301 |  | 277.6327 |  | -0.062406 | 0.049269
0.014238 | 0.68251 |  | 266.7248 |  | -0.10061 | 0.079334
0.014258 | 0.65885 |  | 257.8576 |  | -0.13696 | 0.10773
0.014277 | 0.6308 |  | 246.964 |  | -0.17291 | 0.13541
0.014297 | 0.59548 |  | 233.1171 |  | -0.20475 | 0.16053
0.014316 | 0.56518 |  | 221.0112 |  | -0.23423 | 0.18358
0.014336 | 0.52847 |  | 206.2056 |  | -0.26108 | 0.20426
0.014355 | 0.48129 |  | 187.1556 |  | -0.28195 | 0.22071
0.014375 | 0.44137 |  | 172.4832 |  | -0.29967 | 0.23419
0.014395 | 0.40217 |  | 156.6181 |  | -0.31349 | 0.24483
0.014414 | 0.3525 |  | 136.3844 |  | -0.32167 | 0.25148
0.014434 | 0.30605 |  | 119.4473 |  | -0.32625 | 0.25474
0.014453 | 0.25974 |  | 100.6968 |  | -0.32543 | 0.25404
0.014473 | 0.20728 |  | 78.8653 |  | -0.31938 | 0.24929
0.014492 | 0.15605 |  | 58.9699 |  | -0.3091 | 0.24112
0.014512 | 0.10779 |  | 39.6631 |  | -0.29344 | 0.22887
0.014531 | 0.05863 |  | 19.2847 |  | -0.27464 | 0.2138
0.014551 | 0.010884 |  | -0.31988 |  | -0.25205 | 0.19592
0.01457 | -0.037353 |  | -19.7493 |  | -0.22399 | 0.1739
0.01459 | -0.09235 |  | -41.7956 |  | -0.19351 | 0.14965
0.014609 | -0.14469 |  | -62.6128 |  | -0.15988 | 0.12319
0.014629 | -0.18891 |  | -80.1415 |  | -0.12308 | 0.094274
0.014648 | -0.23484 |  | -98.2669 |  | -0.085861 | 0.064712
0.014668 | -0.28215 |  | -117.0381 |  | -0.04653 | 0.033789
0.014687 | -0.32292 |  | -133.3152 |  | -0.0061594 | 0.0020578
0.014707 | -0.36319 |  | -149.9339 |  | 0.033518 | -0.029212
0.014727 | -0.40686 |  | -168.4818 |  | 0.07305 | -0.06019
0.014746 | -0.44316 |  | -182.7896 |  | 0.1107 | -0.089789
0.014766 | -0.4764 |  | -196.0356 |  | 0.14707 | -0.11818
0.014785 | -0.51437 |  | -211.733 |  | 0.18141 | -0.14503
0.014805 | -0.54825 |  | -223.8946 |  | 0.21199 | -0.16911
0.014824 | -0.57595 |  | -234.5621 |  | 0.24069 | -0.19143
0.014844 | -0.60642 |  | -247.3325 |  | 0.26532 | -0.21077
0.014863 | -0.63426 |  | -257.8729 |  | 0.28458 | -0.2257
0.014883 | -0.65463 |  | -265.5133 |  | 0.30102 | -0.23809
0.014902 | -0.67542 |  | -273.6797 |  | 0.31274 | -0.24724
0.014922 | -0.69201 |  | -280.4785 |  | 0.31956 | -0.25235
0.014941 | -0.70883 |  | -286.5369 |  | 0.32237 | -0.25428
0.014961 | -0.72715 |  | -292.8075 |  | 0.31903 | -0.2516
0.01498 | -0.73329 |  | -294.6452 |  | 0.3114 | -0.24519
0.015 | -0.73742 |  | -295.8759 |  | 0.29923 | -0.23563
0.01502 | -0.74572 |  | -298.9873 |  | 0.28198 | -0.22195
0.015039 | -0.74931 |  | -299.4123 |  | 0.2625 | -0.20626
0.015059 | -0.74838 |  | -299.1629 |  | 0.2377 | -0.18695
0.015078 | -0.74373 |  | -298.6102 |  | 0.20787 | -0.16327
0.015098 | -0.73326 |  | -294.3136 |  | 0.17661 | -0.13835
0.015117 | -0.72083 |  | -289.3998 |  | 0.14151 | -0.11092
0.015137 | -0.71196 |  | -286.749 |  | 0.1044 | -0.081672
0.015156 | -0.69789 |  | -281.6433 |  | 0.066966 | -0.052226
0.015176 | -0.67887 |  | -274.5182 |  | 0.02689 | -0.020718
0.015195 | -0.66366 |  | -268.7183 |  | -0.013521 | 0.011176
0.015215 | -0.64575 |  | -260.6844 |  | -0.053509 | 0.042392
0.015234 | -0.62135 |  | -249.9027 |  | -0.093229 | 0.073436
0.015254 | -0.59247 |  | -238.7307 |  | -0.12983 | 0.10221
0.015273 | -0.56572 |  | -228.1317 |  | -0.16492 | 0.1295
0.015293 | -0.54358 |  | -218.2086 |  | -0.19882 | 0.15584
0.015312 | -0.51613 |  | -207.2726 |  | -0.22833 | 0.17897
0.015332 | -0.48276 |  | -194.0099 |  | -0.25551 | 0.20007
0.015352 | -0.44675 |  | -178.5988 |  | -0.27886 | 0.21821
0.015371 | -0.40651 |  | -163.1561 |  | -0.29575 | 0.23131
0.015391 | -0.36485 |  | -146.7864 |  | -0.31057 | 0.24252
0.01541 | -0.32409 |  | -129.4371 |  | -0.32086 | 0.25066
0.01543 | -0.29398 |  | -115.3773 |  | -0.3247 | 0.25376
0.015449 | -0.26869 |  | -101.9292 |  | -0.32594 | 0.25433
0.015469 | -0.22199 |  | -83.0831 |  | -0.32105 | 0.25039
0.015488 | -0.1765 |  | -62.6266 |  | -0.3103 | 0.242
0.015508 | -0.1378 |  | -46.1471 |  | -0.29717 | 0.23152
0.015527 | -0.083119 |  | -28.545 |  | -0.2789 | 0.21713
0.015547 | -0.044488 |  | -9.2856 |  | -0.25633 | 0.19943
0.015566 | -0.0067982 |  | 6.3296 |  | -0.23008 | 0.17866
0.015586 | 0.049444 |  | 23.8717 |  | -0.199 | 0.15407
0.015605 | 0.080804 |  | 44.1939 |  | -0.16604 | 0.12803
0.015625 | 0.10786 |  | 61.4187 |  | -0.1308 | 0.10033
0.015645 | 0.1574 |  | 78.4802 |  | -0.092913 | 0.070512
0.015664 | 0.1996 |  | 96.8342 |  | -0.054372 | 0.039892
0.015684 | 0.23597 |  | 112.6299 |  | -0.014032 | 0.0080855
0.015703 | 0.28065 |  | 127.4825 |  | 0.026152 | -0.02347
0.015723 | 0.31749 |  | 143.6517 |  | 0.064922 | -0.053916
0.015742 | 0.35691 |  | 159.2734 |  | 0.1039 | -0.084426
0.015762 | 0.40753 |  | 175.325 |  | 0.14034 | -0.11322
0.015781 | 0.44938 |  | 190.923 |  | 0.17444 | -0.13996
0.015801 | 0.48559 |  | 203.3214 |  | 0.20698 | -0.16522
0.01582 | 0.51828 |  | 214.5354 |  | 0.23522 | -0.1873
0.01584 | 0.54821 |  | 226.2186 |  | 0.26059 | -0.20695
0.015859 | 0.58543 |  | 237.6729 |  | 0.28228 | -0.22379
0.015879 | 0.61491 |  | 248.6053 |  | 0.29832 | -0.23618
0.015898 | 0.64525 |  | 259.8748 |  | 0.31103 | -0.24568
0.015918 | 0.67716 |  | 269.7373 |  | 0.31914 | -0.25194
0.015938 | 0.69407 |  | 276.1944 |  | 0.32201 | -0.25418
0.015957 | 0.71586 |  | 282.5364 |  | 0.32106 | -0.25314
0.015977 | 0.73116 |  | 288.913 |  | 0.31435 | -0.24765
0.015996 | 0.74528 |  | 293.8407 |  | 0.30239 | -0.23805
0.016016 | 0.76998 |  | 300.4065 |  | 0.28674 | -0.22548
0.016035 | 0.78111 |  | 306.1372 |  | 0.26671 | -0.20976
0.016055 | 0.78379 |  | 305.6277 |  | 0.24315 | -0.19129
0.016074 | 0.78311 |  | 305.0268 |  | 0.21536 | -0.1693
0.016094 | 0.78627 |  | 307.3752 |  | 0.18311 | -0.1438
0.016113 | 0.78451 |  | 304.5748 |  | 0.14903 | -0.11674
0.016133 | 0.77588 |  | 302.1776 |  | 0.1128 | -0.088291
0.016152 | 0.77782 |  | 302.4794 |  | 0.074649 | -0.058436
0.016172 | 0.76289 |  | 295.5666 |  | 0.035647 | -0.027538
0.016191 | 0.74061 |  | 287.8219 |  | -0.0055158 | 0.004738
0.016211 | 0.72307 |  | 281.4457 |  | -0.045867 | 0.036466
0.01623 | 0.69352 |  | 270.5869 |  | -0.083928 | 0.066428
0.01625 | 0.6696 |  | 261.1059 |  | -0.1221 | 0.095907
0.01627 | 0.64601 |  | 252.5189 |  | -0.15783 | 0.12387
0.016289 | 0.61173 |  | 238.892 |  | -0.19131 | 0.15008
0.016309 | 0.5768 |  | 224.9921 |  | -0.22312 | 0.17481
0.016328 | 0.54201 |  | 212.347 |  | -0.24986 | 0.19581
0.016348 | 0.4995 |  | 194.4327 |  | -0.27336 | 0.21385
0.016367 | 0.45568 |  | 177.5589 |  | -0.29291 | 0.22901
0.016387 | 0.42083 |  | 164.3318 |  | -0.30692 | 0.23996
0.016406 | 0.37543 |  | 145.1361 |  | -0.31837 | 0.24853
0.016426 | 0.32256 |  | 125.1316 |  | -0.32474 | 0.25361
0.016445 | 0.27639 |  | 107.4692 |  | -0.32547 | 0.25412
0.016465 | 0.22666 |  | 87.178 |  | -0.32239 | 0.2514
0.016484 | 0.17772 |  | 66.9197 |  | -0.31288 | 0.24408
0.016504 | 0.13121 |  | 48.3199 |  | -0.29917 | 0.23313
0.016523 | 0.082073 |  | 28.1236 |  | -0.28259 | 0.22003
0.016543 | 0.031941 |  | 6.6986 |  | -0.26075 | 0.20306
0.016563 | -0.017681 |  | -12.6078 |  | -0.23548 | 0.18292
0.016582 | -0.069256 |  | -33.3631 |  | -0.20577 | 0.15955
0.016602 | -0.12336 |  | -54.8789 |  | -0.17156 | 0.13253
0.016621 | -0.16813 |  | -71.982 |  | -0.13713 | 0.10499
0.016641 | -0.21308 |  | -89.9045 |  | -0.10075 | 0.076528
0.01666 | -0.26617 |  | -110.253 |  | -0.061577 | 0.045782
0.01668 | -0.30691 |  | -127.4363 |  | -0.022174 | 0.014501
0.016699 | -0.34493 |  | -143.4392 |  | 0.018661 | -0.017584
0.016719 | -0.3901 |  | -161.5586 |  | 0.058985 | -0.049325
0.016738 | -0.42765 |  | -176.8336 |  | 0.09658 | -0.078868
0.016758 | -0.46079 |  | -189.504 |  | 0.13331 | -0.1076
0.016777 | -0.49849 |  | -205.5702 |  | 0.16816 | -0.13503
0.016797 | -0.53602 |  | -220.4445 |  | 0.20078 | -0.16038
0.016816 | -0.5653 |  | -230.6534 |  | 0.23122 | -0.18395
0.016836 | -0.59258 |  | -241.883 |  | 0.25696 | -0.20417
0.016855 | -0.62158 |  | -253.54 |  | 0.27821 | -0.22074
0.016875 | -0.64512 |  | -261.7443 |  | 0.29562 | -0.23403
0.016895 | -0.66731 |  | -269.8681 |  | 0.30905 | -0.24418
0.016914 | -0.689 |  | -278.4877 |  | 0.31861 | -0.25159
0.016934 | -0.70509 |  | -284.8845 |  | 0.32279 | -0.25485
0.016953 | -0.72075 |  | -290.7641 |  | 0.32183 | -0.25387
0.016973 | -0.73206 |  | -293.752 |  | 0.31644 | -0.24938
0.016992 | -0.7346 |  | -294.1679 |  | 0.30526 | -0.24053
0.017012 | -0.7408 |  | -297.3692 |  | 0.28988 | -0.22827
0.017031 | -0.74989 |  | -300.0199 |  | 0.27165 | -0.21372
0.017051 | -0.75094 |  | -299.7709 |  | 0.2488 | -0.19575
0.01707 | -0.7462 |  | -299.3109 |  | 0.22157 | -0.17417
0.01709 | -0.737 |  | -296.2613 |  | 0.19055 | -0.14964
0.017109 | -0.72337 |  | -290.4199 |  | 0.15624 | -0.12247
0.017129 | -0.71309 |  | -287.2771 |  | 0.12041 | -0.094171
0.017148 | -0.70435 |  | -284.5039 |  | 0.082886 | -0.064828
0.017168 | -0.68918 |  | -277.8076 |  | 0.043802 | -0.034047
0.017188 | -0.67079 |  | -271.0596 |  | 0.0038215 | -0.0026227
0.017207 | -0.65256 |  | -264.0375 |  | -0.037423 | 0.02965
0.017227 | -0.63155 |  | -254.1515 |  | -0.077131 | 0.060834
0.017246 | -0.60445 |  | -242.8292 |  | -0.11382 | 0.089585
0.017266 | -0.57588 |  | -231.9272 |  | -0.15005 | 0.11765
0.017285 | -0.55168 |  | -222.6569 |  | -0.18461 | 0.14444
0.017305 | -0.52772 |  | -212.3943 |  | -0.21574 | 0.16902
0.017324 | -0.49857 |  | -199.5879 |  | -0.24425 | 0.19129
0.017344 | -0.4595 |  | -184.9661 |  | -0.26896 | 0.21029
0.017363 | -0.42034 |  | -169.0237 |  | -0.28869 | 0.22565
0.017383 | -0.3857 |  | -153.3942 |  | -0.30393 | 0.23752
0.017402 | -0.34555 |  | -136.9063 |  | -0.31557 | 0.2465
0.017422 | -0.3112 |  | -120.7955 |  | -0.32318 | 0.25231
0.017441 | -0.28271 |  | -107.446 |  | -0.32496 | 0.25381
0.017461 | -0.23561 |  | -91.2807 |  | -0.32164 | 0.25117
0.01748 | -0.1843 |  | -70.4674 |  | -0.31459 | 0.24523
0.0175 | -0.14776 |  | -52.448 |  | -0.3021 | 0.23544
0.01752 | -0.11234 |  | -36.092 |  | -0.2847 | 0.22184
0.017539 | -0.071246 |  | -17.3039 |  | -0.26475 | 0.20589
0.017559 | -0.023961 |  | -0.53148 |  | -0.24031 | 0.18666
0.017578 | 0.009977 |  | 16.6902 |  | -0.21062 | 0.16328
0.017598 | 0.045154 |  | 36.5592 |  | -0.17811 | 0.13741
0.017617 | 0.098343 |  | 54.2263 |  | -0.14356 | 0.11006
0.017637 | 0.14204 |  | 71.0903 |  | -0.10718 | 0.081472
0.017656 | 0.18758 |  | 89.2659 |  | -0.068798 | 0.051336
0.017676 | 0.22772 |  | 106.7349 |  | -0.029032 | 0.02
0.017695 | 0.26221 |  | 121.7128 |  | 0.010894 | -0.01161
0.017715 | 0.311 |  | 136.401 |  | 0.051418 | -0.043285
0.017734 | 0.34949 |  | 152.8366 |  | 0.090542 | -0.07378
0.017754 | 0.38881 |  | 169.0791 |  | 0.12657 | -0.10239
0.017773 | 0.43393 |  | 184.6405 |  | 0.16197 | -0.1301
0.017793 | 0.46955 |  | 199.1113 |  | 0.19583 | -0.15638
0.017812 | 0.49602 |  | 210.5082 |  | 0.22573 | -0.17986
0.017832 | 0.52366 |  | 220.4728 |  | 0.25251 | -0.20069
0.017852 | 0.57058 |  | 233.0046 |  | 0.27504 | -0.21828
0.017871 | 0.60335 |  | 245.1541 |  | 0.29278 | -0.232
0.017891 | 0.62841 |  | 255.0716 |  | 0.30713 | -0.24296
0.01791 | 0.66508 |  | 265.9414 |  | 0.31735 | -0.2508
0.01793 | 0.68794 |  | 274.165 |  | 0.32293 | -0.25488
0.017949 | 0.70933 |  | 279.8944 |  | 0.32327 | -0.25505
0.017969 | 0.72712 |  | 286.248 |  | 0.31792 | -0.25064
0.017988 | 0.7399 |  | 291.7558 |  | 0.30808 | -0.24258
0.018008 | 0.76118 |  | 297.7374 |  | 0.29409 | -0.2314
0.018027 | 0.77709 |  | 304.2494 |  | 0.27617 | -0.21706
0.018047 | 0.78339 |  | 306.7197 |  | 0.2542 | -0.19983
0.018066 | 0.78284 |  | 305.0941 |  | 0.22739 | -0.17872
0.018086 | 0.78661 |  | 306.7326 |  | 0.19693 | -0.15447
0.018105 | 0.78876 |  | 306.6595 |  | 0.1639 | -0.12832
0.018125 | 0.77755 |  | 301.9739 |  | 0.12807 | -0.10014
0.018145 | 0.77594 |  | 302.5873 |  | 0.090772 | -0.070839
0.018164 | 0.76978 |  | 299.6434 |  | 0.051898 | -0.040304
0.018184 | 0.74847 |  | 290.3307 |  | 0.011235 | -0.00844
0.018203 | 0.73089 |  | 284.2706 |  | -0.028896 | 0.023051
0.018223 | 0.7072 |  | 275.7959 |  | -0.068764 | 0.054136
0.018242 | 0.67815 |  | 264.2612 |  | -0.10726 | 0.08429
0.018262 | 0.65449 |  | 255.4785 |  | -0.14274 | 0.11227
0.018281 | 0.62788 |  | 244.9107 |  | -0.17775 | 0.13936
0.018301 | 0.59028 |  | 230.1872 |  | -0.21041 | 0.16483
0.01832 | 0.55598 |  | 217.4835 |  | -0.23898 | 0.18721
0.01834 | 0.52073 |  | 202.8559 |  | -0.2647 | 0.20724
0.018359 | 0.47208 |  | 183.7646 |  | -0.28505 | 0.22324
0.018379 | 0.43371 |  | 168.9941 |  | -0.30107 | 0.23537
0.018398 | 0.3934 |  | 153.0802 |  | -0.31438 | 0.24556
0.018418 | 0.34101 |  | 133.1366 |  | -0.32218 | 0.25179
0.018437 | 0.29793 |  | 115.0975 |  | -0.32529 | 0.25405
0.018457 | 0.25092 |  | 95.9376 |  | -0.32383 | 0.25289
0.018477 | 0.19787 |  | 74.9004 |  | -0.31636 | 0.24688
0.018496 | 0.14975 |  | 54.9756 |  | -0.30489 | 0.23761
0.018516 | 0.10251 |  | 35.8211 |  | -0.28923 | 0.22539
0.018535 | 0.053674 |  | 15.2494 |  | -0.26904 | 0.20956
0.018555 | 0.0029948 |  | -4.8417 |  | -0.24563 | 0.19105
0.018574 | -0.04783 |  | -24.637 |  | -0.21758 | 0.16885
0.018594 | -0.10042 |  | -46.5685 |  | -0.18539 | 0.14337
0.018613 | -0.15219 |  | -66.1812 |  | -0.15124 | 0.11638
0.018633 | -0.19671 |  | -83.0487 |  | -0.11469 | 0.087638
0.018652 | -0.24356 |  | -102.0542 |  | -0.076697 | 0.057757
0.018672 | -0.29263 |  | -121.0441 |  | -0.0378 | 0.02706
0.018691 | -0.33209 |  | -136.9313 |  | 0.0027502 | -0.0047711
0.018711 | -0.37321 |  | -154.3767 |  | 0.042615 | -0.036092
0.01873 | -0.41536 |  | -171.99 |  | 0.081466 | -0.066687
0.01875 | -0.44652 |  | -184.6593 |  | 0.12002 | -0.096883
0.01877 | -0.4812 |  | -198.7655 |  | 0.15546 | -0.12475
0.018789 | -0.52166 |  | -215.0424 |  | 0.188 | -0.15032
0.018809 | -0.55485 |  | -226.7689 |  | 0.2191 | -0.17449
0.018828 | -0.58282 |  | -237.3168 |  | 0.24688 | -0.19611
0.018848 | -0.61113 |  | -249.7934 |  | 0.2703 | -0.2145
0.018867 | -0.63746 |  | -259.2625 |  | 0.28941 | -0.22932
0.018887 | -0.65848 |  | -266.6084 |  | 0.30436 | -0.24068
0.018906 | -0.67937 |  | -275.4997 |  | 0.3152 | -0.24909
0.018926 | -0.69847 |  | -282.6153 |  | 0.32134 | -0.25376
0.018945 | -0.71462 |  | -288.4151 |  | 0.32269 | -0.25449
0.018965 | -0.72907 |  | -293.3281 |  | 0.31921 | -0.25149
0.018984 | -0.73359 |  | -294.5096 |  | 0.31039 | -0.24437
0.019004 | -0.73769 |  | -295.9903 |  | 0.29669 | -0.23353
0.019023 | -0.74822 |  | -299.1695 |  | 0.27947 | -0.21964
0.019043 | -0.75145 |  | -300.4049 |  | 0.2585 | -0.20301
0.019062 | -0.74803 |  | -299.732 |  | 0.23271 | -0.18291
0.019082 | -0.7428 |  | -297.6985 |  | 0.20272 | -0.15916
0.019102 | -0.72987 |  | -292.9661 |  | 0.17017 | -0.13334
0.019121 | -0.71596 |  | -288.3519 |  | 0.13499 | -0.10559
0.019141 | -0.70705 |  | -285.8944 |  | 0.097369 | -0.076041
0.01916 | -0.695 |  | -280.8462 |  | 0.059354 | -0.046139
0.01918 | -0.67879 |  | -273.7884 |  | 0.020025 | -0.015282
0.019199 | -0.66015 |  | -267.1398 |  | -0.021312 | 0.016945
0.019219 | -0.63993 |  | -258.4495 |  | -0.061331 | 0.048458
0.019238 | -0.6164 |  | -247.6495 |  | -0.099442 | 0.078419
0.019258 | -0.58738 |  | -236.2246 |  | -0.13665 | 0.10735
0.019277 | -0.56241 |  | -226.1669 |  | -0.1717 | 0.13461
0.019297 | -0.54141 |  | -216.8288 |  | -0.20384 | 0.15971
0.019316 | -0.51073 |  | -205.3516 |  | -0.23297 | 0.1827
0.019336 | -0.47538 |  | -191.1624 |  | -0.25941 | 0.20324
0.019355 | -0.43843 |  | -175.3628 |  | -0.28187 | 0.22048
0.019375 | -0.39733 |  | -159.5974 |  | -0.29851 | 0.23345
0.019395 | -0.36076 |  | -143.2675 |  | -0.31165 | 0.24345
0.019414 | -0.32089 |  | -127.1968 |  | -0.32132 | 0.25076
0.019434 | -0.28648 |  | -113.4773 |  | -0.32463 | 0.25355
0.019453 | -0.25393 |  | -98.667 |  | -0.3236 | 0.25261
0.019473 | -0.20655 |  | -78.7908 |  | -0.31847 | 0.24829
0.019492 | -0.16705 |  | -58.984 |  | -0.30753 | 0.23971
0.019512 | -0.12399 |  | -43.1504 |  | -0.29261 | 0.22788
0.019531 | -0.079525 |  | -25.3113 |  | -0.27359 | 0.21292
0.019551 | -0.058559 |  | -6.7311 |  | -0.25012 | 0.19447
0.01957 | -0.013712 |  | 9.0855 |  | -0.2229 | 0.17284
0.01959 | 0.043181 |  | 28.2481 |  | -0.19159 | 0.14816
0.019609 | 0.072082 |  | 48.0105 |  | -0.15804 | 0.1215
0.019629 | 0.12032 |  | 64.2143 |  | -0.12278 | 0.093654
0.019648 | 0.16207 |  | 82.4322 |  | -0.084212 | 0.063715
0.019668 | 0.19614 |  | 99.8126 |  | -0.044479 | 0.032242
0.019688 | 0.25413 |  | 114.4111 |  | -0.0051757 | 0.00098879
0.019707 | 0.29147 |  | 130.6082 |  | 0.035287 | -0.030592
0.019727 | 0.32089 |  | 146.9791 |  | 0.074878 | -0.061735
0.019746 | 0.36456 |  | 162.769 |  | 0.11169 | -0.090767
0.019766 | 0.41908 |  | 178.4562 |  | 0.14798 | -0.11914
0.019785 | 0.46319 |  | 193.0001 |  | 0.18278 | -0.14634
0.019805 | 0.48792 |  | 205.3835 |  | 0.21402 | -0.17071
0.019824 | 0.52068 |  | 216.0929 |  | 0.24217 | -0.19278
0.019844 | 0.55547 |  | 228.3072 |  | 0.26649 | -0.21172
0.019863 | 0.59125 |  | 241.0807 |  | 0.28629 | -0.22697
0.019883 | 0.62116 |  | 250.7932 |  | 0.30174 | -0.23892
0.019902 | 0.64402 |  | 260.4853 |  | 0.31353 | -0.24786
0.019922 | 0.67889 |  | 271.1846 |  | 0.3216 | -0.25389
0.019941 | 0.70202 |  | 278.3472 |  | 0.32346 | -0.25534
0.019961 | 0.71722 |  | 283.994 |  | 0.32011 | -0.25249
0.01998 | 0.7367 |  | 289.9377 |  | 0.31298 | -0.24659
0.02 | 0.75226 |  | 295.004 |  | 0.30026 | -0.23651
0.02002 | 0.77128 |  | 301.0642 |  | 0.28354 | -0.22312
0.020039 | 0.78066 |  | 305.6477 |  | 0.26343 | -0.20721
0.020059 | 0.78199 |  | 305.6164 |  | 0.23839 | -0.18746
0.020078 | 0.78649 |  | 305.9652 |  | 0.20939 | -0.16448
0.020098 | 0.7878 |  | 307.5792 |  | 0.17697 | -0.13899
0.020117 | 0.78212 |  | 304.1666 |  | 0.14207 | -0.11137
0.020137 | 0.77551 |  | 301.7987 |  | 0.10552 | -0.08258
0.020156 | 0.77265 |  | 301.2275 |  | 0.067038 | -0.052502
0.020176 | 0.75736 |  | 293.8768 |  | 0.027206 | -0.021214
0.020195 | 0.73632 |  | 286.7557 |  | -0.013094 | 0.010516
0.020215 | 0.7183 |  | 280.3241 |  | -0.053278 | 0.042004
0.020234 | 0.69078 |  | 269.0867 |  | -0.09245 | 0.072555
0.020254 | 0.66386 |  | 259.0587 |  | -0.1292 | 0.10146
0.020273 | 0.63798 |  | 249.5355 |  | -0.16425 | 0.12879
0.020293 | 0.60447 |  | 235.9051 |  | -0.19806 | 0.15506
0.020313 | 0.57068 |  | 222.8081 |  | -0.22824 | 0.17886
0.020332 | 0.53619 |  | 209.8402 |  | -0.25464 | 0.19941
0.020352 | 0.49297 |  | 191.2253 |  | -0.27779 | 0.21732
0.020371 | 0.44974 |  | 174.525 |  | -0.29598 | 0.23138
0.020391 | 0.41211 |  | 160.3847 |  | -0.30941 | 0.24172
0.02041 | 0.36411 |  | 140.6368 |  | -0.31944 | 0.24947
0.02043 | 0.31434 |  | 121.6851 |  | -0.32501 | 0.25369
0.020449 | 0.27006 |  | 104.3666 |  | -0.32498 | 0.25368
0.020469 | 0.21801 |  | 83.3545 |  | -0.32005 | 0.24974
0.020488 | 0.16709 |  | 62.6393 |  | -0.31044 | 0.24192
0.020508 | 0.12096 |  | 43.9603 |  | -0.29599 | 0.23056
0.020527 | 0.07205 |  | 23.2929 |  | -0.27737 | 0.216
0.020547 | 0.023082 |  | 2.602 |  | -0.25522 | 0.19833
0.020566 | -0.025738 |  | -15.9849 |  | -0.22901 | 0.17762
0.020586 | -0.079687 |  | -37.4031 |  | -0.19862 | 0.15378
0.020605 | -0.13357 |  | -58.98 |  | -0.16529 | 0.12734
0.020625 | -0.17803 |  | -76.1789 |  | -0.12956 | 0.099102
0.020645 | -0.22322 |  | -94.1768 |  | -0.091974 | 0.069524
0.020664 | -0.27331 |  | -114.1433 |  | -0.053049 | 0.038939
0.020684 | -0.31581 |  | -130.7091 |  | -0.013064 | 0.0076152
0.020703 | -0.35403 |  | -146.4533 |  | 0.026819 | -0.023862
0.020723 | -0.39759 |  | -165.0067 |  | 0.066404 | -0.054992
0.020742 | -0.43695 |  | -180.0558 |  | 0.10505 | -0.085206
0.020762 | -0.46864 |  | -192.7737 |  | 0.14144 | -0.11383
0.020781 | -0.50574 |  | -208.7991 |  | 0.17582 | -0.14078
0.020801 | -0.54214 |  | -222.5767 |  | 0.20757 | -0.16569
0.02082 | -0.56909 |  | -232.5354 |  | 0.23642 | -0.18815
0.02084 | -0.59855 |  | -244.2356 |  | 0.2619 | -0.20786
0.020859 | -0.62774 |  | -255.7762 |  | 0.28233 | -0.22395
0.020879 | -0.64952 |  | -263.6394 |  | 0.29932 | -0.23681
0.020898 | -0.67107 |  | -271.7446 |  | 0.31252 | -0.24677
0.020918 | -0.6895 |  | -279.8551 |  | 0.31945 | -0.25233
0.020938 | -0.7055 |  | -285.6794 |  | 0.32244 | -0.25429
0.020957 | -0.72253 |  | -291.4326 |  | 0.32155 | -0.2533
0.020977 | -0.73155 |  | -294.2303 |  | 0.31446 | -0.2476
0.020996 | -0.73518 |  | -295.0359 |  | 0.30305 | -0.23834
0.021016 | -0.74329 |  | -298.0948 |  | 0.28763 | -0.22614
0.021035 | -0.74996 |  | -299.8875 |  | 0.26756 | -0.21017
0.021055 | -0.74932 |  | -299.5217 |  | 0.24361 | -0.19126
0.021074 | -0.74498 |  | -298.7195 |  | 0.21504 | -0.16889
0.021094 | -0.73504 |  | -295.0718 |  | 0.1834 | -0.14367
0.021113 | -0.72111 |  | -289.7658 |  | 0.1498 | -0.11706
0.021133 | -0.71179 |  | -287.0978 |  | 0.11292 | -0.088365
0.021152 | -0.70091 |  | -283.2594 |  | 0.074819 | -0.058326
0.021172 | -0.68206 |  | -275.9434 |  | 0.035827 | -0.027464
0.021191 | -0.66515 |  | -269.5426 |  | -0.0055339 | 0.004838
0.021211 | -0.64962 |  | -262.4143 |  | -0.046088 | 0.036604
0.02123 | -0.62587 |  | -251.8978 |  | -0.084134 | 0.06652
0.02125 | -0.59597 |  | -240.3146 |  | -0.12152 | 0.095729
0.02127 | -0.5694 |  | -230.0431 |  | -0.15759 | 0.12389
0.021289 | -0.54771 |  | -220.3536 |  | -0.19154 | 0.15042
0.021309 | -0.52039 |  | -209.2529 |  | -0.22281 | 0.17485
0.021328 | -0.49031 |  | -196.767 |  | -0.25017 | 0.19611
0.021348 | -0.45367 |  | -182.1093 |  | -0.27367 | 0.21431
0.021367 | -0.41107 |  | -165.7099 |  | -0.29189 | 0.22859
0.021387 | -0.37671 |  | -149.467 |  | -0.30615 | 0.2395
0.021406 | -0.33903 |  | -132.9285 |  | -0.31874 | 0.24885
0.021426 | -0.30556 |  | -118.1198 |  | -0.32534 | 0.25418
0.021445 | -0.27155 |  | -105.2025 |  | -0.32527 | 0.25432
0.021465 | -0.22115 |  | -87.1361 |  | -0.32156 | 0.25094
0.021484 | -0.18007 |  | -65.7485 |  | -0.31231 | 0.24361
0.021504 | -0.13977 |  | -48.8622 |  | -0.29865 | 0.23298
0.021523 | -0.097491 |  | -32.022 |  | -0.28236 | 0.22013
0.021543 | -0.062631 |  | -13.51 |  | -0.26104 | 0.20341
0.021562 | -0.018304 |  | 2.5899 |  | -0.23491 | 0.18254
0.021582 | 0.015877 |  | 20.8175 |  | -0.20472 | 0.15879
0.021602 | 0.053282 |  | 40.4287 |  | -0.17158 | 0.13267
0.021621 | 0.10786 |  | 57.9018 |  | -0.13723 | 0.10516
0.021641 | 0.15616 |  | 75.6745 |  | -0.10046 | 0.076353
0.02166 | 0.2071 |  | 93.0108 |  | -0.061361 | 0.045677
0.02168 | 0.23573 |  | 109.504 |  | -0.021803 | 0.014393
0.021699 | 0.26642 |  | 124.9292 |  | 0.01843 | -0.017235
0.021719 | 0.31733 |  | 139.9349 |  | 0.058954 | -0.049126
0.021738 | 0.35281 |  | 156.1888 |  | 0.097487 | -0.079387
0.021758 | 0.40299 |  | 172.4416 |  | 0.13354 | -0.10772
0.021777 | 0.44805 |  | 188.4454 |  | 0.16815 | -0.13478
0.021797 | 0.47556 |  | 201.896 |  | 0.20075 | -0.16018
0.021816 | 0.51251 |  | 211.8003 |  | 0.23056 | -0.18346
0.021836 | 0.54091 |  | 223.0307 |  | 0.25719 | -0.20421
0.021855 | 0.57892 |  | 236.1085 |  | 0.27901 | -0.22129
0.021875 | 0.61312 |  | 247.0306 |  | 0.29553 | -0.234
0.021895 | 0.63654 |  | 257.2827 |  | 0.30822 | -0.24358
0.021914 | 0.67048 |  | 268.3485 |  | 0.31758 | -0.25067
0.021934 | 0.69269 |  | 275.5941 |  | 0.32222 | -0.25416
0.021953 | 0.71198 |  | 281.0144 |  | 0.32156 | -0.25359
0.021973 | 0.73015 |  | 287.8278 |  | 0.31594 | -0.24881
0.021992 | 0.74418 |  | 293.3135 |  | 0.30482 | -0.23979
0.022012 | 0.7646 |  | 299.1222 |  | 0.2895 | -0.22768
0.022031 | 0.77933 |  | 305.2725 |  | 0.27087 | -0.213
0.022051 | 0.78414 |  | 306.6652 |  | 0.24814 | -0.19518
0.02207 | 0.78255 |  | 305.3213 |  | 0.22116 | -0.1738
0.02209 | 0.78628 |  | 306.9368 |  | 0.18937 | -0.14874
0.022109 | 0.78558 |  | 305.9663 |  | 0.15537 | -0.1218
0.022129 | 0.77706 |  | 302.4774 |  | 0.12023 | -0.093967
0.022148 | 0.77715 |  | 302.5346 |  | 0.081826 | -0.064066
0.022168 | 0.76548 |  | 297.6011 |  | 0.042698 | -0.03315
0.022187 | 0.74396 |  | 288.9968 |  | 0.0029875 | -0.0018447
0.022207 | 0.72524 |  | 282.7196 |  | -0.038097 | 0.030137
0.022227 | 0.69979 |  | 273.2315 |  | -0.077107 | 0.060824
0.022246 | 0.67353 |  | 262.7221 |  | -0.11493 | 0.090368
0.022266 | 0.64823 |  | 253.9528 |  | -0.15152 | 0.11899
0.022285 | 0.61749 |  | 241.9274 |  | -0.18483 | 0.14507
0.022305 | 0.58227 |  | 227.6887 |  | -0.21693 | 0.16976
0.022324 | 0.54957 |  | 214.9813 |  | -0.24552 | 0.19211
0.022344 | 0.51052 |  | 198.7982 |  | -0.26891 | 0.21047
0.022363 | 0.46424 |  | 180.7604 |  | -0.28982 | 0.22653
0.022383 | 0.42793 |  | 166.5377 |  | -0.30543 | 0.2387
0.022402 | 0.38448 |  | 149.0174 |  | -0.31584 | 0.24672
0.022422 | 0.33295 |  | 129.1393 |  | -0.32396 | 0.25271
0.022441 | 0.28815 |  | 111.6074 |  | -0.32606 | 0.25449
0.022461 | 0.23845 |  | 91.8146 |  | -0.32241 | 0.25174
0.02248 | 0.18659 |  | 70.7306 |  | -0.31537 | 0.24589
0.0225 | 0.13866 |  | 51.7082 |  | -0.30278 | 0.23594
0.02252 | 0.090436 |  | 31.8498 |  | -0.28576 | 0.22252
0.022539 | 0.042085 |  | 10.6201 |  | -0.26542 | 0.20635
0.022559 | -0.0056604 |  | -8.3874 |  | -0.24029 | 0.18655
0.022578 | -0.058708 |  | -28.6388 |  | -0.21144 | 0.16376
0.022598 | -0.11482 |  | -51.1175 |  | -0.17932 | 0.13842
0.022617 | -0.16043 |  | -69.3149 |  | -0.14426 | 0.11081
0.022637 | -0.20339 |  | -86.0752 |  | -0.10828 | 0.082291
0.022656 | -0.2543 |  | -106.3539 |  | -0.069824 | 0.052018
0.022676 | -0.29972 |  | -124.6379 |  | -0.029076 | 0.020073
0.022695 | -0.33749 |  | -139.708 |  | 0.010271 | -0.011162
0.022715 | -0.38113 |  | -157.7878 |  | 0.049716 | -0.042188
0.022734 | -0.42315 |  | -174.6786 |  | 0.089456 | -0.07311
0.022754 | -0.45574 |  | -187.0329 |  | 0.12622 | -0.10214
0.022773 | -0.49167 |  | -202.2519 |  | 0.16121 | -0.12965
0.022793 | -0.53143 |  | -218.0824 |  | 0.1946 | -0.15561
0.022812 | -0.56099 |  | -228.8116 |  | 0.22438 | -0.1789
0.022832 | -0.58703 |  | -239.3027 |  | 0.25135 | -0.19989
0.022852 | -0.61808 |  | -251.649 |  | 0.27412 | -0.2177
0.022871 | -0.64266 |  | -260.8804 |  | 0.29179 | -0.23137
0.022891 | -0.66306 |  | -268.3349 |  | 0.30646 | -0.24226
0.02291 | -0.68384 |  | -276.8827 |  | 0.3161 | -0.24967
0.02293 | -0.69872 |  | -283.6224 |  | 0.32053 | -0.25306
0.022949 | -0.71559 |  | -289.3219 |  | 0.32199 | -0.25376
0.022969 | -0.72913 |  | -293.33 |  | 0.31746 | -0.25011
0.022988 | -0.73156 |  | -294.329 |  | 0.30665 | -0.24159
0.023008 | -0.73848 |  | -296.7865 |  | 0.29275 | -0.23026
0.023027 | -0.74797 |  | -299.6627 |  | 0.27477 | -0.21599
0.023047 | -0.75017 |  | -299.9498 |  | 0.25218 | -0.19832
0.023066 | -0.74734 |  | -299.2051 |  | 0.22617 | -0.17773
0.023086 | -0.73946 |  | -296.7023 |  | 0.19576 | -0.15376
0.023105 | -0.72533 |  | -291.4179 |  | 0.1616 | -0.1267
0.023125 | -0.71345 |  | -287.584 |  | 0.12628 | -0.098678
0.023145 | -0.70623 |  | -285.1623 |  | 0.08913 | -0.069733
0.023164 | -0.69115 |  | -279.1061 |  | 0.049948 | -0.038983
0.023184 | -0.6729 |  | -271.9238 |  | 0.010182 | -0.0075222
0.023203 | -0.65569 |  | -265.3018 |  | -0.030782 | 0.024515
0.023223 | -0.63398 |  | -256.0335 |  | -0.070883 | 0.05604
0.023242 | -0.60964 |  | -244.8417 |  | -0.10799 | 0.08518
0.023262 | -0.58073 |  | -234.2346 |  | -0.14434 | 0.11332
0.023281 | -0.55499 |  | -224.5514 |  | -0.17936 | 0.14068
0.023301 | -0.53381 |  | -213.9538 |  | -0.21117 | 0.16576
0.02332 | -0.50273 |  | -202.0723 |  | -0.24064 | 0.18863
0.02334 | -0.46631 |  | -187.9125 |  | -0.26595 | 0.20821
0.023359 | -0.42862 |  | -171.7358 |  | -0.28567 | 0.22355
0.023379 | -0.38571 |  | -156.3065 |  | -0.30214 | 0.2362
0.023398 | -0.34805 |  | -139.7701 |  | -0.31517 | 0.24638
0.023418 | -0.31832 |  | -123.5177 |  | -0.3235 | 0.25281
0.023438 | -0.28516 |  | -110.6431 |  | -0.32667 | 0.25508
0.023457 | -0.24889 |  | -94.8057 |  | -0.32422 | 0.25314
0.023477 | -0.20436 |  | -74.0218 |  | -0.31734 | 0.24756
0.023496 | -0.14384 |  | -55.7669 |  | -0.30585 | 0.2385
0.023516 | -0.10723 |  | -39.1767 |  | -0.28965 | 0.22576
0.023535 | -0.080993 |  | -20.7922 |  | -0.27034 | 0.21044
0.023555 | -0.030387 |  | -3.7049 |  | -0.24679 | 0.19194
0.023574 | 0.012105 |  | 13.3426 |  | -0.2179 | 0.1692
0.023594 | 0.054437 |  | 32.4372 |  | -0.18618 | 0.14408
0.023613 | 0.093364 |  | 51.2671 |  | -0.152 | 0.11702
0.023633 | 0.13352 |  | 69.0685 |  | -0.11489 | 0.087877
0.023652 | 0.18257 |  | 86.3678 |  | -0.077217 | 0.058198
0.023672 | 0.21702 |  | 102.6127 |  | -0.038419 | 0.02761
0.023691 | 0.26292 |  | 118.1685 |  | 0.002078 | -0.0042204
0.023711 | 0.30372 |  | 134.1411 |  | 0.042097 | -0.035839
0.02373 | 0.34183 |  | 150.0808 |  | 0.081521 | -0.066804
0.02375 | 0.3907 |  | 166.5563 |  | 0.11927 | -0.096487
0.02377 | 0.42756 |  | 182.4268 |  | 0.15437 | -0.12399
0.023789 | 0.47205 |  | 196.038 |  | 0.1879 | -0.15003
0.023809 | 0.50121 |  | 207.606 |  | 0.21852 | -0.17415
0.023828 | 0.52575 |  | 218.3101 |  | 0.24611 | -0.19566
0.023848 | 0.56573 |  | 231.3517 |  | 0.27046 | -0.21462
0.023867 | 0.59518 |  | 243.8754 |  | 0.28893 | -0.22909
0.023887 | 0.62888 |  | 252.9335 |  | 0.30348 | -0.23991
0.023906 | 0.65407 |  | 263.3417 |  | 0.31482 | -0.24852
0.023926 | 0.68041 |  | 272.8186 |  | 0.32038 | -0.25285
0.023945 | 0.70892 |  | 278.8585 |  | 0.32186 | -0.2536
0.023965 | 0.71877 |  | 285.8047 |  | 0.3188 | -0.25101
0.023984 | 0.74045 |  | 291.9198 |  | 0.30959 | -0.24359
0.024004 | 0.75746 |  | 296.4672 |  | 0.29622 | -0.23285
0.024023 | 0.76971 |  | 302.3726 |  | 0.27893 | -0.21922
0.024043 | 0.78486 |  | 306.0104 |  | 0.25731 | -0.20215
0.024063 | 0.78166 |  | 305.4453 |  | 0.23161 | -0.1819
0.024082 | 0.78452 |  | 306.1336 |  | 0.20203 | -0.15849
0.024102 | 0.78929 |  | 307.4 |  | 0.16948 | -0.13277
0.024121 | 0.78071 |  | 304.303 |  | 0.1343 | -0.10517
0.024141 | 0.77597 |  | 302.2464 |  | 0.096605 | -0.075509
0.02416 | 0.76933 |  | 300.207 |  | 0.05783 | -0.044892
0.02418 | 0.75161 |  | 292.4122 |  | 0.018493 | -0.013928
0.024199 | 0.73172 |  | 284.994 |  | -0.022259 | 0.017908
0.024219 | 0.71157 |  | 277.8201 |  | -0.062169 | 0.049219
0.024238 | 0.68648 |  | 267.463 |  | -0.1 | 0.079089
0.024258 | 0.66013 |  | 257.9371 |  | -0.13752 | 0.1083
0.024277 | 0.63147 |  | 247.2193 |  | -0.17311 | 0.13593
0.024297 | 0.59575 |  | 232.8974 |  | -0.20524 | 0.1611
0.024316 | 0.56294 |  | 219.8996 |  | -0.23453 | 0.1839
0.024336 | 0.52839 |  | 206.1389 |  | -0.26034 | 0.204
0.024355 | 0.48315 |  | 188.1187 |  | -0.28205 | 0.22079
0.024375 | 0.44267 |  | 172.3424 |  | -0.29977 | 0.2343
0.024395 | 0.40261 |  | 156.6891 |  | -0.31355 | 0.24496
0.024414 | 0.35242 |  | 136.6841 |  | -0.32239 | 0.25188
0.024434 | 0.30376 |  | 118.317 |  | -0.326 | 0.25463
0.024453 | 0.25806 |  | 100.0959 |  | -0.32511 | 0.25388
0.024473 | 0.20913 |  | 78.881 |  | -0.31923 | 0.24911
0.024492 | 0.1587 |  | 59.1066 |  | -0.30867 | 0.24061
0.024512 | 0.10984 |  | 40.3342 |  | -0.29424 | 0.22925
0.024531 | 0.060343 |  | 19.0404 |  | -0.27506 | 0.21425
0.024551 | 0.01059 |  | -1.2426 |  | -0.25155 | 0.19566
0.02457 | -0.03763 |  | -20.3225 |  | -0.22423 | 0.17397
0.02459 | -0.090689 |  | -42.3199 |  | -0.19274 | 0.14915
0.024609 | -0.14345 |  | -62.7367 |  | -0.1591 | 0.12255
0.024629 | -0.18713 |  | -79.1915 |  | -0.12368 | 0.094593
0.024648 | -0.23469 |  | -97.8431 |  | -0.085829 | 0.064779
0.024668 | -0.28593 |  | -118.0824 |  | -0.046717 | 0.033931
0.024688 | -0.32612 |  | -134.1775 |  | -0.0061735 | 0.0021547
0.024707 | -0.36554 |  | -150.3279 |  | 0.034142 | -0.029653
0.024727 | -0.40801 |  | -168.6269 |  | 0.072817 | -0.060198
0.024746 | -0.44342 |  | -182.303 |  | 0.11089 | -0.089847
0.024766 | -0.47539 |  | -195.3713 |  | 0.14687 | -0.1181
0.024785 | -0.513 |  | -211.8393 |  | 0.18056 | -0.14454
0.024805 | -0.54984 |  | -224.9311 |  | 0.2123 | -0.16923
0.024824 | -0.57563 |  | -234.9877 |  | 0.24046 | -0.19135
0.024844 | -0.60561 |  | -246.858 |  | 0.26491 | -0.21036
0.024863 | -0.63421 |  | -257.57 |  | 0.28491 | -0.2258
0.024883 | -0.6528 |  | -265.1357 |  | 0.30008 | -0.23759
0.024902 | -0.67577 |  | -273.2565 |  | 0.31209 | -0.24658
0.024922 | -0.69344 |  | -280.8918 |  | 0.31956 | -0.25225
0.024941 | -0.7093 |  | -287.1585 |  | 0.32098 | -0.25347
0.024961 | -0.72564 |  | -292.5843 |  | 0.31878 | -0.25128
0.02498 | -0.73045 |  | -294.1966 |  | 0.31151 | -0.2454
0.025 | -0.73563 |  | -295.4768 |  | 0.2979 | -0.23482
0.02502 | -0.74444 |  | -298.6199 |  | 0.28175 | -0.22159
0.025039 | -0.74984 |  | -299.677 |  | 0.26153 | -0.20558
0.025059 | -0.74911 |  | -299.5735 |  | 0.2363 | -0.18581
0.025078 | -0.74381 |  | -298.5269 |  | 0.2081 | -0.1634
0.025098 | -0.73246 |  | -293.8186 |  | 0.17535 | -0.13779
0.025117 | -0.71747 |  | -288.8623 |  | 0.1402 | -0.10988
0.025137 | -0.70965 |  | -286.5944 |  | 0.1039 | -0.081143
0.025156 | -0.69796 |  | -281.8916 |  | 0.064991 | -0.050809
0.025176 | -0.67954 |  | -274.6287 |  | 0.025927 | -0.019895
0.025195 | -0.66314 |  | -268.4148 |  | -0.013784 | 0.011333
0.025215 | -0.64341 |  | -260.5863 |  | -0.054921 | 0.043331
0.025234 | -0.62036 |  | -249.7649 |  | -0.094056 | 0.07408
0.025254 | -0.59366 |  | -238.2546 |  | -0.13095 | 0.10304
0.025273 | -0.56577 |  | -228.0809 |  | -0.16646 | 0.13068
0.025293 | -0.53994 |  | -218.1678 |  | -0.1993 | 0.15628
0.025313 | -0.51529 |  | -206.8634 |  | -0.22944 | 0.17975
0.025332 | -0.48545 |  | -194.1584 |  | -0.25607 | 0.20052
0.025352 | -0.44209 |  | -178.7673 |  | -0.27854 | 0.21808
0.025371 | -0.40568 |  | -162.3355 |  | -0.2975 | 0.23259
0.025391 | -0.37311 |  | -146.7813 |  | -0.31143 | 0.24328
0.02541 | -0.32801 |  | -130.2307 |  | -0.3206 | 0.25042
0.02543 | -0.29068 |  | -115.0614 |  | -0.32619 | 0.25453
0.025449 | -0.25998 |  | -101.3605 |  | -0.32615 | 0.25459
0.025469 | -0.22105 |  | -82.6669 |  | -0.32099 | 0.25063
0.025488 | -0.17077 |  | -62.1707 |  | -0.31197 | 0.24315
0.025508 | -0.12487 |  | -45.9334 |  | -0.29756 | 0.23178
0.025527 | -0.085676 |  | -28.9714 |  | -0.27891 | 0.21724
0.025547 | -0.050177 |  | -10.0048 |  | -0.25671 | 0.19974
0.025566 | -0.018832 |  | 6.7707 |  | -0.22981 | 0.17851
0.025586 | 0.035071 |  | 24.4836 |  | -0.19965 | 0.15453
0.025605 | 0.079859 |  | 43.9142 |  | -0.16635 | 0.12829
0.025625 | 0.11229 |  | 61.2915 |  | -0.13038 | 0.10003
0.025645 | 0.16696 |  | 78.9251 |  | -0.093454 | 0.070748
0.025664 | 0.20563 |  | 96.8252 |  | -0.05413 | 0.039748
0.025684 | 0.24269 |  | 112.4058 |  | -0.013592 | 0.0079497
0.025703 | 0.2838 |  | 127.9016 |  | 0.026018 | -0.023278
0.025723 | 0.32045 |  | 143.2826 |  | 0.065652 | -0.054406
0.025742 | 0.37541 |  | 159.0115 |  | 0.10401 | -0.084527
0.025762 | 0.414 |  | 176.1125 |  | 0.14035 | -0.11308
0.025781 | 0.45134 |  | 191.3234 |  | 0.17489 | -0.13999
0.025801 | 0.49257 |  | 203.5518 |  | 0.20675 | -0.16485
0.02582 | 0.51462 |  | 214.0924 |  | 0.23588 | -0.18768
0.02584 | 0.55218 |  | 225.5064 |  | 0.26096 | -0.20733
0.025859 | 0.58882 |  | 238.5657 |  | 0.28142 | -0.22312
0.025879 | 0.61771 |  | 249.3282 |  | 0.29847 | -0.23604
0.025898 | 0.64802 |  | 259.2995 |  | 0.31118 | -0.24595
0.025918 | 0.66885 |  | 269.8469 |  | 0.31884 | -0.25192
0.025937 | 0.69336 |  | 276.7103 |  | 0.32227 | -0.25414
0.025957 | 0.71162 |  | 282.4926 |  | 0.3204 | -0.25245
0.025977 | 0.729 |  | 289.0559 |  | 0.3133 | -0.2468
0.025996 | 0.74876 |  | 294.2729 |  | 0.30237 | -0.23794
0.026016 | 0.76565 |  | 300.4886 |  | 0.2868 | -0.2256
0.026035 | 0.78206 |  | 305.9273 |  | 0.26676 | -0.20976
0.026055 | 0.78167 |  | 305.9832 |  | 0.24259 | -0.19074
0.026074 | 0.78108 |  | 305.1241 |  | 0.2141 | -0.16822
0.026094 | 0.78675 |  | 307.3016 |  | 0.18262 | -0.14311
0.026113 | 0.78267 |  | 305.4286 |  | 0.1484 | -0.11618
0.026133 | 0.77831 |  | 302.2328 |  | 0.11192 | -0.087584
0.026152 | 0.77469 |  | 302.2762 |  | 0.074514 | -0.058094
0.026172 | 0.76045 |  | 295.8953 |  | 0.03511 | -0.027143
0.026191 | 0.73892 |  | 286.9654 |  | -0.0061817 | 0.0053039
0.026211 | 0.71982 |  | 281.1816 |  | -0.046635 | 0.037095
0.02623 | 0.69768 |  | 271.7279 |  | -0.085333 | 0.06734
0.02625 | 0.66938 |  | 261.0071 |  | -0.12249 | 0.096415
0.02627 | 0.64327 |  | 251.8083 |  | -0.15817 | 0.12421
0.026289 | 0.61184 |  | 239.054 |  | -0.1922 | 0.15063
0.026309 | 0.57453 |  | 224.6501 |  | -0.22344 | 0.17506
0.026328 | 0.54174 |  | 211.8453 |  | -0.25135 | 0.19678
0.026348 | 0.50107 |  | 195.3254 |  | -0.27454 | 0.21493
0.026367 | 0.45688 |  | 177.9391 |  | -0.2924 | 0.22889
0.026387 | 0.41939 |  | 163.5674 |  | -0.30765 | 0.2403
0.026406 | 0.3718 |  | 144.9483 |  | -0.31919 | 0.24928
0.026426 | 0.32215 |  | 125.0456 |  | -0.32494 | 0.25394
0.026445 | 0.27748 |  | 107.5173 |  | -0.32622 | 0.25473
0.026465 | 0.22797 |  | 87.4542 |  | -0.32215 | 0.25148
0.026484 | 0.17953 |  | 66.9052 |  | -0.31268 | 0.24394
0.026504 | 0.13089 |  | 48.2489 |  | -0.29969 | 0.23368
0.026523 | 0.079263 |  | 27.7025 |  | -0.28287 | 0.22036
0.026543 | 0.030218 |  | 6.1549 |  | -0.26125 | 0.20319
0.026562 | -0.018238 |  | -12.8683 |  | -0.23492 | 0.18251
0.026582 | -0.070266 |  | -33.1074 |  | -0.20516 | 0.15892
0.026602 | -0.12265 |  | -54.724 |  | -0.17267 | 0.1332
0.026621 | -0.17085 |  | -72.6262 |  | -0.13738 | 0.10543
0.026641 | -0.21662 |  | -90.0169 |  | -0.10035 | 0.076089
0.02666 | -0.2653 |  | -110.2959 |  | -0.061869 | 0.045657
0.02668 | -0.31128 |  | -128.187 |  | -0.021783 | 0.014221
0.026699 | -0.3489 |  | -143.4775 |  | 0.01846 | -0.017354
0.026719 | -0.39051 |  | -161.1329 |  | 0.058058 | -0.048489
0.026738 | -0.42973 |  | -177.0431 |  | 0.096852 | -0.078969
0.026758 | -0.46016 |  | -189.8544 |  | 0.13357 | -0.10782
0.026777 | -0.49796 |  | -205.4734 |  | 0.16832 | -0.13487
0.026797 | -0.53559 |  | -220.5508 |  | 0.20081 | -0.16021
0.026816 | -0.56421 |  | -231.0098 |  | 0.22996 | -0.18311
0.026836 | -0.5931 |  | -241.8902 |  | 0.25668 | -0.20384
0.026855 | -0.62166 |  | -253.584 |  | 0.27866 | -0.22107
0.026875 | -0.6461 |  | -261.9302 |  | 0.29494 | -0.23371
0.026895 | -0.66717 |  | -269.9789 |  | 0.30876 | -0.2441
0.026914 | -0.68761 |  | -278.4963 |  | 0.31801 | -0.25127
0.026934 | -0.70546 |  | -284.7371 |  | 0.32134 | -0.25375
0.026953 | -0.71964 |  | -290.4879 |  | 0.32096 | -0.25321
0.026973 | -0.73007 |  | -293.7152 |  | 0.31548 | -0.24863
0.026992 | -0.73294 |  | -294.3108 |  | 0.3045 | -0.2397
0.027012 | -0.73954 |  | -297.0976 |  | 0.28974 | -0.22801
0.027031 | -0.7499 |  | -299.9485 |  | 0.27099 | -0.2131
0.027051 | -0.75024 |  | -300.0026 |  | 0.24766 | -0.19471
0.02707 | -0.74593 |  | -298.8773 |  | 0.21984 | -0.17283
0.02709 | -0.73751 |  | -295.7563 |  | 0.18858 | -0.14782
0.027109 | -0.72281 |  | -290.4833 |  | 0.15543 | -0.12148
0.027129 | -0.7124 |  | -287.0101 |  | 0.11967 | -0.093686
0.027148 | -0.70302 |  | -283.9121 |  | 0.081249 | -0.063673
0.027168 | -0.68658 |  | -277.8039 |  | 0.042392 | -0.032783
0.027187 | -0.66841 |  | -270.8905 |  | 0.0023651 | -0.0011988
0.027207 | -0.65033 |  | -263.4677 |  | -0.038658 | 0.030742
0.027227 | -0.62981 |  | -253.8825 |  | -0.07762 | 0.061095
0.027246 | -0.6047 |  | -242.5224 |  | -0.11494 | 0.0903
0.027266 | -0.57764 |  | -231.6988 |  | -0.15157 | 0.11899
0.027285 | -0.55472 |  | -222.4871 |  | -0.18633 | 0.14606
0.027305 | -0.52653 |  | -212.1616 |  | -0.21775 | 0.17064
0.027324 | -0.49494 |  | -199.1396 |  | -0.24544 | 0.19226
0.027344 | -0.46005 |  | -184.3666 |  | -0.26969 | 0.21102
0.027363 | -0.41627 |  | -168.7991 |  | -0.28932 | 0.22643
0.027383 | -0.38109 |  | -152.9223 |  | -0.30482 | 0.23843
0.027402 | -0.34626 |  | -136.2792 |  | -0.31689 | 0.24763
0.027422 | -0.31071 |  | -120.7555 |  | -0.32408 | 0.25326
0.027441 | -0.2755 |  | -107.7174 |  | -0.32607 | 0.25482
0.027461 | -0.23332 |  | -90.8563 |  | -0.32315 | 0.25237
0.02748 | -0.18911 |  | -69.7736 |  | -0.31506 | 0.24581
0.0275 | -0.1444 |  | -51.9903 |  | -0.30254 | 0.23591
0.02752 | -0.1077 |  | -35.7617 |  | -0.2858 | 0.22274
0.027539 | -0.066015 |  | -17.3904 |  | -0.26495 | 0.20622
0.027559 | -0.021375 |  | -0.20451 |  | -0.24086 | 0.18704
0.027578 | 0.014182 |  | 17.148 |  | -0.21178 | 0.1643
0.027598 | 0.053638 |  | 36.9686 |  | -0.17865 | 0.13826
0.027617 | 0.098683 |  | 55.0503 |  | -0.14437 | 0.11092
0.027637 | 0.13521 |  | 72.1015 |  | -0.10757 | 0.081984
0.027656 | 0.179 |  | 89.47 |  | -0.069091 | 0.051672
0.027676 | 0.22879 |  | 105.8274 |  | -0.029697 | 0.020715
0.027695 | 0.26902 |  | 121.9937 |  | 0.010953 | -0.011153
0.027715 | 0.31044 |  | 137.5343 |  | 0.05052 | -0.042491
0.027734 | 0.35138 |  | 153.3338 |  | 0.089153 | -0.07273
0.027754 | 0.3936 |  | 169.7063 |  | 0.12678 | -0.10223
0.027773 | 0.43246 |  | 184.9926 |  | 0.16177 | -0.12985
0.027793 | 0.46549 |  | 198.4475 |  | 0.19462 | -0.15544
0.027813 | 0.50563 |  | 209.7555 |  | 0.22522 | -0.17922
0.027832 | 0.53551 |  | 221.3255 |  | 0.25176 | -0.20003
0.027852 | 0.56769 |  | 234.0046 |  | 0.27398 | -0.2175
0.027871 | 0.60426 |  | 245.4495 |  | 0.29286 | -0.23192
0.027891 | 0.62529 |  | 255.2557 |  | 0.30692 | -0.24269
0.02791 | 0.65952 |  | 265.3894 |  | 0.31612 | -0.24978
0.02793 | 0.68832 |  | 274.0214 |  | 0.32127 | -0.25345
0.027949 | 0.7033 |  | 280.0879 |  | 0.32141 | -0.25344
0.027969 | 0.72792 |  | 286.8112 |  | 0.31731 | -0.24987
0.027988 | 0.74369 |  | 292.8268 |  | 0.30766 | -0.24205
0.028008 | 0.76065 |  | 297.7065 |  | 0.29276 | -0.23026
0.028027 | 0.77773 |  | 303.6552 |  | 0.27505 | -0.21594
0.028047 | 0.78277 |  | 306.3246 |  | 0.25253 | -0.19841
0.028066 | 0.78455 |  | 304.9701 |  | 0.22574 | -0.17736
0.028086 | 0.78422 |  | 306.4999 |  | 0.19584 | -0.15346
0.028105 | 0.78694 |  | 307.2796 |  | 0.16204 | -0.12689
0.028125 | 0.78 |  | 303.0463 |  | 0.12621 | -0.098683
0.028145 | 0.77323 |  | 301.92 |  | 0.089085 | -0.069474
0.028164 | 0.76828 |  | 299.0068 |  | 0.050355 | -0.039011
0.028184 | 0.74734 |  | 290.4812 |  | 0.010361 | -0.007516
0.028203 | 0.72906 |  | 283.918 |  | -0.030449 | 0.024353
0.028223 | 0.70633 |  | 275.7859 |  | -0.070504 | 0.055661
0.028242 | 0.6775 |  | 265.1589 |  | -0.10856 | 0.085578
0.028262 | 0.65658 |  | 255.7713 |  | -0.14476 | 0.1139
0.028281 | 0.62692 |  | 244.1763 |  | -0.17934 | 0.14076
0.028301 | 0.58963 |  | 230.3168 |  | -0.21129 | 0.16579
0.02832 | 0.55478 |  | 217.6484 |  | -0.24024 | 0.18837
0.02834 | 0.51795 |  | 202.3188 |  | -0.26578 | 0.20812
0.028359 | 0.47447 |  | 183.9528 |  | -0.28625 | 0.22405
0.028379 | 0.43429 |  | 169.3539 |  | -0.30238 | 0.2363
0.028398 | 0.39342 |  | 152.8311 |  | -0.31503 | 0.24601
0.028418 | 0.34377 |  | 132.6652 |  | -0.32301 | 0.25234
0.028438 | 0.29835 |  | 115.1065 |  | -0.3263 | 0.25475
0.028457 | 0.24807 |  | 95.7214 |  | -0.3246 | 0.25344
0.028477 | 0.19351 |  | 74.3273 |  | -0.31707 | 0.24746
0.028496 | 0.14734 |  | 55.1714 |  | -0.30532 | 0.238
0.028516 | 0.09909 |  | 35.9073 |  | -0.28989 | 0.22588
0.028535 | 0.049574 |  | 14.812 |  | -0.26973 | 0.20994
0.028555 | 0.0022804 |  | -4.7685 |  | -0.24575 | 0.19099
0.028574 | -0.049372 |  | -24.4251 |  | -0.21789 | 0.16918
0.028594 | -0.10437 |  | -47.0361 |  | -0.1859 | 0.1438
0.028613 | -0.15563 |  | -66.5637 |  | -0.15143 | 0.11642
0.028633 | -0.19776 |  | -82.9937 |  | -0.11509 | 0.087865
0.028652 | -0.24344 |  | -102.1146 |  | -0.076971 | 0.057803
0.028672 | -0.29354 |  | -121.1355 |  | -0.037489 | 0.026671
0.028691 | -0.3325 |  | -137.0837 |  | 0.0025234 | -0.0048863
0.028711 | -0.37212 |  | -154.1628 |  | 0.042287 | -0.036223
0.02873 | -0.41626 |  | -171.8315 |  | 0.081497 | -0.066879
0.02875 | -0.44787 |  | -185.2059 |  | 0.11933 | -0.096592
0.02877 | -0.47903 |  | -198.7347 |  | 0.15506 | -0.1247
0.028789 | -0.51931 |  | -214.4766 |  | 0.18819 | -0.15069
0.028809 | -0.55143 |  | -226.8352 |  | 0.21895 | -0.17462
0.028828 | -0.57912 |  | -237.4426 |  | 0.24686 | -0.19615
0.028848 | -0.61131 |  | -249.4346 |  | 0.27007 | -0.21452
0.028867 | -0.63742 |  | -259.4929 |  | 0.28907 | -0.22934
0.028887 | -0.6581 |  | -266.9188 |  | 0.30449 | -0.24079
0.028906 | -0.67885 |  | -274.6615 |  | 0.31486 | -0.24878
0.028926 | -0.6962 |  | -282.0132 |  | 0.32048 | -0.25313
0.028945 | -0.71325 |  | -288.5462 |  | 0.322 | -0.25417
0.028965 | -0.72787 |  | -293.2038 |  | 0.31855 | -0.25126
0.028984 | -0.73128 |  | -294.2508 |  | 0.30965 | -0.24391
0.029004 | -0.73581 |  | -296.1608 |  | 0.29615 | -0.2332
0.029023 | -0.74656 |  | -299.2054 |  | 0.27899 | -0.21951
0.029043 | -0.74989 |  | -299.557 |  | 0.25772 | -0.20261
0.029063 | -0.74816 |  | -299.2255 |  | 0.23171 | -0.18218
0.029082 | -0.74299 |  | -297.9394 |  | 0.20174 | -0.15842
0.029102 | -0.73038 |  | -292.9149 |  | 0.169 | -0.1325
0.029121 | -0.71759 |  | -288.2262 |  | 0.13375 | -0.10475
0.029141 | -0.70692 |  | -285.8874 |  | 0.096584 | -0.075569
0.02916 | -0.69296 |  | -280.4494 |  | 0.05834 | -0.045492
0.02918 | -0.67797 |  | -273.0474 |  | 0.018305 | -0.01407
0.029199 | -0.66232 |  | -266.8529 |  | -0.022676 | 0.018006
0.029219 | -0.6399 |  | -258.6735 |  | -0.062518 | 0.049364
0.029238 | -0.61549 |  | -247.5604 |  | -0.10088 | 0.079485
0.029258 | -0.58849 |  | -235.9985 |  | -0.13747 | 0.10797
0.029277 | -0.5582 |  | -226.0001 |  | -0.17261 | 0.1352
0.029297 | -0.53529 |  | -216.1314 |  | -0.20572 | 0.16114
0.029316 | -0.50954 |  | -204.484 |  | -0.2349 | 0.18417
0.029336 | -0.47551 |  | -191.009 |  | -0.26072 | 0.20406
0.029355 | -0.43727 |  | -175.6999 |  | -0.28236 | 0.22067
0.029375 | -0.39616 |  | -159.6232 |  | -0.29905 | 0.23366
0.029395 | -0.36183 |  | -142.4831 |  | -0.31323 | 0.24457
0.029414 | -0.32251 |  | -126.4899 |  | -0.32278 | 0.25203
0.029434 | -0.28536 |  | -113.6872 |  | -0.32571 | 0.25424
0.029453 | -0.25496 |  | -98.4362 |  | -0.32471 | 0.25317
0.029473 | -0.20344 |  | -78.2788 |  | -0.31896 | 0.24873
0.029492 | -0.15771 |  | -58.9343 |  | -0.30789 | 0.24018
0.029512 | -0.1271 |  | -42.2575 |  | -0.29362 | 0.22873
0.029531 | -0.084897 |  | -24.4743 |  | -0.27468 | 0.21376
0.029551 | -0.040314 |  | -7.0418 |  | -0.25043 | 0.19473
0.02957 | 0.00016661 |  | 9.5506 |  | -0.22313 | 0.17303
0.02959 | 0.041162 |  | 28.4897 |  | -0.19263 | 0.14891
0.029609 | 0.085321 |  | 47.5843 |  | -0.159 | 0.12244
0.029629 | 0.12924 |  | 65.4772 |  | -0.12313 | 0.094193
0.029648 | 0.16809 |  | 82.9425 |  | -0.084822 | 0.064103
0.029668 | 0.20316 |  | 99.3673 |  | -0.045431 | 0.032919
0.029687 | 0.24412 |  | 115.1194 |  | -0.0054942 | 0.0014033
0.029707 | 0.29286 |  | 130.5042 |  | 0.034859 | -0.030141
0.029727 | 0.3339 |  | 146.4571 |  | 0.073609 | -0.060645
0.029746 | 0.37401 |  | 163.2875 |  | 0.11109 | -0.09012
0.029766 | 0.41931 |  | 179.5161 |  | 0.14768 | -0.11869
0.029785 | 0.45619 |  | 193.6749 |  | 0.18162 | -0.14531
0.029805 | 0.49328 |  | 205.1905 |  | 0.21296 | -0.16987
0.029824 | 0.52106 |  | 215.8455 |  | 0.24151 | -0.19208
0.029844 | 0.5506 |  | 228.2333 |  | 0.26564 | -0.21089
0.029863 | 0.5932 |  | 241.5308 |  | 0.28498 | -0.22587
0.029883 | 0.61939 |  | 251.7042 |  | 0.30051 | -0.23766
0.029902 | 0.64417 |  | 260.7742 |  | 0.31277 | -0.24701
0.029922 | 0.67529 |  | 270.8955 |  | 0.31993 | -0.25259
0.029941 | 0.69922 |  | 277.9313 |  | 0.32132 | -0.25359
0.029961 | 0.71828 |  | 283.7667 |  | 0.31892 | -0.25135
0.02998 | 0.73296 |  | 290.2885 |  | 0.31138 | -0.24509
0.03 | 0.7526 |  | 295.7896 |  | 0.29812 | -0.2346
0.03002 | 0.77139 |  | 301.6674 |  | 0.28219 | -0.22187
0.030039 | 0.77986 |  | 305.64 |  | 0.26215 | -0.20605
0.030059 | 0.78163 |  | 305.2757 |  | 0.23628 | -0.18584
0.030078 | 0.7833 |  | 305.3535 |  | 0.20709 | -0.16257
0.030098 | 0.78748 |  | 307.3924 |  | 0.17521 | -0.13711
0.030117 | 0.78206 |  | 305.0372 |  | 0.14026 | -0.10966
0.030137 | 0.77653 |  | 302.1808 |  | 0.10357 | -0.081003
0.030156 | 0.77355 |  | 301.0057 |  | 0.065436 | -0.051021
0.030176 | 0.75713 |  | 293.9561 |  | 0.025547 | -0.019525
0.030195 | 0.73594 |  | 286.0059 |  | -0.015035 | 0.01237
0.030215 | 0.71501 |  | 279.4615 |  | -0.055258 | 0.043805
0.030234 | 0.69099 |  | 269.6729 |  | -0.093912 | 0.073988
0.030254 | 0.66459 |  | 259.6135 |  | -0.13085 | 0.103
0.030273 | 0.63629 |  | 249.2953 |  | -0.16647 | 0.13096
0.030293 | 0.60433 |  | 235.7344 |  | -0.19944 | 0.15667
0.030312 | 0.57058 |  | 222.3411 |  | -0.22959 | 0.18007
0.030332 | 0.53641 |  | 209.1407 |  | -0.25654 | 0.20097
0.030352 | 0.49152 |  | 191.4853 |  | -0.27891 | 0.21846
0.030371 | 0.44957 |  | 175.3338 |  | -0.29687 | 0.2324
0.030391 | 0.41199 |  | 160.451 |  | -0.31095 | 0.2431
0.03041 | 0.36179 |  | 140.4452 |  | -0.32098 | 0.25093
0.03043 | 0.31472 |  | 121.5587 |  | -0.32601 | 0.25486
0.030449 | 0.26875 |  | 103.7686 |  | -0.32597 | 0.2546
0.030469 | 0.21789 |  | 83.2902 |  | -0.32114 | 0.25058
0.030488 | 0.16804 |  | 63.2798 |  | -0.31111 | 0.24263
0.030508 | 0.11947 |  | 44.2405 |  | -0.29673 | 0.23145
0.030527 | 0.072244 |  | 23.35 |  | -0.27867 | 0.21715
0.030547 | 0.021296 |  | 2.4283 |  | -0.25646 | 0.19949
0.030566 | -0.027931 |  | -16.5198 |  | -0.22981 | 0.17856
0.030586 | -0.080915 |  | -37.5006 |  | -0.19877 | 0.15412
0.030605 | -0.13489 |  | -58.5427 |  | -0.16515 | 0.12747
0.030625 | -0.17809 |  | -75.9736 |  | -0.13032 | 0.099915
0.030645 | -0.22522 |  | -93.9175 |  | -0.092791 | 0.070525
0.030664 | -0.27266 |  | -113.9621 |  | -0.053315 | 0.03947
0.030684 | -0.31318 |  | -131.2624 |  | -0.013864 | 0.008163
0.030703 | -0.35425 |  | -146.7161 |  | 0.026461 | -0.023508
0.030723 | -0.39537 |  | -164.5466 |  | 0.066349 | -0.054732
0.030742 | -0.43298 |  | -179.6595 |  | 0.1044 | -0.08464
0.030762 | -0.46688 |  | -192.7918 |  | 0.1411 | -0.11349
0.030781 | -0.50531 |  | -208.7834 |  | 0.175 | -0.14016
0.030801 | -0.54281 |  | -222.4502 |  | 0.2067 | -0.16478
0.03082 | -0.57077 |  | -232.9641 |  | 0.23618 | -0.18761
0.03084 | -0.5984 |  | -244.3804 |  | 0.26106 | -0.20718
0.030859 | -0.62667 |  | -255.3546 |  | 0.28168 | -0.22337
0.030879 | -0.65003 |  | -263.6143 |  | 0.29854 | -0.23623
0.030898 | -0.67205 |  | -271.6729 |  | 0.31075 | -0.24541
0.030918 | -0.69126 |  | -279.5775 |  | 0.31855 | -0.2514
0.030937 | -0.70723 |  | -285.7601 |  | 0.32221 | -0.25407
0.030957 | -0.72329 |  | -291.5647 |  | 0.32035 | -0.25249
0.030977 | -0.73042 |  | -293.8223 |  | 0.31332 | -0.24674
0.030996 | -0.73313 |  | -294.554 |  | 0.30187 | -0.23731
0.031016 | -0.74276 |  | -298.1628 |  | 0.2858 | -0.22464
0.031035 | -0.74989 |  | -299.9622 |  | 0.26639 | -0.20939
0.031055 | -0.74894 |  | -299.3999 |  | 0.24248 | -0.19061
0.031074 | -0.74356 |  | -298.5834 |  | 0.21385 | -0.16807
0.031094 | -0.73356 |  | -294.7393 |  | 0.18215 | -0.14274
0.031113 | -0.7199 |  | -289.375 |  | 0.14708 | -0.11509
0.031133 | -0.71109 |  | -286.9171 |  | 0.11116 | -0.086907
0.031152 | -0.70139 |  | -283.178 |  | 0.074438 | -0.057996
0.031172 | -0.68235 |  | -275.7346 |  | 0.034164 | -0.026531
0.031191 | -0.66574 |  | -269.2934 |  | -0.0069056 | 0.0058334
0.031211 | -0.64964 |  | -262.1342 |  | -0.046982 | 0.037402
0.03123 | -0.62578 |  | -251.7818 |  | -0.086355 | 0.068053
0.03125 | -0.59678 |  | -240.3632 |  | -0.12328 | 0.09696
0.03127 | -0.56891 |  | -229.8011 |  | -0.15858 | 0.12454
0.031289 | -0.5481 |  | -220.0362 |  | -0.19285 | 0.15114
0.031309 | -0.52242 |  | -209.1977 |  | -0.22378 | 0.17536
0.031328 | -0.48879 |  | -196.576 |  | -0.25123 | 0.19678
0.031348 | -0.45876 |  | -181.4855 |  | -0.27481 | 0.21507
0.031367 | -0.41857 |  | -165.6911 |  | -0.29315 | 0.22929
0.031387 | -0.37083 |  | -149.4622 |  | -0.30773 | 0.24046
0.031406 | -0.33604 |  | -132.3121 |  | -0.31886 | 0.24904
0.031426 | -0.30117 |  | -118.7023 |  | -0.32519 | 0.25389
0.031445 | -0.26781 |  | -105.1015 |  | -0.32668 | 0.25498
0.031465 | -0.23322 |  | -85.8844 |  | -0.32269 | 0.25186
0.031484 | -0.1797 |  | -66.1736 |  | -0.31298 | 0.24415
0.031504 | -0.13768 |  | -49.1982 |  | -0.29914 | 0.23313
0.031523 | -0.10205 |  | -31.7335 |  | -0.28224 | 0.21966
0.031543 | -0.055971 |  | -13.4768 |  | -0.26111 | 0.20316
0.031563 | -0.023392 |  | 3.5092 |  | -0.23537 | 0.18295
0.031582 | 0.018123 |  | 20.9578 |  | -0.20586 | 0.15936
0.031602 | 0.071198 |  | 39.7427 |  | -0.17237 | 0.13287
0.031621 | 0.10733 |  | 58.5796 |  | -0.13643 | 0.10443
0.031641 | 0.15054 |  | 76.4483 |  | -0.1 | 0.075631
0.03166 | 0.2006 |  | 93.0753 |  | -0.062066 | 0.045958
0.03168 | 0.23014 |  | 109.5755 |  | -0.02179 | 0.01437
0.031699 | 0.27057 |  | 124.6454 |  | 0.018714 | -0.017684
0.031719 | 0.31515 |  | 139.8672 |  | 0.058257 | -0.048941
0.031738 | 0.34813 |  | 156.8221 |  | 0.097342 | -0.079368
0.031758 | 0.39981 |  | 173.1329 |  | 0.1342 | -0.10807
0.031777 | 0.44517 |  | 188.5563 |  | 0.16823 | -0.13494
0.031797 | 0.47622 |  | 201.5171 |  | 0.20091 | -0.16063
0.031816 | 0.51067 |  | 211.8104 |  | 0.23085 | -0.18392
0.031836 | 0.54271 |  | 223.0992 |  | 0.25659 | -0.20398
0.031855 | 0.58047 |  | 236.4466 |  | 0.27815 | -0.22079
0.031875 | 0.60984 |  | 248.0888 |  | 0.29553 | -0.2341
0.031895 | 0.63498 |  | 257.0344 |  | 0.30892 | -0.24435
0.031914 | 0.66962 |  | 267.438 |  | 0.31767 | -0.25105
0.031934 | 0.69182 |  | 276.0313 |  | 0.32175 | -0.25397
0.031953 | 0.70905 |  | 281.4221 |  | 0.32123 | -0.25329
0.031973 | 0.73019 |  | 287.8725 |  | 0.31543 | -0.24851
0.031992 | 0.74664 |  | 293.7517 |  | 0.3045 | -0.23978
0.032012 | 0.76399 |  | 299.135 |  | 0.28923 | -0.22749
0.032031 | 0.77703 |  | 304.6818 |  | 0.27072 | -0.21271
0.032051 | 0.78104 |  | 306.5647 |  | 0.24765 | -0.19487
0.03207 | 0.78197 |  | 305.0545 |  | 0.21977 | -0.17292
0.03209 | 0.78505 |  | 305.9237 |  | 0.18911 | -0.14828
0.032109 | 0.78584 |  | 306.7308 |  | 0.15497 | -0.12142
0.032129 | 0.779 |  | 303.4596 |  | 0.11848 | -0.092896
0.032148 | 0.77568 |  | 301.7486 |  | 0.081621 | -0.063819
0.032168 | 0.76591 |  | 297.6481 |  | 0.042924 | -0.033378
0.032188 | 0.74335 |  | 288.9958 |  | 0.0019294 | -0.0011481
0.032207 | 0.72324 |  | 281.9208 |  | -0.039256 | 0.031172
0.032227 | 0.70126 |  | 273.6032 |  | -0.078595 | 0.061997
0.032246 | 0.67553 |  | 263.4185 |  | -0.11583 | 0.0912
0.032266 | 0.65003 |  | 253.7793 |  | -0.15164 | 0.11907
0.032285 | 0.61852 |  | 241.5928 |  | -0.18589 | 0.14574
0.032305 | 0.58223 |  | 227.3331 |  | -0.21756 | 0.17063
0.032324 | 0.54883 |  | 214.5328 |  | -0.24609 | 0.19283
0.032344 | 0.51091 |  | 198.9141 |  | -0.27045 | 0.21165
0.032363 | 0.46595 |  | 180.868 |  | -0.28974 | 0.22664
0.032383 | 0.42704 |  | 166.3836 |  | -0.30529 | 0.23856
0.032402 | 0.38344 |  | 149.0814 |  | -0.31708 | 0.24764
0.032422 | 0.33243 |  | 128.6039 |  | -0.3239 | 0.253
0.032441 | 0.28593 |  | 110.6712 |  | -0.32635 | 0.25479
0.032461 | 0.23925 |  | 91.5231 |  | -0.32391 | 0.25272
0.03248 | 0.18903 |  | 70.7078 |  | -0.31561 | 0.24618
0.0325 | 0.14059 |  | 51.4663 |  | -0.30281 | 0.23613
0.03252 | 0.095198 |  | 31.9027 |  | -0.28568 | 0.22265
0.032539 | 0.044241 |  | 10.5097 |  | -0.2648 | 0.20617
0.032559 | -0.0071115 |  | -9.0998 |  | -0.24136 | 0.18752
0.032578 | -0.057983 |  | -28.964 |  | -0.21217 | 0.16467
0.032598 | -0.11248 |  | -51.0021 |  | -0.17852 | 0.13811
0.032617 | -0.1604 |  | -69.7581 |  | -0.14439 | 0.11075
0.032637 | -0.20444 |  | -86.4434 |  | -0.10734 | 0.081694
0.032656 | -0.25336 |  | -105.7634 |  | -0.068671 | 0.051341
0.032676 | -0.30289 |  | -124.9274 |  | -0.030217 | 0.021005
0.032695 | -0.34218 |  | -140.8079 |  | 0.010261 | -0.010742
0.032715 | -0.38188 |  | -157.6126 |  | 0.050801 | -0.042745
0.032734 | -0.42473 |  | -174.7016 |  | 0.089547 | -0.073126
0.032754 | -0.45669 |  | -187.5855 |  | 0.12665 | -0.10221
0.032773 | -0.49158 |  | -201.759 |  | 0.1616 | -0.12965
0.032793 | -0.53003 |  | -217.6258 |  | 0.19461 | -0.15529
0.032813 | -0.56083 |  | -229.3818 |  | 0.22487 | -0.17897
0.032832 | -0.58866 |  | -239.7851 |  | 0.25109 | -0.19955
0.032852 | -0.61587 |  | -251.42 |  | 0.2739 | -0.21719
0.032871 | -0.6407 |  | -260.889 |  | 0.29261 | -0.23175
0.032891 | -0.66168 |  | -268.336 |  | 0.30614 | -0.24233
0.03291 | -0.68156 |  | -276.4556 |  | 0.31603 | -0.24968
0.03293 | -0.69954 |  | -283.488 |  | 0.32136 | -0.25358
0.032949 | -0.71758 |  | -289.5939 |  | 0.32126 | -0.25333
0.032969 | -0.73068 |  | -293.672 |  | 0.31675 | -0.2496
0.032988 | -0.73304 |  | -294.2356 |  | 0.30689 | -0.24181
0.033008 | -0.73776 |  | -296.6018 |  | 0.29274 | -0.23024
0.033027 | -0.74763 |  | -299.5374 |  | 0.27463 | -0.21574
0.033047 | -0.75144 |  | -299.7078 |  | 0.25175 | -0.19792
0.033066 | -0.74774 |  | -299.2522 |  | 0.22557 | -0.17717
0.033086 | -0.73983 |  | -296.8288 |  | 0.19553 | -0.15334
0.033105 | -0.72601 |  | -291.6564 |  | 0.16167 | -0.12656
0.033125 | -0.71402 |  | -287.7078 |  | 0.12615 | -0.098539
0.033145 | -0.70474 |  | -284.9086 |  | 0.088821 | -0.069339
0.033164 | -0.68893 |  | -278.9231 |  | 0.049502 | -0.038487
0.033184 | -0.67275 |  | -271.8521 |  | 0.009681 | -0.0070339
0.033203 | -0.65655 |  | -265.3831 |  | -0.030559 | 0.024582
0.033223 | -0.63582 |  | -256.4427 |  | -0.070697 | 0.055873
0.033242 | -0.60893 |  | -245.128 |  | -0.10869 | 0.0856
0.033262 | -0.57815 |  | -233.7597 |  | -0.14475 | 0.11385
0.033281 | -0.55481 |  | -224.0401 |  | -0.17957 | 0.1409
0.033301 | -0.53288 |  | -213.8041 |  | -0.212 | 0.1662
0.03332 | -0.50573 |  | -201.7104 |  | -0.24084 | 0.18874
0.03334 | -0.47175 |  | -188.27 |  | -0.26572 | 0.20806
0.033359 | -0.43 |  | -172.43 |  | -0.28631 | 0.22416
0.033379 | -0.39049 |  | -155.808 |  | -0.30228 | 0.23645
0.033398 | -0.35066 |  | -139.0152 |  | -0.31493 | 0.246
0.033418 | -0.31201 |  | -123.6917 |  | -0.32364 | 0.25275
0.033438 | -0.28099 |  | -110.9234 |  | -0.32631 | 0.2548
0.033457 | -0.24647 |  | -94.7534 |  | -0.32414 | 0.25309
0.033477 | -0.20056 |  | -74.228 |  | -0.31754 | 0.24772
0.033496 | -0.1501 |  | -55.738 |  | -0.30565 | 0.23818
0.033516 | -0.1145 |  | -38.8868 |  | -0.28975 | 0.22576
0.033535 | -0.081351 |  | -20.6317 |  | -0.27007 | 0.21019
0.033555 | -0.030502 |  | -3.6651 |  | -0.2458 | 0.19097
0.033574 | 0.0047898 |  | 13.4319 |  | -0.21733 | 0.16862
0.033594 | 0.035187 |  | 32.365 |  | -0.18534 | 0.14329
0.033613 | 0.087736 |  | 50.7937 |  | -0.15122 | 0.11623
0.033633 | 0.13358 |  | 69.3728 |  | -0.11519 | 0.087919
0.033652 | 0.17759 |  | 86.4097 |  | -0.076705 | 0.057698
0.033672 | 0.22125 |  | 102.2882 |  | -0.03729 | 0.02656
0.033691 | 0.26155 |  | 118.6321 |  | 0.0030418 | -0.0051319
0.033711 | 0.31441 |  | 133.6292 |  | 0.043516 | -0.03692
0.03373 | 0.35316 |  | 149.5402 |  | 0.082062 | -0.067267
0.03375 | 0.38816 |  | 166.7079 |  | 0.11978 | -0.096797
0.03377 | 0.43917 |  | 182.5669 |  | 0.15545 | -0.12488
0.033789 | 0.47576 |  | 196.1542 |  | 0.18801 | -0.1504
0.033809 | 0.49797 |  | 207.1902 |  | 0.21949 | -0.17481
0.033828 | 0.52739 |  | 218.2335 |  | 0.24737 | -0.19671
0.033848 | 0.56374 |  | 231.3683 |  | 0.27005 | -0.21459
0.033867 | 0.59663 |  | 243.3024 |  | 0.28975 | -0.22966
0.033887 | 0.62479 |  | 252.9244 |  | 0.30464 | -0.24089
0.033906 | 0.65082 |  | 264.0265 |  | 0.31425 | -0.24838
0.033926 | 0.68079 |  | 272.8642 |  | 0.32113 | -0.25359
0.033945 | 0.70476 |  | 278.411 |  | 0.32281 | -0.25464
0.033965 | 0.71998 |  | 285.3439 |  | 0.31838 | -0.25104
0.033984 | 0.73868 |  | 291.4024 |  | 0.30981 | -0.24402
0.034004 | 0.75585 |  | 296.8224 |  | 0.29601 | -0.23303
0.034023 | 0.77412 |  | 302.8806 |  | 0.27843 | -0.21902
0.034043 | 0.78311 |  | 306.1385 |  | 0.25779 | -0.20265
0.034063 | 0.77973 |  | 305.2423 |  | 0.23169 | -0.18222
0.034082 | 0.78495 |  | 305.4033 |  | 0.20172 | -0.1584
0.034102 | 0.78798 |  | 307.0814 |  | 0.16915 | -0.13253
0.034121 | 0.78089 |  | 304.304 |  | 0.1335 | -0.10458
0.034141 | 0.77656 |  | 302.3898 |  | 0.096505 | -0.075484
0.03416 | 0.76962 |  | 300.2171 |  | 0.058114 | -0.045295
0.03418 | 0.75258 |  | 292.2398 |  | 0.017739 | -0.013615
0.034199 | 0.73206 |  | 284.7185 |  | -0.02284 | 0.018328
0.034219 | 0.7103 |  | 277.0091 |  | -0.062267 | 0.04933
0.034238 | 0.68433 |  | 267.3042 |  | -0.10064 | 0.07925
0.034258 | 0.65987 |  | 258.2613 |  | -0.13782 | 0.10828
0.034277 | 0.63145 |  | 246.8912 |  | -0.17263 | 0.13562
0.034297 | 0.59499 |  | 232.7623 |  | -0.20528 | 0.16099
0.034316 | 0.56177 |  | 220.0027 |  | -0.23553 | 0.18438
0.034336 | 0.52502 |  | 205.1423 |  | -0.26107 | 0.2044
0.034355 | 0.48116 |  | 187.0865 |  | -0.28221 | 0.22094
0.034375 | 0.44128 |  | 172.6593 |  | -0.29997 | 0.23448
0.034395 | 0.40025 |  | 156.4645 |  | -0.31325 | 0.24464
0.034414 | 0.35205 |  | 136.3364 |  | -0.32195 | 0.25141
0.034434 | 0.30429 |  | 118.4368 |  | -0.32619 | 0.25461
0.034453 | 0.25637 |  | 99.2134 |  | -0.32529 | 0.25389
0.034473 | 0.20511 |  | 78.2279 |  | -0.31928 | 0.24908
0.034492 | 0.15891 |  | 59.0417 |  | -0.30837 | 0.2404
0.034512 | 0.11122 |  | 39.9635 |  | -0.29323 | 0.22846
0.034531 | 0.058209 |  | 18.8767 |  | -0.27428 | 0.21333
0.034551 | 0.012471 |  | -1.1889 |  | -0.25097 | 0.19503
0.03457 | -0.037845 |  | -20.9134 |  | -0.22332 | 0.17342
0.03459 | -0.095362 |  | -43.1489 |  | -0.19217 | 0.14862
0.034609 | -0.1448 |  | -62.8443 |  | -0.15846 | 0.12186
0.034629 | -0.18905 |  | -79.4205 |  | -0.12259 | 0.093664
0.034648 | -0.23565 |  | -98.3068 |  | -0.084616 | 0.063753
0.034668 | -0.28395 |  | -117.9795 |  | -0.04525 | 0.032734
0.034688 | -0.32425 |  | -134.2293 |  | -0.0055406 | 0.0014182
0.034707 | -0.36471 |  | -151.0085 |  | 0.034595 | -0.03016
0.034727 | -0.40698 |  | -168.8696 |  | 0.074403 | -0.061337
0.034746 | -0.44043 |  | -182.2197 |  | 0.11184 | -0.090895
0.034766 | -0.47797 |  | -195.9866 |  | 0.14788 | -0.11904
0.034785 | -0.51549 |  | -212.207 |  | 0.18252 | -0.14589
0.034805 | -0.54757 |  | -224.9544 |  | 0.21352 | -0.17034
0.034824 | -0.57864 |  | -235.5409 |  | 0.24151 | -0.19219
0.034844 | -0.60659 |  | -247.1945 |  | 0.26606 | -0.2112
0.034863 | -0.63341 |  | -257.6177 |  | 0.28586 | -0.22654
0.034883 | -0.6552 |  | -265.4927 |  | 0.30161 | -0.2386
0.034902 | -0.6766 |  | -273.4148 |  | 0.31345 | -0.24776
0.034922 | -0.69538 |  | -280.8082 |  | 0.3206 | -0.25326
0.034941 | -0.71125 |  | -287.5631 |  | 0.32264 | -0.25456
0.034961 | -0.72778 |  | -292.8608 |  | 0.3197 | -0.25202
0.03498 | -0.73196 |  | -294.0165 |  | 0.31172 | -0.24563
0.035 | -0.73614 |  | -295.7019 |  | 0.29922 | -0.23553
0.03502 | -0.74603 |  | -298.7942 |  | 0.2828 | -0.22245
0.035039 | -0.74877 |  | -299.6061 |  | 0.26234 | -0.20629
0.035059 | -0.74936 |  | -299.7535 |  | 0.23775 | -0.18674
0.035078 | -0.74465 |  | -298.5679 |  | 0.20842 | -0.16364
0.035098 | -0.73087 |  | -293.6609 |  | 0.17605 | -0.13802
0.035117 | -0.71732 |  | -288.937 |  | 0.14176 | -0.11096
0.035137 | -0.70948 |  | -286.7374 |  | 0.10463 | -0.08197
0.035156 | -0.698 |  | -281.6866 |  | 0.066015 | -0.051487
0.035176 | -0.67982 |  | -274.5211 |  | 0.026408 | -0.020197
0.035195 | -0.66328 |  | -268.5847 |  | -0.01412 | 0.011571
0.035215 | -0.6434 |  | -260.3506 |  | -0.054059 | 0.042775
0.035234 | -0.61987 |  | -249.5109 |  | -0.092603 | 0.072913
0.035254 | -0.5935 |  | -238.4213 |  | -0.12973 | 0.10208
0.035273 | -0.56373 |  | -227.9755 |  | -0.16561 | 0.13003
0.035293 | -0.53843 |  | -217.9643 |  | -0.19904 | 0.15605
0.035312 | -0.51675 |  | -207.0427 |  | -0.22886 | 0.17939
0.035332 | -0.48664 |  | -194.104 |  | -0.25533 | 0.19991
0.035352 | -0.4424 |  | -178.6183 |  | -0.27774 | 0.21736
0.035371 | -0.40269 |  | -162.5673 |  | -0.29561 | 0.23127
0.035391 | -0.36756 |  | -145.9372 |  | -0.30999 | 0.24229
0.03541 | -0.32309 |  | -129.1802 |  | -0.32012 | 0.25013
0.03543 | -0.28945 |  | -115.9161 |  | -0.32508 | 0.25389
0.035449 | -0.26468 |  | -102.0548 |  | -0.32517 | 0.2539
0.035469 | -0.21951 |  | -82.3989 |  | -0.31967 | 0.24957
0.035488 | -0.16497 |  | -62.5057 |  | -0.3099 | 0.24168
0.035508 | -0.12306 |  | -45.8416 |  | -0.2965 | 0.23099
0.035527 | -0.088747 |  | -27.8568 |  | -0.27782 | 0.21642
0.035547 | -0.048723 |  | -10.0161 |  | -0.25542 | 0.19874
0.035566 | -0.006206 |  | 6.1431 |  | -0.22898 | 0.17789
0.035586 | 0.028479 |  | 24.7273 |  | -0.19761 | 0.15312
0.035605 | 0.066753 |  | 43.5481 |  | -0.16448 | 0.12663
0.035625 | 0.11837 |  | 61.4052 |  | -0.12966 | 0.099274
0.035645 | 0.16767 |  | 79.8254 |  | -0.092009 | 0.069913
0.035664 | 0.20869 |  | 96.5131 |  | -0.053004 | 0.038991
0.035684 | 0.24652 |  | 112.135 |  | -0.012698 | 0.0071962
0.035703 | 0.28186 |  | 127.7554 |  | 0.027891 | -0.02479
0.035723 | 0.31926 |  | 142.9938 |  | 0.067186 | -0.055721
0.035742 | 0.3632 |  | 159.1353 |  | 0.10537 | -0.085501
0.035762 | 0.40999 |  | 176.1908 |  | 0.14144 | -0.11385
0.035781 | 0.4535 |  | 191.4634 |  | 0.17562 | -0.14059
0.035801 | 0.48762 |  | 203.1685 |  | 0.2081 | -0.16583
0.03582 | 0.51525 |  | 213.529 |  | 0.23676 | -0.18838
0.03584 | 0.5454 |  | 225.8356 |  | 0.26187 | -0.20796
0.035859 | 0.58075 |  | 238.5221 |  | 0.28316 | -0.22434
0.035879 | 0.61403 |  | 248.7031 |  | 0.29924 | -0.23683
0.035898 | 0.64135 |  | 259.5705 |  | 0.3112 | -0.24604
0.035918 | 0.67241 |  | 269.9911 |  | 0.31933 | -0.25207
0.035937 | 0.69586 |  | 276.0851 |  | 0.32281 | -0.25463
0.035957 | 0.71085 |  | 282.3663 |  | 0.32138 | -0.25339
0.035977 | 0.72984 |  | 289.0424 |  | 0.31446 | -0.24774
0.035996 | 0.74723 |  | 294.2069 |  | 0.30231 | -0.23808
0.036016 | 0.76739 |  | 300.4301 |  | 0.28651 | -0.22537
0.036035 | 0.78121 |  | 305.2935 |  | 0.26666 | -0.20968
0.036055 | 0.78013 |  | 305.6787 |  | 0.24281 | -0.19088
0.036074 | 0.78316 |  | 305.2316 |  | 0.21546 | -0.16903
0.036094 | 0.78769 |  | 306.6877 |  | 0.18317 | -0.14375
0.036113 | 0.78237 |  | 305.0619 |  | 0.14814 | -0.11602
0.036133 | 0.77728 |  | 302.7309 |  | 0.11211 | -0.087443
0.036152 | 0.77482 |  | 301.8656 |  | 0.074115 | -0.0579
0.036172 | 0.76073 |  | 295.3261 |  | 0.034962 | -0.027009
0.036191 | 0.73825 |  | 287.5615 |  | -0.0057312 | 0.0049649
0.036211 | 0.71839 |  | 280.8305 |  | -0.046305 | 0.036786
0.03623 | 0.69385 |  | 270.6962 |  | -0.084639 | 0.066935
0.03625 | 0.66862 |  | 261.2237 |  | -0.12237 | 0.096056
0.03627 | 0.64463 |  | 251.9748 |  | -0.15835 | 0.12426
0.036289 | 0.61044 |  | 238.5011 |  | -0.19145 | 0.15037
0.036309 | 0.57591 |  | 224.693 |  | -0.22318 | 0.17482
0.036328 | 0.54204 |  | 211.7108 |  | -0.25114 | 0.19654
0.036348 | 0.49655 |  | 194.4443 |  | -0.27338 | 0.21401
0.036367 | 0.45487 |  | 177.9942 |  | -0.29194 | 0.22833
0.036387 | 0.41872 |  | 163.6368 |  | -0.30719 | 0.23998
0.036406 | 0.36974 |  | 144.2434 |  | -0.31825 | 0.24841
0.036426 | 0.32006 |  | 124.9404 |  | -0.32424 | 0.2532
0.036445 | 0.27623 |  | 107.187 |  | -0.32502 | 0.25396
0.036465 | 0.22608 |  | 86.8162 |  | -0.32127 | 0.25066
0.036484 | 0.17522 |  | 66.8298 |  | -0.31234 | 0.2435
0.036504 | 0.12889 |  | 48.0197 |  | -0.29851 | 0.23282
0.036523 | 0.078911 |  | 27.2258 |  | -0.2812 | 0.219
0.036543 | 0.029126 |  | 6.257 |  | -0.25966 | 0.20198
0.036562 | -0.019789 |  | -12.6054 |  | -0.23372 | 0.18155
0.036582 | -0.073441 |  | -33.7998 |  | -0.2043 | 0.15815
0.036602 | -0.12492 |  | -55.3705 |  | -0.17143 | 0.13226
0.036621 | -0.17205 |  | -72.5572 |  | -0.13606 | 0.10441
0.036641 | -0.21656 |  | -90.2665 |  | -0.098737 | 0.075053
0.03666 | -0.264 |  | -110.6031 |  | -0.060104 | 0.0445
0.03668 | -0.30987 |  | -128.0559 |  | -0.020836 | 0.013448
0.036699 | -0.34753 |  | -143.7243 |  | 0.019715 | -0.018241
0.036719 | -0.39122 |  | -161.8142 |  | 0.059806 | -0.049862
0.036738 | -0.43032 |  | -177.0544 |  | 0.097748 | -0.079851
0.036758 | -0.46064 |  | -189.8052 |  | 0.1347 | -0.10869
0.036777 | -0.50129 |  | -206.0073 |  | 0.16952 | -0.13589
0.036797 | -0.53786 |  | -220.6936 |  | 0.20144 | -0.16076
0.036816 | -0.56445 |  | -231.0607 |  | 0.23152 | -0.18416
0.036836 | -0.59372 |  | -242.1475 |  | 0.25758 | -0.20472
0.036855 | -0.62105 |  | -253.5804 |  | 0.27895 | -0.22131
0.036875 | -0.64381 |  | -262.0895 |  | 0.29658 | -0.23465
0.036895 | -0.66826 |  | -270.3943 |  | 0.30925 | -0.24452
0.036914 | -0.69011 |  | -278.6808 |  | 0.31802 | -0.25124
0.036934 | -0.70546 |  | -284.9396 |  | 0.32281 | -0.25475
0.036953 | -0.72208 |  | -290.8339 |  | 0.32182 | -0.25393
0.036973 | -0.73118 |  | -293.6067 |  | 0.31599 | -0.24902
0.036992 | -0.73194 |  | -294.3412 |  | 0.30504 | -0.24013
0.037012 | -0.74063 |  | -297.7213 |  | 0.28955 | -0.22769
0.037031 | -0.74883 |  | -299.9968 |  | 0.27109 | -0.21304
0.037051 | -0.74981 |  | -299.8133 |  | 0.2479 | -0.19508
0.03707 | -0.74809 |  | -299.2805 |  | 0.22002 | -0.17301
0.03709 | -0.73753 |  | -295.8459 |  | 0.18907 | -0.14833
0.037109 | -0.72289 |  | -290.2738 |  | 0.15497 | -0.12142
0.037129 | -0.71394 |  | -287.5786 |  | 0.11879 | -0.092982
0.037148 | -0.70316 |  | -284.4652 |  | 0.081488 | -0.063737
0.037168 | -0.68709 |  | -277.4876 |  | 0.042307 | -0.0329
0.037187 | -0.67136 |  | -270.9886 |  | 0.0016645 | -0.00092636
0.037207 | -0.65226 |  | -263.9747 |  | -0.038885 | 0.030833
0.037227 | -0.62873 |  | -253.6977 |  | -0.078107 | 0.061577
0.037246 | -0.60488 |  | -242.5249 |  | -0.11566 | 0.091
0.037266 | -0.57957 |  | -232.1541 |  | -0.15178 | 0.1192
0.037285 | -0.55459 |  | -222.2646 |  | -0.18585 | 0.14579
0.037305 | -0.52855 |  | -211.8793 |  | -0.21725 | 0.17029
0.037324 | -0.49579 |  | -199.8346 |  | -0.24565 | 0.1924
0.037344 | -0.45849 |  | -184.6985 |  | -0.27008 | 0.2114
0.037363 | -0.41918 |  | -168.5164 |  | -0.28963 | 0.22654
0.037383 | -0.38082 |  | -152.7907 |  | -0.30487 | 0.23826
0.037402 | -0.34351 |  | -135.9923 |  | -0.31653 | 0.24722
0.037422 | -0.30337 |  | -121.2592 |  | -0.32371 | 0.25278
0.037441 | -0.27039 |  | -108.2966 |  | -0.32577 | 0.25447
0.037461 | -0.23461 |  | -90.5516 |  | -0.32304 | 0.25221
0.03748 | -0.1891 |  | -69.596 |  | -0.31514 | 0.24571
0.0375 | -0.14865 |  | -52.2426 |  | -0.30208 | 0.23536
0.03752 | -0.10092 |  | -35.8489 |  | -0.28504 | 0.22201
0.037539 | -0.064761 |  | -17.2284 |  | -0.26462 | 0.20587
0.037559 | -0.028812 |  | -0.56557 |  | -0.24014 | 0.18655
0.037578 | 0.013117 |  | 17.397 |  | -0.21122 | 0.16383
0.037598 | 0.044013 |  | 36.9141 |  | -0.17847 | 0.13792
0.037617 | 0.095163 |  | 54.368 |  | -0.14322 | 0.10998
0.037637 | 0.14492 |  | 72.4235 |  | -0.10651 | 0.081123
0.037656 | 0.18311 |  | 89.8044 |  | -0.068326 | 0.051218
0.037676 | 0.22384 |  | 105.7423 |  | -0.028948 | 0.020127
0.037695 | 0.26506 |  | 121.7012 |  | 0.011213 | -0.0117
0.037715 | 0.31116 |  | 137.1551 |  | 0.051648 | -0.043457
0.037734 | 0.35803 |  | 152.7635 |  | 0.090753 | -0.074104
0.037754 | 0.39839 |  | 169.7636 |  | 0.12751 | -0.10298
0.037773 | 0.43341 |  | 185.9856 |  | 0.16226 | -0.13017
0.037793 | 0.47635 |  | 198.5346 |  | 0.19517 | -0.15596
0.037812 | 0.50456 |  | 209.4422 |  | 0.22558 | -0.17969
0.037832 | 0.52937 |  | 220.5578 |  | 0.25236 | -0.20052
0.037852 | 0.57551 |  | 233.7493 |  | 0.27505 | -0.21824
0.037871 | 0.60513 |  | 245.9553 |  | 0.29357 | -0.23243
0.037891 | 0.63372 |  | 254.9594 |  | 0.30719 | -0.2429
0.03791 | 0.66425 |  | 265.715 |  | 0.31639 | -0.25001
0.03793 | 0.68693 |  | 274.1305 |  | 0.32155 | -0.25369
0.037949 | 0.71057 |  | 279.7018 |  | 0.32184 | -0.25377
0.037969 | 0.72415 |  | 286.6651 |  | 0.31747 | -0.25015
0.037988 | 0.74318 |  | 292.4701 |  | 0.30811 | -0.24247
0.038008 | 0.76048 |  | 298.136 |  | 0.2934 | -0.23077
0.038027 | 0.77414 |  | 303.7575 |  | 0.27462 | -0.21586
0.038047 | 0.78489 |  | 306.1213 |  | 0.25239 | -0.19831
0.038066 | 0.78075 |  | 305.2871 |  | 0.22595 | -0.17753
0.038086 | 0.78525 |  | 305.923 |  | 0.19574 | -0.15366
0.038105 | 0.78655 |  | 306.5285 |  | 0.16236 | -0.12729
0.038125 | 0.77902 |  | 303.527 |  | 0.12611 | -0.098735
0.038145 | 0.77862 |  | 302.3687 |  | 0.088777 | -0.069279
0.038164 | 0.76765 |  | 298.829 |  | 0.050137 | -0.038852
0.038184 | 0.74959 |  | 290.5885 |  | 0.0096124 | -0.007075
0.038203 | 0.72837 |  | 283.7247 |  | -0.030576 | 0.024568
0.038223 | 0.70428 |  | 275.1272 |  | -0.069744 | 0.055324
0.038242 | 0.68086 |  | 264.807 |  | -0.10814 | 0.08529
0.038262 | 0.65492 |  | 255.9936 |  | -0.14491 | 0.11399
0.038281 | 0.62545 |  | 244.4097 |  | -0.17958 | 0.14097
0.038301 | 0.58878 |  | 229.9351 |  | -0.21183 | 0.16614
0.03832 | 0.55415 |  | 217.3929 |  | -0.24064 | 0.18864
0.03834 | 0.51747 |  | 201.9277 |  | -0.26504 | 0.20763
0.038359 | 0.47283 |  | 183.6662 |  | -0.28527 | 0.22339
0.038379 | 0.43392 |  | 169.5634 |  | -0.30227 | 0.23629
0.038398 | 0.39187 |  | 152.7573 |  | -0.31556 | 0.24653
0.038418 | 0.34098 |  | 132.6567 |  | -0.32327 | 0.25275
0.038437 | 0.29395 |  | 114.5435 |  | -0.32582 | 0.25443
0.038457 | 0.24762 |  | 95.1811 |  | -0.32397 | 0.25279
0.038477 | 0.19634 |  | 74.4544 |  | -0.31667 | 0.24714
0.038496 | 0.14764 |  | 54.9831 |  | -0.30489 | 0.23784
0.038516 | 0.10128 |  | 35.8198 |  | -0.28951 | 0.22575
0.038535 | 0.051002 |  | 14.7254 |  | -0.26964 | 0.2099
0.038555 | 0.0022538 |  | -5.2196 |  | -0.24535 | 0.19078
0.038574 | -0.050741 |  | -24.9134 |  | -0.21707 | 0.16868
0.038594 | -0.10663 |  | -47.1117 |  | -0.18501 | 0.1432
0.038613 | -0.15338 |  | -66.6652 |  | -0.15068 | 0.11597
0.038633 | -0.19743 |  | -83.26 |  | -0.11469 | 0.087618
0.038652 | -0.24276 |  | -102.1652 |  | -0.076532 | 0.057639
0.038672 | -0.29084 |  | -121.4549 |  | -0.037206 | 0.026673
0.038691 | -0.33337 |  | -137.2844 |  | 0.0030048 | -0.0052
0.038711 | -0.37315 |  | -154.4997 |  | 0.043477 | -0.037083
0.03873 | -0.41705 |  | -172.0263 |  | 0.082367 | -0.067556
0.03875 | -0.44923 |  | -185.0305 |  | 0.11955 | -0.096793
0.03877 | -0.48194 |  | -199.3613 |  | 0.15495 | -0.12447
0.038789 | -0.52156 |  | -214.8983 |  | 0.18853 | -0.15055
0.038809 | -0.55442 |  | -226.9628 |  | 0.21963 | -0.17488
0.038828 | -0.58347 |  | -237.9513 |  | 0.24704 | -0.1963
0.038848 | -0.61201 |  | -249.645 |  | 0.27058 | -0.21456
0.038867 | -0.63843 |  | -259.4425 |  | 0.28935 | -0.22913
0.038887 | -0.65946 |  | -267.1205 |  | 0.30389 | -0.24028
0.038906 | -0.6803 |  | -275.2261 |  | 0.31511 | -0.2487
0.038926 | -0.69961 |  | -282.2279 |  | 0.32114 | -0.25326
0.038945 | -0.71499 |  | -288.672 |  | 0.32167 | -0.25378
0.038965 | -0.72989 |  | -293.5181 |  | 0.31813 | -0.25074
0.038984 | -0.73333 |  | -294.3057 |  | 0.3095 | -0.24356
0.039004 | -0.73683 |  | -296.2377 |  | 0.29565 | -0.23267
0.039023 | -0.74804 |  | -299.443 |  | 0.27853 | -0.21907
0.039043 | -0.74973 |  | -299.9219 |  | 0.25714 | -0.20224
[5 empty] | 0.23107 | -0.1817
[5 empty] | 0.20145 | -0.15805
[5 empty] | 0.168 | -0.13177
[5 empty] | 0.13277 | -0.10397
[5 empty] | 0.096384 | -0.075178
[5 empty] | 0.05767 | -0.044819
[5 empty] | 0.017565 | -0.013197
[5 empty] | -0.023388 | 0.018891
[5 empty] | -0.063324 | 0.050183
[5 empty] | -0.10144 | 0.080022
[5 empty] | -0.13823 | 0.10867
[5 empty] | -0.17285 | 0.1357
[5 empty] | -0.20576 | 0.1612
[5 empty] | -0.2359 | 0.18468
[5 empty] | -0.26142 | 0.20472
[5 empty] | -0.28252 | 0.22112
[5 empty] | -0.2998 | 0.23426
[5 empty] | -0.3134 | 0.24461
[5 empty] | -0.32235 | 0.25181
[5 empty] | -0.32615 | 0.25474
[5 empty] | -0.32514 | 0.2538
[5 empty] | -0.31935 | 0.24923
[5 empty] | -0.30842 | 0.24055
[5 empty] | -0.29299 | 0.22838
[5 empty] | -0.27415 | 0.2133
[5 empty] | -0.25102 | 0.1951
[5 empty] | -0.22343 | 0.17354
[5 empty] | -0.19249 | 0.14893
[5 empty] | -0.15858 | 0.12201
[5 empty] | -0.12249 | 0.093512
[5 empty] | -0.084461 | 0.063669
[5 empty] | -0.045083 | 0.032679
[5 empty] | -0.005531 | 0.0012923
[5 empty] | 0.035186 | -0.030514
[5 empty] | 0.074979 | -0.061606
[5 empty] | 0.11187 | -0.09079
[5 empty] | 0.1483 | -0.11926
[5 empty] | 0.18268 | -0.14615
[5 empty] | 0.2134 | -0.17025
[5 empty] | 0.24175 | -0.19225
[5 empty] | 0.26599 | -0.21121
[5 empty] | 0.28578 | -0.22658
[5 empty] | 0.30197 | -0.23899
[5 empty] | 0.31352 | -0.24792
[5 empty] | 0.32057 | -0.25309
[5 empty] | 0.32261 | -0.2545
[5 empty] | 0.31894 | -0.25167
[5 empty] | 0.31153 | -0.24537