## EtaStar_Disp
η* 計算シート (変位入力版) Disp→Acc: a = -(2πf)²·d/1000
■ 入力パラメータ
サンプリング周波数 fs |  | Hz | A列全体平均から自動算出
データ点数 N |  | 点
加振周波数 f | 50 | Hz | 黄色: 加振周波数
粉体質量 m_p | 1.61 | g | 黄色: 粉体のみ(基準ジグなら 0)
容器質量 m_c | 2.1 | g | 黄色: 容器(ジグ)質量
合計質量 m_tot |  | g
角周波数 ω |  | rad/s
■ 使い方
1. 「TimeData」シート: A列=時刻[s], B列=力[N], C列=変位[mm] を貼り付け
2. 黄色セルに 加振周波数 f, 粉体質量 m_p, 容器質量 m_c を入力
3. ★ η* の行に答えが自動表示
※ 加速度は a = -(2πf)²·d/1000 でシート内部換算
■ 計算式
D(f) = Σ d[n]·exp(-j2πf·t[n]) ※d はmm単位の生DFT
X(f) = -(2πf)²·D/1000 ※加速度DFT [m/s²]
Y(f) = Σ F[n]·exp(-j2πf·t[n]) ※力DFT
η* = -2π·Im(X*·Y) / (m_tot · ¦X¦²) ※論文式(2)
■ 計算結果
項目 | 値 | 単位 | 備考
Re(D) [変位DFT, mm単位]
Im(D) [変位DFT, mm単位]
Re(Y) [力DFT]
Im(Y) [力DFT]
Re(X) [加速度DFT = -ω²·D/1000]
Im(X)
¦X¦² (加速度パワー)
Re(P_cross) = Re(X)·Re(Y)+Im(X)·Im(Y)
Im(P_cross) = Re(X)·Im(Y)-Im(X)·Re(Y)
A_disp (変位振幅) |  | mm
A_acc (加速度振幅) |  | m/s²
v_c,max (容器最大速度) |  | m/s
★ η* (Reduced Loss Factor) |  | - | 論文 式(2)
(検算) E_diss [J] |  | J
(検算) 基準KE ½·m_tot·v² [J] |  | J
(検算) E_diss / KE |  | - | η* と一致するはず

## EtaStar_Acc
η* 計算シート (加速度入力版) Acc 直接使用
■ 入力パラメータ
サンプリング周波数 fs |  | Hz | A列全体平均から自動算出
データ点数 N |  | 点
加振周波数 f | 50 | Hz | 黄色: 加振周波数
粉体質量 m_p | 0.677 | g | 黄色: 粉体のみ(基準ジグなら 0)
容器質量 m_c | 0.88 | g | 黄色: 容器(ジグ)質量
合計質量 m_tot |  | g
角周波数 ω |  | rad/s
■ 使い方
1. 「TimeData」シート: A列=時刻[s], B列=力[N], D列=加速度[m/s²] を貼り付け
2. 黄色セルに 加振周波数 f, 粉体質量 m_p, 容器質量 m_c を入力
3. ★ η* の行に答えが自動表示
※ 加速度を直接使用(微分・変換なし)
■ 計算式
X(f) = Σ a[n]·exp(-j2πf·t[n]) ※加速度DFT [m/s²]
Y(f) = Σ F[n]·exp(-j2πf·t[n]) ※力DFT
η* = -2π·Im(X*·Y) / (m_tot · ¦X¦²) ※論文式(2)
■ 計算結果
項目 | 値 | 単位 | 備考
Re(Y) [力DFT]
Im(Y) [力DFT]
Re(X) [加速度DFT]
Im(X) [加速度DFT]
¦X¦² (加速度パワー)
Re(P_cross) = Re(X)·Re(Y)+Im(X)·Im(Y)
Im(P_cross) = Re(X)·Im(Y)-Im(X)·Re(Y)
A_acc (加速度振幅) |  | m/s²
v_c,max (容器最大速度) |  | m/s
★ η* (Reduced Loss Factor) |  | - | 論文 式(2)
(検算) E_diss [J] |  | J
(検算) 基準KE ½·m_tot·v² [J] |  | J
(検算) E_diss / KE |  | - | η* と一致するはず

## TimeData
時刻 t [s] | 力 F [N] | 変位 d [mm] ← Disp版で使う | 加速度 a [m/s²] ← Acc版で使う
0 | -0.0239 |  | -15.5 | ← A: 時刻[s], B: 力[N] は両方で使用 | 0.29988 | -0.236
0.000195 | -0.0401 |  | -21.7 | ← C: 変位[mm] → EtaStar_Disp シート | 0.28336 | -0.22279
0.000391 | -0.0551 |  | -27.9 | ← D: 加速度[m/s²] → EtaStar_Acc シート | 0.26342 | -0.20692
0.000586 | -0.0703 |  | -34 | ※ どちらか片方のみ埋めればOK(使う方のシートで計算) | 0.23863 | -0.18741
0.000781 | -0.0853 |  | -39.9 |  | 0.20914 | -0.16401
0.000977 | -0.0996 |  | -45.7 |  | 0.17738 | -0.1388
0.00117 | -0.115 |  | -51.4 |  | 0.14286 | -0.11167
0.00137 | -0.129 |  | -56.8 |  | 0.10543 | -0.082425
0.00156 | -0.142 |  | -62 |  | 0.067588 | -0.052527
0.00176 | -0.155 |  | -67 |  | 0.028356 | -0.021652
0.00195 | -0.167 |  | -71.8 |  | -0.012634 | 0.010316
0.00215 | -0.177 |  | -76.3 |  | -0.05252 | 0.041699
0.00234 | -0.189 |  | -80.5 |  | -0.091279 | 0.072059
0.00254 | -0.2 |  | -84.4 |  | -0.12917 | 0.10154
0.00273 | -0.208 |  | -87.9 |  | -0.16467 | 0.1293
0.00293 | -0.218 |  | -91.2 |  | -0.19745 | 0.15492
0.00313 | -0.226 |  | -94.1 |  | -0.22773 | 0.17853
0.00332 | -0.232 |  | -96.6 |  | -0.25454 | 0.19949
0.00352 | -0.239 |  | -98.7 |  | -0.27725 | 0.2171
0.00371 | -0.244 |  | -100 |  | -0.29603 | 0.23143
0.00391 | -0.248 |  | -102 |  | -0.31029 | 0.24245
0.0041 | -0.251 |  | -103 |  | -0.31986 | 0.24993
0.0043 | -0.253 |  | -103 |  | -0.32511 | 0.25398
0.00449 | -0.254 |  | -103 |  | -0.32545 | 0.2543
0.00469 | -0.254 |  | -103 |  | -0.32072 | 0.25035
0.00488 | -0.252 |  | -103 |  | -0.31145 | 0.24284
0.00508 | -0.25 |  | -101 |  | -0.29741 | 0.23188
0.00527 | -0.247 |  | -100 |  | -0.27917 | 0.21739
0.00547 | -0.243 |  | -98.4 |  | -0.25722 | 0.20008
0.00566 | -0.238 |  | -96.3 |  | -0.23028 | 0.17892
0.00586 | -0.232 |  | -93.9 |  | -0.19963 | 0.15465
0.00605 | -0.226 |  | -91.1 |  | -0.16721 | 0.12898
0.00625 | -0.218 |  | -87.9 |  | -0.13183 | 0.10111
0.00645 | -0.21 |  | -84.6 |  | -0.094003 | 0.071433
0.00664 | -0.201 |  | -81.1 |  | -0.055219 | 0.040737
0.00684 | -0.192 |  | -77.2 |  | -0.015514 | 0.0092554
0.00703 | -0.181 |  | -72.9 |  | 0.024939 | -0.02229
0.00723 | -0.169 |  | -68.2 |  | 0.064688 | -0.053567
0.00742 | -0.157 |  | -63.3 |  | 0.10255 | -0.083583
0.00762 | -0.144 |  | -58.3 |  | 0.13912 | -0.11203
0.00781 | -0.131 |  | -53.1 |  | 0.17401 | -0.1393
0.00801 | -0.117 |  | -47.6 |  | 0.20587 | -0.16433
0.0082 | -0.103 |  | -41.8 |  | 0.23471 | -0.18674
0.0084 | -0.0887 |  | -36 |  | 0.26033 | -0.20677
0.00859 | -0.0739 |  | -30.1 |  | 0.28121 | -0.22304
0.00879 | -0.0588 |  | -24.1 |  | 0.29746 | -0.23559
0.00898 | -0.0438 |  | -17.9 |  | 0.31039 | -0.2455
0.00918 | -0.0284 |  | -11.6 |  | 0.31851 | -0.25154
0.00938 | -0.0138 |  | -5.34 |  | 0.32155 | -0.25374
0.00957 | -0.000252 |  | 0.923 |  | 0.32042 | -0.2527
0.00977 | 0.0141 |  | 7.25 |  | 0.31362 | -0.24716
0.00996 | 0.0291 |  | 13.6 |  | 0.30184 | -0.23773
0.0102 | 0.0434 |  | 20 |  | 0.28639 | -0.22527
0.0104 | 0.0564 |  | 26.2 |  | 0.26678 | -0.2097
0.0105 | 0.0711 |  | 32.4 |  | 0.2431 | -0.19112
0.0107 | 0.0925 |  | 38.4 |  | 0.21516 | -0.16895
0.0109 | 0.112 |  | 44.2 |  | 0.18329 | -0.14375
0.0111 | 0.123 |  | 49.9 |  | 0.14897 | -0.11675
0.0113 | 0.138 |  | 55.4 |  | 0.11279 | -0.0883
0.0115 | 0.153 |  | 60.7 |  | 0.074679 | -0.058432
0.0117 | 0.164 |  | 65.7 |  | 0.035341 | -0.027324
0.0119 | 0.178 |  | 70.6 |  | -0.0046991 | 0.0041526
0.0121 | 0.187 |  | 75.3 |  | -0.045148 | 0.035578
0.0123 | 0.197 |  | 79.6 |  | -0.084764 | 0.066638
0.0125 | 0.206 |  | 83.7 |  | -0.12211 | 0.096026
0.0127 | 0.214 |  | 87.3 |  | -0.15729 | 0.1236
0.0129 | 0.226 |  | 90.7 |  | -0.19153 | 0.15017
0.0131 | 0.234 |  | 93.8 |  | -0.22271 | 0.17439
0.0133 | 0.24 |  | 96.4 |  | -0.24959 | 0.19548
0.0135 | 0.25 |  | 98.7 |  | -0.27382 | 0.21421
0.0137 | 0.255 |  | 101 |  | -0.2929 | 0.2291
0.0139 | 0.26 |  | 102 |  | -0.3071 | 0.24016
0.0141 | 0.264 |  | 103 |  | -0.31878 | 0.24891
0.0143 | 0.266 |  | 104 |  | -0.325 | 0.25372
0.0145 | 0.268 |  | 104 |  | -0.32549 | 0.25412
0.0146 | 0.268 |  | 104 |  | -0.3221 | 0.25124
0.0148 | 0.266 |  | 103 |  | -0.31362 | 0.24445
0.015 | 0.265 |  | 102 |  | -0.30022 | 0.23397
0.0152 | 0.261 |  | 101 |  | -0.28316 | 0.22039
0.0154 | 0.257 |  | 99.1 |  | -0.26147 | 0.20324
0.0156 | 0.252 |  | 97.2 |  | -0.23577 | 0.18302
0.0158 | 0.247 |  | 95 |  | -0.20675 | 0.16006
0.016 | 0.241 |  | 92.4 |  | -0.17353 | 0.13402
0.0162 | 0.233 |  | 89.2 |  | -0.1383 | 0.10613
0.0164 | 0.224 |  | 85.6 |  | -0.10161 | 0.077019
0.0166 | 0.215 |  | 81.9 |  | -0.062569 | 0.046403
0.0168 | 0.205 |  | 77.9 |  | -0.022886 | 0.015151
0.017 | 0.195 |  | 73.7 |  | 0.017055 | -0.016294
0.0172 | 0.183 |  | 69.1 |  | 0.056965 | -0.047582
0.0174 | 0.171 |  | 64.3 |  | 0.095505 | -0.077909
0.0176 | 0.158 |  | 59.2 |  | 0.13248 | -0.1069
0.0178 | 0.145 |  | 53.9 |  | 0.16744 | -0.13422
0.018 | 0.131 |  | 48.4 |  | 0.19982 | -0.15961
0.0182 | 0.116 |  | 42.5 |  | 0.22973 | -0.18292
0.0184 | 0.101 |  | 36.6 |  | 0.25578 | -0.20332
0.0186 | 0.0866 |  | 30.7 |  | 0.27712 | -0.22008
0.0188 | 0.0714 |  | 24.7 |  | 0.29485 | -0.23353
0.0189 | 0.0561 |  | 18.7 |  | 0.30842 | -0.24382
0.0191 | 0.0407 |  | 12.5 |  | 0.31738 | -0.25085
0.0193 | 0.025 |  | 6.14 |  | 0.32194 | -0.25424
0.0195 | 0.00896 |  | -0.203 |  | 0.32145 | -0.2535
0.0197 | -0.00696 |  | -6.51 |  | 0.31562 | -0.24859
0.0199 | -0.0231 |  | -12.9 |  | 0.30463 | -0.23978
0.0201 | -0.0395 |  | -19.2 |  | 0.28977 | -0.22804
0.0203 | -0.0552 |  | -25.4 |  | 0.27162 | -0.21358
0.0205 | -0.0704 |  | -31.5 |  | 0.24868 | -0.19542
0.0207 | -0.0855 |  | -37.4 |  | 0.22073 | -0.17346
0.0209 | -0.1 |  | -43.1 |  | 0.18994 | -0.14896
0.0211 | -0.115 |  | -48.9 |  | 0.15674 | -0.12272
0.0213 | -0.129 |  | -54.5 |  | 0.12016 | -0.094303
0.0215 | -0.143 |  | -59.9 |  | 0.082402 | -0.064465
0.0217 | -0.156 |  | -65 |  | 0.044081 | -0.034001
0.0219 | -0.168 |  | -69.8 |  | 0.0033788 | -0.0022125
0.0221 | -0.18 |  | -74.4 |  | -0.03753 | 0.029843
0.0223 | -0.191 |  | -78.6 |  | -0.076401 | 0.060404
0.0225 | -0.201 |  | -82.6 |  | -0.11429 | 0.089998
0.0227 | -0.211 |  | -86.3 |  | -0.15091 | 0.11856
0.0229 | -0.22 |  | -89.9 |  | -0.18446 | 0.14479
0.023 | -0.228 |  | -93.1 |  | -0.21564 | 0.16924
0.0232 | -0.235 |  | -95.9 |  | -0.245 | 0.192
0.0234 | -0.241 |  | -98.1 |  | -0.26946 | 0.21103
0.0236 | -0.246 |  | -99.9 |  | -0.28835 | 0.22591
0.0238 | -0.25 |  | -101 |  | -0.30432 | 0.23796
0.024 | -0.253 |  | -102 |  | -0.3164 | 0.24714
0.0242 | -0.255 |  | -103 |  | -0.32337 | 0.25264
0.0244 | -0.257 |  | -104 |  | -0.32583 | 0.25437
0.0246 | -0.257 |  | -104 |  | -0.3231 | 0.25217
0.0248 | -0.256 |  | -103 |  | -0.31505 | 0.24574
0.025 | -0.253 |  | -102 |  | -0.30263 | 0.23582
0.0252 | -0.25 |  | -101 |  | -0.28656 | 0.2231
0.0254 | -0.246 |  | -99.2 |  | -0.26606 | 0.20702
0.0256 | -0.242 |  | -97.4 |  | -0.24078 | 0.18728
0.0258 | -0.237 |  | -95.2 |  | -0.21188 | 0.16433
0.026 | -0.231 |  | -92.5 |  | -0.17973 | 0.1389
0.0262 | -0.223 |  | -89.4 |  | -0.14536 | 0.1118
0.0264 | -0.216 |  | -86 |  | -0.109 | 0.083137
0.0266 | -0.208 |  | -82.5 |  | -0.07008 | 0.052576
0.0268 | -0.201 |  | -78.8 |  | -0.03035 | 0.021085
0.027 | -0.198 |  | -74.7 |  | 0.0096446 | -0.010415
0.0271 | -0.198 |  | -70.1 |  | 0.049783 | -0.041734
0.0273 | -0.205 |  | -65.2 |  | 0.088013 | -0.071989
0.0275 | -0.222 |  | -60.2 |  | 0.12509 | -0.10114
0.0277 | -0.245 |  | -54.9 |  | 0.16139 | -0.12936
0.0279 | -0.276 |  | -49.3 |  | 0.19413 | -0.15517
0.0281 | -0.289 |  | -43.6 |  | 0.22376 | -0.17827
0.0283 | -0.247 |  | -37.9 |  | 0.25111 | -0.19944
0.0285 | -0.19 |  | -32.1 |  | 0.27379 | -0.21731
0.0287 | -0.163 |  | -26.2 |  | 0.29168 | -0.23103
0.0289 | -0.141 |  | -20.2 |  | 0.30612 | -0.24198
0.0291 | -0.115 |  | -14.1 |  | 0.31632 | -0.24982
0.0293 | -0.0787 |  | -7.83 |  | 0.32143 | -0.25349
0.0295 | -0.0398 |  | -1.55 |  | 0.32165 | -0.2535
0.0297 | -0.0253 |  | 4.76 |  | 0.31753 | -0.24997
0.0299 | -0.000759 |  | 11 |  | 0.30826 | -0.24241
0.0301 | 0.0277 |  | 17.3 |  | 0.29352 | -0.23095
0.0303 | 0.0427 |  | 23.5 |  | 0.27545 | -0.21656
0.0305 | 0.0654 |  | 29.6 |  | 0.2536 | -0.19928
0.0307 | 0.0802 |  | 35.6 |  | 0.22655 | -0.17822
0.0309 | 0.0978 |  | 41.5 |  | 0.19655 | -0.15442
0.0311 | 0.12 |  | 47.3 |  | 0.16389 | -0.12847
0.0313 | 0.135 |  | 53 |  | 0.12773 | -0.10001
0.0314 | 0.156 |  | 58.4 |  | 0.090437 | -0.070666
0.0316 | 0.169 |  | 63.6 |  | 0.05152 | -0.04029
0.0318 | 0.182 |  | 68.6 |  | 0.010829 | -0.0082176
0.032 | 0.197 |  | 73.4 |  | -0.028786 | 0.023295
0.0322 | 0.205 |  | 77.9 |  | -0.068473 | 0.05408
0.0324 | 0.217 |  | 82.1 |  | -0.10731 | 0.08438
0.0326 | 0.226 |  | 85.9 |  | -0.14294 | 0.11258
0.0328 | 0.236 |  | 89.3 |  | -0.17818 | 0.13987
0.033 | 0.246 |  | 92.5 |  | -0.21128 | 0.16575
0.0332 | 0.253 |  | 95.2 |  | -0.23915 | 0.18761
0.0334 | 0.26 |  | 97.6 |  | -0.26433 | 0.20678
0.0336 | 0.265 |  | 99.7 |  | -0.28574 | 0.22343
0.0338 | 0.269 |  | 101 |  | -0.3018 | 0.23603
0.034 | 0.273 |  | 103 |  | -0.31497 | 0.24608
0.0342 | 0.275 |  | 104 |  | -0.32375 | 0.25288
0.0344 | 0.277 |  | 104 |  | -0.32609 | 0.25468
0.0346 | 0.277 |  | 104 |  | -0.32403 | 0.25287
0.0348 | 0.276 |  | 104 |  | -0.31751 | 0.24757
0.035 | 0.275 |  | 103 |  | -0.30608 | 0.23864
0.0352 | 0.271 |  | 101 |  | -0.29069 | 0.22652
0.0354 | 0.268 |  | 100 |  | -0.27057 | 0.2107
0.0355 | 0.263 |  | 98.2 |  | -0.2464 | 0.19172
0.0357 | 0.258 |  | 96.1 |  | -0.21836 | 0.16949
0.0359 | 0.252 |  | 93.6 |  | -0.18635 | 0.14423
0.0361 | 0.244 |  | 90.5 |  | -0.15266 | 0.11749
0.0363 | 0.236 |  | 87.1 |  | -0.11665 | 0.08898
0.0365 | 0.227 |  | 83.5 |  | -0.077856 | 0.058548
0.0367 | 0.217 |  | 79.6 |  | -0.038503 | 0.027413
0.0369 | 0.206 |  | 75.4 |  | 0.0011976 | -0.0039374
0.0371 | 0.195 |  | 71 |  | 0.041414 | -0.035409
0.0373 | 0.183 |  | 66.1 |  | 0.080556 | -0.066122
0.0375 | 0.17 |  | 61.2 |  | 0.11795 | -0.095589
0.0377 | 0.158 |  | 56.1 |  | 0.15387 | -0.12375
0.0379 | 0.144 |  | 50.7 |  | 0.18732 | -0.14981
0.0381 | 0.129 |  | 45 |  | 0.21815 | -0.17382
0.0383 | 0.115 |  | 39.1 |  | 0.24628 | -0.19579
0.0385 | 0.1 |  | 33.1 |  | 0.26949 | -0.214
0.0387 | 0.0841 |  | 27 |  | 0.28825 | -0.22833
0.0389 | 0.0686 |  | 20.9 |  | 0.30391 | -0.24021
0.0391 | 0.053 |  | 14.7 |  | 0.31459 | -0.24862
0.0393 | 0.0366 |  | 8.48 |  | 0.32062 | -0.25306
0.0395 | 0.0205 |  | 2.24 |  | 0.32265 | -0.25442
0.0396 | 0.00484 |  | -4.02 |  | 0.31877 | -0.2513
0.0398 | -0.0108 |  | -10.3 |  | 0.30986 | -0.24395
0.04 | -0.0272 |  | -16.7 |  | 0.29705 | -0.23383
0.0402 | -0.0436 |  | -23 |  | 0.27965 | -0.21999
0.0404 | -0.0589 |  | -29.1 |  | 0.25826 | -0.20292
0.0406 | -0.0742 |  | -35.1 |  | 0.23276 | -0.18299
0.0408 | -0.089 |  | -40.9 |  | 0.20281 | -0.15942
0.041 | -0.103 |  | -46.7 |  | 0.17013 | -0.13348
0.0412 | -0.118 |  | -52.3 |  | 0.1351 | -0.10581
0.0414 | -0.131 |  | -57.7 |  | 0.09763 | -0.076355
0.0416 | -0.144 |  | -62.9 |  | 0.059709 | -0.04632
0.0418 | -0.157 |  | -67.8 |  | 0.020215 | -0.015379
0.042 | -0.169 |  | -72.5 |  | -0.021223 | 0.016901
0.0422 | -0.18 |  | -76.9 |  | -0.060945 | 0.048276
0.0424 | -0.191 |  | -81.1 |  | -0.099325 | 0.078221
0.0426 | -0.201 |  | -84.9 |  | -0.13663 | 0.10731
0.0428 | -0.21 |  | -88.4 |  | -0.17126 | 0.13441
0.043 | -0.219 |  | -91.6 |  | -0.20392 | 0.15976
0.0432 | -0.227 |  | -94.4 |  | -0.23362 | 0.18308
0.0434 | -0.234 |  | -96.8 |  | -0.25965 | 0.20324
0.0436 | -0.24 |  | -98.8 |  | -0.28175 | 0.22032
0.0438 | -0.245 |  | -101 |  | -0.29862 | 0.23348
0.0439 | -0.249 |  | -102 |  | -0.31202 | 0.24361
0.0441 | -0.252 |  | -103 |  | -0.32197 | 0.25135
0.0443 | -0.254 |  | -103 |  | -0.32538 | 0.25421
0.0445 | -0.254 |  | -103 |  | -0.32434 | 0.25325
0.0447 | -0.254 |  | -103 |  | -0.31985 | 0.24945
0.0449 | -0.252 |  | -102 |  | -0.30828 | 0.24049
0.0451 | -0.249 |  | -101 |  | -0.29267 | 0.22829
0.0453 | -0.246 |  | -99.6 |  | -0.27481 | 0.21394
0.0455 | -0.242 |  | -97.9 |  | -0.25113 | 0.19534
0.0457 | -0.237 |  | -96 |  | -0.22403 | 0.17391
0.0459 | -0.232 |  | -93.7 |  | -0.19388 | 0.15001
0.0461 | -0.225 |  | -90.8 |  | -0.15926 | 0.12277
0.0463 | -0.217 |  | -87.5 |  | -0.12347 | 0.094209
0.0465 | -0.208 |  | -84 |  | -0.085788 | 0.064514
0.0467 | -0.199 |  | -80.3 |  | -0.046003 | 0.033332
0.0469 | -0.189 |  | -76.4 |  | -0.0067036 | 0.0022932
0.0471 | -0.179 |  | -72.1 |  | 0.033416 | -0.029013
0.0473 | -0.167 |  | -67.4 |  | 0.073421 | -0.060536
0.0475 | -0.155 |  | -62.5 |  | 0.11102 | -0.090295
0.0477 | -0.142 |  | -57.4 |  | 0.14744 | -0.1186
0.0479 | -0.13 |  | -52.1 |  | 0.18154 | -0.14529
0.048 | -0.117 |  | -46.5 |  | 0.21244 | -0.16949
0.0482 | -0.105 |  | -40.7 |  | 0.24142 | -0.192
0.0484 | -0.0958 |  | -34.8 |  | 0.2658 | -0.21113
0.0486 | -0.0876 |  | -28.9 |  | 0.28506 | -0.22603
0.0488 | -0.0753 |  | -22.9 |  | 0.30178 | -0.23855
0.049 | -0.056 |  | -16.7 |  | 0.3136 | -0.24778
0.0492 | -0.0338 |  | -10.4 |  | 0.32006 | -0.25298
0.0494 | -0.0122 |  | -4.11 |  | 0.32274 | -0.25462
0.0496 | 0.00504 |  | 2.18 |  | 0.32022 | -0.25231
0.0498 | 0.0199 |  | 8.49 |  | 0.31263 | -0.24623
0.05 | 0.0375 |  | 14.8 |  | 0.30014 | -0.23631
0.0502 | 0.0546 |  | 21.1 |  | 0.2835 | -0.22306
0.0504 | 0.0705 |  | 27.3 |  | 0.26368 | -0.2072
0.0506 | 0.0863 |  | 33.4 |  | 0.23876 | -0.18764
0.0508 | 0.101 |  | 39.3 |  | 0.2095 | -0.16453
0.051 | 0.115 |  | 45.1 |  | 0.17782 | -0.13922
0.0512 | 0.128 |  | 50.8 |  | 0.14283 | -0.11173
0.0514 | 0.142 |  | 56.3 |  | 0.10562 | -0.082589
0.0516 | 0.155 |  | 61.6 |  | 0.067974 | -0.052842
0.0518 | 0.165 |  | 66.8 |  | 0.028766 | -0.022061
0.052 | 0.177 |  | 71.6 |  | -0.012158 | 0.010018
0.0521 | 0.188 |  | 76.3 |  | -0.052443 | 0.041704
0.0523 | 0.198 |  | 80.6 |  | -0.091095 | 0.072023
0.0525 | 0.209 |  | 84.5 |  | -0.12873 | 0.10139
0.0527 | 0.219 |  | 88.1 |  | -0.16445 | 0.12916
0.0529 | 0.228 |  | 91.4 |  | -0.19711 | 0.15458
0.0531 | 0.236 |  | 94.4 |  | -0.22727 | 0.17803
0.0533 | 0.243 |  | 97 |  | -0.25449 | 0.19924
0.0535 | 0.251 |  | 99.2 |  | -0.27707 | 0.21705
0.0537 | 0.257 |  | 101 |  | -0.29544 | 0.23116
0.0539 | 0.261 |  | 102 |  | -0.31002 | 0.2421
0.0541 | 0.264 |  | 103 |  | -0.31982 | 0.24974
0.0543 | 0.267 |  | 104 |  | -0.32477 | 0.25357
0.0545 | 0.268 |  | 104 |  | -0.32501 | 0.25372
0.0547 | 0.268 |  | 104 |  | -0.32024 | 0.25
0.0549 | 0.266 |  | 103 |  | -0.31076 | 0.24241
0.0551 | 0.264 |  | 102 |  | -0.29697 | 0.23153
0.0553 | 0.261 |  | 101 |  | -0.27848 | 0.21708
0.0555 | 0.257 |  | 98.8 |  | -0.25587 | 0.19917
0.0557 | 0.252 |  | 96.9 |  | -0.22945 | 0.17821
0.0559 | 0.246 |  | 94.5 |  | -0.19902 | 0.15431
0.0561 | 0.239 |  | 91.7 |  | -0.16602 | 0.12822
0.0563 | 0.231 |  | 88.5 |  | -0.13096 | 0.10043
0.0564 | 0.223 |  | 84.9 |  | -0.093364 | 0.070888
0.0566 | 0.213 |  | 81.2 |  | -0.054021 | 0.039838
0.0568 | 0.203 |  | 77.2 |  | -0.014155 | 0.0082389
0.057 | 0.193 |  | 72.8 |  | 0.02603 | -0.023347
0.0572 | 0.181 |  | 68.1 |  | 0.065858 | -0.054496
0.0574 | 0.169 |  | 63.2 |  | 0.10356 | -0.084098
0.0576 | 0.156 |  | 58.1 |  | 0.13992 | -0.11257
0.0578 | 0.142 |  | 52.7 |  | 0.17501 | -0.14009
0.058 | 0.128 |  | 47.1 |  | 0.2065 | -0.16492
0.0582 | 0.113 |  | 41.3 |  | 0.23528 | -0.18724
0.0584 | 0.0985 |  | 35.3 |  | 0.26124 | -0.20737
0.0586 | 0.0835 |  | 29.4 |  | 0.2818 | -0.22347
0.0588 | 0.0682 |  | 23.4 |  | 0.29839 | -0.23605
0.059 | 0.0527 |  | 17.3 |  | 0.31154 | -0.24609
0.0592 | 0.037 |  | 11 |  | 0.31907 | -0.2519
0.0594 | 0.0209 |  | 4.57 |  | 0.32216 | -0.25404
0.0596 | 0.00492 |  | -1.87 |  | 0.32109 | -0.25309
0.0598 | -0.0109 |  | -8.24 |  | 0.31446 | -0.24766
0.06 | -0.027 |  | -14.6 |  | 0.30292 | -0.23842
0.0602 | -0.0429 |  | -20.8 |  | 0.28729 | -0.226
0.0604 | -0.0585 |  | -26.9 |  | 0.26754 | -0.21032
0.0605 | -0.0738 |  | -32.8 |  | 0.24332 | -0.1914
0.0607 | -0.0888 |  | -38.7 |  | 0.21523 | -0.16912
0.0609 | -0.104 |  | -44.5 |  | 0.18394 | -0.14422
0.0611 | -0.118 |  | -50.3 |  | 0.14976 | -0.11736
0.0613 | -0.132 |  | -55.8 |  | 0.11355 | -0.088808
0.0615 | -0.146 |  | -61.1 |  | 0.075384 | -0.058657
0.0617 | -0.159 |  | -66.1 |  | 0.035714 | -0.027406
0.0619 | -0.171 |  | -70.8 |  | -0.0045874 | 0.0041979
0.0621 | -0.182 |  | -75.3 |  | -0.044603 | 0.035562
0.0623 | -0.193 |  | -79.6 |  | -0.083566 | 0.06608
0.0625 | -0.203 |  | -83.6 |  | -0.12122 | 0.095609
0.0627 | -0.213 |  | -87.2 |  | -0.1573 | 0.1237
0.0629 | -0.222 |  | -90.6 |  | -0.19121 | 0.14993
0.0631 | -0.229 |  | -93.6 |  | -0.2216 | 0.17374
0.0633 | -0.236 |  | -96.2 |  | -0.2489 | 0.19492
0.0635 | -0.242 |  | -98.3 |  | -0.27291 | 0.21348
0.0637 | -0.247 |  | -100 |  | -0.2918 | 0.22814
0.0639 | -0.25 |  | -101 |  | -0.30666 | 0.23949
0.0641 | -0.253 |  | -102 |  | -0.31794 | 0.24836
0.0643 | -0.255 |  | -103 |  | -0.32429 | 0.25328
0.0645 | -0.256 |  | -103 |  | -0.32513 | 0.25388
0.0646 | -0.256 |  | -103 |  | -0.32081 | 0.25051
0.0648 | -0.254 |  | -103 |  | -0.3124 | 0.24361
0.065 | -0.252 |  | -101 |  | -0.29934 | 0.23343
0.0652 | -0.248 |  | -100 |  | -0.28156 | 0.2196
0.0654 | -0.244 |  | -98.4 |  | -0.26065 | 0.20279
0.0656 | -0.24 |  | -96.5 |  | -0.23524 | 0.18271
0.0658 | -0.235 |  | -94.3 |  | -0.20485 | 0.15881
0.066 | -0.228 |  | -91.6 |  | -0.17243 | 0.13292
0.0662 | -0.221 |  | -88.5 |  | -0.13795 | 0.10568
0.0664 | -0.213 |  | -85.1 |  | -0.10044 | 0.076259
0.0666 | -0.206 |  | -81.5 |  | -0.061583 | 0.045644
0.0668 | -0.199 |  | -77.7 |  | -0.021948 | 0.014441
0.067 | -0.195 |  | -73.5 |  | 0.018275 | -0.017387
0.0672 | -0.195 |  | -69 |  | 0.05805 | -0.048477
0.0674 | -0.205 |  | -64.1 |  | 0.09654 | -0.078479
0.0676 | -0.228 |  | -59.1 |  | 0.13307 | -0.10742
0.0678 | -0.254 |  | -53.8 |  | 0.1682 | -0.13478
0.068 | -0.277 |  | -48.2 |  | 0.20111 | -0.16034
0.0682 | -0.281 |  | -42.5 |  | 0.23016 | -0.18315
0.0684 | -0.244 |  | -36.7 |  | 0.2563 | -0.2035
0.0686 | -0.186 |  | -31 |  | 0.27865 | -0.22109
0.0688 | -0.147 |  | -25.1 |  | 0.29553 | -0.23416
0.0689 | -0.131 |  | -19 |  | 0.30856 | -0.24393
0.0691 | -0.111 |  | -12.8 |  | 0.31806 | -0.25115
0.0693 | -0.0831 |  | -6.54 |  | 0.32243 | -0.25458
0.0695 | -0.0638 |  | -0.253 |  | 0.3215 | -0.25384
0.0697 | -0.0301 |  | 6.03 |  | 0.31574 | -0.24879
0.0699 | 0.00195 |  | 12.3 |  | 0.30529 | -0.24017
0.0701 | 0.0245 |  | 18.6 |  | 0.29033 | -0.22853
0.0703 | 0.0566 |  | 24.8 |  | 0.27117 | -0.21349
0.0705 | 0.0774 |  | 30.9 |  | 0.24864 | -0.19557
0.0707 | 0.0951 |  | 36.9 |  | 0.22169 | -0.1741
0.0709 | 0.116 |  | 42.6 |  | 0.18948 | -0.14882
0.0711 | 0.129 |  | 48.3 |  | 0.15594 | -0.12229
0.0713 | 0.146 |  | 53.9 |  | 0.12098 | -0.094606
0.0715 | 0.16 |  | 59.2 |  | 0.082177 | -0.064419
0.0717 | 0.172 |  | 64.4 |  | 0.042979 | -0.033492
0.0719 | 0.186 |  | 69.3 |  | 0.0033979 | -0.0021979
0.0721 | 0.197 |  | 74.1 |  | -0.03755 | 0.029795
0.0723 | 0.211 |  | 78.6 |  | -0.076683 | 0.06055
0.0725 | 0.221 |  | 82.7 |  | -0.11441 | 0.090079
0.0727 | 0.23 |  | 86.5 |  | -0.151 | 0.11858
0.0729 | 0.24 |  | 89.9 |  | -0.18496 | 0.14511
0.073 | 0.247 |  | 93 |  | -0.21714 | 0.17007
0.0732 | 0.255 |  | 95.7 |  | -0.2455 | 0.19221
0.0734 | 0.26 |  | 98 |  | -0.26885 | 0.21059
0.0736 | 0.266 |  | 100 |  | -0.28915 | 0.22608
0.0738 | 0.27 |  | 102 |  | -0.30533 | 0.2384
0.074 | 0.272 |  | 103 |  | -0.31718 | 0.24773
0.0742 | 0.275 |  | 104 |  | -0.3245 | 0.25343
0.0744 | 0.276 |  | 104 |  | -0.32625 | 0.25474
0.0746 | 0.276 |  | 104 |  | -0.32363 | 0.2525
0.0748 | 0.276 |  | 103 |  | -0.31556 | 0.2461
0.075 | 0.273 |  | 103 |  | -0.30287 | 0.2361
0.0752 | 0.27 |  | 101 |  | -0.28727 | 0.22361
0.0754 | 0.266 |  | 99.7 |  | -0.26653 | 0.20747
0.0756 | 0.262 |  | 97.8 |  | -0.2412 | 0.18759
0.0758 | 0.256 |  | 95.6 |  | -0.21247 | 0.16467
0.076 | 0.25 |  | 92.9 |  | -0.1798 | 0.13879
0.0762 | 0.242 |  | 89.9 |  | -0.14512 | 0.11134
0.0764 | 0.234 |  | 86.5 |  | -0.10929 | 0.083134
0.0766 | 0.226 |  | 82.9 |  | -0.070905 | 0.052975
0.0768 | 0.215 |  | 79 |  | -0.030903 | 0.021329
0.077 | 0.205 |  | 74.8 |  | 0.0096489 | -0.010577
0.0771 | 0.194 |  | 70.2 |  | 0.049913 | -0.042096
0.0773 | 0.181 |  | 65.4 |  | 0.088221 | -0.072186
0.0775 | 0.168 |  | 60.3 |  | 0.12513 | -0.10111
0.0777 | 0.155 |  | 55.1 |  | 0.16031 | -0.12866
0.0779 | 0.141 |  | 49.5 |  | 0.19336 | -0.15446
0.0781 | 0.126 |  | 43.7 |  | 0.22448 | -0.17867
0.0783 | 0.111 |  | 37.7 |  | 0.25134 | -0.1998
0.0785 | 0.0954 |  | 31.7 |  | 0.27345 | -0.21712
0.0787 | 0.0807 |  | 25.7 |  | 0.2917 | -0.23099
0.0789 | 0.0654 |  | 19.6 |  | 0.30581 | -0.2418
0.0791 | 0.0494 |  | 13.4 |  | 0.31605 | -0.24982
0.0793 | 0.0333 |  | 7.08 |  | 0.32147 | -0.25393
0.0795 | 0.0174 |  | 0.709 |  | 0.32171 | -0.25392
0.0797 | 0.00109 |  | -5.61 |  | 0.31758 | -0.25029
0.0799 | -0.015 |  | -11.9 |  | 0.30727 | -0.24207
0.0801 | -0.0311 |  | -18.1 |  | 0.29247 | -0.23022
0.0803 | -0.0468 |  | -24.3 |  | 0.27593 | -0.21669
0.0805 | -0.0623 |  | -30.4 |  | 0.25378 | -0.19944
0.0807 | -0.0778 |  | -36.4 |  | 0.22626 | -0.17788
0.0809 | -0.0919 |  | -42.3 |  | 0.1967 | -0.15414
0.0811 | -0.106 |  | -48.2 |  | 0.16329 | -0.1278
0.0813 | -0.121 |  | -53.9 |  | 0.12704 | -0.099471
0.0814 | -0.134 |  | -59.3 |  | 0.090067 | -0.070413
0.0816 | -0.147 |  | -64.3 |  | 0.051301 | -0.039908
0.0818 | -0.159 |  | -69.1 |  | 0.011116 | -0.0083231
0.082 | -0.169 |  | -73.6 |  | -0.029625 | 0.023574
0.0822 | -0.183 |  | -78 |  | -0.069456 | 0.054779
0.0824 | -0.195 |  | -82.1 |  | -0.10715 | 0.084464
0.0826 | -0.203 |  | -85.9 |  | -0.14387 | 0.11315
0.0828 | -0.213 |  | -89.3 |  | -0.17864 | 0.14018
0.083 | -0.222 |  | -92.4 |  | -0.21011 | 0.16485
0.0832 | -0.229 |  | -95.1 |  | -0.23975 | 0.18785
0.0834 | -0.236 |  | -97.3 |  | -0.26549 | 0.20789
0.0836 | -0.241 |  | -99.2 |  | -0.2855 | 0.22365
0.0838 | -0.246 |  | -101 |  | -0.30219 | 0.23631
0.084 | -0.25 |  | -102 |  | -0.31494 | 0.24603
0.0842 | -0.252 |  | -103 |  | -0.32292 | 0.25229
0.0844 | -0.254 |  | -103 |  | -0.32625 | 0.25485
0.0846 | -0.253 |  | -103 |  | -0.3241 | 0.25319
0.0848 | -0.253 |  | -103 |  | -0.31783 | 0.24803
0.085 | -0.251 |  | -102 |  | -0.30644 | 0.239
0.0852 | -0.248 |  | -101 |  | -0.28974 | 0.22586
0.0854 | -0.245 |  | -99.3 |  | -0.27067 | 0.21062
0.0855 | -0.241 |  | -97.5 |  | -0.24685 | 0.19207
0.0857 | -0.236 |  | -95.4 |  | -0.21766 | 0.16913
0.0859 | -0.23 |  | -92.8 |  | -0.18685 | 0.1444
0.0861 | -0.223 |  | -89.9 |  | -0.15293 | 0.11767
0.0863 | -0.215 |  | -86.7 |  | -0.11587 | 0.08858
0.0865 | -0.206 |  | -83.2 |  | -0.078088 | 0.058691
0.0867 | -0.197 |  | -79.4 |  | -0.03855 | 0.027529
0.0869 | -0.187 |  | -75.3 |  | 0.0018343 | -0.0043221
0.0871 | -0.177 |  | -71 |  | 0.041869 | -0.035652
0.0873 | -0.166 |  | -66.3 |  | 0.081172 | -0.06638
0.0875 | -0.155 |  | -61.4 |  | 0.11829 | -0.095746
0.0877 | -0.144 |  | -56.3 |  | 0.15404 | -0.1237
0.0879 | -0.132 |  | -50.9 |  | 0.18813 | -0.15019
0.0881 | -0.119 |  | -45.3 |  | 0.21863 | -0.17419
0.0883 | -0.107 |  | -39.5 |  | 0.24606 | -0.19563
0.0885 | -0.0931 |  | -33.6 |  | 0.27013 | -0.21428
0.0887 | -0.0762 |  | -27.7 |  | 0.28919 | -0.22904
0.0889 | -0.0599 |  | -21.7 |  | 0.30391 | -0.2403
0.0891 | -0.0436 |  | -15.5 |  | 0.31488 | -0.24868
0.0893 | -0.0261 |  | -9.18 |  | 0.32107 | -0.25333
0.0895 | -0.0093 |  | -2.85 |  | 0.32254 | -0.25425
0.0896 | 0.00537 |  | 3.46 |  | 0.31903 | -0.25137
0.0898 | 0.0224 |  | 9.81 |  | 0.31003 | -0.24411
0.09 | 0.0419 |  | 16.2 |  | 0.29665 | -0.2334
0.0902 | 0.0582 |  | 22.5 |  | 0.27942 | -0.21969
0.0904 | 0.0725 |  | 28.7 |  | 0.25835 | -0.20295
0.0906 | 0.0882 |  | 34.8 |  | 0.23298 | -0.18299
0.0908 | 0.103 |  | 40.7 |  | 0.20306 | -0.15941
0.091 | 0.118 |  | 46.5 |  | 0.17005 | -0.13319
0.0912 | 0.132 |  | 52.2 |  | 0.13495 | -0.10544
0.0914 | 0.144 |  | 57.7 |  | 0.097989 | -0.076514
0.0916 | 0.157 |  | 62.9 |  | 0.059349 | -0.046302
0.0918 | 0.169 |  | 68 |  | 0.019619 | -0.01505
0.092 | 0.18 |  | 72.8 |  | -0.020414 | 0.016523
0.0922 | 0.19 |  | 77.3 |  | -0.061053 | 0.048254
0.0924 | 0.2 |  | 81.5 |  | -0.10043 | 0.078944
0.0926 | 0.212 |  | 85.3 |  | -0.13636 | 0.10731
0.0928 | 0.22 |  | 88.9 |  | -0.17092 | 0.13423
0.093 | 0.227 |  | 92.1 |  | -0.20421 | 0.15999
0.0932 | 0.238 |  | 94.9 |  | -0.23378 | 0.18327
0.0934 | 0.245 |  | 97.3 |  | -0.25987 | 0.20356
0.0936 | 0.25 |  | 99.4 |  | -0.28193 | 0.22065
0.0938 | 0.258 |  | 101 |  | -0.29918 | 0.23399
0.0939 | 0.262 |  | 103 |  | -0.31232 | 0.24406
0.0941 | 0.265 |  | 103 |  | -0.32101 | 0.25091
0.0943 | 0.268 |  | 104 |  | -0.3256 | 0.25421
0.0945 | 0.267 |  | 104 |  | -0.32543 | 0.25403
0.0947 | 0.268 |  | 104 |  | -0.31905 | 0.24927
0.0949 | 0.266 |  | 103 |  | -0.30846 | 0.24056
0.0951 | 0.263 |  | 102 |  | -0.29386 | 0.22887
0.0953 | 0.26 |  | 100 |  | -0.27404 | 0.21339
0.0955 | 0.255 |  | 98.3 |  | -0.25101 | 0.19511
0.0957 | 0.251 |  | 96.3 |  | -0.22447 | 0.17418
0.0959 | 0.245 |  | 93.9 |  | -0.19351 | 0.14965
0.0961 | 0.238 |  | 91 |  | -0.15969 | 0.12288
0.0963 | 0.23 |  | 87.7 |  | -0.12339 | 0.094522
0.0965 | 0.22 |  | 84.1 |  | -0.085292 | 0.064419
0.0967 | 0.211 |  | 80.3 |  | -0.045961 | 0.033391
0.0969 | 0.201 |  | 76.1 |  | -0.0060221 | 0.0020646
0.0971 | 0.189 |  | 71.6 |  | 0.033034 | -0.028839
0.0973 | 0.178 |  | 66.8 |  | 0.072577 | -0.05967
0.0975 | 0.165 |  | 61.9 |  | 0.11166 | -0.090444
0.0977 | 0.152 |  | 56.8 |  | 0.14716 | -0.11868
0.0979 | 0.139 |  | 51.4 |  | 0.18112 | -0.14474
0.098 | 0.125 |  | 45.8 |  | 0.2129 | -0.16973
0.0982 | 0.11 |  | 40 |  | 0.2404 | -0.19152
0.0984 | 0.095 |  | 34.1 |  | 0.26526 | -0.21063
0.0986 | 0.0803 |  | 28.2 |  | 0.28557 | -0.22664
0.0988 | 0.0652 |  | 22.3 |  | 0.30084 | -0.23813
0.099 | 0.0499 |  | 16.1 |  | 0.31299 | -0.24729
0.0992 | 0.0344 |  | 9.88 |  | 0.32012 | -0.25306
0.0994 | 0.0184 |  | 3.57 |  | 0.32226 | -0.25424
0.0996 | 0.00252 |  | -2.75 |  | 0.31979 | -0.25209
0.0998 | -0.0135 |  | -9.08 |  | 0.31155 | -0.24549
0.1 | -0.0297 |  | -15.4 |  | 0.29953 | -0.23556
0.1 | -0.0459 |  | -21.7 |  | 0.28398 | -0.22326
0.1 | -0.0614 |  | -27.9 |  | 0.263 | -0.20673
0.101 | -0.0761 |  | -33.9 |  | 0.23786 | -0.18678
0.101 | -0.0913 |  | -39.8 |  | 0.20897 | -0.16405
0.101 | -0.106 |  | -45.6 |  | 0.17646 | -0.13842
0.101 | -0.121 |  | -51.3 |  | 0.14226 | -0.11157
0.101 | -0.135 |  | -56.8 |  | 0.10577 | -0.083045
0.102 | -0.148 |  | -62.1 |  | 0.067103 | -0.052483
0.102 | -0.161 |  | -67.1 |  | 0.027467 | -0.021313
0.102 | -0.174 |  | -71.9 |  | -0.013611 | 0.01083
0.102 | -0.185 |  | -76.4 |  | -0.053742 | 0.042491
0.102 | -0.196 |  | -80.6 |  | -0.091994 | 0.072395
0.103 | -0.206 |  | -84.5 |  | -0.12919 | 0.10162
0.103 | -0.215 |  | -88 |  | -0.16408 | 0.12905
0.103 | -0.223 |  | -91.1 |  | -0.19782 | 0.15505
0.103 | -0.231 |  | -94 |  | -0.22896 | 0.17941
0.103 | -0.237 |  | -96.5 |  | -0.25506 | 0.19976
0.104 | -0.243 |  | -98.6 |  | -0.27774 | 0.2172
0.104 | -0.247 |  | -100 |  | -0.29596 | 0.23143
0.104 | -0.251 |  | -102 |  | -0.30947 | 0.24172
0.104 | -0.253 |  | -103 |  | -0.32011 | 0.24986
0.104 | -0.255 |  | -103 |  | -0.32556 | 0.25411
0.104 | -0.256 |  | -103 |  | -0.32543 | 0.25397
0.105 | -0.256 |  | -103 |  | -0.32114 | 0.25059
0.105 | -0.254 |  | -102 |  | -0.31075 | 0.24224
0.105 | -0.251 |  | -101 |  | -0.29639 | 0.23069
0.105 | -0.248 |  | -99.9 |  | -0.27929 | 0.21724
0.105 | -0.244 |  | -98.2 |  | -0.2565 | 0.19955
0.106 | -0.239 |  | -96.2 |  | -0.23008 | 0.17874
0.106 | -0.234 |  | -93.9 |  | -0.20028 | 0.15514
0.106 | -0.227 |  | -91.1 |  | -0.16614 | 0.12817
0.106 | -0.22 |  | -87.9 |  | -0.13067 | 0.10017
0.106 | -0.212 |  | -84.5 |  | -0.09366 | 0.070885
0.107 | -0.205 |  | -80.9 |  | -0.05466 | 0.040118
0.107 | -0.198 |  | -77 |  | -0.014816 | 0.0089375
0.107 | -0.192 |  | -72.6 |  | 0.025861 | -0.02314
0.107 | -0.193 |  | -67.9 |  | 0.065346 | -0.054283
0.107 | -0.203 |  | -63.1 |  | 0.10314 | -0.08391
0.108 | -0.221 |  | -58 |  | 0.14016 | -0.11292
0.108 | -0.244 |  | -52.7 |  | 0.17427 | -0.13962
0.108 | -0.256 |  | -47.1 |  | 0.20555 | -0.16429
0.108 | -0.249 |  | -41.3 |  | 0.23518 | -0.18725
0.108 | -0.236 |  | -35.5 |  | 0.26055 | -0.20678
0.109 | -0.209 |  | -29.6 |  | 0.28116 | -0.223
0.109 | -0.16 |  | -23.7 |  | 0.29812 | -0.23599
0.109 | -0.133 |  | -17.6 |  | 0.3105 | -0.24547
0.109 | -0.112 |  | -11.4 |  | 0.31859 | -0.2517
0.109 | -0.0736 |  | -5.12 |  | 0.32196 | -0.25386
0.11 | -0.056 |  | 1.18 |  | 0.32003 | -0.25218
0.11 | -0.0299 |  | 7.42 |  | 0.3137 | -0.2471
0.11 | 0.00563 |  | 13.7 |  | 0.30213 | -0.23785
0.11 | 0.022 |  | 19.9 |  | 0.28634 | -0.22531
0.11 | 0.0539 |  | 26 |  | 0.26704 | -0.20992
0.111 | 0.0795 |  | 32.1 |  | 0.24262 | -0.19077
0.111 | 0.0935 |  | 38 |  | 0.2146 | -0.16864
0.111 | 0.12 |  | 43.8 |  | 0.18337 | -0.14388
0.111 | 0.132 |  | 49.6 |  | 0.14872 | -0.11652
0.111 | 0.144 |  | 55.1 |  | 0.11255 | -0.087967
0.112 | 0.164 |  | 60.4 |  | 0.07467 | -0.058271
0.112 | 0.174 |  | 65.5 |  | 0.034899 | -0.02705
0.112 | 0.188 |  | 70.5 |  | -0.0053208 | 0.0046673
0.112 | 0.199 |  | 75.2 |  | -0.04573 | 0.036416
0.112 | 0.21 |  | 79.5 |  | -0.085233 | 0.067279
0.113 | 0.223 |  | 83.6 |  | -0.1221 | 0.096147
0.113 | 0.231 |  | 87.3 |  | -0.15784 | 0.12404
0.113 | 0.242 |  | 90.7 |  | -0.19191 | 0.15054
0.113 | 0.249 |  | 93.7 |  | -0.22276 | 0.17467
0.113 | 0.255 |  | 96.3 |  | -0.25081 | 0.1965
0.113 | 0.262 |  | 98.5 |  | -0.27361 | 0.21427
0.114 | 0.266 |  | 100 |  | -0.29229 | 0.22862
0.114 | 0.271 |  | 102 |  | -0.3083 | 0.2407
0.114 | 0.274 |  | 103 |  | -0.31881 | 0.24896
0.114 | 0.275 |  | 104 |  | -0.32488 | 0.25377
0.114 | 0.276 |  | 104 |  | -0.3264 | 0.25482
0.115 | 0.275 |  | 104 |  | -0.32181 | 0.25117
0.115 | 0.275 |  | 103 |  | -0.31309 | 0.24427
0.115 | 0.272 |  | 102 |  | -0.3003 | 0.23412
0.115 | 0.269 |  | 101 |  | -0.28285 | 0.22043
0.115 | 0.265 |  | 99.3 |  | -0.26147 | 0.20361
0.116 | 0.26 |  | 97.3 |  | -0.23559 | 0.18302
0.116 | 0.255 |  | 95 |  | -0.20605 | 0.15961
0.116 | 0.248 |  | 92.3 |  | -0.17347 | 0.13396
0.116 | 0.24 |  | 89.1 |  | -0.13771 | 0.10583
0.116 | 0.232 |  | 85.6 |  | -0.10124 | 0.077006
0.117 | 0.222 |  | 81.9 |  | -0.063183 | 0.046882
0.117 | 0.213 |  | 78 |  | -0.022432 | 0.014857
0.117 | 0.202 |  | 73.7 |  | 0.017502 | -0.016592
0.117 | 0.19 |  | 69 |  | 0.057212 | -0.047784
0.117 | 0.178 |  | 64.1 |  | 0.096203 | -0.07835
0.118 | 0.165 |  | 58.9 |  | 0.13219 | -0.10663
0.118 | 0.151 |  | 53.6 |  | 0.16719 | -0.13388
0.118 | 0.137 |  | 48 |  | 0.19988 | -0.15941
0.118 | 0.123 |  | 42.3 |  | 0.22931 | -0.18246
0.118 | 0.108 |  | 36.5 |  | 0.25622 | -0.20339
0.119 | 0.0928 |  | 30.6 |  | 0.27722 | -0.21991
0.119 | 0.0779 |  | 24.7 |  | 0.29397 | -0.23276
0.119 | 0.0624 |  | 18.5 |  | 0.30848 | -0.24356
0.119 | 0.046 |  | 12.2 |  | 0.31699 | -0.25027
0.119 | 0.0296 |  | 5.71 |  | 0.32069 | -0.25316
0.12 | 0.0135 |  | -0.694 |  | 0.32062 | -0.25277
0.12 | -0.0028 |  | -7 |  | 0.31469 | -0.24783
0.12 | -0.0188 |  | -13.2 |  | 0.30411 | -0.23932
0.12 | -0.0342 |  | -19.4 |  | 0.2892 | -0.22745
0.12 | -0.0497 |  | -25.6 |  | 0.27026 | -0.21231
0.121 | -0.0651 |  | -31.6 |  | 0.24729 | -0.1943
0.121 | -0.08 |  | -37.6 |  | 0.21916 | -0.17227
0.121 | -0.0955 |  | -43.5 |  | 0.18851 | -0.14772
0.121 | -0.11 |  | -49.3 |  | 0.1554 | -0.12154
0.121 | -0.124 |  | -54.9 |  | 0.11849 | -0.092771
0.121 | -0.138 |  | -60.2 |  | 0.081137 | -0.063308
0.122 | -0.15 |  | -65.2 |  | 0.042449 | -0.032794
0.122 | -0.163 |  | -69.9 |  | 0.0011342 | -0.00041337
0.122 | -0.174 |  | -74.4 |  | -0.039011 | 0.031145
0.122 | -0.184 |  | -78.7 |  | -0.078264 | 0.061766
0.122 | -0.195 |  | -82.8 |  | -0.11653 | 0.091634
0.123 | -0.205 |  | -86.5 |  | -0.15184 | 0.11947
0.123 | -0.215 |  | -89.9 |  | -0.18624 | 0.14623
0.123 | -0.222 |  | -92.9 |  | -0.21822 | 0.1711
0.123 | -0.229 |  | -95.5 |  | -0.24599 | 0.19274
0.123 | -0.236 |  | -97.6 |  | -0.27094 | 0.21201
0.124 | -0.241 |  | -99.4 |  | -0.29063 | 0.22754
0.124 | -0.246 |  | -101 |  | -0.30572 | 0.23919
0.124 | -0.25 |  | -102 |  | -0.31832 | 0.24859
0.124 | -0.252 |  | -103 |  | -0.32537 | 0.25412
0.124 | -0.254 |  | -104 |  | -0.32724 | 0.25552
0.125 | -0.254 |  | -103 |  | -0.32476 | 0.25344
0.125 | -0.253 |  | -103 |  | -0.31651 | 0.24696
0.125 | -0.251 |  | -102 |  | -0.30402 | 0.23693
0.125 | -0.247 |  | -100 |  | -0.28744 | 0.22392
0.125 | -0.244 |  | -98.9 |  | -0.26686 | 0.20783
0.126 | -0.24 |  | -97.1 |  | -0.24233 | 0.18839
0.126 | -0.234 |  | -94.9 |  | -0.21275 | 0.16505
0.126 | -0.228 |  | -92.2 |  | -0.18085 | 0.13962
0.126 | -0.221 |  | -89.2 |  | -0.14638 | 0.11243
0.126 | -0.213 |  | -85.9 |  | -0.10867 | 0.082982
0.127 | -0.204 |  | -82.4 |  | -0.071373 | 0.053336
0.127 | -0.195 |  | -78.6 |  | -0.032027 | 0.022328
0.127 | -0.184 |  | -74.4 |  | 0.0094625 | -0.010241
0.127 | -0.173 |  | -70 |  | 0.048505 | -0.041139
0.127 | -0.162 |  | -65.2 |  | 0.087898 | -0.071753
0.128 | -0.151 |  | -60.2 |  | 0.12602 | -0.10172
0.128 | -0.14 |  | -55 |  | 0.15964 | -0.12837
0.128 | -0.129 |  | -49.6 |  | 0.19299 | -0.15415
0.128 | -0.119 |  | -43.9 |  | 0.22406 | -0.17845
0.128 | -0.11 |  | -38.1 |  | 0.25031 | -0.1991
0.129 | -0.0995 |  | -32.2 |  | 0.27352 | -0.21713
0.129 | -0.0791 |  | -26.2 |  | 0.29157 | -0.23097
0.129 | -0.0565 |  | -20.2 |  | 0.30531 | -0.24127
0.129 | -0.0393 |  | -14 |  | 0.31591 | -0.24952
0.129 | -0.0201 |  | -7.7 |  | 0.32058 | -0.25319
0.129 | -0.00253 |  | -1.42 |  | 0.3211 | -0.2532
0.13 | 0.0125 |  | 4.86 |  | 0.31719 | -0.24987
0.13 | 0.0301 |  | 11.2 |  | 0.30625 | -0.2413
0.13 | 0.0455 |  | 17.5 |  | 0.29246 | -0.23011
0.13 | 0.0617 |  | 23.8 |  | 0.27527 | -0.21637
0.13 | 0.0779 |  | 29.9 |  | 0.25227 | -0.19839
0.131 | 0.092 |  | 35.9 |  | 0.22639 | -0.17779
0.131 | 0.108 |  | 41.8 |  | 0.19598 | -0.15387
0.131 | 0.122 |  | 47.6 |  | 0.16213 | -0.12709
0.131 | 0.135 |  | 53.3 |  | 0.12716 | -0.099382
0.131 | 0.149 |  | 58.7 |  | 0.088917 | -0.069654
0.132 | 0.162 |  | 63.9 |  | 0.050633 | -0.039322
0.132 | 0.174 |  | 68.8 |  | 0.011288 | -0.0083913
0.132 | 0.183 |  | 73.5 |  | -0.030929 | 0.024537
0.132 | 0.194 |  | 78 |  | -0.069909 | 0.055486
0.132 | 0.205 |  | 82.1 |  | -0.10758 | 0.084798
0.133 | 0.214 |  | 85.9 |  | -0.14523 | 0.11402
0.133 | 0.224 |  | 89.4 |  | -0.17864 | 0.14027
0.133 | 0.231 |  | 92.5 |  | -0.21078 | 0.16524
0.133 | 0.238 |  | 95.3 |  | -0.24099 | 0.18877
0.133 | 0.246 |  | 97.7 |  | -0.26563 | 0.20804
0.134 | 0.251 |  | 99.8 |  | -0.28641 | 0.22416
0.134 | 0.257 |  | 102 |  | -0.3028 | 0.23661
0.134 | 0.263 |  | 103 |  | -0.31493 | 0.24583
0.134 | 0.265 |  | 104 |  | -0.32388 | 0.25286
0.134 | 0.267 |  | 104 |  | -0.3272 | 0.25542
0.135 | 0.268 |  | 104 |  | -0.32537 | 0.25391
0.135 | 0.267 |  | 104 |  | -0.31852 | 0.24852
0.135 | 0.266 |  | 103 |  | -0.30578 | 0.23849
0.135 | 0.263 |  | 101 |  | -0.29065 | 0.22638
0.135 | 0.258 |  | 99.8 |  | -0.27154 | 0.21142
0.136 | 0.255 |  | 98 |  | -0.24687 | 0.19221
0.136 | 0.249 |  | 95.9 |  | -0.21969 | 0.17042
0.136 | 0.243 |  | 93.3 |  | -0.18762 | 0.14503
0.136 | 0.235 |  | 90.2 |  | -0.15238 | 0.11723
0.136 | 0.227 |  | 86.8 |  | -0.11699 | 0.089147
0.137 | 0.218 |  | 83.2 |  | -0.078675 | 0.059161
0.137 | 0.208 |  | 79.4 |  | -0.039531 | 0.028232
0.137 | 0.198 |  | 75.3 |  | 4.7972e-05 | -0.0030441
0.137 | 0.187 |  | 70.9 |  | 0.040974 | -0.035138
0.137 | 0.176 |  | 66.2 |  | 0.080003 | -0.065802
0.138 | 0.163 |  | 61.1 |  | 0.11786 | -0.095363
0.138 | 0.15 |  | 55.9 |  | 0.15372 | -0.12356
0.138 | 0.136 |  | 50.4 |  | 0.18585 | -0.1488
0.138 | 0.122 |  | 44.7 |  | 0.21701 | -0.17286
0.138 | 0.107 |  | 38.8 |  | 0.24536 | -0.19495
0.138 | 0.0923 |  | 33 |  | 0.26869 | -0.21331
0.139 | 0.077 |  | 27 |  | 0.28845 | -0.22861
0.139 | 0.0619 |  | 20.9 |  | 0.30289 | -0.23964
0.139 | 0.0458 |  | 14.7 |  | 0.31289 | -0.24722
0.139 | 0.0295 |  | 8.35 |  | 0.31972 | -0.25237
0.139 | 0.014 |  | 1.97 |  | 0.32085 | -0.25318
0.14 | -0.00204 |  | -4.35 |  | 0.31811 | -0.25077
0.14 | -0.0178 |  | -10.7 |  | 0.31006 | -0.24424
0.14 | -0.0337 |  | -17 |  | 0.29468 | -0.2322
0.14 | -0.0501 |  | -23.3 |  | 0.27791 | -0.21854
0.14 | -0.0654 |  | -29.4 |  | 0.25756 | -0.20235
0.141 | -0.0801 |  | -35.4 |  | 0.23077 | -0.18161
0.141 | -0.0952 |  | -41.2 |  | 0.20226 | -0.15878
0.141 | -0.11 |  | -46.9 |  | 0.16965 | -0.13294
0.141 | -0.124 |  | -52.5 |  | 0.1333 | -0.10441
0.141 | -0.138 |  | -57.9 |  | 0.09693 | -0.075536
0.142 | -0.151 |  | -63.1 |  | 0.057991 | -0.04513
0.142 | -0.164 |  | -68 |  | 0.018152 | -0.013823
0.142 | -0.176 |  | -72.8 |  | -0.021527 | 0.017475
0.142 | -0.187 |  | -77.3 |  | -0.062406 | 0.049269
0.142 | -0.198 |  | -81.4 |  | -0.10061 | 0.079334
0.143 | -0.208 |  | -85.2 |  | -0.13696 | 0.10773
0.143 | -0.217 |  | -88.7 |  | -0.17291 | 0.13541
0.143 | -0.225 |  | -91.8 |  | -0.20475 | 0.16053
0.143 | -0.232 |  | -94.6 |  | -0.23423 | 0.18358
0.143 | -0.238 |  | -96.9 |  | -0.26108 | 0.20426
0.144 | -0.243 |  | -98.8 |  | -0.28195 | 0.22071
0.144 | -0.247 |  | -100 |  | -0.29967 | 0.23419
0.144 | -0.251 |  | -102 |  | -0.31349 | 0.24483
0.144 | -0.254 |  | -103 |  | -0.32167 | 0.25148
0.144 | -0.255 |  | -103 |  | -0.32625 | 0.25474
0.145 | -0.256 |  | -103 |  | -0.32543 | 0.25404
0.145 | -0.255 |  | -103 |  | -0.31938 | 0.24929
0.145 | -0.253 |  | -102 |  | -0.3091 | 0.24112
0.145 | -0.25 |  | -101 |  | -0.29344 | 0.22887
0.145 | -0.247 |  | -99.6 |  | -0.27464 | 0.2138
0.146 | -0.243 |  | -97.9 |  | -0.25205 | 0.19592
0.146 | -0.239 |  | -96 |  | -0.22399 | 0.1739
0.146 | -0.233 |  | -93.6 |  | -0.19351 | 0.14965
0.146 | -0.227 |  | -90.7 |  | -0.15988 | 0.12319
0.146 | -0.219 |  | -87.4 |  | -0.12308 | 0.094274
0.146 | -0.212 |  | -83.9 |  | -0.085861 | 0.064712
0.147 | -0.205 |  | -80.1 |  | -0.04653 | 0.033789
0.147 | -0.199 |  | -76.1 |  | -0.0061594 | 0.0020578
0.147 | -0.195 |  | -71.7 |  | 0.033518 | -0.029212
0.147 | -0.195 |  | -67 |  | 0.07305 | -0.06019
0.147 | -0.203 |  | -62.1 |  | 0.1107 | -0.089789
0.148 | -0.22 |  | -56.9 |  | 0.14707 | -0.11818
0.148 | -0.24 |  | -51.5 |  | 0.18141 | -0.14503
0.148 | -0.271 |  | -45.8 |  | 0.21199 | -0.16911
0.148 | -0.286 |  | -39.9 |  | 0.24069 | -0.19143
0.148 | -0.223 |  | -34.2 |  | 0.26532 | -0.21077
0.149 | -0.17 |  | -28.3 |  | 0.28458 | -0.2257
0.149 | -0.176 |  | -22.3 |  | 0.30102 | -0.23809
0.149 | -0.141 |  | -16.2 |  | 0.31274 | -0.24724
0.149 | -0.101 |  | -9.97 |  | 0.31956 | -0.25235
0.149 | -0.0855 |  | -3.74 |  | 0.32237 | -0.25428
0.15 | -0.0328 |  | 2.43 |  | 0.31903 | -0.2516
0.15 | -0.00493 |  | 8.7 |  | 0.3114 | -0.24519
0.15 | 0.00822 |  | 15 |  | 0.29923 | -0.23563
0.15 | 0.0474 |  | 21.2 |  | 0.28198 | -0.22195
0.15 | 0.064 |  | 27.4 |  | 0.2625 | -0.20626
0.151 | 0.0803 |  | 33.5 |  | 0.2377 | -0.18695
0.151 | 0.106 |  | 39.4 |  | 0.20787 | -0.16327
0.151 | 0.12 |  | 45.2 |  | 0.17661 | -0.13835
0.151 | 0.138 |  | 50.9 |  | 0.14151 | -0.11092
0.151 | 0.152 |  | 56.4 |  | 0.1044 | -0.081672
0.152 | 0.165 |  | 61.6 |  | 0.066966 | -0.052226
0.152 | 0.181 |  | 66.7 |  | 0.02689 | -0.020718
0.152 | 0.192 |  | 71.5 |  | -0.013521 | 0.011176
0.152 | 0.204 |  | 75.9 |  | -0.053509 | 0.042392
0.152 | 0.214 |  | 80.1 |  | -0.093229 | 0.073436
0.153 | 0.224 |  | 84 |  | -0.12983 | 0.10221
0.153 | 0.234 |  | 87.6 |  | -0.16492 | 0.1295
0.153 | 0.242 |  | 91 |  | -0.19882 | 0.15584
0.153 | 0.25 |  | 94 |  | -0.22833 | 0.17897
0.153 | 0.256 |  | 96.6 |  | -0.25551 | 0.20007
0.154 | 0.262 |  | 98.7 |  | -0.27886 | 0.21821
0.154 | 0.267 |  | 101 |  | -0.29575 | 0.23131
0.154 | 0.27 |  | 102 |  | -0.31057 | 0.24252
0.154 | 0.274 |  | 103 |  | -0.32086 | 0.25066
0.154 | 0.275 |  | 104 |  | -0.3247 | 0.25376
0.154 | 0.276 |  | 104 |  | -0.32594 | 0.25433
0.155 | 0.276 |  | 104 |  | -0.32105 | 0.25039
0.155 | 0.274 |  | 103 |  | -0.3103 | 0.242
0.155 | 0.272 |  | 102 |  | -0.29717 | 0.23152
0.155 | 0.268 |  | 100 |  | -0.2789 | 0.21713
0.155 | 0.263 |  | 98.7 |  | -0.25633 | 0.19943
0.156 | 0.259 |  | 96.8 |  | -0.23008 | 0.17866
0.156 | 0.253 |  | 94.5 |  | -0.199 | 0.15407
0.156 | 0.247 |  | 91.7 |  | -0.16604 | 0.12803
0.156 | 0.238 |  | 88.6 |  | -0.1308 | 0.10033
0.156 | 0.23 |  | 85.1 |  | -0.092913 | 0.070512
0.157 | 0.22 |  | 81.3 |  | -0.054372 | 0.039892
0.157 | 0.21 |  | 77.2 |  | -0.014032 | 0.0080855
0.157 | 0.199 |  | 72.8 |  | 0.026152 | -0.02347
0.157 | 0.187 |  | 68.1 |  | 0.064922 | -0.053916
0.157 | 0.175 |  | 63.1 |  | 0.1039 | -0.084426
0.158 | 0.162 |  | 58.1 |  | 0.14034 | -0.11322
0.158 | 0.149 |  | 52.7 |  | 0.17444 | -0.13996
0.158 | 0.135 |  | 47.1 |  | 0.20698 | -0.16522
0.158 | 0.12 |  | 41.3 |  | 0.23522 | -0.1873
0.158 | 0.105 |  | 35.4 |  | 0.26059 | -0.20695
0.159 | 0.0898 |  | 29.5 |  | 0.28228 | -0.22379
0.159 | 0.0743 |  | 23.5 |  | 0.29832 | -0.23618
0.159 | 0.059 |  | 17.4 |  | 0.31103 | -0.24568
0.159 | 0.0432 |  | 11.1 |  | 0.31914 | -0.25194
0.159 | 0.027 |  | 4.77 |  | 0.32201 | -0.25418
0.16 | 0.0113 |  | -1.56 |  | 0.32106 | -0.25314
0.16 | -0.00502 |  | -7.9 |  | 0.31435 | -0.24765
0.16 | -0.0216 |  | -14.3 |  | 0.30239 | -0.23805
0.16 | -0.0378 |  | -20.6 |  | 0.28674 | -0.22548
0.16 | -0.0537 |  | -26.8 |  | 0.26671 | -0.20976
0.161 | -0.0686 |  | -32.8 |  | 0.24315 | -0.19129
0.161 | -0.0826 |  | -38.8 |  | 0.21536 | -0.1693
0.161 | -0.0968 |  | -44.6 |  | 0.18311 | -0.1438
0.161 | -0.112 |  | -50.3 |  | 0.14903 | -0.11674
0.161 | -0.125 |  | -55.8 |  | 0.1128 | -0.088291
0.162 | -0.138 |  | -61 |  | 0.074649 | -0.058436
0.162 | -0.152 |  | -66 |  | 0.035647 | -0.027538
0.162 | -0.164 |  | -70.8 |  | -0.0055158 | 0.004738
0.162 | -0.175 |  | -75.3 |  | -0.045867 | 0.036466
0.162 | -0.188 |  | -79.5 |  | -0.083928 | 0.066428
0.163 | -0.197 |  | -83.5 |  | -0.1221 | 0.095907
0.163 | -0.207 |  | -87.1 |  | -0.15783 | 0.12387
0.163 | -0.217 |  | -90.4 |  | -0.19131 | 0.15008
0.163 | -0.224 |  | -93.4 |  | -0.22312 | 0.17481
0.163 | -0.232 |  | -96 |  | -0.24986 | 0.19581
0.163 | -0.238 |  | -98.2 |  | -0.27336 | 0.21385
0.164 | -0.243 |  | -100 |  | -0.29291 | 0.22901
0.164 | -0.247 |  | -101 |  | -0.30692 | 0.23996
0.164 | -0.251 |  | -103 |  | -0.31837 | 0.24853
0.164 | -0.253 |  | -103 |  | -0.32474 | 0.25361
0.164 | -0.254 |  | -104 |  | -0.32547 | 0.25412
0.165 | -0.254 |  | -103 |  | -0.32239 | 0.2514
0.165 | -0.253 |  | -103 |  | -0.31288 | 0.24408
0.165 | -0.251 |  | -102 |  | -0.29917 | 0.23313
0.165 | -0.247 |  | -100 |  | -0.28259 | 0.22003
0.165 | -0.244 |  | -98.7 |  | -0.26075 | 0.20306
0.166 | -0.239 |  | -96.9 |  | -0.23548 | 0.18292
0.166 | -0.234 |  | -94.7 |  | -0.20577 | 0.15955
0.166 | -0.228 |  | -91.9 |  | -0.17156 | 0.13253
0.166 | -0.22 |  | -88.7 |  | -0.13713 | 0.10499
0.166 | -0.212 |  | -85.3 |  | -0.10075 | 0.076528
0.167 | -0.203 |  | -81.7 |  | -0.061577 | 0.045782
0.167 | -0.194 |  | -77.8 |  | -0.022174 | 0.014501
0.167 | -0.183 |  | -73.6 |  | 0.018661 | -0.017584
0.167 | -0.173 |  | -69.1 |  | 0.058985 | -0.049325
0.167 | -0.161 |  | -64.2 |  | 0.09658 | -0.078868
0.168 | -0.148 |  | -59.3 |  | 0.13331 | -0.1076
0.168 | -0.136 |  | -54.1 |  | 0.16816 | -0.13503
0.168 | -0.124 |  | -48.6 |  | 0.20078 | -0.16038
0.168 | -0.111 |  | -42.8 |  | 0.23122 | -0.18395
0.168 | -0.0968 |  | -37 |  | 0.25696 | -0.20417
0.169 | -0.0826 |  | -31.1 |  | 0.27821 | -0.22074
0.169 | -0.0685 |  | -25.2 |  | 0.29562 | -0.23403
0.169 | -0.055 |  | -19 |  | 0.30905 | -0.24418
0.169 | -0.0408 |  | -12.8 |  | 0.31861 | -0.25159
0.169 | -0.0222 |  | -6.48 |  | 0.32279 | -0.25485
0.17 | -0.00436 |  | -0.201 |  | 0.32183 | -0.25387
0.17 | 0.0111 |  | 6.08 |  | 0.31644 | -0.24938
0.17 | 0.0302 |  | 12.4 |  | 0.30526 | -0.24053
0.17 | 0.048 |  | 18.8 |  | 0.28988 | -0.22827
0.17 | 0.0624 |  | 25 |  | 0.27165 | -0.21372
0.171 | 0.0783 |  | 31.2 |  | 0.2488 | -0.19575
0.171 | 0.0925 |  | 37.2 |  | 0.22157 | -0.17417
0.171 | 0.106 |  | 43 |  | 0.19055 | -0.14964
0.171 | 0.121 |  | 48.8 |  | 0.15624 | -0.12247
0.171 | 0.135 |  | 54.4 |  | 0.12041 | -0.094171
0.171 | 0.147 |  | 59.8 |  | 0.082886 | -0.064828
0.172 | 0.159 |  | 64.9 |  | 0.043802 | -0.034047
0.172 | 0.172 |  | 69.7 |  | 0.0038215 | -0.0026227
0.172 | 0.182 |  | 74.4 |  | -0.037423 | 0.02965
0.172 | 0.193 |  | 78.8 |  | -0.077131 | 0.060834
0.172 | 0.206 |  | 82.8 |  | -0.11382 | 0.089585
0.173 | 0.216 |  | 86.5 |  | -0.15005 | 0.11765
0.173 | 0.226 |  | 90 |  | -0.18461 | 0.14444
0.173 | 0.235 |  | 93.1 |  | -0.21574 | 0.16902
0.173 | 0.241 |  | 95.8 |  | -0.24425 | 0.19129
0.173 | 0.248 |  | 98.1 |  | -0.26896 | 0.21029
0.174 | 0.254 |  | 100 |  | -0.28869 | 0.22565
0.174 | 0.258 |  | 102 |  | -0.30393 | 0.23752
0.174 | 0.263 |  | 103 |  | -0.31557 | 0.2465
0.174 | 0.267 |  | 104 |  | -0.32318 | 0.25231
0.174 | 0.268 |  | 104 |  | -0.32496 | 0.25381
0.175 | 0.269 |  | 104 |  | -0.32164 | 0.25117
0.175 | 0.267 |  | 103 |  | -0.31459 | 0.24523
0.175 | 0.265 |  | 102 |  | -0.3021 | 0.23544
0.175 | 0.262 |  | 101 |  | -0.2847 | 0.22184
0.175 | 0.258 |  | 99.6 |  | -0.26475 | 0.20589
0.176 | 0.254 |  | 97.8 |  | -0.24031 | 0.18666
0.176 | 0.249 |  | 95.7 |  | -0.21062 | 0.16328
0.176 | 0.242 |  | 92.9 |  | -0.17811 | 0.13741
0.176 | 0.235 |  | 89.7 |  | -0.14356 | 0.11006
0.176 | 0.226 |  | 86.3 |  | -0.10718 | 0.081472
0.177 | 0.217 |  | 82.8 |  | -0.068798 | 0.051336
0.177 | 0.208 |  | 79 |  | -0.029032 | 0.02
0.177 | 0.197 |  | 74.8 |  | 0.010894 | -0.01161
0.177 | 0.186 |  | 70.2 |  | 0.051418 | -0.043285
0.177 | 0.173 |  | 65.3 |  | 0.090542 | -0.07378
0.178 | 0.161 |  | 60.2 |  | 0.12657 | -0.10239
0.178 | 0.147 |  | 54.9 |  | 0.16197 | -0.1301
0.178 | 0.133 |  | 49.3 |  | 0.19583 | -0.15638
0.178 | 0.119 |  | 43.6 |  | 0.22573 | -0.17986
0.178 | 0.104 |  | 37.8 |  | 0.25251 | -0.20069
0.179 | 0.0893 |  | 31.9 |  | 0.27504 | -0.21828
0.179 | 0.0744 |  | 26 |  | 0.29278 | -0.232
0.179 | 0.0591 |  | 19.8 |  | 0.30713 | -0.24296
0.179 | 0.0434 |  | 13.5 |  | 0.31735 | -0.2508
0.179 | 0.027 |  | 7.08 |  | 0.32293 | -0.25488
0.179 | 0.0109 |  | 0.681 |  | 0.32327 | -0.25505
0.18 | -0.00485 |  | -5.59 |  | 0.31792 | -0.25064
0.18 | -0.0209 |  | -11.8 |  | 0.30808 | -0.24258
0.18 | -0.0364 |  | -18.1 |  | 0.29409 | -0.2314
0.18 | -0.052 |  | -24.2 |  | 0.27617 | -0.21706
0.18 | -0.0679 |  | -30.3 |  | 0.2542 | -0.19983
0.181 | -0.083 |  | -36.4 |  | 0.22739 | -0.17872
0.181 | -0.0982 |  | -42.3 |  | 0.19693 | -0.15447
0.181 | -0.113 |  | -48.2 |  | 0.1639 | -0.12832
0.181 | -0.127 |  | -53.8 |  | 0.12807 | -0.10014
0.181 | -0.141 |  | -59.2 |  | 0.090772 | -0.070839
0.182 | -0.154 |  | -64.2 |  | 0.051898 | -0.040304
0.182 | -0.166 |  | -69.1 |  | 0.011235 | -0.00844
0.182 | -0.178 |  | -73.7 |  | -0.028896 | 0.023051
0.182 | -0.189 |  | -78.1 |  | -0.068764 | 0.054136
0.182 | -0.2 |  | -82.2 |  | -0.10726 | 0.08429
0.183 | -0.21 |  | -85.9 |  | -0.14274 | 0.11227
0.183 | -0.218 |  | -89.4 |  | -0.17775 | 0.13936
0.183 | -0.227 |  | -92.5 |  | -0.21041 | 0.16483
0.183 | -0.234 |  | -95.2 |  | -0.23898 | 0.18721
0.183 | -0.24 |  | -97.4 |  | -0.2647 | 0.20724
0.184 | -0.244 |  | -99.3 |  | -0.28505 | 0.22324
0.184 | -0.248 |  | -101 |  | -0.30107 | 0.23537
0.184 | -0.252 |  | -102 |  | -0.31438 | 0.24556
0.184 | -0.254 |  | -103 |  | -0.32218 | 0.25179
0.184 | -0.256 |  | -103 |  | -0.32529 | 0.25405
0.185 | -0.256 |  | -103 |  | -0.32383 | 0.25289
0.185 | -0.255 |  | -103 |  | -0.31636 | 0.24688
0.185 | -0.252 |  | -102 |  | -0.30489 | 0.23761
0.185 | -0.249 |  | -101 |  | -0.28923 | 0.22539
0.185 | -0.246 |  | -99.1 |  | -0.26904 | 0.20956
0.186 | -0.242 |  | -97.4 |  | -0.24563 | 0.19105
0.186 | -0.237 |  | -95.4 |  | -0.21758 | 0.16885
0.186 | -0.231 |  | -92.9 |  | -0.18539 | 0.14337
0.186 | -0.225 |  | -89.9 |  | -0.15124 | 0.11638
0.186 | -0.217 |  | -86.5 |  | -0.11469 | 0.087638
0.187 | -0.209 |  | -83 |  | -0.076697 | 0.057757
0.187 | -0.201 |  | -79.3 |  | -0.0378 | 0.02706
0.187 | -0.195 |  | -75.3 |  | 0.0027502 | -0.0047711
0.187 | -0.191 |  | -71 |  | 0.042615 | -0.036092
0.187 | -0.192 |  | -66.2 |  | 0.081466 | -0.066687
0.188 | -0.199 |  | -61.2 |  | 0.12002 | -0.096883
0.188 | -0.215 |  | -56 |  | 0.15546 | -0.12475
0.188 | -0.237 |  | -50.5 |  | 0.188 | -0.15032
0.188 | -0.241 |  | -44.9 |  | 0.2191 | -0.17449
0.188 | -0.219 |  | -39.2 |  | 0.24688 | -0.19611
0.188 | -0.2 |  | -33.3 |  | 0.2703 | -0.2145
0.189 | -0.183 |  | -27.4 |  | 0.28941 | -0.22932
0.189 | -0.155 |  | -21.3 |  | 0.30436 | -0.24068
0.189 | -0.141 |  | -15.1 |  | 0.3152 | -0.24909
0.189 | -0.126 |  | -8.87 |  | 0.32134 | -0.25376
0.189 | -0.0908 |  | -2.64 |  | 0.32269 | -0.25449
0.19 | -0.0498 |  | 3.55 |  | 0.31921 | -0.25149
0.19 | -0.0145 |  | 9.79 |  | 0.31039 | -0.24437
0.19 | 0.00933 |  | 16.1 |  | 0.29669 | -0.23353
0.19 | 0.0312 |  | 22.3 |  | 0.27947 | -0.21964
0.19 | 0.0528 |  | 28.4 |  | 0.2585 | -0.20301
0.191 | 0.0765 |  | 34.4 |  | 0.23271 | -0.18291
0.191 | 0.102 |  | 40.3 |  | 0.20272 | -0.15916
0.191 | 0.119 |  | 46.1 |  | 0.17017 | -0.13334
0.191 | 0.136 |  | 51.7 |  | 0.13499 | -0.10559
0.191 | 0.151 |  | 57.1 |  | 0.097369 | -0.076041
0.192 | 0.164 |  | 62.3 |  | 0.059354 | -0.046139
0.192 | 0.179 |  | 67.4 |  | 0.020025 | -0.015282
0.192 | 0.191 |  | 72.1 |  | -0.021312 | 0.016945
0.192 | 0.203 |  | 76.7 |  | -0.061331 | 0.048458
0.192 | 0.215 |  | 80.9 |  | -0.099442 | 0.078419
0.193 | 0.223 |  | 84.8 |  | -0.13665 | 0.10735
0.193 | 0.234 |  | 88.4 |  | -0.1717 | 0.13461
0.193 | 0.241 |  | 91.7 |  | -0.20384 | 0.15971
0.193 | 0.25 |  | 94.6 |  | -0.23297 | 0.1827
0.193 | 0.258 |  | 97.2 |  | -0.25941 | 0.20324
0.194 | 0.263 |  | 99.3 |  | -0.28187 | 0.22048
0.194 | 0.268 |  | 101 |  | -0.29851 | 0.23345
0.194 | 0.271 |  | 102 |  | -0.31165 | 0.24345
0.194 | 0.274 |  | 103 |  | -0.32132 | 0.25076
0.194 | 0.276 |  | 104 |  | -0.32463 | 0.25355
0.195 | 0.276 |  | 104 |  | -0.3236 | 0.25261
0.195 | 0.276 |  | 104 |  | -0.31847 | 0.24829
0.195 | 0.274 |  | 103 |  | -0.30753 | 0.23971
0.195 | 0.271 |  | 102 |  | -0.29261 | 0.22788
0.195 | 0.268 |  | 100 |  | -0.27359 | 0.21292
0.196 | 0.263 |  | 98.3 |  | -0.25012 | 0.19447
0.196 | 0.258 |  | 96.3 |  | -0.2229 | 0.17284
0.196 | 0.252 |  | 93.9 |  | -0.19159 | 0.14816
0.196 | 0.246 |  | 91.1 |  | -0.15804 | 0.1215
0.196 | 0.238 |  | 87.9 |  | -0.12278 | 0.093654
0.196 | 0.228 |  | 84.3 |  | -0.084212 | 0.063715
0.197 | 0.219 |  | 80.4 |  | -0.044479 | 0.032242
0.197 | 0.208 |  | 76.3 |  | -0.0051757 | 0.00098879
0.197 | 0.197 |  | 71.7 |  | 0.035287 | -0.030592
0.197 | 0.185 |  | 66.9 |  | 0.074878 | -0.061735
0.197 | 0.172 |  | 61.9 |  | 0.11169 | -0.090767
0.198 | 0.16 |  | 56.8 |  | 0.14798 | -0.11914
0.198 | 0.146 |  | 51.5 |  | 0.18278 | -0.14634
0.198 | 0.132 |  | 45.9 |  | 0.21402 | -0.17071
0.198 | 0.118 |  | 40.1 |  | 0.24217 | -0.19278
0.198 | 0.102 |  | 34.2 |  | 0.26649 | -0.21172
0.199 | 0.0873 |  | 28.3 |  | 0.28629 | -0.22697
0.199 | 0.0723 |  | 22.4 |  | 0.30174 | -0.23892
0.199 | 0.0564 |  | 16.2 |  | 0.31353 | -0.24786
0.199 | 0.0408 |  | 9.93 |  | 0.3216 | -0.25389
0.199 | 0.0244 |  | 3.58 |  | 0.32346 | -0.25534
0.2 | 0.00834 |  | -2.76 |  | 0.32011 | -0.25249
0.2 | -0.00739 |  | -9.07 |  | 0.31298 | -0.24659
0.2 | -0.0234 |  | -15.4 |  | 0.30026 | -0.23651
0.2 | -0.0393 |  | -21.7 |  | 0.28354 | -0.22312
0.2 | -0.0544 |  | -27.8 |  | 0.26343 | -0.20721
0.201 | -0.07 |  | -33.7 |  | 0.23839 | -0.18746
0.201 | -0.0858 |  | -39.6 |  | 0.20939 | -0.16448
0.201 | -0.0992 |  | -45.4 |  | 0.17697 | -0.13899
0.201 | -0.114 |  | -51.1 |  | 0.14207 | -0.11137
0.201 | -0.128 |  | -56.6 |  | 0.10552 | -0.08258
0.202 | -0.141 |  | -61.8 |  | 0.067038 | -0.052502
0.202 | -0.154 |  | -66.8 |  | 0.027206 | -0.021214
0.202 | -0.166 |  | -71.5 |  | -0.013094 | 0.010516
0.202 | -0.178 |  | -75.9 |  | -0.053278 | 0.042004
0.202 | -0.19 |  | -80.1 |  | -0.09245 | 0.072555
0.203 | -0.199 |  | -84.1 |  | -0.1292 | 0.10146
0.203 | -0.208 |  | -87.7 |  | -0.16425 | 0.12879
0.203 | -0.217 |  | -91 |  | -0.19806 | 0.15506
0.203 | -0.224 |  | -93.9 |  | -0.22824 | 0.17886
0.203 | -0.233 |  | -96.3 |  | -0.25464 | 0.19941
0.204 | -0.238 |  | -98.4 |  | -0.27779 | 0.21732
0.204 | -0.243 |  | -100 |  | -0.29598 | 0.23138
0.204 | -0.248 |  | -102 |  | -0.30941 | 0.24172
0.204 | -0.251 |  | -103 |  | -0.31944 | 0.24947
0.204 | -0.253 |  | -103 |  | -0.32501 | 0.25369
0.204 | -0.253 |  | -103 |  | -0.32498 | 0.25368
0.205 | -0.253 |  | -103 |  | -0.32005 | 0.24974
0.205 | -0.252 |  | -102 |  | -0.31044 | 0.24192
0.205 | -0.25 |  | -101 |  | -0.29599 | 0.23056
0.205 | -0.247 |  | -99.9 |  | -0.27737 | 0.216
0.205 | -0.242 |  | -98.1 |  | -0.25522 | 0.19833
0.206 | -0.238 |  | -96.2 |  | -0.22901 | 0.17762
0.206 | -0.232 |  | -93.9 |  | -0.19862 | 0.15378
0.206 | -0.226 |  | -91.3 |  | -0.16529 | 0.12734
0.206 | -0.218 |  | -88.1 |  | -0.12956 | 0.099102
0.206 | -0.21 |  | -84.7 |  | -0.091974 | 0.069524
0.207 | -0.201 |  | -81 |  | -0.053049 | 0.038939
0.207 | -0.191 |  | -77.1 |  | -0.013064 | 0.0076152
0.207 | -0.18 |  | -72.8 |  | 0.026819 | -0.023862
0.207 | -0.169 |  | -68.2 |  | 0.066404 | -0.054992
0.207 | -0.157 |  | -63.3 |  | 0.10505 | -0.085206
0.208 | -0.145 |  | -58.3 |  | 0.14144 | -0.11383
0.208 | -0.133 |  | -53 |  | 0.17582 | -0.14078
0.208 | -0.121 |  | -47.5 |  | 0.20757 | -0.16569
0.208 | -0.108 |  | -41.8 |  | 0.23642 | -0.18815
0.208 | -0.0963 |  | -35.9 |  | 0.2619 | -0.20786
0.209 | -0.0853 |  | -30 |  | 0.28233 | -0.22395
0.209 | -0.074 |  | -24 |  | 0.29932 | -0.23681
0.209 | -0.0614 |  | -17.8 |  | 0.31252 | -0.24677
0.209 | -0.0425 |  | -11.5 |  | 0.31945 | -0.25233
0.209 | -0.0189 |  | -5.26 |  | 0.32244 | -0.25429
0.21 | 0.000405 |  | 0.989 |  | 0.32155 | -0.2533
0.21 | 0.0177 |  | 7.3 |  | 0.31446 | -0.2476
0.21 | 0.0355 |  | 13.7 |  | 0.30305 | -0.23834
0.21 | 0.0511 |  | 20 |  | 0.28763 | -0.22614
0.21 | 0.0681 |  | 26.2 |  | 0.26756 | -0.21017
0.211 | 0.0837 |  | 32.3 |  | 0.24361 | -0.19126
0.211 | 0.0983 |  | 38.2 |  | 0.21504 | -0.16889
0.211 | 0.114 |  | 44 |  | 0.1834 | -0.14367
0.211 | 0.126 |  | 49.7 |  | 0.1498 | -0.11706
0.211 | 0.14 |  | 55.2 |  | 0.11292 | -0.088365
0.212 | 0.153 |  | 60.5 |  | 0.074819 | -0.058326
0.212 | 0.164 |  | 65.7 |  | 0.035827 | -0.027464
0.212 | 0.175 |  | 70.6 |  | -0.0055339 | 0.004838
0.212 | 0.186 |  | 75.3 |  | -0.046088 | 0.036604
0.212 | 0.197 |  | 79.7 |  | -0.084134 | 0.06652
0.213 | 0.208 |  | 83.7 |  | -0.12152 | 0.095729
0.213 | 0.217 |  | 87.4 |  | -0.15759 | 0.12389
0.213 | 0.226 |  | 90.7 |  | -0.19154 | 0.15042
0.213 | 0.234 |  | 93.7 |  | -0.22281 | 0.17485
0.213 | 0.241 |  | 96.3 |  | -0.25017 | 0.19611
0.213 | 0.249 |  | 98.7 |  | -0.27367 | 0.21431
0.214 | 0.255 |  | 101 |  | -0.29189 | 0.22859
0.214 | 0.26 |  | 102 |  | -0.30615 | 0.2395
0.214 | 0.264 |  | 103 |  | -0.31874 | 0.24885
0.214 | 0.266 |  | 104 |  | -0.32534 | 0.25418
0.214 | 0.267 |  | 104 |  | -0.32527 | 0.25432
0.215 | 0.267 |  | 104 |  | -0.32156 | 0.25094
0.215 | 0.267 |  | 103 |  | -0.31231 | 0.24361
0.215 | 0.264 |  | 102 |  | -0.29865 | 0.23298
0.215 | 0.26 |  | 101 |  | -0.28236 | 0.22013
0.215 | 0.257 |  | 99 |  | -0.26104 | 0.20341
0.216 | 0.252 |  | 97.2 |  | -0.23491 | 0.18254
0.216 | 0.247 |  | 95 |  | -0.20472 | 0.15879
0.216 | 0.241 |  | 92.4 |  | -0.17158 | 0.13267
0.216 | 0.233 |  | 89.3 |  | -0.13723 | 0.10516
0.216 | 0.225 |  | 85.7 |  | -0.10046 | 0.076353
0.217 | 0.215 |  | 82 |  | -0.061361 | 0.045677
0.217 | 0.205 |  | 78 |  | -0.021803 | 0.014393
0.217 | 0.195 |  | 73.7 |  | 0.01843 | -0.017235
0.217 | 0.183 |  | 69 |  | 0.058954 | -0.049126
0.217 | 0.171 |  | 64.1 |  | 0.097487 | -0.079387
0.218 | 0.158 |  | 59.1 |  | 0.13354 | -0.10772
0.218 | 0.145 |  | 53.9 |  | 0.16815 | -0.13478
0.218 | 0.131 |  | 48.3 |  | 0.20075 | -0.16018
0.218 | 0.116 |  | 42.4 |  | 0.23056 | -0.18346
0.218 | 0.101 |  | 36.4 |  | 0.25719 | -0.20421
0.219 | 0.0856 |  | 30.4 |  | 0.27901 | -0.22129
0.219 | 0.0706 |  | 24.3 |  | 0.29553 | -0.234
0.219 | 0.0553 |  | 18.2 |  | 0.30822 | -0.24358
0.219 | 0.0396 |  | 11.9 |  | 0.31758 | -0.25067
0.219 | 0.0237 |  | 5.65 |  | 0.32222 | -0.25416
0.22 | 0.00756 |  | -0.658 |  | 0.32156 | -0.25359
0.22 | -0.00808 |  | -6.91 |  | 0.31594 | -0.24881
0.22 | -0.0241 |  | -13.2 |  | 0.30482 | -0.23979
0.22 | -0.0403 |  | -19.5 |  | 0.2895 | -0.22768
0.22 | -0.0559 |  | -25.7 |  | 0.27087 | -0.213
0.221 | -0.0715 |  | -31.8 |  | 0.24814 | -0.19518
0.221 | -0.0865 |  | -37.7 |  | 0.22116 | -0.1738
0.221 | -0.101 |  | -43.5 |  | 0.18937 | -0.14874
0.221 | -0.116 |  | -49.1 |  | 0.15537 | -0.1218
0.221 | -0.13 |  | -54.7 |  | 0.12023 | -0.093967
0.221 | -0.143 |  | -60 |  | 0.081826 | -0.064066
0.222 | -0.156 |  | -65.1 |  | 0.042698 | -0.03315
0.222 | -0.168 |  | -70 |  | 0.0029875 | -0.0018447
0.222 | -0.18 |  | -74.7 |  | -0.038097 | 0.030137
0.222 | -0.192 |  | -79 |  | -0.077107 | 0.060824
0.222 | -0.202 |  | -83 |  | -0.11493 | 0.090368
0.223 | -0.211 |  | -86.6 |  | -0.15152 | 0.11899
0.223 | -0.22 |  | -90 |  | -0.18483 | 0.14507
0.223 | -0.228 |  | -93 |  | -0.21693 | 0.16976
0.223 | -0.234 |  | -95.6 |  | -0.24552 | 0.19211
0.223 | -0.241 |  | -97.8 |  | -0.26891 | 0.21047
0.224 | -0.246 |  | -99.7 |  | -0.28982 | 0.22653
0.224 | -0.25 |  | -101 |  | -0.30543 | 0.2387
0.224 | -0.253 |  | -102 |  | -0.31584 | 0.24672
0.224 | -0.255 |  | -103 |  | -0.32396 | 0.25271
0.224 | -0.256 |  | -103 |  | -0.32606 | 0.25449
0.225 | -0.255 |  | -103 |  | -0.32241 | 0.25174
0.225 | -0.254 |  | -103 |  | -0.31537 | 0.24589
0.225 | -0.252 |  | -102 |  | -0.30278 | 0.23594
0.225 | -0.249 |  | -101 |  | -0.28576 | 0.22252
0.225 | -0.246 |  | -98.9 |  | -0.26542 | 0.20635
0.226 | -0.241 |  | -97.1 |  | -0.24029 | 0.18655
0.226 | -0.236 |  | -94.9 |  | -0.21144 | 0.16376
0.226 | -0.23 |  | -92.3 |  | -0.17932 | 0.13842
0.226 | -0.223 |  | -89.2 |  | -0.14426 | 0.11081
0.226 | -0.216 |  | -85.9 |  | -0.10828 | 0.082291
0.227 | -0.209 |  | -82.3 |  | -0.069824 | 0.052018
0.227 | -0.202 |  | -78.5 |  | -0.029076 | 0.020073
0.227 | -0.195 |  | -74.4 |  | 0.010271 | -0.011162
0.227 | -0.19 |  | -69.9 |  | 0.049716 | -0.042188
0.227 | -0.193 |  | -65.1 |  | 0.089456 | -0.07311
0.228 | -0.206 |  | -60.1 |  | 0.12622 | -0.10214
0.228 | -0.229 |  | -54.8 |  | 0.16121 | -0.12965
0.228 | -0.256 |  | -49.2 |  | 0.1946 | -0.15561
0.228 | -0.272 |  | -43.5 |  | 0.22438 | -0.1789
0.228 | -0.262 |  | -37.6 |  | 0.25135 | -0.19989
0.229 | -0.218 |  | -31.8 |  | 0.27412 | -0.2177
0.229 | -0.173 |  | -26 |  | 0.29179 | -0.23137
0.229 | -0.145 |  | -20 |  | 0.30646 | -0.24226
0.229 | -0.12 |  | -13.9 |  | 0.3161 | -0.24967
0.229 | -0.0889 |  | -7.7 |  | 0.32053 | -0.25306
0.229 | -0.0567 |  | -1.5 |  | 0.32199 | -0.25376
0.23 | -0.0305 |  | 4.76 |  | 0.31746 | -0.25011
0.23 | -0.00611 |  | 11.1 |  | 0.30665 | -0.24159
0.23 | 0.0157 |  | 17.4 |  | 0.29275 | -0.23026
0.23 | 0.0376 |  | 23.6 |  | 0.27477 | -0.21599
0.23 | 0.0689 |  | 29.7 |  | 0.25218 | -0.19832
0.231 | 0.0908 |  | 35.6 |  | 0.22617 | -0.17773
0.231 | 0.107 |  | 41.5 |  | 0.19576 | -0.15376
0.231 | 0.127 |  | 47.2 |  | 0.1616 | -0.1267
0.231 | 0.142 |  | 52.9 |  | 0.12628 | -0.098678
0.231 | 0.158 |  | 58.4 |  | 0.08913 | -0.069733
0.232 | 0.172 |  | 63.6 |  | 0.049948 | -0.038983
0.232 | 0.183 |  | 68.6 |  | 0.010182 | -0.0075222
0.232 | 0.197 |  | 73.3 |  | -0.030782 | 0.024515
0.232 | 0.208 |  | 77.8 |  | -0.070883 | 0.05604
0.232 | 0.219 |  | 81.9 |  | -0.10799 | 0.08518
0.233 | 0.229 |  | 85.7 |  | -0.14434 | 0.11332
0.233 | 0.238 |  | 89.1 |  | -0.17936 | 0.14068
0.233 | 0.246 |  | 92.3 |  | -0.21117 | 0.16576
0.233 | 0.253 |  | 95.1 |  | -0.24064 | 0.18863
0.233 | 0.26 |  | 97.6 |  | -0.26595 | 0.20821
0.234 | 0.265 |  | 99.7 |  | -0.28567 | 0.22355
0.234 | 0.268 |  | 101 |  | -0.30214 | 0.2362
0.234 | 0.273 |  | 103 |  | -0.31517 | 0.24638
0.234 | 0.275 |  | 104 |  | -0.3235 | 0.25281
0.234 | 0.276 |  | 104 |  | -0.32667 | 0.25508
0.235 | 0.276 |  | 104 |  | -0.32422 | 0.25314
0.235 | 0.275 |  | 103 |  | -0.31734 | 0.24756
0.235 | 0.273 |  | 103 |  | -0.30585 | 0.2385
0.235 | 0.27 |  | 101 |  | -0.28965 | 0.22576
0.235 | 0.267 |  | 99.9 |  | -0.27034 | 0.21044
0.236 | 0.263 |  | 98.1 |  | -0.24679 | 0.19194
0.236 | 0.257 |  | 96 |  | -0.2179 | 0.1692
0.236 | 0.251 |  | 93.4 |  | -0.18618 | 0.14408
0.236 | 0.243 |  | 90.4 |  | -0.152 | 0.11702
0.236 | 0.235 |  | 87 |  | -0.11489 | 0.087877
0.237 | 0.226 |  | 83.4 |  | -0.077217 | 0.058198
0.237 | 0.216 |  | 79.7 |  | -0.038419 | 0.02761
0.237 | 0.206 |  | 75.5 |  | 0.002078 | -0.0042204
0.237 | 0.195 |  | 71 |  | 0.042097 | -0.035839
0.237 | 0.183 |  | 66.1 |  | 0.081521 | -0.066804
0.238 | 0.17 |  | 61.1 |  | 0.11927 | -0.096487
0.238 | 0.157 |  | 56 |  | 0.15437 | -0.12399
0.238 | 0.144 |  | 50.6 |  | 0.1879 | -0.15003
0.238 | 0.129 |  | 45 |  | 0.21852 | -0.17415
0.238 | 0.115 |  | 39.1 |  | 0.24611 | -0.19566
0.238 | 0.0996 |  | 33 |  | 0.27046 | -0.21462
0.239 | 0.0833 |  | 26.8 |  | 0.28893 | -0.22909
0.239 | 0.0678 |  | 20.6 |  | 0.30348 | -0.23991
0.239 | 0.0519 |  | 14.4 |  | 0.31482 | -0.24852
0.239 | 0.036 |  | 8.16 |  | 0.32038 | -0.25285
0.239 | 0.02 |  | 2.02 |  | 0.32186 | -0.2536
0.24 | 0.00446 |  | -4.13 |  | 0.3188 | -0.25101
0.24 | -0.0109 |  | -10.4 |  | 0.30959 | -0.24359
0.24 | -0.0273 |  | -16.7 |  | 0.29622 | -0.23285
0.24 | -0.0433 |  | -23.1 |  | 0.27893 | -0.21922
0.24 | -0.0589 |  | -29.4 |  | 0.25731 | -0.20215
0.241 | -0.0745 |  | -35.4 |  | 0.23161 | -0.1819
0.241 | -0.0891 |  | -41.2 |  | 0.20203 | -0.15849
0.241 | -0.103 |  | -46.9 |  | 0.16948 | -0.13277
0.241 | -0.116 |  | -52.4 |  | 0.1343 | -0.10517
0.241 | -0.13 |  | -57.8 |  | 0.096605 | -0.075509
0.242 | -0.143 |  | -63 |  | 0.05783 | -0.044892
0.242 | -0.156 |  | -68.1 |  | 0.018493 | -0.013928
0.242 | -0.169 |  | -72.9 |  | -0.022259 | 0.017908
0.242 | -0.181 |  | -77.4 |  | -0.062169 | 0.049219
0.242 | -0.192 |  | -81.4 |  | -0.1 | 0.079089
0.243 | -0.202 |  | -85.1 |  | -0.13752 | 0.1083
0.243 | -0.21 |  | -88.4 |  | -0.17311 | 0.13593
0.243 | -0.219 |  | -91.5 |  | -0.20524 | 0.1611
0.243 | -0.228 |  | -94.3 |  | -0.23453 | 0.1839
0.243 | -0.234 |  | -96.8 |  | -0.26034 | 0.204
0.244 | -0.24 |  | -98.9 |  | -0.28205 | 0.22079
0.244 | -0.245 |  | -101 |  | -0.29977 | 0.2343
0.244 | -0.249 |  | -102 |  | -0.31355 | 0.24496
0.244 | -0.251 |  | -103 |  | -0.32239 | 0.25188
0.244 | -0.253 |  | -103 |  | -0.326 | 0.25463
0.245 | -0.254 |  | -103 |  | -0.32511 | 0.25388
0.245 | -0.253 |  | -103 |  | -0.31923 | 0.24911
0.245 | -0.251 |  | -102 |  | -0.30867 | 0.24061
0.245 | -0.248 |  | -101 |  | -0.29424 | 0.22925
0.245 | -0.245 |  | -99.1 |  | -0.27506 | 0.21425
0.246 | -0.241 |  | -97.5 |  | -0.25155 | 0.19566
0.246 | -0.236 |  | -95.6 |  | -0.22423 | 0.17397
0.246 | -0.231 |  | -93.2 |  | -0.19274 | 0.14915
0.246 | -0.224 |  | -90.4 |  | -0.1591 | 0.12255
0.246 | -0.216 |  | -87.1 |  | -0.12368 | 0.094593
0.246 | -0.208 |  | -83.7 |  | -0.085829 | 0.064779
0.247 | -0.199 |  | -80.1 |  | -0.046717 | 0.033931
0.247 | -0.189 |  | -76.1 |  | -0.0061735 | 0.0021547
0.247 | -0.179 |  | -71.7 |  | 0.034142 | -0.029653
0.247 | -0.169 |  | -67 |  | 0.072817 | -0.060198
0.247 | -0.156 |  | -62.1 |  | 0.11089 | -0.089847
0.248 | -0.143 |  | -57.1 |  | 0.14687 | -0.1181
0.248 | -0.131 |  | -51.9 |  | 0.18056 | -0.14454
0.248 | -0.119 |  | -46.3 |  | 0.2123 | -0.16923
0.248 | -0.106 |  | -40.6 |  | 0.24046 | -0.19135
0.248 | -0.0918 |  | -34.7 |  | 0.26491 | -0.21036
0.249 | -0.0772 |  | -28.8 |  | 0.28491 | -0.2258
0.249 | -0.0616 |  | -22.8 |  | 0.30008 | -0.23759
0.249 | -0.0474 |  | -16.6 |  | 0.31209 | -0.24658
0.249 | -0.0334 |  | -10.3 |  | 0.31956 | -0.25225
0.249 | -0.0165 |  | -4.08 |  | 0.32098 | -0.25347
0.25 | 0.00126 |  | 2.14 |  | 0.31878 | -0.25128
0.25 | 0.0177 |  | 8.39 |  | 0.31151 | -0.2454
0.25 | 0.0345 |  | 14.7 |  | 0.2979 | -0.23482
0.25 | 0.0512 |  | 21 |  | 0.28175 | -0.22159
0.25 | 0.0682 |  | 27.2 |  | 0.26153 | -0.20558
0.251 | 0.085 |  | 33.2 |  | 0.2363 | -0.18581
0.251 | 0.0993 |  | 39.1 |  | 0.2081 | -0.1634
0.251 | 0.114 |  | 45 |  | 0.17535 | -0.13779
0.251 | 0.128 |  | 50.8 |  | 0.1402 | -0.10988
0.251 | 0.14 |  | 56.3 |  | 0.1039 | -0.081143
0.252 | 0.152 |  | 61.6 |  | 0.064991 | -0.050809
0.252 | 0.164 |  | 66.6 |  | 0.025927 | -0.019895
0.252 | 0.175 |  | 71.4 |  | -0.013784 | 0.011333
0.252 | 0.187 |  | 76 |  | -0.054921 | 0.043331
0.252 | 0.197 |  | 80.2 |  | -0.094056 | 0.07408
0.253 | 0.206 |  | 84.2 |  | -0.13095 | 0.10304
0.253 | 0.216 |  | 87.9 |  | -0.16646 | 0.13068
0.253 | 0.225 |  | 91.2 |  | -0.1993 | 0.15628
0.253 | 0.234 |  | 94.1 |  | -0.22944 | 0.17975
0.253 | 0.243 |  | 96.7 |  | -0.25607 | 0.20052
0.254 | 0.251 |  | 98.8 |  | -0.27854 | 0.21808
0.254 | 0.256 |  | 101 |  | -0.2975 | 0.23259
0.254 | 0.261 |  | 102 |  | -0.31143 | 0.24328
0.254 | 0.264 |  | 103 |  | -0.3206 | 0.25042
0.254 | 0.267 |  | 104 |  | -0.32619 | 0.25453
0.254 | 0.268 |  | 104 |  | -0.32615 | 0.25459
0.255 | 0.269 |  | 104 |  | -0.32099 | 0.25063
0.255 | 0.267 |  | 103 |  | -0.31197 | 0.24315
0.255 | 0.265 |  | 102 |  | -0.29756 | 0.23178
0.255 | 0.262 |  | 101 |  | -0.27891 | 0.21724
0.255 | 0.257 |  | 99 |  | -0.25671 | 0.19974
0.256 | 0.253 |  | 97 |  | -0.22981 | 0.17851
0.256 | 0.246 |  | 94.5 |  | -0.19965 | 0.15453
0.256 | 0.239 |  | 91.6 |  | -0.16635 | 0.12829
0.256 | 0.231 |  | 88.3 |  | -0.13038 | 0.10003
0.256 | 0.222 |  | 84.8 |  | -0.093454 | 0.070748
0.257 | 0.213 |  | 81.2 |  | -0.05413 | 0.039748
0.257 | 0.204 |  | 77.3 |  | -0.013592 | 0.0079497
0.257 | 0.193 |  | 73 |  | 0.026018 | -0.023278
0.257 | 0.181 |  | 68.3 |  | 0.065652 | -0.054406
0.257 | 0.168 |  | 63.3 |  | 0.10401 | -0.084527
0.258 | 0.155 |  | 58 |  | 0.14035 | -0.11308
0.258 | 0.142 |  | 52.6 |  | 0.17489 | -0.13999
0.258 | 0.128 |  | 47 |  | 0.20675 | -0.16485
0.258 | 0.113 |  | 41.2 |  | 0.23588 | -0.18768
0.258 | 0.0985 |  | 35.4 |  | 0.26096 | -0.20733
0.259 | 0.0835 |  | 29.5 |  | 0.28142 | -0.22312
0.259 | 0.0685 |  | 23.5 |  | 0.29847 | -0.23604
0.259 | 0.0528 |  | 17.3 |  | 0.31118 | -0.24595
0.259 | 0.0364 |  | 10.9 |  | 0.31884 | -0.25192
0.259 | 0.0208 |  | 4.52 |  | 0.32227 | -0.25414
0.26 | 0.00502 |  | -1.78 |  | 0.3204 | -0.25245
0.26 | -0.011 |  | -8.03 |  | 0.3133 | -0.2468
0.26 | -0.0267 |  | -14.3 |  | 0.30237 | -0.23794
0.26 | -0.0429 |  | -20.5 |  | 0.2868 | -0.2256
0.26 | -0.0587 |  | -26.7 |  | 0.26676 | -0.20976
0.261 | -0.0739 |  | -32.8 |  | 0.24259 | -0.19074
0.261 | -0.0891 |  | -38.8 |  | 0.2141 | -0.16822
0.261 | -0.104 |  | -44.7 |  | 0.18262 | -0.14311
0.261 | -0.119 |  | -50.4 |  | 0.1484 | -0.11618
0.261 | -0.133 |  | -55.9 |  | 0.11192 | -0.087584
0.262 | -0.146 |  | -61.1 |  | 0.074514 | -0.058094
0.262 | -0.159 |  | -66.1 |  | 0.03511 | -0.027143
0.262 | -0.171 |  | -70.9 |  | -0.0061817 | 0.0053039
0.262 | -0.183 |  | -75.5 |  | -0.046635 | 0.037095
0.262 | -0.194 |  | -79.8 |  | -0.085333 | 0.06734
0.263 | -0.204 |  | -83.7 |  | -0.12249 | 0.096415
0.263 | -0.213 |  | -87.3 |  | -0.15817 | 0.12421
0.263 | -0.221 |  | -90.5 |  | -0.1922 | 0.15063
0.263 | -0.229 |  | -93.4 |  | -0.22344 | 0.17506
0.263 | -0.236 |  | -96.1 |  | -0.25135 | 0.19678
0.263 | -0.242 |  | -98.4 |  | -0.27454 | 0.21493
0.264 | -0.247 |  | -100 |  | -0.2924 | 0.22889
0.264 | -0.251 |  | -102 |  | -0.30765 | 0.2403
0.264 | -0.254 |  | -103 |  | -0.31919 | 0.24928
0.264 | -0.255 |  | -103 |  | -0.32494 | 0.25394
0.264 | -0.256 |  | -103 |  | -0.32622 | 0.25473
0.265 | -0.255 |  | -103 |  | -0.32215 | 0.25148
0.265 | -0.254 |  | -103 |  | -0.31268 | 0.24394
0.265 | -0.252 |  | -102 |  | -0.29969 | 0.23368
0.265 | -0.248 |  | -100 |  | -0.28287 | 0.22036
0.265 | -0.244 |  | -98.5 |  | -0.26125 | 0.20319
0.266 | -0.24 |  | -96.5 |  | -0.23492 | 0.18251
0.266 | -0.235 |  | -94.3 |  | -0.20516 | 0.15892
0.266 | -0.229 |  | -91.6 |  | -0.17267 | 0.1332
0.266 | -0.222 |  | -88.5 |  | -0.13738 | 0.10543
0.266 | -0.214 |  | -85.1 |  | -0.10035 | 0.076089
0.267 | -0.206 |  | -81.5 |  | -0.061869 | 0.045657
0.267 | -0.198 |  | -77.7 |  | -0.021783 | 0.014221
0.267 | -0.192 |  | -73.5 |  | 0.01846 | -0.017354
0.267 | -0.189 |  | -68.9 |  | 0.058058 | -0.048489
0.267 | -0.189 |  | -64.1 |  | 0.096852 | -0.078969
0.268 | -0.197 |  | -59.1 |  | 0.13357 | -0.10782
0.268 | -0.21 |  | -53.8 |  | 0.16832 | -0.13487
0.268 | -0.228 |  | -48.3 |  | 0.20081 | -0.16021
0.268 | -0.249 |  | -42.6 |  | 0.22996 | -0.18311
0.268 | -0.243 |  | -36.7 |  | 0.25668 | -0.20384
0.269 | -0.212 |  | -30.9 |  | 0.27866 | -0.22107
0.269 | -0.188 |  | -25 |  | 0.29494 | -0.23371
0.269 | -0.161 |  | -18.9 |  | 0.30876 | -0.2441
0.269 | -0.125 |  | -12.6 |  | 0.31801 | -0.25127
0.269 | -0.0947 |  | -6.36 |  | 0.32134 | -0.25375
0.27 | -0.064 |  | -0.122 |  | 0.32096 | -0.25321
0.27 | -0.0348 |  | 6.21 |  | 0.31548 | -0.24863
0.27 | -0.00107 |  | 12.5 |  | 0.3045 | -0.2397
0.27 | 0.0253 |  | 18.8 |  | 0.28974 | -0.22801
0.27 | 0.0407 |  | 25 |  | 0.27099 | -0.2131
0.271 | 0.0672 |  | 31.1 |  | 0.24766 | -0.19471
0.271 | 0.0874 |  | 37.1 |  | 0.21984 | -0.17283
0.271 | 0.105 |  | 42.9 |  | 0.18858 | -0.14782
0.271 | 0.128 |  | 48.6 |  | 0.15543 | -0.12148
0.271 | 0.141 |  | 54.1 |  | 0.11967 | -0.093686
0.271 | 0.157 |  | 59.5 |  | 0.081249 | -0.063673
0.272 | 0.174 |  | 64.6 |  | 0.042392 | -0.032783
0.272 | 0.183 |  | 69.6 |  | 0.0023651 | -0.0011988
0.272 | 0.196 |  | 74.3 |  | -0.038658 | 0.030742
0.272 | 0.206 |  | 78.7 |  | -0.07762 | 0.061095
0.272 | 0.218 |  | 82.7 |  | -0.11494 | 0.0903
0.273 | 0.229 |  | 86.4 |  | -0.15157 | 0.11899
0.273 | 0.236 |  | 89.8 |  | -0.18633 | 0.14606
0.273 | 0.245 |  | 92.9 |  | -0.21775 | 0.17064
0.273 | 0.254 |  | 95.6 |  | -0.24544 | 0.19226
0.273 | 0.26 |  | 98.1 |  | -0.26969 | 0.21102
0.274 | 0.266 |  | 100 |  | -0.28932 | 0.22643
0.274 | 0.27 |  | 102 |  | -0.30482 | 0.23843
0.274 | 0.273 |  | 103 |  | -0.31689 | 0.24763
0.274 | 0.275 |  | 103 |  | -0.32408 | 0.25326
0.274 | 0.276 |  | 104 |  | -0.32607 | 0.25482
0.275 | 0.276 |  | 104 |  | -0.32315 | 0.25237
0.275 | 0.275 |  | 103 |  | -0.31506 | 0.24581
0.275 | 0.273 |  | 102 |  | -0.30254 | 0.23591
0.275 | 0.269 |  | 101 |  | -0.2858 | 0.22274
0.275 | 0.265 |  | 99.4 |  | -0.26495 | 0.20622
0.276 | 0.261 |  | 97.6 |  | -0.24086 | 0.18704
0.276 | 0.255 |  | 95.3 |  | -0.21178 | 0.1643
0.276 | 0.249 |  | 92.8 |  | -0.17865 | 0.13826
0.276 | 0.242 |  | 89.8 |  | -0.14437 | 0.11092
0.276 | 0.234 |  | 86.4 |  | -0.10757 | 0.081984
0.277 | 0.226 |  | 82.8 |  | -0.069091 | 0.051672
0.277 | 0.216 |  | 78.9 |  | -0.029697 | 0.020715
0.277 | 0.204 |  | 74.6 |  | 0.010953 | -0.011153
0.277 | 0.193 |  | 70 |  | 0.05052 | -0.042491
0.277 | 0.181 |  | 65.2 |  | 0.089153 | -0.07273
0.278 | 0.168 |  | 60.1 |  | 0.12678 | -0.10223
0.278 | 0.155 |  | 54.9 |  | 0.16177 | -0.12985
0.278 | 0.141 |  | 49.4 |  | 0.19462 | -0.15544
0.278 | 0.126 |  | 43.6 |  | 0.22522 | -0.17922
0.278 | 0.111 |  | 37.8 |  | 0.25176 | -0.20003
0.279 | 0.0964 |  | 31.9 |  | 0.27398 | -0.2175
0.279 | 0.081 |  | 25.9 |  | 0.29286 | -0.23192
0.279 | 0.0657 |  | 19.7 |  | 0.30692 | -0.24269
0.279 | 0.0496 |  | 13.4 |  | 0.31612 | -0.24978
0.279 | 0.0334 |  | 7.1 |  | 0.32127 | -0.25345
0.279 | 0.0178 |  | 0.824 |  | 0.32141 | -0.25344
0.28 | 0.00186 |  | -5.43 |  | 0.31731 | -0.24987
0.28 | -0.0145 |  | -11.7 |  | 0.30766 | -0.24205
0.28 | -0.0305 |  | -18 |  | 0.29276 | -0.23026
0.28 | -0.0465 |  | -24.3 |  | 0.27505 | -0.21594
0.28 | -0.0625 |  | -30.5 |  | 0.25253 | -0.19841
0.281 | -0.078 |  | -36.5 |  | 0.22574 | -0.17736
0.281 | -0.0922 |  | -42.4 |  | 0.19584 | -0.15346
0.281 | -0.106 |  | -48.2 |  | 0.16204 | -0.12689
0.281 | -0.121 |  | -53.8 |  | 0.12621 | -0.098683
0.281 | -0.135 |  | -59.1 |  | 0.089085 | -0.069474
0.282 | -0.147 |  | -64.2 |  | 0.050355 | -0.039011
0.282 | -0.16 |  | -69 |  | 0.010361 | -0.007516
0.282 | -0.172 |  | -73.6 |  | -0.030449 | 0.024353
0.282 | -0.181 |  | -78 |  | -0.070504 | 0.055661
0.282 | -0.192 |  | -82 |  | -0.10856 | 0.085578
0.283 | -0.203 |  | -85.7 |  | -0.14476 | 0.1139
0.283 | -0.212 |  | -89 |  | -0.17934 | 0.14076
0.283 | -0.221 |  | -92.1 |  | -0.21129 | 0.16579
0.283 | -0.228 |  | -94.8 |  | -0.24024 | 0.18837
0.283 | -0.234 |  | -97.2 |  | -0.26578 | 0.20812
0.284 | -0.241 |  | -99.2 |  | -0.28625 | 0.22405
0.284 | -0.245 |  | -101 |  | -0.30238 | 0.2363
0.284 | -0.249 |  | -102 |  | -0.31503 | 0.24601
0.284 | -0.252 |  | -103 |  | -0.32301 | 0.25234
0.284 | -0.253 |  | -103 |  | -0.3263 | 0.25475
0.285 | -0.254 |  | -103 |  | -0.3246 | 0.25344
0.285 | -0.253 |  | -103 |  | -0.31707 | 0.24746
0.285 | -0.251 |  | -102 |  | -0.30532 | 0.238
0.285 | -0.249 |  | -101 |  | -0.28989 | 0.22588
0.285 | -0.245 |  | -99.3 |  | -0.26973 | 0.20994
0.286 | -0.241 |  | -97.5 |  | -0.24575 | 0.19099
0.286 | -0.236 |  | -95.5 |  | -0.21789 | 0.16918
0.286 | -0.23 |  | -93 |  | -0.1859 | 0.1438
0.286 | -0.223 |  | -90 |  | -0.15143 | 0.11642
0.286 | -0.214 |  | -86.6 |  | -0.11509 | 0.087865
0.287 | -0.206 |  | -83.1 |  | -0.076971 | 0.057803
0.287 | -0.196 |  | -79.4 |  | -0.037489 | 0.026671
0.287 | -0.186 |  | -75.3 |  | 0.0025234 | -0.0048863
0.287 | -0.176 |  | -70.9 |  | 0.042287 | -0.036223
0.287 | -0.164 |  | -66.2 |  | 0.081497 | -0.066879
0.288 | -0.152 |  | -61.2 |  | 0.11933 | -0.096592
0.288 | -0.14 |  | -56.1 |  | 0.15506 | -0.1247
0.288 | -0.127 |  | -50.8 |  | 0.18819 | -0.15069
0.288 | -0.115 |  | -45.2 |  | 0.21895 | -0.17462
0.288 | -0.103 |  | -39.4 |  | 0.24686 | -0.19615
0.288 | -0.091 |  | -33.5 |  | 0.27007 | -0.21452
0.289 | -0.0787 |  | -27.5 |  | 0.28907 | -0.22934
0.289 | -0.0672 |  | -21.4 |  | 0.30449 | -0.24079
0.289 | -0.0535 |  | -15.1 |  | 0.31486 | -0.24878
0.289 | -0.0317 |  | -8.89 |  | 0.32048 | -0.25313
0.289 | -0.00983 |  | -2.61 |  | 0.322 | -0.25417
0.29 | 0.00609 |  | 3.72 |  | 0.31855 | -0.25126
0.29 | 0.0231 |  | 10.1 |  | 0.30965 | -0.24391
0.29 | 0.0404 |  | 16.4 |  | 0.29615 | -0.2332
0.29 | 0.0563 |  | 22.7 |  | 0.27899 | -0.21951
0.29 | 0.0746 |  | 28.9 |  | 0.25772 | -0.20261
0.291 | 0.0901 |  | 34.9 |  | 0.23171 | -0.18218
0.291 | 0.104 |  | 40.8 |  | 0.20174 | -0.15842
0.291 | 0.12 |  | 46.5 |  | 0.169 | -0.1325
0.291 | 0.133 |  | 52.1 |  | 0.13375 | -0.10475
0.291 | 0.146 |  | 57.5 |  | 0.096584 | -0.075569
0.292 | 0.159 |  | 62.7 |  | 0.05834 | -0.045492
0.292 | 0.17 |  | 67.7 |  | 0.018305 | -0.01407
0.292 | 0.182 |  | 72.4 |  | -0.022676 | 0.018006
0.292 | 0.193 |  | 76.9 |  | -0.062518 | 0.049364
0.292 | 0.201 |  | 81.1 |  | -0.10088 | 0.079485
0.293 | 0.21 |  | 84.9 |  | -0.13747 | 0.10797
0.293 | 0.219 |  | 88.5 |  | -0.17261 | 0.1352
0.293 | 0.229 |  | 91.8 |  | -0.20572 | 0.16114
0.293 | 0.237 |  | 94.7 |  | -0.2349 | 0.18417
0.293 | 0.244 |  | 97.2 |  | -0.26072 | 0.20406
0.294 | 0.251 |  | 99.4 |  | -0.28236 | 0.22067
0.294 | 0.257 |  | 101 |  | -0.29905 | 0.23366
0.294 | 0.26 |  | 102 |  | -0.31323 | 0.24457
0.294 | 0.265 |  | 103 |  | -0.32278 | 0.25203
0.294 | 0.267 |  | 104 |  | -0.32571 | 0.25424
0.295 | 0.267 |  | 104 |  | -0.32471 | 0.25317
0.295 | 0.267 |  | 104 |  | -0.31896 | 0.24873
0.295 | 0.265 |  | 103 |  | -0.30789 | 0.24018
0.295 | 0.263 |  | 102 |  | -0.29362 | 0.22873
0.295 | 0.259 |  | 100 |  | -0.27468 | 0.21376
0.296 | 0.255 |  | 98.3 |  | -0.25043 | 0.19473
0.296 | 0.251 |  | 96.4 |  | -0.22313 | 0.17303
0.296 | 0.244 |  | 94 |  | -0.19263 | 0.14891
0.296 | 0.237 |  | 91.1 |  | -0.159 | 0.12244
0.296 | 0.23 |  | 87.8 |  | -0.12313 | 0.094193
0.296 | 0.22 |  | 84.3 |  | -0.084822 | 0.064103
0.297 | 0.211 |  | 80.5 |  | -0.045431 | 0.032919
0.297 | 0.201 |  | 76.5 |  | -0.0054942 | 0.0014033
0.297 | 0.19 |  | 72 |  | 0.034859 | -0.030141
0.297 | 0.178 |  | 67.2 |  | 0.073609 | -0.060645
0.297 | 0.165 |  | 62.1 |  | 0.11109 | -0.09012
0.298 | 0.152 |  | 56.9 |  | 0.14768 | -0.11869
0.298 | 0.139 |  | 51.5 |  | 0.18162 | -0.14531
0.298 | 0.124 |  | 45.8 |  | 0.21296 | -0.16987
0.298 | 0.11 |  | 40 |  | 0.24151 | -0.19208
0.298 | 0.095 |  | 34 |  | 0.26564 | -0.21089
0.299 | 0.08 |  | 28.1 |  | 0.28498 | -0.22587
0.299 | 0.0644 |  | 22 |  | 0.30051 | -0.23766
0.299 | 0.0488 |  | 15.8 |  | 0.31277 | -0.24701
0.299 | 0.033 |  | 9.46 |  | 0.31993 | -0.25259
0.299 | 0.0168 |  | 3.14 |  | 0.32132 | -0.25359
0.3 | 0.00125 |  | -3.1 |  | 0.31892 | -0.25135
0.3 | -0.0143 |  | -9.33 |  | 0.31138 | -0.24509
0.3 | -0.0303 |  | -15.6 |  | 0.29812 | -0.2346
0.3 | -0.0462 |  | -21.9 |  | 0.28219 | -0.22187
0.3 | -0.0619 |  | -28.1 |  | 0.26215 | -0.20605
0.301 | -0.0773 |  | -34.2 |  | 0.23628 | -0.18584
0.301 | -0.0923 |  | -40.1 |  | 0.20709 | -0.16257
0.301 | -0.107 |  | -45.9 |  | 0.17521 | -0.13711
0.301 | -0.122 |  | -51.6 |  | 0.14026 | -0.10966
0.301 | -0.136 |  | -57 |  | 0.10357 | -0.081003
0.302 | -0.149 |  | -62.2 |  | 0.065436 | -0.051021
0.302 | -0.161 |  | -67.2 |  | 0.025547 | -0.019525
0.302 | -0.173 |  | -71.9 |  | -0.015035 | 0.01237
0.302 | -0.185 |  | -76.4 |  | -0.055258 | 0.043805
0.302 | -0.196 |  | -80.6 |  | -0.093912 | 0.073988
0.303 | -0.205 |  | -84.4 |  | -0.13085 | 0.103
0.303 | -0.214 |  | -87.8 |  | -0.16647 | 0.13096
0.303 | -0.223 |  | -91 |  | -0.19944 | 0.15667
0.303 | -0.23 |  | -93.9 |  | -0.22959 | 0.18007
0.303 | -0.237 |  | -96.4 |  | -0.25654 | 0.20097
0.304 | -0.243 |  | -98.6 |  | -0.27891 | 0.21846
0.304 | -0.247 |  | -100 |  | -0.29687 | 0.2324
0.304 | -0.251 |  | -102 |  | -0.31095 | 0.2431
0.304 | -0.254 |  | -103 |  | -0.32098 | 0.25093
0.304 | -0.256 |  | -103 |  | -0.32601 | 0.25486
0.304 | -0.256 |  | -103 |  | -0.32597 | 0.2546
0.305 | -0.256 |  | -103 |  | -0.32114 | 0.25058
0.305 | -0.254 |  | -102 |  | -0.31111 | 0.24263
0.305 | -0.251 |  | -101 |  | -0.29673 | 0.23145
0.305 | -0.248 |  | -99.8 |  | -0.27867 | 0.21715
0.305 | -0.244 |  | -98.1 |  | -0.25646 | 0.19949
0.306 | -0.24 |  | -96.2 |  | -0.22981 | 0.17856
0.306 | -0.234 |  | -93.9 |  | -0.19877 | 0.15412
0.306 | -0.228 |  | -91.1 |  | -0.16515 | 0.12747
0.306 | -0.22 |  | -88 |  | -0.13032 | 0.099915
0.306 | -0.212 |  | -84.6 |  | -0.092791 | 0.070525
0.307 | -0.206 |  | -81 |  | -0.053315 | 0.03947
0.307 | -0.198 |  | -77.1 |  | -0.013864 | 0.008163
0.307 | -0.192 |  | -72.8 |  | 0.026461 | -0.023508
0.307 | -0.191 |  | -68.1 |  | 0.066349 | -0.054732
0.307 | -0.196 |  | -63.2 |  | 0.1044 | -0.08464
0.308 | -0.212 |  | -58 |  | 0.1411 | -0.11349
0.308 | -0.24 |  | -52.7 |  | 0.175 | -0.14016
0.308 | -0.267 |  | -47.2 |  | 0.2067 | -0.16478
0.308 | -0.263 |  | -41.4 |  | 0.23618 | -0.18761
0.308 | -0.236 |  | -35.5 |  | 0.26106 | -0.20718
0.309 | -0.221 |  | -29.6 |  | 0.28168 | -0.22337
0.309 | -0.182 |  | -23.7 |  | 0.29854 | -0.23623
0.309 | -0.12 |  | -17.8 |  | 0.31075 | -0.24541
0.309 | -0.105 |  | -11.5 |  | 0.31855 | -0.2514
0.309 | -0.0884 |  | -5.2 |  | 0.32221 | -0.25407
0.31 | -0.0522 |  | 1.04 |  | 0.32035 | -0.25249
0.31 | -0.0338 |  | 7.32 |  | 0.31332 | -0.24674
0.31 | 0.00465 |  | 13.6 |  | 0.30187 | -0.23731
0.31 | 0.0342 |  | 19.8 |  | 0.2858 | -0.22464
0.31 | 0.0534 |  | 26.1 |  | 0.26639 | -0.20939
0.311 | 0.0854 |  | 32.2 |  | 0.24248 | -0.19061
0.311 | 0.098 |  | 38.1 |  | 0.21385 | -0.16807
0.311 | 0.117 |  | 44 |  | 0.18215 | -0.14274
0.311 | 0.136 |  | 49.8 |  | 0.14708 | -0.11509
0.311 | 0.146 |  | 55.3 |  | 0.11116 | -0.086907
0.312 | 0.166 |  | 60.6 |  | 0.074438 | -0.057996
0.312 | 0.176 |  | 65.7 |  | 0.034164 | -0.026531
0.312 | 0.189 |  | 70.6 |  | -0.0069056 | 0.0058334
0.312 | 0.203 |  | 75.2 |  | -0.046982 | 0.037402
0.312 | 0.211 |  | 79.5 |  | -0.086355 | 0.068053
0.313 | 0.225 |  | 83.5 |  | -0.12328 | 0.09696
0.313 | 0.232 |  | 87.2 |  | -0.15858 | 0.12454
0.313 | 0.241 |  | 90.6 |  | -0.19285 | 0.15114
0.313 | 0.25 |  | 93.7 |  | -0.22378 | 0.17536
0.313 | 0.255 |  | 96.4 |  | -0.25123 | 0.19678
0.313 | 0.263 |  | 98.7 |  | -0.27481 | 0.21507
0.314 | 0.266 |  | 101 |  | -0.29315 | 0.22929
0.314 | 0.27 |  | 102 |  | -0.30773 | 0.24046
0.314 | 0.274 |  | 103 |  | -0.31886 | 0.24904
0.314 | 0.275 |  | 104 |  | -0.32519 | 0.25389
0.314 | 0.277 |  | 104 |  | -0.32668 | 0.25498
0.315 | 0.276 |  | 104 |  | -0.32269 | 0.25186
0.315 | 0.275 |  | 103 |  | -0.31298 | 0.24415
0.315 | 0.272 |  | 102 |  | -0.29914 | 0.23313
0.315 | 0.268 |  | 101 |  | -0.28224 | 0.21966
0.315 | 0.266 |  | 99.3 |  | -0.26111 | 0.20316
0.316 | 0.26 |  | 97.3 |  | -0.23537 | 0.18295
0.316 | 0.255 |  | 95 |  | -0.20586 | 0.15936
0.316 | 0.248 |  | 92.2 |  | -0.17237 | 0.13287
0.316 | 0.239 |  | 89 |  | -0.13643 | 0.10443
0.316 | 0.232 |  | 85.7 |  | -0.1 | 0.075631
0.317 | 0.223 |  | 82.1 |  | -0.062066 | 0.045958
0.317 | 0.213 |  | 78.1 |  | -0.02179 | 0.01437
0.317 | 0.203 |  | 73.8 |  | 0.018714 | -0.017684
0.317 | 0.19 |  | 69.1 |  | 0.058257 | -0.048941
0.317 | 0.178 |  | 64.1 |  | 0.097342 | -0.079368
0.318 | 0.165 |  | 59 |  | 0.1342 | -0.10807
0.318 | 0.152 |  | 53.7 |  | 0.16823 | -0.13494
0.318 | 0.138 |  | 48.2 |  | 0.20091 | -0.16063
0.318 | 0.123 |  | 42.5 |  | 0.23085 | -0.18392
0.318 | 0.108 |  | 36.7 |  | 0.25659 | -0.20398
0.319 | 0.093 |  | 30.7 |  | 0.27815 | -0.22079
0.319 | 0.0778 |  | 24.7 |  | 0.29553 | -0.2341
0.319 | 0.062 |  | 18.5 |  | 0.30892 | -0.24435
0.319 | 0.0462 |  | 12.2 |  | 0.31767 | -0.25105
0.319 | 0.0303 |  | 5.94 |  | 0.32175 | -0.25397
0.32 | 0.0136 |  | -0.344 |  | 0.32123 | -0.25329
0.32 | -0.00139 |  | -6.59 |  | 0.31543 | -0.24851
0.32 | -0.0166 |  | -12.9 |  | 0.3045 | -0.23978
0.32 | -0.0334 |  | -19.3 |  | 0.28923 | -0.22749
0.32 | -0.0494 |  | -25.6 |  | 0.27072 | -0.21271
0.321 | -0.0654 |  | -31.7 |  | 0.24765 | -0.19487
0.321 | -0.0807 |  | -37.7 |  | 0.21977 | -0.17292
0.321 | -0.0953 |  | -43.5 |  | 0.18911 | -0.14828
0.321 | -0.109 |  | -49.1 |  | 0.15497 | -0.12142
0.321 | -0.123 |  | -54.7 |  | 0.11848 | -0.092896
0.321 | -0.136 |  | -60 |  | 0.081621 | -0.063819
0.322 | -0.148 |  | -65.1 |  | 0.042924 | -0.033378
0.322 | -0.161 |  | -70 |  | 0.0019294 | -0.0011481
0.322 | -0.173 |  | -74.7 |  | -0.039256 | 0.031172
0.322 | -0.184 |  | -79 |  | -0.078595 | 0.061997
0.322 | -0.196 |  | -83 |  | -0.11583 | 0.0912
0.323 | -0.205 |  | -86.5 |  | -0.15164 | 0.11907
0.323 | -0.214 |  | -89.7 |  | -0.18589 | 0.14574
0.323 | -0.223 |  | -92.8 |  | -0.21756 | 0.17063
0.323 | -0.23 |  | -95.5 |  | -0.24609 | 0.19283
0.323 | -0.237 |  | -97.9 |  | -0.27045 | 0.21165
0.324 | -0.242 |  | -99.9 |  | -0.28974 | 0.22664
0.324 | -0.247 |  | -101 |  | -0.30529 | 0.23856
0.324 | -0.25 |  | -102 |  | -0.31708 | 0.24764
0.324 | -0.252 |  | -103 |  | -0.3239 | 0.253
0.324 | -0.253 |  | -103 |  | -0.32635 | 0.25479
0.325 | -0.254 |  | -103 |  | -0.32391 | 0.25272
0.325 | -0.253 |  | -103 |  | -0.31561 | 0.24618
0.325 | -0.251 |  | -102 |  | -0.30281 | 0.23613
0.325 | -0.248 |  | -100 |  | -0.28568 | 0.22265
0.325 | -0.244 |  | -98.9 |  | -0.2648 | 0.20617
0.326 | -0.24 |  | -97 |  | -0.24136 | 0.18752
0.326 | -0.235 |  | -94.9 |  | -0.21217 | 0.16467
0.326 | -0.229 |  | -92.3 |  | -0.17852 | 0.13811
0.326 | -0.221 |  | -89.3 |  | -0.14439 | 0.11075
0.326 | -0.214 |  | -86 |  | -0.10734 | 0.081694
0.327 | -0.205 |  | -82.5 |  | -0.068671 | 0.051341
0.327 | -0.196 |  | -78.7 |  | -0.030217 | 0.021005
0.327 | -0.185 |  | -74.5 |  | 0.010261 | -0.010742
0.327 | -0.174 |  | -70 |  | 0.050801 | -0.042745
0.327 | -0.163 |  | -65.2 |  | 0.089547 | -0.073126
0.328 | -0.151 |  | -60.3 |  | 0.12665 | -0.10221
0.328 | -0.139 |  | -55.2 |  | 0.1616 | -0.12965
0.328 | -0.127 |  | -49.8 |  | 0.19461 | -0.15529
0.328 | -0.113 |  | -44.1 |  | 0.22487 | -0.17897
0.328 | -0.0994 |  | -38.2 |  | 0.25109 | -0.19955
0.329 | -0.0865 |  | -32.3 |  | 0.2739 | -0.21719
0.329 | -0.0719 |  | -26.4 |  | 0.29261 | -0.23175
0.329 | -0.0572 |  | -20.3 |  | 0.30614 | -0.24233
0.329 | -0.0421 |  | -14.1 |  | 0.31603 | -0.24968
0.329 | -0.0241 |  | -7.75 |  | 0.32136 | -0.25358
0.329 | -0.00717 |  | -1.47 |  | 0.32126 | -0.25333
0.33 | 0.00872 |  | 4.82 |  | 0.31675 | -0.2496
0.33 | 0.0263 |  | 11.2 |  | 0.30689 | -0.24181
0.33 | 0.042 |  | 17.6 |  | 0.29274 | -0.23024
0.33 | 0.0581 |  | 23.8 |  | 0.27463 | -0.21574
0.33 | 0.0752 |  | 29.9 |  | 0.25175 | -0.19792
0.331 | 0.09 |  | 35.9 |  | 0.22557 | -0.17717
0.331 | 0.105 |  | 41.8 |  | 0.19553 | -0.15334
0.331 | 0.121 |  | 47.5 |  | 0.16167 | -0.12656
0.331 | 0.134 |  | 53.1 |  | 0.12615 | -0.098539
0.331 | 0.147 |  | 58.5 |  | 0.088821 | -0.069339
0.332 | 0.16 |  | 63.7 |  | 0.049502 | -0.038487
0.332 | 0.171 |  | 68.8 |  | 0.009681 | -0.0070339
0.332 | 0.181 |  | 73.6 |  | -0.030559 | 0.024582
0.332 | 0.193 |  | 78.1 |  | -0.070697 | 0.055873
0.332 | 0.202 |  | 82.2 |  | -0.10869 | 0.0856
0.333 | 0.212 |  | 86 |  | -0.14475 | 0.11385
0.333 | 0.222 |  | 89.4 |  | -0.17957 | 0.1409
0.333 | 0.231 |  | 92.6 |  | -0.212 | 0.1662
0.333 | 0.24 |  | 95.4 |  | -0.24084 | 0.18874
0.333 | 0.247 |  | 97.7 |  | -0.26572 | 0.20806
0.334 | 0.252 |  | 99.7 |  | -0.28631 | 0.22416
0.334 | 0.259 |  | 101 |  | -0.30228 | 0.23645
0.334 | 0.262 |  | 103 |  | -0.31493 | 0.246
0.334 | 0.265 |  | 104 |  | -0.32364 | 0.25275
0.334 | 0.268 |  | 104 |  | -0.32631 | 0.2548
0.335 | 0.268 |  | 104 |  | -0.32414 | 0.25309
0.335 | 0.267 |  | 104 |  | -0.31754 | 0.24772
0.335 | 0.266 |  | 103 |  | -0.30565 | 0.23818
0.335 | 0.262 |  | 101 |  | -0.28975 | 0.22576
0.335 | 0.259 |  | 99.8 |  | -0.27007 | 0.21019
0.336 | 0.254 |  | 98 |  | -0.2458 | 0.19097
0.336 | 0.249 |  | 95.9 |  | -0.21733 | 0.16862
0.336 | 0.243 |  | 93.3 |  | -0.18534 | 0.14329
0.336 | 0.236 |  | 90.4 |  | -0.15122 | 0.11623
0.336 | 0.228 |  | 87 |  | -0.11519 | 0.087919
0.337 | 0.219 |  | 83.4 |  | -0.076705 | 0.057698
0.337 | 0.209 |  | 79.6 |  | -0.03729 | 0.02656
0.337 | 0.199 |  | 75.4 |  | 0.0030418 | -0.0051319
0.337 | 0.187 |  | 70.9 |  | 0.043516 | -0.03692
0.337 | 0.176 |  | 66.1 |  | 0.082062 | -0.067267
0.338 | 0.163 |  | 61 |  | 0.11978 | -0.096797
0.338 | 0.15 |  | 55.9 |  | 0.15545 | -0.12488
0.338 | 0.136 |  | 50.5 |  | 0.18801 | -0.1504
0.338 | 0.122 |  | 44.8 |  | 0.21949 | -0.17481
0.338 | 0.107 |  | 39 |  | 0.24737 | -0.19671
0.338 | 0.0921 |  | 33 |  | 0.27005 | -0.21459
0.339 | 0.0767 |  | 26.9 |  | 0.28975 | -0.22966
0.339 | 0.0613 |  | 20.7 |  | 0.30464 | -0.24089
0.339 | 0.0453 |  | 14.4 |  | 0.31425 | -0.24838
0.339 | 0.0294 |  | 8.12 |  | 0.32113 | -0.25359
0.339 | 0.0137 |  | 1.81 |  | 0.32281 | -0.25464
0.34 | -0.00225 |  | -4.49 |  | 0.31838 | -0.25104
0.34 | -0.0182 |  | -10.8 |  | 0.30981 | -0.24402
0.34 | -0.0338 |  | -17 |  | 0.29601 | -0.23303
0.34 | -0.0494 |  | -23.3 |  | 0.27843 | -0.21902
0.34 | -0.0654 |  | -29.4 |  | 0.25779 | -0.20265
0.341 | -0.0809 |  | -35.4 |  | 0.23169 | -0.18222
0.341 | -0.0954 |  | -41.3 |  | 0.20172 | -0.1584
0.341 | -0.11 |  | -47.1 |  | 0.16915 | -0.13253
0.341 | -0.125 |  | -52.7 |  | 0.1335 | -0.10458
0.341 | -0.139 |  | -58.1 |  | 0.096505 | -0.075484
0.342 | -0.151 |  | -63.3 |  | 0.058114 | -0.045295
0.342 | -0.164 |  | -68.2 |  | 0.017739 | -0.013615
0.342 | -0.176 |  | -72.9 |  | -0.02284 | 0.018328
0.342 | -0.187 |  | -77.3 |  | -0.062267 | 0.04933
0.342 | -0.198 |  | -81.4 |  | -0.10064 | 0.07925
0.343 | -0.208 |  | -85.1 |  | -0.13782 | 0.10828
0.343 | -0.217 |  | -88.6 |  | -0.17263 | 0.13562
0.343 | -0.225 |  | -91.7 |  | -0.20528 | 0.16099
0.343 | -0.232 |  | -94.5 |  | -0.23553 | 0.18438
0.343 | -0.238 |  | -96.9 |  | -0.26107 | 0.2044
0.344 | -0.244 |  | -98.9 |  | -0.28221 | 0.22094
0.344 | -0.248 |  | -101 |  | -0.29997 | 0.23448
0.344 | -0.251 |  | -102 |  | -0.31325 | 0.24464
0.344 | -0.254 |  | -103 |  | -0.32195 | 0.25141
0.344 | -0.255 |  | -103 |  | -0.32619 | 0.25461
0.345 | -0.256 |  | -103 |  | -0.32529 | 0.25389
0.345 | -0.255 |  | -103 |  | -0.31928 | 0.24908
0.345 | -0.253 |  | -102 |  | -0.30837 | 0.2404
0.345 | -0.251 |  | -101 |  | -0.29323 | 0.22846
0.345 | -0.247 |  | -99.5 |  | -0.27428 | 0.21333
0.346 | -0.243 |  | -97.8 |  | -0.25097 | 0.19503
0.346 | -0.238 |  | -95.8 |  | -0.22332 | 0.17342
0.346 | -0.233 |  | -93.4 |  | -0.19217 | 0.14862
0.346 | -0.226 |  | -90.5 |  | -0.15846 | 0.12186
0.346 | -0.218 |  | -87.3 |  | -0.12259 | 0.093664
0.346 | -0.211 |  | -83.8 |  | -0.084616 | 0.063753
0.347 | -0.203 |  | -80.1 |  | -0.04525 | 0.032734
0.347 | -0.197 |  | -76.1 |  | -0.0055406 | 0.0014182
0.347 | -0.195 |  | -71.8 |  | 0.034595 | -0.03016
0.347 | -0.197 |  | -67 |  | 0.074403 | -0.061337
0.347 | -0.208 |  | -62.1 |  | 0.11184 | -0.090895
0.348 | -0.224 |  | -57 |  | 0.14788 | -0.11904
0.348 | -0.237 |  | -51.6 |  | 0.18252 | -0.14589
0.348 | -0.246 |  | -45.9 |  | 0.21352 | -0.17034
0.348 | -0.241 |  | -40 |  | 0.24151 | -0.19219
0.348 | -0.206 |  | -34.2 |  | 0.26606 | -0.2112
0.349 | -0.166 |  | -28.4 |  | 0.28586 | -0.22654
0.349 | -0.141 |  | -22.4 |  | 0.30161 | -0.2386
0.349 | -0.117 |  | -16.2 |  | 0.31345 | -0.24776
0.349 | -0.0979 |  | -9.87 |  | 0.3206 | -0.25326
0.349 | -0.0812 |  | -3.57 |  | 0.32264 | -0.25456
0.35 | -0.054 |  | 2.63 |  | 0.3197 | -0.25202
0.35 | -0.0326 |  | 8.86 |  | 0.31172 | -0.24563
0.35 | -0.0118 |  | 15.2 |  | 0.29922 | -0.23553
0.35 | 0.0155 |  | 21.4 |  | 0.2828 | -0.22245
0.35 | 0.0433 |  | 27.5 |  | 0.26234 | -0.20629
0.351 | 0.0722 |  | 33.5 |  | 0.23775 | -0.18674
0.351 | 0.0962 |  | 39.4 |  | 0.20842 | -0.16364
0.351 | 0.116 |  | 45.2 |  | 0.17605 | -0.13802
0.351 | 0.132 |  | 50.9 |  | 0.14176 | -0.11096
0.351 | 0.148 |  | 56.4 |  | 0.10463 | -0.08197
0.352 | 0.165 |  | 61.7 |  | 0.066015 | -0.051487
0.352 | 0.177 |  | 66.8 |  | 0.026408 | -0.020197
0.352 | 0.191 |  | 71.7 |  | -0.01412 | 0.011571
0.352 | 0.203 |  | 76.2 |  | -0.054059 | 0.042775
0.352 | 0.212 |  | 80.5 |  | -0.092603 | 0.072913
0.353 | 0.224 |  | 84.4 |  | -0.12973 | 0.10208
0.353 | 0.233 |  | 88 |  | -0.16561 | 0.13003
0.353 | 0.241 |  | 91.3 |  | -0.19904 | 0.15605
0.353 | 0.25 |  | 94.2 |  | -0.22886 | 0.17939
0.353 | 0.256 |  | 96.7 |  | -0.25533 | 0.19991
0.354 | 0.263 |  | 98.9 |  | -0.27774 | 0.21736
0.354 | 0.267 |  | 101 |  | -0.29561 | 0.23127
0.354 | 0.27 |  | 102 |  | -0.30999 | 0.24229
0.354 | 0.274 |  | 103 |  | -0.32012 | 0.25013
0.354 | 0.276 |  | 104 |  | -0.32508 | 0.25389
0.354 | 0.277 |  | 104 |  | -0.32517 | 0.2539
0.355 | 0.276 |  | 104 |  | -0.31967 | 0.24957
0.355 | 0.274 |  | 103 |  | -0.3099 | 0.24168
0.355 | 0.271 |  | 102 |  | -0.2965 | 0.23099
0.355 | 0.268 |  | 101 |  | -0.27782 | 0.21642
0.355 | 0.264 |  | 98.9 |  | -0.25542 | 0.19874
0.356 | 0.259 |  | 97 |  | -0.22898 | 0.17789
0.356 | 0.253 |  | 94.6 |  | -0.19761 | 0.15312
0.356 | 0.246 |  | 91.7 |  | -0.16448 | 0.12663
0.356 | 0.239 |  | 88.4 |  | -0.12966 | 0.099274
0.356 | 0.23 |  | 84.9 |  | -0.092009 | 0.069913
0.357 | 0.22 |  | 81.1 |  | -0.053004 | 0.038991
0.357 | 0.211 |  | 77.2 |  | -0.012698 | 0.0071962
0.357 | 0.199 |  | 72.8 |  | 0.027891 | -0.02479
0.357 | 0.187 |  | 68 |  | 0.067186 | -0.055721
0.357 | 0.175 |  | 63.1 |  | 0.10537 | -0.085501
0.358 | 0.161 |  | 57.9 |  | 0.14144 | -0.11385
0.358 | 0.148 |  | 52.5 |  | 0.17562 | -0.14059
0.358 | 0.134 |  | 46.9 |  | 0.2081 | -0.16583
0.358 | 0.119 |  | 41.1 |  | 0.23676 | -0.18838
0.358 | 0.104 |  | 35.2 |  | 0.26187 | -0.20796
0.359 | 0.0894 |  | 29.2 |  | 0.28316 | -0.22434
0.359 | 0.0736 |  | 23.1 |  | 0.29924 | -0.23683
0.359 | 0.0581 |  | 16.9 |  | 0.3112 | -0.24604
0.359 | 0.042 |  | 10.6 |  | 0.31933 | -0.25207
0.359 | 0.0258 |  | 4.25 |  | 0.32281 | -0.25463
0.36 | 0.0105 |  | -2.03 |  | 0.32138 | -0.25339
0.36 | -0.0056 |  | -8.27 |  | 0.31446 | -0.24774
0.36 | -0.0222 |  | -14.5 |  | 0.30231 | -0.23808
0.36 | -0.038 |  | -20.8 |  | 0.28651 | -0.22537
0.36 | -0.0538 |  | -27 |  | 0.26666 | -0.20968
0.361 | -0.0696 |  | -33.1 |  | 0.24281 | -0.19088
0.361 | -0.0844 |  | -39 |  | 0.21546 | -0.16903
0.361 | -0.0991 |  | -44.9 |  | 0.18317 | -0.14375
0.361 | -0.114 |  | -50.6 |  | 0.14814 | -0.11602
0.361 | -0.128 |  | -56.1 |  | 0.11211 | -0.087443
0.362 | -0.141 |  | -61.4 |  | 0.074115 | -0.0579
0.362 | -0.153 |  | -66.3 |  | 0.034962 | -0.027009
0.362 | -0.165 |  | -71.1 |  | -0.0057312 | 0.0049649
0.362 | -0.177 |  | -75.6 |  | -0.046305 | 0.036786
0.362 | -0.187 |  | -79.9 |  | -0.084639 | 0.066935
0.363 | -0.198 |  | -83.8 |  | -0.12237 | 0.096056
0.363 | -0.208 |  | -87.4 |  | -0.15835 | 0.12426
0.363 | -0.217 |  | -90.6 |  | -0.19145 | 0.15037
0.363 | -0.224 |  | -93.5 |  | -0.22318 | 0.17482
0.363 | -0.231 |  | -95.9 |  | -0.25114 | 0.19654
0.363 | -0.237 |  | -98.1 |  | -0.27338 | 0.21401
0.364 | -0.243 |  | -99.9 |  | -0.29194 | 0.22833
0.364 | -0.247 |  | -101 |  | -0.30719 | 0.23998
0.364 | -0.25 |  | -102 |  | -0.31825 | 0.24841
0.364 | -0.252 |  | -103 |  | -0.32424 | 0.2532
0.364 | -0.254 |  | -103 |  | -0.32502 | 0.25396
0.365 | -0.253 |  | -103 |  | -0.32127 | 0.25066
0.365 | -0.252 |  | -102 |  | -0.31234 | 0.2435
0.365 | -0.25 |  | -101 |  | -0.29851 | 0.23282
0.365 | -0.246 |  | -100 |  | -0.2812 | 0.219
0.365 | -0.243 |  | -98.3 |  | -0.25966 | 0.20198
0.366 | -0.238 |  | -96.4 |  | -0.23372 | 0.18155
0.366 | -0.233 |  | -94.2 |  | -0.2043 | 0.15815
0.366 | -0.226 |  | -91.5 |  | -0.17143 | 0.13226
0.366 | -0.219 |  | -88.4 |  | -0.13606 | 0.10441
0.366 | -0.21 |  | -85 |  | -0.098737 | 0.075053
0.367 | -0.202 |  | -81.4 |  | -0.060104 | 0.0445
0.367 | -0.192 |  | -77.6 |  | -0.020836 | 0.013448
0.367 | -0.182 |  | -73.5 |  | 0.019715 | -0.018241
0.367 | -0.171 |  | -68.9 |  | 0.059806 | -0.049862
0.367 | -0.159 |  | -64.1 |  | 0.097748 | -0.079851
0.368 | -0.148 |  | -59 |  | 0.1347 | -0.10869
0.368 | -0.138 |  | -53.8 |  | 0.16952 | -0.13589
0.368 | -0.127 |  | -48.4 |  | 0.20144 | -0.16076
0.368 | -0.114 |  | -42.6 |  | 0.23152 | -0.18416
0.368 | -0.103 |  | -36.7 |  | 0.25758 | -0.20472
0.369 | -0.0915 |  | -30.8 |  | 0.27895 | -0.22131
0.369 | -0.076 |  | -24.9 |  | 0.29658 | -0.23465
0.369 | -0.0579 |  | -18.8 |  | 0.30925 | -0.24452
0.369 | -0.0377 |  | -12.6 |  | 0.31802 | -0.25124
0.369 | -0.0172 |  | -6.3 |  | 0.32281 | -0.25475
0.37 | -0.00091 |  | -0.0616 |  | 0.32182 | -0.25393
0.37 | 0.0153 |  | 6.2 |  | 0.31599 | -0.24902
0.37 | 0.0332 |  | 12.5 |  | 0.30504 | -0.24013
0.37 | 0.0491 |  | 18.8 |  | 0.28955 | -0.22769
0.37 | 0.0651 |  | 25 |  | 0.27109 | -0.21304
0.371 | 0.0811 |  | 31.1 |  | 0.2479 | -0.19508
0.371 | 0.0956 |  | 37.1 |  | 0.22002 | -0.17301
0.371 | 0.111 |  | 43 |  | 0.18907 | -0.14833
0.371 | 0.125 |  | 48.8 |  | 0.15497 | -0.12142
0.371 | 0.139 |  | 54.4 |  | 0.11879 | -0.092982
0.371 | 0.151 |  | 59.7 |  | 0.081488 | -0.063737
0.372 | 0.164 |  | 64.8 |  | 0.042307 | -0.0329
0.372 | 0.175 |  | 69.6 |  | 0.0016645 | -0.00092636
0.372 | 0.185 |  | 74.3 |  | -0.038885 | 0.030833
0.372 | 0.194 |  | 78.7 |  | -0.078107 | 0.061577
0.372 | 0.205 |  | 82.8 |  | -0.11566 | 0.091
0.373 | 0.214 |  | 86.5 |  | -0.15178 | 0.1192
0.373 | 0.223 |  | 90 |  | -0.18585 | 0.14579
0.373 | 0.232 |  | 93 |  | -0.21725 | 0.17029
0.373 | 0.239 |  | 95.7 |  | -0.24565 | 0.1924
0.373 | 0.246 |  | 98 |  | -0.27008 | 0.2114
0.374 | 0.252 |  | 100 |  | -0.28963 | 0.22654
0.374 | 0.258 |  | 102 |  | -0.30487 | 0.23826
0.374 | 0.263 |  | 103 |  | -0.31653 | 0.24722
0.374 | 0.265 |  | 104 |  | -0.32371 | 0.25278
0.374 | 0.268 |  | 104 |  | -0.32577 | 0.25447
0.375 | 0.268 |  | 104 |  | -0.32304 | 0.25221
0.375 | 0.266 |  | 103 |  | -0.31514 | 0.24571
0.375 | 0.265 |  | 102 |  | -0.30208 | 0.23536
0.375 | 0.262 |  | 101 |  | -0.28504 | 0.22201
0.375 | 0.257 |  | 99.4 |  | -0.26462 | 0.20587
0.376 | 0.253 |  | 97.5 |  | -0.24014 | 0.18655
0.376 | 0.248 |  | 95.3 |  | -0.21122 | 0.16383
0.376 | 0.241 |  | 92.7 |  | -0.17847 | 0.13792
0.376 | 0.234 |  | 89.6 |  | -0.14322 | 0.10998
0.376 | 0.225 |  | 86.1 |  | -0.10651 | 0.081123
0.377 | 0.216 |  | 82.5 |  | -0.068326 | 0.051218
0.377 | 0.206 |  | 78.6 |  | -0.028948 | 0.020127
0.377 | 0.196 |  | 74.4 |  | 0.011213 | -0.0117
0.377 | 0.185 |  | 69.9 |  | 0.051648 | -0.043457
0.377 | 0.173 |  | 65.1 |  | 0.090753 | -0.074104
0.378 | 0.16 |  | 60 |  | 0.12751 | -0.10298
0.378 | 0.147 |  | 54.7 |  | 0.16226 | -0.13017
0.378 | 0.133 |  | 49.1 |  | 0.19517 | -0.15596
0.378 | 0.118 |  | 43.3 |  | 0.22558 | -0.17969
0.378 | 0.103 |  | 37.4 |  | 0.25236 | -0.20052
0.379 | 0.0887 |  | 31.6 |  | 0.27505 | -0.21824
0.379 | 0.0737 |  | 25.7 |  | 0.29357 | -0.23243
0.379 | 0.0585 |  | 19.7 |  | 0.30719 | -0.2429
0.379 | 0.0426 |  | 13.4 |  | 0.31639 | -0.25001
0.379 | 0.0266 |  | 7.04 |  | 0.32155 | -0.25369
0.379 | 0.0104 |  | 0.654 |  | 0.32184 | -0.25377
0.38 | -0.00555 |  | -5.66 |  | 0.31747 | -0.25015
0.38 | -0.0209 |  | -11.9 |  | 0.30811 | -0.24247
0.38 | -0.0368 |  | -18.1 |  | 0.2934 | -0.23077
0.38 | -0.0525 |  | -24.3 |  | 0.27462 | -0.21586
0.38 | -0.0677 |  | -30.3 |  | 0.25239 | -0.19831
0.381 | -0.083 |  | -36.3 |  | 0.22595 | -0.17753
0.381 | -0.0979 |  | -42.3 |  | 0.19574 | -0.15366
0.381 | -0.113 |  | -48.1 |  | 0.16236 | -0.12729
0.381 | -0.127 |  | -53.8 |  | 0.12611 | -0.098735
0.381 | -0.141 |  | -59.2 |  | 0.088777 | -0.069279
0.382 | -0.154 |  | -64.3 |  | 0.050137 | -0.038852
0.382 | -0.166 |  | -69.1 |  | 0.0096124 | -0.007075
0.382 | -0.178 |  | -73.7 |  | -0.030576 | 0.024568
0.382 | -0.189 |  | -78 |  | -0.069744 | 0.055324
0.382 | -0.199 |  | -82.1 |  | -0.10814 | 0.08529
0.383 | -0.21 |  | -85.8 |  | -0.14491 | 0.11399
0.383 | -0.218 |  | -89.3 |  | -0.17958 | 0.14097
0.383 | -0.226 |  | -92.4 |  | -0.21183 | 0.16614
0.383 | -0.233 |  | -95.1 |  | -0.24064 | 0.18864
0.383 | -0.239 |  | -97.4 |  | -0.26504 | 0.20763
0.384 | -0.245 |  | -99.4 |  | -0.28527 | 0.22339
0.384 | -0.249 |  | -101 |  | -0.30227 | 0.23629
0.384 | -0.252 |  | -102 |  | -0.31556 | 0.24653
0.384 | -0.255 |  | -103 |  | -0.32327 | 0.25275
0.384 | -0.256 |  | -103 |  | -0.32582 | 0.25443
0.385 | -0.256 |  | -103 |  | -0.32397 | 0.25279
0.385 | -0.255 |  | -103 |  | -0.31667 | 0.24714
0.385 | -0.252 |  | -102 |  | -0.30489 | 0.23784
0.385 | -0.249 |  | -101 |  | -0.28951 | 0.22575
0.385 | -0.246 |  | -99 |  | -0.26964 | 0.2099
0.386 | -0.242 |  | -97.3 |  | -0.24535 | 0.19078
0.386 | -0.237 |  | -95.2 |  | -0.21707 | 0.16868
0.386 | -0.231 |  | -92.7 |  | -0.18501 | 0.1432
0.386 | -0.224 |  | -89.7 |  | -0.15068 | 0.11597
0.386 | -0.216 |  | -86.5 |  | -0.11469 | 0.087618
0.387 | -0.209 |  | -83 |  | -0.076532 | 0.057639
0.387 | -0.202 |  | -79.3 |  | -0.037206 | 0.026673
0.387 | -0.196 |  | -75.2 |  | 0.0030048 | -0.0052
0.387 | -0.19 |  | -70.8 |  | 0.043477 | -0.037083
0.387 | -0.187 |  | -66 |  | 0.082367 | -0.067556
0.388 | -0.189 |  | -61 |  | 0.11955 | -0.096793
0.388 | -0.203 |  | -55.8 |  | 0.15495 | -0.12447
0.388 | -0.231 |  | -50.3 |  | 0.18853 | -0.15055
0.388 | -0.267 |  | -44.6 |  | 0.21963 | -0.17488
0.388 | -0.286 |  | -38.7 |  | 0.24704 | -0.1963
0.388 | -0.259 |  | -32.8 |  | 0.27058 | -0.21456
0.389 | -0.204 |  | -27 |  | 0.28935 | -0.22913
0.389 | -0.16 |  | -21.1 |  | 0.30389 | -0.24028
0.389 | -0.134 |  | -14.9 |  | 0.31511 | -0.2487
0.389 | -0.103 |  | -8.65 |  | 0.32114 | -0.25326
0.389 | -0.0629 |  | -2.48 |  | 0.32167 | -0.25378
0.39 | -0.0359 |  | 3.7 |  | 0.31813 | -0.25074
0.39 | -0.00654 |  | 9.95 |  | 0.3095 | -0.24356
0.39 | 0.0266 |  | 16.3 |  | 0.29565 | -0.23267
0.39 | 0.0441 |  | 22.5 |  | 0.27853 | -0.21907
0.39 | 0.0679 |  | 28.6 |  | 0.25714 | -0.20224
0.391 | 0.0916 |  | 34.6 |  | 0.23107 | -0.1817
0.391 | 0.105 |  | 40.5 |  | 0.20145 | -0.15805
0.391 | 0.125 |  | 46.3 |  | 0.168 | -0.13177
0.391 | 0.14 |  | 52 |  | 0.13277 | -0.10397
0.391 | 0.154 |  | 57.4 |  | 0.096384 | -0.075178
0.392 | 0.169 |  | 62.7 |  | 0.05767 | -0.044819
0.392 | 0.181 |  | 67.7 |  | 0.017565 | -0.013197
0.392 | 0.195 |  | 72.5 |  | -0.023388 | 0.018891
0.392 | 0.206 |  | 77 |  | -0.063324 | 0.050183
0.392 | 0.217 |  | 81.3 |  | -0.10144 | 0.080022
0.393 | 0.227 |  | 85.1 |  | -0.13823 | 0.10867
0.393 | 0.235 |  | 88.7 |  | -0.17285 | 0.1357
0.393 | 0.245 |  | 91.8 |  | -0.20576 | 0.1612
0.393 | 0.252 |  | 94.7 |  | -0.2359 | 0.18468
0.393 | 0.258 |  | 97.2 |  | -0.26142 | 0.20472
0.394 | 0.264 |  | 99.4 |  | -0.28252 | 0.22112
0.394 | 0.268 |  | 101 |  | -0.2998 | 0.23426
0.394 | 0.273 |  | 103 |  | -0.3134 | 0.24461
0.394 | 0.275 |  | 103 |  | -0.32235 | 0.25181
0.394 | 0.276 |  | 104 |  | -0.32615 | 0.25474
0.395 | 0.276 |  | 104 |  | -0.32514 | 0.2538
0.395 | 0.275 |  | 104 |  | -0.31935 | 0.24923
0.395 | 0.274 |  | 103 |  | -0.30842 | 0.24055
0.395 | 0.27 |  | 102 |  | -0.29299 | 0.22838
0.395 | 0.267 |  | 100 |  | -0.27415 | 0.2133
0.396 | 0.263 |  | 98.2 |  | -0.25102 | 0.1951
0.396 | 0.258 |  | 96.2 |  | -0.22343 | 0.17354
0.396 | 0.252 |  | 93.8 |  | -0.19249 | 0.14893
0.396 | 0.244 |  | 90.8 |  | -0.15858 | 0.12201
0.396 | 0.237 |  | 87.5 |  | -0.12249 | 0.093512
0.396 | 0.228 |  | 84 |  | -0.084461 | 0.063669
0.397 | 0.218 |  | 80.3 |  | -0.045083 | 0.032679
0.397 | 0.208 |  | 76.2 |  | -0.005531 | 0.0012923
0.397 | 0.197 |  | 71.7 |  | 0.035186 | -0.030514
0.397 | 0.185 |  | 66.9 |  | 0.074979 | -0.061606
0.397 | 0.172 |  | 61.9 |  | 0.11187 | -0.09079
0.398 | 0.159 |  | 56.8 |  | 0.1483 | -0.11926
0.398 | 0.146 |  | 51.5 |  | 0.18268 | -0.14615
0.398 | 0.131 |  | 45.8 |  | 0.2134 | -0.17025
0.398 | 0.117 |  | 39.9 |  | 0.24175 | -0.19225
0.398 | 0.101 |  | 33.9 |  | 0.26599 | -0.21121
0.399 | 0.086 |  | 28 |  | 0.28578 | -0.22658
0.399 | 0.0707 |  | 22 |  | 0.30197 | -0.23899
0.399 | 0.0551 |  | 15.9 |  | 0.31352 | -0.24792
0.399 | 0.0398 |  | 9.6 |  | 0.32057 | -0.25309
0.399 | 0.0241 |  | 3.27 |  | 0.32261 | -0.2545
0.4 | 0.00779 |  | -3.09 |  | 0.31894 | -0.25167
0.4 | -0.00871 |  | -9.46 |  | 0.31153 | -0.24537