## EtaStar_Disp
η* 計算シート (変位入力版) Disp→Acc: a = -(2πf)²·d/1000
■ 入力パラメータ
サンプリング周波数 fs |  | Hz | A列全体平均から自動算出
データ点数 N |  | 点
加振周波数 f | 50 | Hz | 黄色: 加振周波数
粉体質量 m_p | 1.61 | g | 黄色: 粉体のみ(基準ジグなら 0)
容器質量 m_c | 2.1 | g | 黄色: 容器(ジグ)質量
合計質量 m_tot |  | g
角周波数 ω |  | rad/s
■ 使い方
1. 「TimeData」シート: A列=時刻[s], B列=力[N], C列=変位[mm] を貼り付け
2. 黄色セルに 加振周波数 f, 粉体質量 m_p, 容器質量 m_c を入力
3. ★ η* の行に答えが自動表示
※ 加速度は a = -(2πf)²·d/1000 でシート内部換算
■ 計算式
D(f) = Σ d[n]·exp(-j2πf·t[n]) ※d はmm単位の生DFT
X(f) = -(2πf)²·D/1000 ※加速度DFT [m/s²]
Y(f) = Σ F[n]·exp(-j2πf·t[n]) ※力DFT
η* = -2π·Im(X*·Y) / (m_tot · ¦X¦²) ※論文式(2)
■ 計算結果
項目 | 値 | 単位 | 備考
Re(D) [変位DFT, mm単位]
Im(D) [変位DFT, mm単位]
Re(Y) [力DFT]
Im(Y) [力DFT]
Re(X) [加速度DFT = -ω²·D/1000]
Im(X)
¦X¦² (加速度パワー)
Re(P_cross) = Re(X)·Re(Y)+Im(X)·Im(Y)
Im(P_cross) = Re(X)·Im(Y)-Im(X)·Re(Y)
A_disp (変位振幅) |  | mm
A_acc (加速度振幅) |  | m/s²
v_c,max (容器最大速度) |  | m/s
★ η* (Reduced Loss Factor) |  | - | 論文 式(2)
(検算) E_diss [J] |  | J
(検算) 基準KE ½·m_tot·v² [J] |  | J
(検算) E_diss / KE |  | - | η* と一致するはず

## EtaStar_Acc
η* 計算シート (加速度入力版) Acc 直接使用
■ 入力パラメータ
サンプリング周波数 fs |  | Hz | A列全体平均から自動算出
データ点数 N |  | 点
加振周波数 f | 50 | Hz | 黄色: 加振周波数
粉体質量 m_p | 0.677 | g | 黄色: 粉体のみ(基準ジグなら 0)
容器質量 m_c | 0.88 | g | 黄色: 容器(ジグ)質量
合計質量 m_tot |  | g
角周波数 ω |  | rad/s
■ 使い方
1. 「TimeData」シート: A列=時刻[s], B列=力[N], D列=加速度[m/s²] を貼り付け
2. 黄色セルに 加振周波数 f, 粉体質量 m_p, 容器質量 m_c を入力
3. ★ η* の行に答えが自動表示
※ 加速度を直接使用(微分・変換なし)
■ 計算式
X(f) = Σ a[n]·exp(-j2πf·t[n]) ※加速度DFT [m/s²]
Y(f) = Σ F[n]·exp(-j2πf·t[n]) ※力DFT
η* = -2π·Im(X*·Y) / (m_tot · ¦X¦²) ※論文式(2)
■ 計算結果
項目 | 値 | 単位 | 備考
Re(Y) [力DFT]
Im(Y) [力DFT]
Re(X) [加速度DFT]
Im(X) [加速度DFT]
¦X¦² (加速度パワー)
Re(P_cross) = Re(X)·Re(Y)+Im(X)·Im(Y)
Im(P_cross) = Re(X)·Im(Y)-Im(X)·Re(Y)
A_acc (加速度振幅) |  | m/s²
v_c,max (容器最大速度) |  | m/s
★ η* (Reduced Loss Factor) |  | - | 論文 式(2)
(検算) E_diss [J] |  | J
(検算) 基準KE ½·m_tot·v² [J] |  | J
(検算) E_diss / KE |  | - | η* と一致するはず

## TimeData
時刻 t [s] | 力 F [N] | 変位 d [mm] ← Disp版で使う | 加速度 a [m/s²] ← Acc版で使う
0 | -0.84047 |  | -323.7218 | ← A: 時刻[s], B: 力[N] は両方で使用 | 0.29988 | -0.236
0.00019531 | -0.84819 |  | -329.858 | ← C: 変位[mm] → EtaStar_Disp シート | 0.28336 | -0.22279
0.00039063 | -0.87343 |  | -336.335 | ← D: 加速度[m/s²] → EtaStar_Acc シート | 0.26342 | -0.20692
0.00058594 | -0.87949 |  | -340.2104 | ※ どちらか片方のみ埋めればOK(使う方のシートで計算) | 0.23863 | -0.18741
0.00078125 | -0.88921 |  | -342.7216 |  | 0.20914 | -0.16401
0.00097656 | -0.89956 |  | -345.095 |  | 0.17738 | -0.1388
0.0011719 | -0.89104 |  | -343.3456 |  | 0.14286 | -0.11167
0.0013672 | -0.8897 |  | -340.071 |  | 0.10543 | -0.082425
0.0015625 | -0.88071 |  | -337.6914 |  | 0.067588 | -0.052527
0.0017578 | -0.87007 |  | -331.874 |  | 0.028356 | -0.021652
0.0019531 | -0.8635 |  | -326.156 |  | -0.012634 | 0.010316
0.0021484 | -0.87316 |  | -320.5462 |  | -0.05252 | 0.041699
0.0023437 | -0.96647 |  | -311.045 |  | -0.091279 | 0.072059
0.0025391 | -1.2398 |  | -301.9882 |  | -0.12917 | 0.10154
0.0027344 | -1.6892 |  | -291.7222 |  | -0.16467 | 0.1293
0.0029297 | -2.0107 |  | -279.0316 |  | -0.19745 | 0.15492
0.003125 | -1.9451 |  | -268.254 |  | -0.22773 | 0.17853
0.0033203 | -1.5462 |  | -257.0046 |  | -0.25454 | 0.19949
0.0035156 | -0.90746 |  | -244.6866 |  | -0.27725 | 0.2171
0.0037109 | -0.56164 |  | -231.6192 |  | -0.29603 | 0.23143
0.0039062 | -0.73729 |  | -215.705 |  | -0.31029 | 0.24245
0.0041016 | -0.6683 |  | -199.4797 |  | -0.31986 | 0.24993
0.0042969 | -0.50733 |  | -183.0656 |  | -0.32511 | 0.25398
0.0044922 | -0.57154 |  | -164.8071 |  | -0.32545 | 0.2543
0.0046875 | -0.44294 |  | -146.6652 |  | -0.32072 | 0.25035
0.0048828 | -0.38805 |  | -128.3972 |  | -0.31145 | 0.24284
0.0050781 | -0.36953 |  | -108.7019 |  | -0.29741 | 0.23188
0.0052734 | -0.24402 |  | -88.4625 |  | -0.27917 | 0.21739
0.0054687 | -0.22956 |  | -67.8654 |  | -0.25722 | 0.20008
0.0056641 | -0.13986 |  | -46.5848 |  | -0.23028 | 0.17892
0.0058594 | -0.068774 |  | -25.2975 |  | -0.19963 | 0.15465
0.0060547 | -0.028814 |  | -3.8656 |  | -0.16721 | 0.12898
0.00625 | 0.071245 |  | 18.2929 |  | -0.13183 | 0.10111
0.0064453 | 0.10518 |  | 40.246 |  | -0.094003 | 0.071433
0.0066406 | 0.17568 |  | 61.6959 |  | -0.055219 | 0.040737
0.0068359 | 0.23362 |  | 83.0837 |  | -0.015514 | 0.0092554
0.0070313 | 0.27369 |  | 104.0555 |  | 0.024939 | -0.02229
0.0072266 | 0.34838 |  | 124.8357 |  | 0.064688 | -0.053567
0.0074219 | 0.38339 |  | 145.5821 |  | 0.10255 | -0.083583
0.0076172 | 0.44438 |  | 165.7855 |  | 0.13912 | -0.11203
0.0078125 | 0.49403 |  | 185.4053 |  | 0.17401 | -0.1393
0.0080078 | 0.53199 |  | 204.5436 |  | 0.20587 | -0.16433
0.0082031 | 0.59163 |  | 222.9568 |  | 0.23471 | -0.18674
0.0083984 | 0.62367 |  | 240.3578 |  | 0.26033 | -0.20677
0.0085938 | 0.67095 |  | 256.577 |  | 0.28121 | -0.22304
0.0087891 | 0.70957 |  | 271.4678 |  | 0.29746 | -0.23559
0.0089844 | 0.73938 |  | 285.1418 |  | 0.31039 | -0.2455
0.0091797 | 0.78 |  | 297.8256 |  | 0.31851 | -0.25154
0.009375 | 0.80195 |  | 309.2528 |  | 0.32155 | -0.25374
0.0095703 | 0.83253 |  | 319.2746 |  | 0.32042 | -0.2527
0.0097656 | 0.85526 |  | 328.009 |  | 0.31362 | -0.24716
0.0099609 | 0.8726 |  | 335.426 |  | 0.30184 | -0.23773
0.010156 | 0.89488 |  | 341.5702 |  | 0.28639 | -0.22527
0.010352 | 0.90351 |  | 346.3266 |  | 0.26678 | -0.2097
0.010547 | 0.9163 |  | 349.4488 |  | 0.2431 | -0.19112
0.010742 | 0.92111 |  | 350.9084 |  | 0.21516 | -0.16895
0.010937 | 0.92182 |  | 350.9854 |  | 0.18329 | -0.14375
0.011133 | 0.92317 |  | 349.76 |  | 0.14897 | -0.11675
0.011328 | 0.914 |  | 347.0924 |  | 0.11279 | -0.0883
0.011523 | 0.90908 |  | 343.3658 |  | 0.074679 | -0.058432
0.011719 | 0.8981 |  | 338.759 |  | 0.035341 | -0.027324
0.011914 | 0.88394 |  | 333.0576 |  | -0.0046991 | 0.0041526
0.012109 | 0.87234 |  | 326.2992 |  | -0.045148 | 0.035578
0.012305 | 0.86289 |  | 318.245 |  | -0.084764 | 0.066638
0.0125 | 0.90103 |  | 308.4158 |  | -0.12211 | 0.096026
0.012695 | 1.0621 |  | 296.8634 |  | -0.15729 | 0.1236
0.012891 | 1.4105 |  | 283.899 |  | -0.19153 | 0.15017
0.013086 | 1.8311 |  | 269.9318 |  | -0.22271 | 0.17439
0.013281 | 1.9947 |  | 255.9808 |  | -0.24959 | 0.19548
0.013477 | 1.7447 |  | 242.38 |  | -0.27382 | 0.21421
0.013672 | 1.1768 |  | 228.544 |  | -0.2929 | 0.2291
0.013867 | 0.58318 |  | 213.8556 |  | -0.3071 | 0.24016
0.014063 | 0.52693 |  | 196.7955 |  | -0.31878 | 0.24891
0.014258 | 0.6747 |  | 178.1713 |  | -0.325 | 0.25372
0.014453 | 0.45876 |  | 159.6724 |  | -0.32549 | 0.25412
0.014648 | 0.42375 |  | 139.939 |  | -0.3221 | 0.25124
0.014844 | 0.42836 |  | 119.6535 |  | -0.31362 | 0.24445
0.015039 | 0.26374 |  | 99.6752 |  | -0.30022 | 0.23397
0.015234 | 0.27614 |  | 79.1386 |  | -0.28316 | 0.22039
0.01543 | 0.18142 |  | 58.6761 |  | -0.26147 | 0.20324
0.015625 | 0.096717 |  | 37.947 |  | -0.23577 | 0.18302
0.01582 | 0.079315 |  | 16.9205 |  | -0.20675 | 0.16006
0.016016 | -0.035605 |  | -3.9484 |  | -0.17353 | 0.13402
0.016211 | -0.056815 |  | -25.0065 |  | -0.1383 | 0.10613
0.016406 | -0.12241 |  | -45.8919 |  | -0.10161 | 0.077019
0.016602 | -0.18912 |  | -66.919 |  | -0.062569 | 0.046403
0.016797 | -0.21511 |  | -87.9838 |  | -0.022886 | 0.015151
0.016992 | -0.29809 |  | -108.4086 |  | 0.017055 | -0.016294
0.017188 | -0.32543 |  | -128.2182 |  | 0.056965 | -0.047582
0.017383 | -0.37986 |  | -147.1228 |  | 0.095505 | -0.077909
0.017578 | -0.43212 |  | -165.1581 |  | 0.13248 | -0.1069
0.017773 | -0.45834 |  | -182.3677 |  | 0.16744 | -0.13422
0.017969 | -0.51913 |  | -198.734 |  | 0.19982 | -0.15961
0.018164 | -0.54466 |  | -214.5868 |  | 0.22973 | -0.18292
0.018359 | -0.58999 |  | -230.1918 |  | 0.25578 | -0.20332
0.018555 | -0.63313 |  | -245.3234 |  | 0.27712 | -0.22008
0.01875 | -0.65715 |  | -258.7522 |  | 0.29485 | -0.23353
0.018945 | -0.70242 |  | -271.3458 |  | 0.30842 | -0.24382
0.019141 | -0.72717 |  | -284.0998 |  | 0.31738 | -0.25085
0.019336 | -0.75994 |  | -294.8072 |  | 0.32194 | -0.25424
0.019531 | -0.78809 |  | -304.657 |  | 0.32145 | -0.2535
0.019727 | -0.80831 |  | -314.7408 |  | 0.31562 | -0.24859
0.019922 | -0.8349 |  | -321.4904 |  | 0.30463 | -0.23978
0.020117 | -0.84452 |  | -326.8398 |  | 0.28977 | -0.22804
0.020313 | -0.86591 |  | -334.0044 |  | 0.27162 | -0.21358
0.020508 | -0.87917 |  | -338.8858 |  | 0.24868 | -0.19542
0.020703 | -0.88579 |  | -341.699 |  | 0.22073 | -0.17346
0.020898 | -0.90051 |  | -345.1606 |  | 0.18994 | -0.14896
0.021094 | -0.89453 |  | -344.6276 |  | 0.15674 | -0.12272
0.021289 | -0.89191 |  | -341.4872 |  | 0.12016 | -0.094303
0.021484 | -0.88768 |  | -339.4436 |  | 0.082402 | -0.064465
0.02168 | -0.87337 |  | -334.2808 |  | 0.044081 | -0.034001
0.021875 | -0.86631 |  | -328.3972 |  | 0.0033788 | -0.0022125
0.02207 | -0.86486 |  | -323.3458 |  | -0.03753 | 0.029843
0.022266 | -0.91142 |  | -314.6936 |  | -0.076401 | 0.060404
0.022461 | -1.0882 |  | -305.645 |  | -0.11429 | 0.089998
0.022656 | -1.487 |  | -296.1876 |  | -0.15091 | 0.11856
0.022852 | -1.9484 |  | -283.8966 |  | -0.18446 | 0.14479
0.023047 | -2.0276 |  | -272.7362 |  | -0.21564 | 0.16924
0.023242 | -1.7395 |  | -261.5396 |  | -0.245 | 0.192
0.023438 | -1.2544 |  | -248.9286 |  | -0.26946 | 0.21103
0.023633 | -0.63149 |  | -236.7758 |  | -0.28835 | 0.22591
0.023828 | -0.5893 |  | -222.0062 |  | -0.30432 | 0.23796
0.024023 | -0.79256 |  | -205.3544 |  | -0.3164 | 0.24714
0.024219 | -0.52622 |  | -189.5743 |  | -0.32337 | 0.25264
0.024414 | -0.52823 |  | -172.0173 |  | -0.32583 | 0.25437
0.024609 | -0.54493 |  | -153.8264 |  | -0.3231 | 0.25217
0.024805 | -0.3598 |  | -136.2589 |  | -0.31505 | 0.24574
0.025 | -0.40911 |  | -116.9216 |  | -0.30263 | 0.23582
0.025195 | -0.2918 |  | -96.8468 |  | -0.28656 | 0.2231
0.025391 | -0.21699 |  | -76.5216 |  | -0.26606 | 0.20702
0.025586 | -0.20595 |  | -55.1383 |  | -0.24078 | 0.18728
0.025781 | -0.070455 |  | -33.7393 |  | -0.21188 | 0.16433
0.025977 | -0.059243 |  | -12.2439 |  | -0.17973 | 0.1389
0.026172 | 0.032981 |  | 9.9422 |  | -0.14536 | 0.1118
0.026367 | 0.10625 |  | 32.1924 |  | -0.109 | 0.083137
0.026562 | 0.13278 |  | 53.8313 |  | -0.07008 | 0.052576
0.026758 | 0.22839 |  | 75.1835 |  | -0.03035 | 0.021085
0.026953 | 0.2502 |  | 96.3475 |  | 0.0096446 | -0.010415
0.027148 | 0.32033 |  | 117.0901 |  | 0.049783 | -0.041734
0.027344 | 0.37694 |  | 137.7938 |  | 0.088013 | -0.071989
0.027539 | 0.40976 |  | 158.118 |  | 0.12509 | -0.10114
0.027734 | 0.48407 |  | 177.7745 |  | 0.16139 | -0.12936
0.02793 | 0.51055 |  | 197.0475 |  | 0.19413 | -0.15517
0.028125 | 0.56912 |  | 215.7358 |  | 0.22376 | -0.17827
0.02832 | 0.61477 |  | 233.6246 |  | 0.25111 | -0.19944
0.028516 | 0.64613 |  | 250.3638 |  | 0.27379 | -0.21731
0.028711 | 0.70153 |  | 265.801 |  | 0.29168 | -0.23103
0.028906 | 0.72329 |  | 279.984 |  | 0.30612 | -0.24198
0.029102 | 0.7652 |  | 292.8884 |  | 0.31632 | -0.24982
0.029297 | 0.79545 |  | 304.685 |  | 0.32143 | -0.25349
0.029492 | 0.81703 |  | 315.1874 |  | 0.32165 | -0.2535
0.029687 | 0.85224 |  | 324.3864 |  | 0.31753 | -0.24997
0.029883 | 0.86381 |  | 332.4832 |  | 0.30826 | -0.24241
0.030078 | 0.88857 |  | 339.2352 |  | 0.29352 | -0.23095
0.030273 | 0.90349 |  | 344.6028 |  | 0.27545 | -0.21656
0.030469 | 0.91165 |  | 348.4498 |  | 0.2536 | -0.19928
0.030664 | 0.92559 |  | 350.5816 |  | 0.22655 | -0.17822
0.030859 | 0.92214 |  | 351.2108 |  | 0.19655 | -0.15442
0.031055 | 0.92583 |  | 350.4432 |  | 0.16389 | -0.12847
0.03125 | 0.92042 |  | 348.2442 |  | 0.12773 | -0.10001
0.031445 | 0.91101 |  | 344.8432 |  | 0.090437 | -0.070666
0.031641 | 0.9052 |  | 340.5808 |  | 0.05152 | -0.04029
0.031836 | 0.88969 |  | 335.2936 |  | 0.010829 | -0.0082176
0.032031 | 0.88015 |  | 328.9388 |  | -0.028786 | 0.023295
0.032227 | 0.86682 |  | 321.523 |  | -0.068473 | 0.05408
0.032422 | 0.87604 |  | 312.4198 |  | -0.10731 | 0.08438
0.032617 | 0.96961 |  | 301.5452 |  | -0.14294 | 0.11258
0.032813 | 1.2271 |  | 289.2248 |  | -0.17818 | 0.13987
0.033008 | 1.6556 |  | 275.5866 |  | -0.21128 | 0.16575
0.033203 | 1.9548 |  | 261.5442 |  | -0.23915 | 0.18761
0.033398 | 1.8454 |  | 247.8124 |  | -0.26433 | 0.20678
0.033594 | 1.473 |  | 233.8106 |  | -0.28574 | 0.22343
0.033789 | 0.88273 |  | 219.3462 |  | -0.3018 | 0.23603
0.033984 | 0.4406 |  | 203.567 |  | -0.31497 | 0.24608
0.03418 | 0.62116 |  | 185.3973 |  | -0.32375 | 0.25288
0.034375 | 0.60625 |  | 166.7667 |  | -0.32609 | 0.25468
0.03457 | 0.36833 |  | 147.7994 |  | -0.32403 | 0.25287
0.034766 | 0.46243 |  | 127.3987 |  | -0.31751 | 0.24757
0.034961 | 0.33226 |  | 107.122 |  | -0.30608 | 0.23864
0.035156 | 0.23807 |  | 86.6831 |  | -0.29069 | 0.22652
0.035352 | 0.25566 |  | 65.9516 |  | -0.27057 | 0.2107
0.035547 | 0.099144 |  | 45.5367 |  | -0.2464 | 0.19172
0.035742 | 0.095447 |  | 24.8032 |  | -0.21836 | 0.16949
0.035937 | 0.017535 |  | 4.2197 |  | -0.18635 | 0.14423
0.036133 | -0.068339 |  | -16.4537 |  | -0.15266 | 0.11749
0.036328 | -0.074234 |  | -37.3844 |  | -0.11665 | 0.08898
0.036523 | -0.17791 |  | -58.2951 |  | -0.077856 | 0.058548
0.036719 | -0.19946 |  | -79.5785 |  | -0.038503 | 0.027413
0.036914 | -0.26068 |  | -100.4047 |  | 0.0011976 | -0.0039374
0.037109 | -0.32604 |  | -120.3573 |  | 0.041414 | -0.035409
0.037305 | -0.34483 |  | -139.5992 |  | 0.080556 | -0.066122
0.0375 | -0.42114 |  | -157.8497 |  | 0.11795 | -0.095589
0.037695 | -0.44279 |  | -175.3069 |  | 0.15387 | -0.12375
0.037891 | -0.49095 |  | -192.099 |  | 0.18732 | -0.14981
0.038086 | -0.5413 |  | -208.3172 |  | 0.21815 | -0.17382
0.038281 | -0.56452 |  | -224.268 |  | 0.24628 | -0.19579
0.038477 | -0.62389 |  | -239.8456 |  | 0.26949 | -0.214
0.038672 | -0.64609 |  | -253.8024 |  | 0.28825 | -0.22833
0.038867 | -0.68452 |  | -266.395 |  | 0.30391 | -0.24021
0.039062 | -0.72198 |  | -279.2286 |  | 0.31459 | -0.24862
0.039258 | -0.74114 |  | -290.5412 |  | 0.32062 | -0.25306
0.039453 | -0.78045 |  | -300.3902 |  | 0.32265 | -0.25442
0.039648 | -0.79765 |  | -310.8878 |  | 0.31877 | -0.2513
0.039844 | -0.82482 |  | -319.2458 |  | 0.30986 | -0.24395
0.040039 | -0.84226 |  | -324.7884 |  | 0.29705 | -0.23383
0.040234 | -0.85193 |  | -331.2622 |  | 0.27965 | -0.21999
0.04043 | -0.87802 |  | -337.4972 |  | 0.25826 | -0.20292
0.040625 | -0.8814 |  | -340.6574 |  | 0.23276 | -0.18299
0.04082 | -0.89335 |  | -343.5344 |  | 0.20281 | -0.15942
0.041016 | -0.89912 |  | -345.2694 |  | 0.17013 | -0.13348
0.041211 | -0.88864 |  | -342.4392 |  | 0.1351 | -0.10581
0.041406 | -0.88969 |  | -339.662 |  | 0.09763 | -0.076355
0.041602 | -0.87883 |  | -336.5546 |  | 0.059709 | -0.04632
0.041797 | -0.86751 |  | -330.274 |  | 0.020215 | -0.015379
0.041992 | -0.86412 |  | -325.2426 |  | -0.021223 | 0.016901
0.042188 | -0.8876 |  | -318.5754 |  | -0.060945 | 0.048276
0.042383 | -1.0113 |  | -308.7944 |  | -0.099325 | 0.078221
0.042578 | -1.3146 |  | -299.9974 |  | -0.13663 | 0.10731
0.042773 | -1.7595 |  | -288.8624 |  | -0.17126 | 0.13441
0.042969 | -2.0297 |  | -276.6074 |  | -0.20392 | 0.15976
0.043164 | -1.9012 |  | -266.084 |  | -0.23362 | 0.18308
0.043359 | -1.4967 |  | -253.9678 |  | -0.25965 | 0.20324
0.043555 | -0.87506 |  | -241.5444 |  | -0.28175 | 0.22032
0.04375 | -0.52373 |  | -228.32 |  | -0.29862 | 0.23348
0.043945 | -0.73843 |  | -211.8454 |  | -0.31202 | 0.24361
0.044141 | -0.66459 |  | -195.587 |  | -0.32197 | 0.25135
0.044336 | -0.47569 |  | -179.1047 |  | -0.32538 | 0.25421
0.044531 | -0.57315 |  | -160.6537 |  | -0.32434 | 0.25325
0.044727 | -0.42534 |  | -142.7262 |  | -0.31985 | 0.24945
0.044922 | -0.36956 |  | -124.2492 |  | -0.30828 | 0.24049
0.045117 | -0.36635 |  | -104.2811 |  | -0.29267 | 0.22829
0.045312 | -0.21975 |  | -84.2141 |  | -0.27481 | 0.21394
0.045508 | -0.22196 |  | -63.3813 |  | -0.25113 | 0.19534
0.045703 | -0.1257 |  | -42.018 |  | -0.22403 | 0.17391
0.045898 | -0.050389 |  | -20.7943 |  | -0.19388 | 0.15001
0.046094 | -0.020758 |  | 0.94338 |  | -0.15926 | 0.12277
0.046289 | 0.09133 |  | 23.0822 |  | -0.12347 | 0.094209
0.046484 | 0.11459 |  | 44.8288 |  | -0.085788 | 0.064514
0.04668 | 0.18743 |  | 66.1394 |  | -0.046003 | 0.033332
0.046875 | 0.24739 |  | 87.3519 |  | -0.0067036 | 0.0022932
0.04707 | 0.28023 |  | 108.2354 |  | 0.033416 | -0.029013
0.047266 | 0.36217 |  | 128.9836 |  | 0.073421 | -0.060536
0.047461 | 0.39108 |  | 149.6661 |  | 0.11102 | -0.090295
0.047656 | 0.45379 |  | 169.6175 |  | 0.14744 | -0.1186
0.047852 | 0.50508 |  | 188.9261 |  | 0.18154 | -0.14529
0.048047 | 0.53885 |  | 207.8172 |  | 0.21244 | -0.16949
0.048242 | 0.60121 |  | 226.0212 |  | 0.24142 | -0.192
0.048438 | 0.62929 |  | 243.2718 |  | 0.2658 | -0.21113
0.048633 | 0.67933 |  | 259.3462 |  | 0.28506 | -0.22603
0.048828 | 0.71683 |  | 274.0346 |  | 0.30178 | -0.23855
0.049023 | 0.74301 |  | 287.357 |  | 0.3136 | -0.24778
0.049219 | 0.78638 |  | 299.567 |  | 0.32006 | -0.25298
0.049414 | 0.80468 |  | 310.5828 |  | 0.32274 | -0.25462
0.049609 | 0.83712 |  | 320.3886 |  | 0.32022 | -0.25231
0.049805 | 0.86034 |  | 329.0518 |  | 0.31263 | -0.24623
0.05 | 0.87541 |  | 336.3564 |  | 0.30014 | -0.23631
0.050195 | 0.8997 |  | 342.2382 |  | 0.2835 | -0.22306
0.050391 | 0.90626 |  | 346.6952 |  | 0.26368 | -0.2072
0.050586 | 0.91932 |  | 349.6632 |  | 0.23876 | -0.18764
0.050781 | 0.92316 |  | 351.1194 |  | 0.2095 | -0.16453
0.050977 | 0.92297 |  | 351.1056 |  | 0.17782 | -0.13922
0.051172 | 0.92671 |  | 349.562 |  | 0.14283 | -0.11173
0.051367 | 0.91433 |  | 346.554 |  | 0.10562 | -0.082589
0.051562 | 0.90695 |  | 342.5802 |  | 0.067974 | -0.052842
0.051758 | 0.89666 |  | 337.7368 |  | 0.028766 | -0.022061
0.051953 | 0.88247 |  | 331.833 |  | -0.012158 | 0.010018
0.052148 | 0.86957 |  | 324.92 |  | -0.052443 | 0.041704
0.052344 | 0.86166 |  | 316.6114 |  | -0.091095 | 0.072023
0.052539 | 0.91643 |  | 306.4296 |  | -0.12873 | 0.10139
0.052734 | 1.1093 |  | 294.5786 |  | -0.16445 | 0.12916
0.05293 | 1.4559 |  | 281.4048 |  | -0.19711 | 0.15458
0.053125 | 1.8065 |  | 267.3404 |  | -0.22727 | 0.17803
0.05332 | 1.9409 |  | 253.2 |  | -0.25449 | 0.19924
0.053516 | 1.7157 |  | 239.2798 |  | -0.27707 | 0.21705
0.053711 | 1.1147 |  | 225.3098 |  | -0.29544 | 0.23116
0.053906 | 0.55881 |  | 210.3272 |  | -0.31002 | 0.2421
0.054102 | 0.55796 |  | 192.9997 |  | -0.31982 | 0.24974
0.054297 | 0.63922 |  | 174.4904 |  | -0.32477 | 0.25357
0.054492 | 0.44412 |  | 155.7565 |  | -0.32501 | 0.25372
0.054688 | 0.4282 |  | 135.7438 |  | -0.32024 | 0.25
0.054883 | 0.39364 |  | 115.3615 |  | -0.31076 | 0.24241
0.055078 | 0.26319 |  | 95.075 |  | -0.29697 | 0.23153
0.055273 | 0.25853 |  | 74.3998 |  | -0.27848 | 0.21708
0.055469 | 0.15933 |  | 53.84 |  | -0.25587 | 0.19917
0.055664 | 0.092883 |  | 33.1003 |  | -0.22945 | 0.17821
0.055859 | 0.054804 |  | 12.3515 |  | -0.19902 | 0.15431
0.056055 | -0.041539 |  | -8.262 |  | -0.16602 | 0.12822
0.05625 | -0.06813 |  | -29.0928 |  | -0.13096 | 0.10043
0.056445 | -0.13684 |  | -49.9526 |  | -0.093364 | 0.070888
0.056641 | -0.19293 |  | -71.083 |  | -0.054021 | 0.039838
0.056836 | -0.23164 |  | -92.1084 |  | -0.014155 | 0.0082389
0.057031 | -0.30406 |  | -112.4021 |  | 0.02603 | -0.023347
0.057227 | -0.33552 |  | -131.9773 |  | 0.065858 | -0.054496
0.057422 | -0.39138 |  | -150.7063 |  | 0.10356 | -0.084098
0.057617 | -0.43638 |  | -168.5842 |  | 0.13992 | -0.11257
0.057813 | -0.47012 |  | -185.6095 |  | 0.17501 | -0.14009
0.058008 | -0.52353 |  | -201.8816 |  | 0.2065 | -0.16492
0.058203 | -0.55299 |  | -217.6782 |  | 0.23528 | -0.18724
0.058398 | -0.60028 |  | -233.3196 |  | 0.26124 | -0.20737
0.058594 | -0.63801 |  | -248.1494 |  | 0.2818 | -0.22347
0.058789 | -0.6676 |  | -261.2312 |  | 0.29839 | -0.23605
0.058984 | -0.70935 |  | -274.1522 |  | 0.31154 | -0.24609
0.05918 | -0.73379 |  | -286.5966 |  | 0.31907 | -0.2519
0.059375 | -0.76594 |  | -296.7202 |  | 0.32216 | -0.25404
0.05957 | -0.79263 |  | -306.8124 |  | 0.32109 | -0.25309
0.059766 | -0.81468 |  | -316.3284 |  | 0.31446 | -0.24766
0.059961 | -0.83561 |  | -322.385 |  | 0.30292 | -0.23842
0.060156 | -0.84626 |  | -328.0906 |  | 0.28729 | -0.226
0.060352 | -0.86968 |  | -335.0288 |  | 0.26754 | -0.21032
0.060547 | -0.88103 |  | -339.3672 |  | 0.24332 | -0.1914
0.060742 | -0.88684 |  | -342.2518 |  | 0.21523 | -0.16912
0.060937 | -0.89957 |  | -345.2818 |  | 0.18394 | -0.14422
0.061133 | -0.89424 |  | -343.9968 |  | 0.14976 | -0.11736
0.061328 | -0.88942 |  | -340.714 |  | 0.11355 | -0.088808
0.061523 | -0.88426 |  | -338.3172 |  | 0.075384 | -0.058657
0.061719 | -0.87062 |  | -332.7344 |  | 0.035714 | -0.027406
0.061914 | -0.86486 |  | -326.9626 |  | -0.0045874 | 0.0041979
0.062109 | -0.87209 |  | -321.5388 |  | -0.044603 | 0.035562
0.062305 | -0.94126 |  | -312.4602 |  | -0.083566 | 0.06608
0.0625 | -1.1767 |  | -303.429 |  | -0.12122 | 0.095609
0.062695 | -1.594 |  | -293.5614 |  | -0.1573 | 0.1237
0.062891 | -1.9586 |  | -281.2238 |  | -0.19121 | 0.14993
0.063086 | -1.9788 |  | -270.3426 |  | -0.2216 | 0.17374
0.063281 | -1.6784 |  | -259.0008 |  | -0.2489 | 0.19492
0.063477 | -1.1288 |  | -246.474 |  | -0.27291 | 0.21348
0.063672 | -0.59496 |  | -234.116 |  | -0.2918 | 0.22814
0.063867 | -0.6456 |  | -218.9072 |  | -0.30666 | 0.23949
0.064062 | -0.74808 |  | -202.3212 |  | -0.31794 | 0.24836
0.064258 | -0.51151 |  | -186.2489 |  | -0.32429 | 0.25328
0.064453 | -0.54441 |  | -168.3077 |  | -0.32513 | 0.25388
0.064648 | -0.50389 |  | -150.0574 |  | -0.32081 | 0.25051
0.064844 | -0.36399 |  | -132.2305 |  | -0.3124 | 0.24361
0.065039 | -0.39449 |  | -112.7707 |  | -0.29934 | 0.23343
0.065234 | -0.26845 |  | -92.6712 |  | -0.28156 | 0.2196
0.06543 | -0.21866 |  | -72.2343 |  | -0.26065 | 0.20279
0.065625 | -0.17917 |  | -50.8135 |  | -0.23524 | 0.18271
0.06582 | -0.064059 |  | -29.4511 |  | -0.20485 | 0.15881
0.066016 | -0.046745 |  | -8.0605 |  | -0.17243 | 0.13292
0.066211 | 0.051009 |  | 14.0529 |  | -0.13795 | 0.10568
0.066406 | 0.10872 |  | 36.0968 |  | -0.10044 | 0.076259
0.066602 | 0.15013 |  | 57.6164 |  | -0.061583 | 0.045644
0.066797 | 0.23365 |  | 78.9434 |  | -0.021948 | 0.014441
0.066992 | 0.25953 |  | 99.9444 |  | 0.018275 | -0.017387
0.067187 | 0.33289 |  | 120.6825 |  | 0.05805 | -0.048477
0.067383 | 0.38124 |  | 141.378 |  | 0.09654 | -0.078479
0.067578 | 0.424 |  | 161.6902 |  | 0.13307 | -0.10742
0.067773 | 0.4902 |  | 181.3468 |  | 0.1682 | -0.13478
0.067969 | 0.51992 |  | 200.5816 |  | 0.20111 | -0.16034
0.068164 | 0.58068 |  | 219.2516 |  | 0.23016 | -0.18315
0.068359 | 0.62009 |  | 236.8148 |  | 0.2563 | -0.2035
0.068555 | 0.65647 |  | 253.2218 |  | 0.27865 | -0.22109
0.06875 | 0.7066 |  | 268.4664 |  | 0.29553 | -0.23416
0.068945 | 0.7305 |  | 282.4936 |  | 0.30856 | -0.24393
0.069141 | 0.77342 |  | 295.3412 |  | 0.31806 | -0.25115
0.069336 | 0.7998 |  | 306.8762 |  | 0.32243 | -0.25458
0.069531 | 0.82362 |  | 317.1578 |  | 0.3215 | -0.25384
0.069727 | 0.85503 |  | 326.2942 |  | 0.31574 | -0.24879
0.069922 | 0.86854 |  | 334.2204 |  | 0.30529 | -0.24017
0.070117 | 0.89292 |  | 340.7314 |  | 0.29033 | -0.22853
0.070312 | 0.90451 |  | 345.6902 |  | 0.27117 | -0.21349
0.070508 | 0.91455 |  | 349.0662 |  | 0.24864 | -0.19557
0.070703 | 0.92592 |  | 350.7744 |  | 0.22169 | -0.1741
0.070898 | 0.92157 |  | 351.044 |  | 0.18948 | -0.14882
0.071094 | 0.92428 |  | 350.0128 |  | 0.15594 | -0.12229
0.071289 | 0.91879 |  | 347.5708 |  | 0.12098 | -0.094606
0.071484 | 0.91147 |  | 344.0634 |  | 0.082177 | -0.064419
0.07168 | 0.90433 |  | 339.6284 |  | 0.042979 | -0.033492
0.071875 | 0.88695 |  | 334.0688 |  | 0.0033979 | -0.0021979
0.07207 | 0.87555 |  | 327.4572 |  | -0.03755 | 0.029795
0.072266 | 0.86493 |  | 319.669 |  | -0.076683 | 0.06055
0.072461 | 0.88593 |  | 310.2482 |  | -0.11441 | 0.090079
0.072656 | 1.0161 |  | 299.1234 |  | -0.151 | 0.11858
0.072852 | 1.3289 |  | 286.5624 |  | -0.18496 | 0.14511
0.073047 | 1.7453 |  | 272.832 |  | -0.21714 | 0.17007
0.073242 | 1.9356 |  | 258.9066 |  | -0.2455 | 0.19221
0.073438 | 1.787 |  | 245.1088 |  | -0.26885 | 0.21059
0.073633 | 1.4325 |  | 230.7844 |  | -0.28915 | 0.22608
0.073828 | 0.78056 |  | 216.2096 |  | -0.30533 | 0.2384
0.074023 | 0.41281 |  | 200.1318 |  | -0.31718 | 0.24773
0.074219 | 0.67121 |  | 181.6308 |  | -0.3245 | 0.25343
0.074414 | 0.55372 |  | 163.0039 |  | -0.32625 | 0.25474
0.074609 | 0.35774 |  | 143.7287 |  | -0.32363 | 0.2525
0.074805 | 0.47237 |  | 123.2256 |  | -0.31556 | 0.2461
0.075 | 0.28901 |  | 103.1734 |  | -0.30287 | 0.2361
0.075195 | 0.24712 |  | 82.7572 |  | -0.28727 | 0.22361
0.075391 | 0.23589 |  | 62.1899 |  | -0.26653 | 0.20747
0.075586 | 0.079935 |  | 41.7447 |  | -0.2412 | 0.18759
0.075781 | 0.097569 |  | 20.7299 |  | -0.21247 | 0.16467
0.075977 | -0.010211 |  | -0.068456 |  | -0.1798 | 0.13879
0.076172 | -0.069447 |  | -21.0151 |  | -0.14512 | 0.11134
0.076367 | -0.089115 |  | -42.0294 |  | -0.10929 | 0.083134
0.076563 | -0.19374 |  | -62.8034 |  | -0.070905 | 0.052975
0.076758 | -0.20172 |  | -83.7989 |  | -0.030903 | 0.021329
0.076953 | -0.28047 |  | -104.2383 |  | 0.0096489 | -0.010577
0.077148 | -0.33006 |  | -123.9818 |  | 0.049913 | -0.042096
0.077344 | -0.35717 |  | -143.1831 |  | 0.088221 | -0.072186
0.077539 | -0.43395 |  | -161.505 |  | 0.12513 | -0.10111
0.077734 | -0.44851 |  | -178.9994 |  | 0.16031 | -0.12866
0.07793 | -0.50641 |  | -195.6281 |  | 0.19336 | -0.15446
0.078125 | -0.54488 |  | -211.589 |  | 0.22448 | -0.17867
0.07832 | -0.5738 |  | -227.2574 |  | 0.25134 | -0.1998
0.078516 | -0.63193 |  | -242.5054 |  | 0.27345 | -0.21712
0.078711 | -0.64842 |  | -256.2604 |  | 0.2917 | -0.23099
0.078906 | -0.69468 |  | -269.0728 |  | 0.30581 | -0.2418
0.079102 | -0.72642 |  | -282.075 |  | 0.31605 | -0.24982
0.079297 | -0.7492 |  | -293.1926 |  | 0.32147 | -0.25393
0.079492 | -0.78818 |  | -303.0658 |  | 0.32171 | -0.25392
0.079687 | -0.80207 |  | -313.297 |  | 0.31758 | -0.25029
0.079883 | -0.83022 |  | -320.59 |  | 0.30727 | -0.24207
0.080078 | -0.8428 |  | -325.7912 |  | 0.29247 | -0.23022
0.080273 | -0.85738 |  | -332.712 |  | 0.27593 | -0.21669
0.080469 | -0.88096 |  | -338.265 |  | 0.25378 | -0.19944
0.080664 | -0.88145 |  | -341.1538 |  | 0.22626 | -0.17788
0.080859 | -0.89662 |  | -344.6454 |  | 0.1967 | -0.15414
0.081055 | -0.8968 |  | -345.2038 |  | 0.16329 | -0.1278
0.08125 | -0.88864 |  | -342.0038 |  | 0.12704 | -0.099471
0.081445 | -0.89003 |  | -339.8846 |  | 0.090067 | -0.070413
0.081641 | -0.87517 |  | -335.5598 |  | 0.051301 | -0.039908
0.081836 | -0.8677 |  | -329.3122 |  | 0.011116 | -0.0083231
0.082031 | -0.86334 |  | -324.4392 |  | -0.029625 | 0.023574
0.082227 | -0.89391 |  | -316.4016 |  | -0.069456 | 0.054779
0.082422 | -1.0488 |  | -307.0282 |  | -0.10715 | 0.084464
0.082617 | -1.3891 |  | -298.0712 |  | -0.14387 | 0.11315
0.082812 | -1.8468 |  | -286.0322 |  | -0.17864 | 0.14018
0.083008 | -2.0632 |  | -274.334 |  | -0.21011 | 0.16485
0.083203 | -1.8142 |  | -263.5904 |  | -0.23975 | 0.18785
0.083398 | -1.3044 |  | -251.3182 |  | -0.26549 | 0.20789
0.083594 | -0.75884 |  | -239.1016 |  | -0.2855 | 0.22365
0.083789 | -0.59548 |  | -225.0544 |  | -0.30219 | 0.23631
0.083984 | -0.73805 |  | -208.6416 |  | -0.31494 | 0.24603
0.08418 | -0.59832 |  | -192.7183 |  | -0.32292 | 0.25229
0.084375 | -0.51594 |  | -175.7167 |  | -0.32625 | 0.25485
0.08457 | -0.54303 |  | -157.4009 |  | -0.3241 | 0.25319
0.084766 | -0.40381 |  | -139.5424 |  | -0.31783 | 0.24803
0.084961 | -0.3877 |  | -120.639 |  | -0.30644 | 0.239
0.085156 | -0.32402 |  | -100.5506 |  | -0.28974 | 0.22586
0.085352 | -0.22636 |  | -80.314 |  | -0.27067 | 0.21062
0.085547 | -0.20653 |  | -59.1325 |  | -0.24685 | 0.19207
0.085742 | -0.10048 |  | -37.4593 |  | -0.21766 | 0.16913
0.085938 | -0.053256 |  | -16.1176 |  | -0.18685 | 0.1444
0.086133 | 0.010179 |  | 5.7973 |  | -0.15293 | 0.11767
0.086328 | 0.095547 |  | 28.0529 |  | -0.11587 | 0.08858
0.086523 | 0.12855 |  | 49.6994 |  | -0.078088 | 0.058691
0.086719 | 0.20692 |  | 71.17 |  | -0.03855 | 0.027529
0.086914 | 0.25066 |  | 92.4512 |  | 0.0018343 | -0.0043221
0.087109 | 0.30439 |  | 113.2515 |  | 0.041869 | -0.035652
0.087305 | 0.36983 |  | 133.9996 |  | 0.081172 | -0.06638
0.0875 | 0.40571 |  | 154.4715 |  | 0.11829 | -0.095746
0.087695 | 0.47013 |  | 174.3081 |  | 0.15404 | -0.1237
0.087891 | 0.50985 |  | 193.619 |  | 0.18813 | -0.15019
0.088086 | 0.55626 |  | 212.3446 |  | 0.21863 | -0.17419
0.088281 | 0.60802 |  | 230.3156 |  | 0.24606 | -0.19563
0.088477 | 0.64073 |  | 247.1684 |  | 0.27013 | -0.21428
0.088672 | 0.68915 |  | 262.6572 |  | 0.28919 | -0.22904
0.088867 | 0.71935 |  | 276.9396 |  | 0.30391 | -0.2403
0.089063 | 0.75475 |  | 290.0894 |  | 0.31488 | -0.24868
0.089258 | 0.78965 |  | 302.1254 |  | 0.32107 | -0.25333
0.089453 | 0.81141 |  | 313.014 |  | 0.32254 | -0.25425
0.089648 | 0.84323 |  | 322.6278 |  | 0.31903 | -0.25137
0.089844 | 0.86087 |  | 330.9412 |  | 0.31003 | -0.24411
0.090039 | 0.88221 |  | 337.9468 |  | 0.29665 | -0.2334
0.090234 | 0.90043 |  | 343.5466 |  | 0.27942 | -0.21969
0.09043 | 0.90802 |  | 347.6912 |  | 0.25835 | -0.20295
0.090625 | 0.92165 |  | 350.2808 |  | 0.23298 | -0.18299
0.09082 | 0.92295 |  | 351.2728 |  | 0.20306 | -0.15941
0.091016 | 0.92472 |  | 350.7622 |  | 0.17005 | -0.13319
0.091211 | 0.9226 |  | 348.7874 |  | 0.13495 | -0.10544
0.091406 | 0.91145 |  | 345.6288 |  | 0.097989 | -0.076514
0.091602 | 0.90444 |  | 341.6528 |  | 0.059349 | -0.046302
0.091797 | 0.89151 |  | 336.6836 |  | 0.019619 | -0.01505
0.091992 | 0.87988 |  | 330.5516 |  | -0.020414 | 0.016523
0.092188 | 0.86609 |  | 323.3358 |  | -0.061053 | 0.048254
0.092383 | 0.86749 |  | 314.5128 |  | -0.10043 | 0.078944
0.092578 | 0.94794 |  | 303.7692 |  | -0.13636 | 0.10731
0.092773 | 1.1761 |  | 291.5916 |  | -0.17092 | 0.13423
0.092969 | 1.5732 |  | 278.237 |  | -0.20421 | 0.15999
0.093164 | 1.9304 |  | 264.2284 |  | -0.23378 | 0.18327
0.093359 | 1.9192 |  | 250.4662 |  | -0.25987 | 0.20356
0.093555 | 1.5423 |  | 236.65 |  | -0.28193 | 0.22065
0.09375 | 0.93108 |  | 222.5276 |  | -0.29918 | 0.23399
0.093945 | 0.46431 |  | 207.1832 |  | -0.31232 | 0.24406
0.094141 | 0.60733 |  | 189.1849 |  | -0.32101 | 0.25091
0.094336 | 0.63718 |  | 170.6297 |  | -0.3256 | 0.25421
0.094531 | 0.38399 |  | 151.9046 |  | -0.32543 | 0.25403
0.094727 | 0.46018 |  | 131.5814 |  | -0.31905 | 0.24927
0.094922 | 0.36421 |  | 111.3734 |  | -0.30846 | 0.24056
0.095117 | 0.23983 |  | 91.0012 |  | -0.29386 | 0.22887
0.095312 | 0.27066 |  | 70.1827 |  | -0.27404 | 0.21339
0.095508 | 0.11918 |  | 49.7704 |  | -0.25101 | 0.19511
0.095703 | 0.097786 |  | 28.9692 |  | -0.22447 | 0.17418
0.095898 | 0.03997 |  | 8.3277 |  | -0.19351 | 0.14965
0.096094 | -0.061829 |  | -12.2787 |  | -0.15969 | 0.12288
0.096289 | -0.063118 |  | -33.2605 |  | -0.12339 | 0.094522
0.096484 | -0.16259 |  | -54.1113 |  | -0.085292 | 0.064419
0.09668 | -0.19418 |  | -75.3018 |  | -0.045961 | 0.033391
0.096875 | -0.24276 |  | -96.2022 |  | -0.0060221 | 0.0020646
0.09707 | -0.31766 |  | -116.2361 |  | 0.033034 | -0.028839
0.097266 | -0.33342 |  | -135.6852 |  | 0.072577 | -0.05967
0.097461 | -0.40874 |  | -154.3051 |  | 0.11166 | -0.090444
0.097656 | -0.44022 |  | -172.1175 |  | 0.14716 | -0.11868
0.097852 | -0.48198 |  | -189.1332 |  | 0.18112 | -0.14474
0.098047 | -0.53664 |  | -205.4538 |  | 0.2129 | -0.16973
0.098242 | -0.55693 |  | -221.3714 |  | 0.2404 | -0.19152
0.098437 | -0.6156 |  | -236.8942 |  | 0.26526 | -0.21063
0.098633 | -0.64154 |  | -251.101 |  | 0.28557 | -0.22664
0.098828 | -0.67514 |  | -263.94 |  | 0.30084 | -0.23813
0.099023 | -0.71786 |  | -276.98 |  | 0.31299 | -0.24729
0.099219 | -0.73638 |  | -288.788 |  | 0.32012 | -0.25306
0.099414 | -0.77515 |  | -298.7262 |  | 0.32226 | -0.25424
0.099609 | -0.79484 |  | -309.1104 |  | 0.31979 | -0.25209
0.099805 | -0.82041 |  | -317.9238 |  | 0.31155 | -0.24549
0.1 | -0.84151 |  | -323.6744 |  | 0.29953 | -0.23556
0.1002 | -0.84839 |  | -329.7904 |  | 0.28398 | -0.22326
0.10039 | -0.8741 |  | -336.386 |  | 0.263 | -0.20673
0.10059 | -0.87995 |  | -340.1944 |  | 0.23786 | -0.18678
0.10078 | -0.89037 |  | -342.9376 |  | 0.20897 | -0.16405
0.10098 | -0.90083 |  | -345.4806 |  | 0.17646 | -0.13842
0.10117 | -0.89094 |  | -343.5688 |  | 0.14226 | -0.11157
0.10137 | -0.8899 |  | -340.2868 |  | 0.10577 | -0.083045
0.10156 | -0.8808 |  | -337.6802 |  | 0.067103 | -0.052483
0.10176 | -0.87045 |  | -331.7184 |  | 0.027467 | -0.021313
0.10195 | -0.86573 |  | -326.2194 |  | -0.013611 | 0.01083
0.10215 | -0.8766 |  | -320.5452 |  | -0.053742 | 0.042491
0.10234 | -0.97144 |  | -311.0172 |  | -0.091994 | 0.072395
0.10254 | -1.235 |  | -302.0492 |  | -0.12919 | 0.10162
0.10273 | -1.6764 |  | -291.6896 |  | -0.16408 | 0.12905
0.10293 | -2.019 |  | -279.0282 |  | -0.19782 | 0.15505
0.10312 | -1.9463 |  | -268.2868 |  | -0.22896 | 0.17941
0.10332 | -1.5686 |  | -256.7468 |  | -0.25506 | 0.19976
0.10352 | -0.97775 |  | -244.216 |  | -0.27774 | 0.2172
0.10371 | -0.53596 |  | -231.412 |  | -0.29596 | 0.23143
0.10391 | -0.70788 |  | -215.4752 |  | -0.30947 | 0.24172
0.1041 | -0.71032 |  | -199.0273 |  | -0.32011 | 0.24986
0.1043 | -0.4786 |  | -182.8173 |  | -0.32556 | 0.25411
0.10449 | -0.57353 |  | -164.5865 |  | -0.32543 | 0.25397
0.10469 | -0.45849 |  | -146.3935 |  | -0.32114 | 0.25059
0.10488 | -0.3638 |  | -128.1314 |  | -0.31075 | 0.24224
0.10508 | -0.38703 |  | -108.2741 |  | -0.29639 | 0.23069
0.10527 | -0.23386 |  | -88.0609 |  | -0.27929 | 0.21724
0.10547 | -0.22534 |  | -67.4624 |  | -0.2565 | 0.19955
0.10566 | -0.14898 |  | -46.0355 |  | -0.23008 | 0.17874
0.10586 | -0.053415 |  | -24.6747 |  | -0.20028 | 0.15514
0.10605 | -0.037455 |  | -3.1765 |  | -0.16614 | 0.12817
0.10625 | 0.07723 |  | 18.9153 |  | -0.13067 | 0.10017
0.10645 | 0.10857 |  | 40.7185 |  | -0.09366 | 0.070885
0.10664 | 0.16993 |  | 62.0646 |  | -0.05466 | 0.040118
0.10684 | 0.24248 |  | 83.4182 |  | -0.014816 | 0.0089375
0.10703 | 0.26831 |  | 104.4636 |  | 0.025861 | -0.02314
0.10723 | 0.35204 |  | 125.2535 |  | 0.065346 | -0.054283
0.10742 | 0.38517 |  | 145.8889 |  | 0.10314 | -0.08391
0.10762 | 0.44064 |  | 165.9684 |  | 0.14016 | -0.11292
0.10781 | 0.49897 |  | 185.4049 |  | 0.17427 | -0.13962
0.10801 | 0.52827 |  | 204.2428 |  | 0.20555 | -0.16429
0.1082 | 0.59336 |  | 222.4836 |  | 0.23518 | -0.18725
0.1084 | 0.62352 |  | 239.8656 |  | 0.26055 | -0.20678
0.10859 | 0.66845 |  | 255.98 |  | 0.28116 | -0.223
0.10879 | 0.71125 |  | 270.8404 |  | 0.29812 | -0.23599
0.10898 | 0.73549 |  | 284.539 |  | 0.3105 | -0.24547
0.10918 | 0.78119 |  | 297.1478 |  | 0.31859 | -0.2517
0.10938 | 0.8006 |  | 308.6118 |  | 0.32196 | -0.25386
0.10957 | 0.83037 |  | 318.6338 |  | 0.32003 | -0.25218
0.10977 | 0.85682 |  | 327.3868 |  | 0.3137 | -0.2471
0.10996 | 0.87095 |  | 335.0512 |  | 0.30213 | -0.23785
0.11016 | 0.89775 |  | 341.3088 |  | 0.28634 | -0.22531
0.11035 | 0.90355 |  | 346.0414 |  | 0.26704 | -0.20992
0.11055 | 0.91575 |  | 349.186 |  | 0.24262 | -0.19077
0.11074 | 0.92426 |  | 350.741 |  | 0.2146 | -0.16864
0.11094 | 0.92115 |  | 350.9268 |  | 0.18337 | -0.14388
0.11113 | 0.92491 |  | 349.6744 |  | 0.14872 | -0.11652
0.11133 | 0.91519 |  | 347.0072 |  | 0.11255 | -0.087967
0.11152 | 0.90864 |  | 343.2896 |  | 0.07467 | -0.058271
0.11172 | 0.8996 |  | 338.6426 |  | 0.034899 | -0.02705
0.11191 | 0.88367 |  | 332.8854 |  | -0.0053208 | 0.0046673
0.11211 | 0.87226 |  | 326.0354 |  | -0.04573 | 0.036416
0.1123 | 0.86142 |  | 317.9136 |  | -0.085233 | 0.067279
0.1125 | 0.89547 |  | 308.0312 |  | -0.1221 | 0.096147
0.1127 | 1.0451 |  | 296.4946 |  | -0.15784 | 0.12404
0.11289 | 1.3709 |  | 283.6784 |  | -0.19191 | 0.15054
0.11309 | 1.7704 |  | 269.8502 |  | -0.22276 | 0.17467
0.11328 | 1.9361 |  | 255.8728 |  | -0.25081 | 0.1965
0.11348 | 1.7593 |  | 241.9876 |  | -0.27361 | 0.21427
0.11367 | 1.3076 |  | 227.7456 |  | -0.29229 | 0.22862
0.11387 | 0.67592 |  | 213.0016 |  | -0.3083 | 0.2407
0.11406 | 0.47717 |  | 196.278 |  | -0.31881 | 0.24896
0.11426 | 0.66789 |  | 177.6666 |  | -0.32488 | 0.25377
0.11445 | 0.49065 |  | 159.0478 |  | -0.3264 | 0.25482
0.11465 | 0.39289 |  | 139.4449 |  | -0.32181 | 0.25117
0.11484 | 0.43886 |  | 119.0165 |  | -0.31309 | 0.24427
0.11504 | 0.26585 |  | 98.863 |  | -0.3003 | 0.23412
0.11523 | 0.25852 |  | 78.2465 |  | -0.28285 | 0.22043
0.11543 | 0.1951 |  | 57.7057 |  | -0.26147 | 0.20361
0.11563 | 0.083759 |  | 37.1991 |  | -0.23559 | 0.18302
0.11582 | 0.081025 |  | 16.4531 |  | -0.20605 | 0.15961
0.11602 | -0.030946 |  | -4.1636 |  | -0.17347 | 0.13396
0.11621 | -0.065549 |  | -25.1335 |  | -0.13771 | 0.10583
0.11641 | -0.11365 |  | -46.0938 |  | -0.10124 | 0.077006
0.1166 | -0.19523 |  | -67.0355 |  | -0.063183 | 0.046882
0.1168 | -0.21436 |  | -87.9862 |  | -0.022432 | 0.014857
0.11699 | -0.29495 |  | -108.1602 |  | 0.017502 | -0.016592
0.11719 | -0.32986 |  | -127.6736 |  | 0.057212 | -0.047784
0.11738 | -0.37401 |  | -146.5393 |  | 0.096203 | -0.07835
0.11758 | -0.43593 |  | -164.5953 |  | 0.13219 | -0.10663
0.11777 | -0.4583 |  | -181.9411 |  | 0.16719 | -0.13388
0.11797 | -0.51701 |  | -198.54 |  | 0.19988 | -0.15941
0.11816 | -0.54746 |  | -214.5068 |  | 0.22931 | -0.18246
0.11836 | -0.58759 |  | -230.1664 |  | 0.25622 | -0.20339
0.11855 | -0.63507 |  | -245.3464 |  | 0.27722 | -0.21991
0.11875 | -0.65658 |  | -258.7496 |  | 0.29397 | -0.23276
0.11895 | -0.70284 |  | -271.2012 |  | 0.30848 | -0.24356
0.11914 | -0.72863 |  | -283.9274 |  | 0.31699 | -0.25027
0.11934 | -0.75648 |  | -294.7158 |  | 0.32069 | -0.25316
0.11953 | -0.78875 |  | -304.4892 |  | 0.32062 | -0.25277
0.11973 | -0.80782 |  | -314.628 |  | 0.31469 | -0.24783
0.11992 | -0.83407 |  | -321.479 |  | 0.30411 | -0.23932
0.12012 | -0.84375 |  | -326.6636 |  | 0.2892 | -0.22745
0.12031 | -0.86424 |  | -333.789 |  | 0.27026 | -0.21231
0.12051 | -0.88082 |  | -338.687 |  | 0.24729 | -0.1943
0.1207 | -0.8841 |  | -341.3626 |  | 0.21916 | -0.17227
0.1209 | -0.89919 |  | -344.9012 |  | 0.18851 | -0.14772
0.12109 | -0.89459 |  | -344.4834 |  | 0.1554 | -0.12154
0.12129 | -0.88905 |  | -341.3172 |  | 0.11849 | -0.092771
0.12148 | -0.88647 |  | -339.4086 |  | 0.081137 | -0.063308
0.12168 | -0.87157 |  | -334.2226 |  | 0.042449 | -0.032794
0.12187 | -0.86573 |  | -328.1364 |  | 0.0011342 | -0.00041337
0.12207 | -0.8661 |  | -323.0996 |  | -0.039011 | 0.031145
0.12227 | -0.90665 |  | -314.4596 |  | -0.078264 | 0.061766
0.12246 | -1.0792 |  | -305.4082 |  | -0.11653 | 0.091634
0.12266 | -1.4509 |  | -296.0184 |  | -0.15184 | 0.11947
0.12285 | -1.8807 |  | -283.6532 |  | -0.18624 | 0.14623
0.12305 | -2.01 |  | -272.215 |  | -0.21822 | 0.1711
0.12324 | -1.7455 |  | -260.9042 |  | -0.24599 | 0.19274
0.12344 | -1.2372 |  | -248.414 |  | -0.27094 | 0.21201
0.12363 | -0.67112 |  | -236.316 |  | -0.29063 | 0.22754
0.12383 | -0.59328 |  | -221.643 |  | -0.30572 | 0.23919
0.12402 | -0.75854 |  | -204.9602 |  | -0.31832 | 0.24859
0.12422 | -0.55538 |  | -189.0558 |  | -0.32537 | 0.25412
0.12441 | -0.51589 |  | -171.6101 |  | -0.32724 | 0.25552
0.12461 | -0.53609 |  | -153.2941 |  | -0.32476 | 0.25344
0.1248 | -0.37522 |  | -135.563 |  | -0.31651 | 0.24696
0.125 | -0.38937 |  | -116.3608 |  | -0.30402 | 0.23693
0.1252 | -0.30098 |  | -96.2605 |  | -0.28744 | 0.22392
0.12539 | -0.21382 |  | -75.9448 |  | -0.26686 | 0.20783
0.12559 | -0.1981 |  | -54.6756 |  | -0.24233 | 0.18839
0.12578 | -0.07929 |  | -33.3401 |  | -0.21275 | 0.16505
0.12598 | -0.049285 |  | -11.9421 |  | -0.18085 | 0.13962
0.12617 | 0.02714 |  | 10.1197 |  | -0.14638 | 0.11243
0.12637 | 0.10648 |  | 32.152 |  | -0.10867 | 0.082982
0.12656 | 0.13502 |  | 53.672 |  | -0.071373 | 0.053336
0.12676 | 0.2212 |  | 74.9612 |  | -0.032027 | 0.022328
0.12695 | 0.25553 |  | 96.0379 |  | 0.0094625 | -0.010241
0.12715 | 0.31652 |  | 116.8636 |  | 0.048505 | -0.041139
0.12734 | 0.37805 |  | 137.6778 |  | 0.087898 | -0.071753
0.12754 | 0.41212 |  | 158.1028 |  | 0.12602 | -0.10172
0.12773 | 0.48074 |  | 177.8654 |  | 0.15964 | -0.12837
0.12793 | 0.51518 |  | 197.1827 |  | 0.19299 | -0.15415
0.12812 | 0.56759 |  | 215.925 |  | 0.22406 | -0.17845
0.12832 | 0.61642 |  | 233.8412 |  | 0.25031 | -0.1991
0.12852 | 0.64815 |  | 250.6134 |  | 0.27352 | -0.21713
0.12871 | 0.69995 |  | 266.0424 |  | 0.29157 | -0.23097
0.12891 | 0.7261 |  | 280.1856 |  | 0.30531 | -0.24127
0.1291 | 0.76386 |  | 293.1744 |  | 0.31591 | -0.24952
0.1293 | 0.79705 |  | 305.0736 |  | 0.32058 | -0.25319
0.12949 | 0.81852 |  | 315.6108 |  | 0.3211 | -0.2532
0.12969 | 0.85166 |  | 324.794 |  | 0.31719 | -0.24987
0.12988 | 0.86642 |  | 332.8166 |  | 0.30625 | -0.2413
0.13008 | 0.88808 |  | 339.5516 |  | 0.29246 | -0.23011
0.13027 | 0.904 |  | 344.8454 |  | 0.27527 | -0.21637
0.13047 | 0.91063 |  | 348.536 |  | 0.25227 | -0.19839
0.13066 | 0.92326 |  | 350.5962 |  | 0.22639 | -0.17779
0.13086 | 0.922 |  | 351.1784 |  | 0.19598 | -0.15387
0.13105 | 0.92424 |  | 350.3638 |  | 0.16213 | -0.12709
0.13125 | 0.92092 |  | 348.1218 |  | 0.12716 | -0.099382
0.13145 | 0.91068 |  | 344.7016 |  | 0.088917 | -0.069654
0.13164 | 0.90463 |  | 340.4544 |  | 0.050633 | -0.039322
0.13184 | 0.88948 |  | 335.2098 |  | 0.011288 | -0.0083913
0.13203 | 0.87656 |  | 328.8622 |  | -0.030929 | 0.024537
0.13223 | 0.86359 |  | 321.427 |  | -0.069909 | 0.055486
0.13242 | 0.86884 |  | 312.3398 |  | -0.10758 | 0.084798
0.13262 | 0.96228 |  | 301.3864 |  | -0.14523 | 0.11402
0.13281 | 1.2374 |  | 288.9116 |  | -0.17864 | 0.14027
0.13301 | 1.6619 |  | 275.175 |  | -0.21078 | 0.16524
0.1332 | 1.9321 |  | 261.0424 |  | -0.24099 | 0.18877
0.1334 | 1.8753 |  | 247.1568 |  | -0.26563 | 0.20804
0.13359 | 1.517 |  | 233.1922 |  | -0.28641 | 0.22416
0.13379 | 0.84226 |  | 219.0372 |  | -0.3028 | 0.23661
0.13398 | 0.45879 |  | 203.3746 |  | -0.31493 | 0.24583
0.13418 | 0.64765 |  | 185.2818 |  | -0.32388 | 0.25286
0.13437 | 0.56976 |  | 166.7186 |  | -0.3272 | 0.25542
0.13457 | 0.3918 |  | 147.5356 |  | -0.32537 | 0.25391
0.13477 | 0.45573 |  | 127.0908 |  | -0.31852 | 0.24852
0.13496 | 0.31861 |  | 106.8835 |  | -0.30578 | 0.23849
0.13516 | 0.25689 |  | 86.5601 |  | -0.29065 | 0.22638
0.13535 | 0.23774 |  | 66.0923 |  | -0.27154 | 0.21142
0.13555 | 0.10951 |  | 45.7591 |  | -0.24687 | 0.19221
0.13574 | 0.09595 |  | 24.9146 |  | -0.21969 | 0.17042
0.13594 | 0.009026 |  | 3.9739 |  | -0.18762 | 0.14503
0.13613 | -0.057388 |  | -17.1089 |  | -0.15238 | 0.11723
0.13633 | -0.086107 |  | -38.1887 |  | -0.11699 | 0.089147
0.13652 | -0.17336 |  | -59.0128 |  | -0.078675 | 0.059161
0.13672 | -0.19884 |  | -79.9088 |  | -0.039531 | 0.028232
0.13691 | -0.26506 |  | -100.3454 |  | 4.7972e-05 | -0.0030441
0.13711 | -0.3186 |  | -120.1584 |  | 0.040974 | -0.035138
0.1373 | -0.35092 |  | -139.4498 |  | 0.080003 | -0.065802
0.1375 | -0.417 |  | -157.9504 |  | 0.11786 | -0.095363
0.1377 | -0.44396 |  | -175.6021 |  | 0.15372 | -0.12356
0.13789 | -0.49587 |  | -192.3674 |  | 0.18585 | -0.1488
0.13809 | -0.5372 |  | -208.46 |  | 0.21701 | -0.17286
0.13828 | -0.56833 |  | -224.2256 |  | 0.24536 | -0.19495
0.13848 | -0.62058 |  | -239.572 |  | 0.26869 | -0.21331
0.13867 | -0.64463 |  | -253.416 |  | 0.28845 | -0.22861
0.13887 | -0.6849 |  | -266.2652 |  | 0.30289 | -0.23964
0.13906 | -0.71922 |  | -279.4014 |  | 0.31289 | -0.24722
0.13926 | -0.74412 |  | -290.8004 |  | 0.31972 | -0.25237
0.13945 | -0.77913 |  | -300.8108 |  | 0.32085 | -0.25318
0.13965 | -0.79979 |  | -311.2936 |  | 0.31811 | -0.25077
0.13984 | -0.82667 |  | -319.4146 |  | 0.31006 | -0.24424
0.14004 | -0.84105 |  | -324.929 |  | 0.29468 | -0.2322
0.14023 | -0.85571 |  | -331.3134 |  | 0.27791 | -0.21854
0.14043 | -0.87745 |  | -337.4968 |  | 0.25756 | -0.20235
0.14062 | -0.88122 |  | -340.7892 |  | 0.23077 | -0.18161
0.14082 | -0.89387 |  | -343.6202 |  | 0.20226 | -0.15878
0.14102 | -0.89854 |  | -345.4604 |  | 0.16965 | -0.13294
0.14121 | -0.89042 |  | -342.7532 |  | 0.1333 | -0.10441
0.14141 | -0.88783 |  | -339.7578 |  | 0.09693 | -0.075536
0.1416 | -0.87708 |  | -336.5424 |  | 0.057991 | -0.04513
0.1418 | -0.86673 |  | -330.1398 |  | 0.018152 | -0.013823
0.14199 | -0.86292 |  | -324.9692 |  | -0.021527 | 0.017475
0.14219 | -0.88506 |  | -318.3934 |  | -0.062406 | 0.049269
0.14238 | -1.0072 |  | -308.5878 |  | -0.10061 | 0.079334
0.14258 | -1.3267 |  | -299.7462 |  | -0.13696 | 0.10773
0.14277 | -1.7833 |  | -288.723 |  | -0.17291 | 0.13541
0.14297 | -2.032 |  | -276.4636 |  | -0.20475 | 0.16053
0.14316 | -1.8878 |  | -265.8698 |  | -0.23423 | 0.18358
0.14336 | -1.4651 |  | -253.8372 |  | -0.26108 | 0.20426
0.14355 | -0.81921 |  | -241.5928 |  | -0.28195 | 0.22071
0.14375 | -0.53046 |  | -228.3586 |  | -0.29967 | 0.23419
0.14395 | -0.76499 |  | -211.9208 |  | -0.31349 | 0.24483
0.14414 | -0.63817 |  | -195.82 |  | -0.32167 | 0.25148
0.14434 | -0.48658 |  | -179.2546 |  | -0.32625 | 0.25474
0.14453 | -0.57894 |  | -160.8305 |  | -0.32543 | 0.25404
0.14473 | -0.41167 |  | -142.995 |  | -0.31938 | 0.24929
0.14492 | -0.38471 |  | -124.463 |  | -0.3091 | 0.24112
0.14512 | -0.35821 |  | -104.4609 |  | -0.29344 | 0.22887
0.14531 | -0.22096 |  | -84.2497 |  | -0.27464 | 0.2138
0.14551 | -0.2275 |  | -63.3056 |  | -0.25205 | 0.19592
0.1457 | -0.117 |  | -41.786 |  | -0.22399 | 0.1739
0.1459 | -0.057367 |  | -20.4451 |  | -0.19351 | 0.14965
0.14609 | -0.016442 |  | 1.1823 |  | -0.15988 | 0.12319
0.14629 | 0.091442 |  | 23.4027 |  | -0.12308 | 0.094274
0.14648 | 0.11241 |  | 45.2609 |  | -0.085861 | 0.064712
0.14668 | 0.19319 |  | 66.5182 |  | -0.04653 | 0.033789
0.14688 | 0.24408 |  | 87.6778 |  | -0.0061594 | 0.0020578
0.14707 | 0.28455 |  | 108.5654 |  | 0.033518 | -0.029212
0.14727 | 0.3634 |  | 129.4512 |  | 0.07305 | -0.06019
0.14746 | 0.39112 |  | 150.2069 |  | 0.1107 | -0.089789
0.14766 | 0.45801 |  | 170.207 |  | 0.14707 | -0.11818
0.14785 | 0.50304 |  | 189.5087 |  | 0.18141 | -0.14503
0.14805 | 0.54269 |  | 208.3 |  | 0.21199 | -0.16911
0.14824 | 0.60279 |  | 226.5642 |  | 0.24069 | -0.19143
0.14844 | 0.62934 |  | 243.7528 |  | 0.26532 | -0.21077
0.14863 | 0.68159 |  | 259.7052 |  | 0.28458 | -0.2257
0.14883 | 0.71561 |  | 274.4524 |  | 0.30102 | -0.23809
0.14902 | 0.74599 |  | 287.754 |  | 0.31274 | -0.24724
0.14922 | 0.78675 |  | 299.9814 |  | 0.31956 | -0.25235
0.14941 | 0.80471 |  | 311.0064 |  | 0.32237 | -0.25428
0.14961 | 0.83893 |  | 320.6872 |  | 0.31903 | -0.2516
0.1498 | 0.85814 |  | 329.2876 |  | 0.3114 | -0.24519
0.15 | 0.87626 |  | 336.5532 |  | 0.29923 | -0.23563
0.1502 | 0.89927 |  | 342.4318 |  | 0.28198 | -0.22195
0.15039 | 0.90533 |  | 346.8912 |  | 0.2625 | -0.20626
0.15059 | 0.92063 |  | 349.7288 |  | 0.2377 | -0.18695
0.15078 | 0.92227 |  | 350.9974 |  | 0.20787 | -0.16327
0.15098 | 0.92296 |  | 350.7586 |  | 0.17661 | -0.13835
0.15117 | 0.92353 |  | 349.009 |  | 0.14151 | -0.11092
0.15137 | 0.91072 |  | 345.9246 |  | 0.1044 | -0.081672
0.15156 | 0.90825 |  | 341.959 |  | 0.066966 | -0.052226
0.15176 | 0.89632 |  | 337.1858 |  | 0.02689 | -0.020718
0.15195 | 0.88148 |  | 331.3152 |  | -0.013521 | 0.011176
0.15215 | 0.86905 |  | 324.3718 |  | -0.053509 | 0.042392
0.15234 | 0.86243 |  | 316.0244 |  | -0.093229 | 0.073436
0.15254 | 0.92087 |  | 305.7918 |  | -0.12983 | 0.10221
0.15273 | 1.1067 |  | 293.9854 |  | -0.16492 | 0.1295
0.15293 | 1.465 |  | 280.906 |  | -0.19882 | 0.15584
0.15313 | 1.8467 |  | 266.953 |  | -0.22833 | 0.17897
0.15332 | 1.9391 |  | 253.0492 |  | -0.25551 | 0.20007
0.15352 | 1.7051 |  | 239.1506 |  | -0.27886 | 0.21821
0.15371 | 1.1606 |  | 224.9902 |  | -0.29575 | 0.23131
0.15391 | 0.51243 |  | 210.1364 |  | -0.31057 | 0.24252
0.1541 | 0.51992 |  | 192.7695 |  | -0.32086 | 0.25066
0.1543 | 0.69599 |  | 173.9985 |  | -0.3247 | 0.25376
0.15449 | 0.40869 |  | 155.4092 |  | -0.32594 | 0.25433
0.15469 | 0.42611 |  | 135.4096 |  | -0.32105 | 0.25039
0.15488 | 0.41961 |  | 115.056 |  | -0.3103 | 0.242
0.15508 | 0.23082 |  | 95.0198 |  | -0.29717 | 0.23152
0.15527 | 0.28144 |  | 74.3688 |  | -0.2789 | 0.21713
0.15547 | 0.15247 |  | 53.9161 |  | -0.25633 | 0.19943
0.15566 | 0.084283 |  | 33.1562 |  | -0.23008 | 0.17866
0.15586 | 0.07109 |  | 12.197 |  | -0.199 | 0.15407
0.15605 | -0.060083 |  | -8.6341 |  | -0.16604 | 0.12803
0.15625 | -0.058953 |  | -29.8055 |  | -0.1308 | 0.10033
0.15645 | -0.14228 |  | -50.7071 |  | -0.092913 | 0.070512
0.15664 | -0.20094 |  | -71.7552 |  | -0.054372 | 0.039892
0.15684 | -0.2243 |  | -92.7096 |  | -0.014032 | 0.0080855
0.15703 | -0.31602 |  | -112.7568 |  | 0.026152 | -0.02347
0.15723 | -0.32877 |  | -132.2369 |  | 0.064922 | -0.053916
0.15742 | -0.39265 |  | -150.8943 |  | 0.1039 | -0.084426
0.15762 | -0.43936 |  | -168.7024 |  | 0.14034 | -0.11322
0.15781 | -0.46586 |  | -185.8534 |  | 0.17444 | -0.13996
0.15801 | -0.53215 |  | -202.2262 |  | 0.20698 | -0.16522
0.1582 | -0.54873 |  | -218.0182 |  | 0.23522 | -0.1873
0.1584 | -0.60101 |  | -233.6254 |  | 0.26059 | -0.20695
0.15859 | -0.63972 |  | -248.5 |  | 0.28228 | -0.22379
0.15879 | -0.66368 |  | -261.4618 |  | 0.29832 | -0.23618
0.15898 | -0.71213 |  | -274.0472 |  | 0.31103 | -0.24568
0.15918 | -0.72999 |  | -286.5232 |  | 0.31914 | -0.25194
0.15937 | -0.76653 |  | -296.7404 |  | 0.32201 | -0.25418
0.15957 | -0.79247 |  | -306.8282 |  | 0.32106 | -0.25314
0.15977 | -0.81271 |  | -316.557 |  | 0.31435 | -0.24765
0.15996 | -0.83895 |  | -322.4992 |  | 0.30239 | -0.23805
0.16016 | -0.84418 |  | -328.155 |  | 0.28674 | -0.22548
0.16035 | -0.87008 |  | -335.2026 |  | 0.26671 | -0.20976
0.16055 | -0.88067 |  | -339.208 |  | 0.24315 | -0.19129
0.16074 | -0.8866 |  | -342.1904 |  | 0.21536 | -0.1693
0.16094 | -0.90175 |  | -345.3402 |  | 0.18311 | -0.1438
0.16113 | -0.89187 |  | -343.7928 |  | 0.14903 | -0.11674
0.16133 | -0.89179 |  | -340.9268 |  | 0.1128 | -0.088291
0.16152 | -0.88515 |  | -338.5882 |  | 0.074649 | -0.058436
0.16172 | -0.86862 |  | -332.7794 |  | 0.035647 | -0.027538
0.16191 | -0.86458 |  | -327.3394 |  | -0.0055158 | 0.004738
0.16211 | -0.86877 |  | -321.673 |  | -0.045867 | 0.036466
0.1623 | -0.93899 |  | -312.4276 |  | -0.083928 | 0.066428
0.1625 | -1.1646 |  | -303.6842 |  | -0.1221 | 0.095907
0.1627 | -1.5866 |  | -293.604 |  | -0.15783 | 0.12387
0.16289 | -1.9873 |  | -281.1026 |  | -0.19131 | 0.15008
0.16309 | -2.0053 |  | -270.1392 |  | -0.22312 | 0.17481
0.16328 | -1.6636 |  | -258.6784 |  | -0.24986 | 0.19581
0.16348 | -1.0841 |  | -246.3488 |  | -0.27336 | 0.21385
0.16367 | -0.56891 |  | -233.91 |  | -0.29291 | 0.22901
0.16387 | -0.66394 |  | -218.4754 |  | -0.30692 | 0.23996
0.16406 | -0.74607 |  | -202.0206 |  | -0.31837 | 0.24853
0.16426 | -0.49913 |  | -185.9967 |  | -0.32474 | 0.25361
0.16445 | -0.55503 |  | -168.0626 |  | -0.32547 | 0.25412
0.16465 | -0.49682 |  | -149.9096 |  | -0.32239 | 0.2514
0.16484 | -0.36266 |  | -131.8657 |  | -0.31288 | 0.24408
0.16504 | -0.39676 |  | -112.074 |  | -0.29917 | 0.23313
0.16523 | -0.26015 |  | -91.821 |  | -0.28259 | 0.22003
0.16543 | -0.22056 |  | -71.2033 |  | -0.26075 | 0.20306
0.16562 | -0.17351 |  | -49.7537 |  | -0.23548 | 0.18292
0.16582 | -0.060805 |  | -28.4734 |  | -0.20577 | 0.15955
0.16602 | -0.045739 |  | -6.952 |  | -0.17156 | 0.13253
0.16621 | 0.05763 |  | 15.1078 |  | -0.13713 | 0.10499
0.16641 | 0.10777 |  | 36.9392 |  | -0.10075 | 0.076528
0.1666 | 0.15316 |  | 58.383 |  | -0.061577 | 0.045782
0.1668 | 0.23492 |  | 79.6215 |  | -0.022174 | 0.014501
0.16699 | 0.2591 |  | 100.5914 |  | 0.018661 | -0.017584
0.16719 | 0.33588 |  | 121.3583 |  | 0.058985 | -0.049325
0.16738 | 0.3796 |  | 142.0588 |  | 0.09658 | -0.078868
0.16758 | 0.42511 |  | 162.2445 |  | 0.13331 | -0.1076
0.16777 | 0.4916 |  | 181.8074 |  | 0.16816 | -0.13503
0.16797 | 0.5205 |  | 201.106 |  | 0.20078 | -0.16038
0.16816 | 0.58164 |  | 219.73 |  | 0.23122 | -0.18395
0.16836 | 0.62064 |  | 237.2878 |  | 0.25696 | -0.20417
0.16855 | 0.66038 |  | 253.6786 |  | 0.27821 | -0.22074
0.16875 | 0.70728 |  | 268.8092 |  | 0.29562 | -0.23403
0.16895 | 0.73109 |  | 282.8356 |  | 0.30905 | -0.24418
0.16914 | 0.77493 |  | 295.5366 |  | 0.31861 | -0.25159
0.16934 | 0.79903 |  | 306.9218 |  | 0.32279 | -0.25485
0.16953 | 0.82568 |  | 317.183 |  | 0.32183 | -0.25387
0.16973 | 0.85565 |  | 326.1438 |  | 0.31644 | -0.24938
0.16992 | 0.86801 |  | 333.8816 |  | 0.30526 | -0.24053
0.17012 | 0.8937 |  | 340.3272 |  | 0.28988 | -0.22827
0.17031 | 0.90427 |  | 345.312 |  | 0.27165 | -0.21372
0.17051 | 0.91394 |  | 348.7692 |  | 0.2488 | -0.19575
0.1707 | 0.92429 |  | 350.6374 |  | 0.22157 | -0.17417
0.1709 | 0.92192 |  | 351.0738 |  | 0.19055 | -0.14964
0.17109 | 0.92609 |  | 350.0604 |  | 0.15624 | -0.12247
0.17129 | 0.91907 |  | 347.575 |  | 0.12041 | -0.094171
0.17148 | 0.9103 |  | 343.9636 |  | 0.082886 | -0.064828
0.17168 | 0.90139 |  | 339.4716 |  | 0.043802 | -0.034047
0.17188 | 0.88693 |  | 334.0024 |  | 0.0038215 | -0.0026227
0.17207 | 0.8768 |  | 327.5046 |  | -0.037423 | 0.02965
0.17227 | 0.86297 |  | 319.804 |  | -0.077131 | 0.060834
0.17246 | 0.8853 |  | 310.3378 |  | -0.11382 | 0.089585
0.17266 | 1.0222 |  | 299.032 |  | -0.15005 | 0.11765
0.17285 | 1.3366 |  | 286.3008 |  | -0.18461 | 0.14444
0.17305 | 1.7433 |  | 272.4818 |  | -0.21574 | 0.16902
0.17324 | 1.9203 |  | 258.5344 |  | -0.24425 | 0.19129
0.17344 | 1.7575 |  | 244.7026 |  | -0.26896 | 0.21029
0.17363 | 1.3972 |  | 230.4154 |  | -0.28869 | 0.22565
0.17383 | 0.75554 |  | 216.0416 |  | -0.30393 | 0.23752
0.17402 | 0.4252 |  | 199.9752 |  | -0.31557 | 0.2465
0.17422 | 0.6789 |  | 181.4155 |  | -0.32318 | 0.25231
0.17441 | 0.53564 |  | 162.9089 |  | -0.32496 | 0.25381
0.17461 | 0.37004 |  | 143.5738 |  | -0.32164 | 0.25117
0.1748 | 0.47101 |  | 122.9856 |  | -0.31459 | 0.24523
0.175 | 0.27984 |  | 102.8614 |  | -0.3021 | 0.23544
0.1752 | 0.2572 |  | 82.2612 |  | -0.2847 | 0.22184
0.17539 | 0.22564 |  | 61.6228 |  | -0.26475 | 0.20589
0.17559 | 0.08156 |  | 41.165 |  | -0.24031 | 0.18666
0.17578 | 0.098471 |  | 20.314 |  | -0.21062 | 0.16328
0.17598 | -0.017734 |  | -0.22978 |  | -0.17811 | 0.13741
0.17617 | -0.063622 |  | -20.9988 |  | -0.14356 | 0.11006
0.17637 | -0.093263 |  | -41.8508 |  | -0.10718 | 0.081472
0.17656 | -0.19198 |  | -62.7334 |  | -0.068798 | 0.051336
0.17676 | -0.19968 |  | -83.9731 |  | -0.029032 | 0.02
0.17695 | -0.2832 |  | -104.5827 |  | 0.010894 | -0.01161
0.17715 | -0.32637 |  | -124.4474 |  | 0.051418 | -0.043285
0.17734 | -0.3603 |  | -143.5298 |  | 0.090542 | -0.07378
0.17754 | -0.4308 |  | -161.5883 |  | 0.12657 | -0.10239
0.17773 | -0.4456 |  | -178.8877 |  | 0.16197 | -0.1301
0.17793 | -0.50824 |  | -195.4442 |  | 0.19583 | -0.15638
0.17813 | -0.54178 |  | -211.4602 |  | 0.22573 | -0.17986
0.17832 | -0.57587 |  | -227.2644 |  | 0.25251 | -0.20069
0.17852 | -0.63244 |  | -242.7084 |  | 0.27504 | -0.21828
0.17871 | -0.64891 |  | -256.5408 |  | 0.29278 | -0.232
0.17891 | -0.69673 |  | -269.191 |  | 0.30713 | -0.24296
0.1791 | -0.72508 |  | -282.0442 |  | 0.31735 | -0.2508
0.1793 | -0.75004 |  | -293.0918 |  | 0.32293 | -0.25488
0.17949 | -0.78716 |  | -302.7854 |  | 0.32327 | -0.25505
0.17969 | -0.80223 |  | -312.9866 |  | 0.31792 | -0.25064
0.17988 | -0.83144 |  | -320.4416 |  | 0.30808 | -0.24258
0.18008 | -0.84168 |  | -325.707 |  | 0.29409 | -0.2314
0.18027 | -0.85905 |  | -332.7408 |  | 0.27617 | -0.21706
0.18047 | -0.88157 |  | -338.3138 |  | 0.2542 | -0.19983
0.18066 | -0.88262 |  | -341.0844 |  | 0.22739 | -0.17872
0.18086 | -0.89914 |  | -344.5192 |  | 0.19693 | -0.15447
0.18105 | -0.89699 |  | -344.8644 |  | 0.1639 | -0.12832
0.18125 | -0.88979 |  | -341.5818 |  | 0.12807 | -0.10014
0.18145 | -0.89068 |  | -339.5368 |  | 0.090772 | -0.070839
0.18164 | -0.87484 |  | -335.1698 |  | 0.051898 | -0.040304
0.18184 | -0.86703 |  | -329.0848 |  | 0.011235 | -0.00844
0.18203 | -0.86356 |  | -324.375 |  | -0.028896 | 0.023051
0.18223 | -0.8956 |  | -316.4548 |  | -0.068764 | 0.054136
0.18242 | -1.0531 |  | -307.2262 |  | -0.10726 | 0.08429
0.18262 | -1.4009 |  | -298.2666 |  | -0.14274 | 0.11227
0.18281 | -1.8335 |  | -286.4262 |  | -0.17775 | 0.13936
0.18301 | -2.0135 |  | -274.911 |  | -0.21041 | 0.16483
0.1832 | -1.8077 |  | -263.9392 |  | -0.23898 | 0.18721
0.1834 | -1.3429 |  | -251.5286 |  | -0.2647 | 0.20724
0.18359 | -0.7603 |  | -239.3798 |  | -0.28505 | 0.22324
0.18379 | -0.58454 |  | -225.2892 |  | -0.30107 | 0.23537
0.18398 | -0.74608 |  | -208.755 |  | -0.31438 | 0.24556
0.18418 | -0.59766 |  | -192.6419 |  | -0.32218 | 0.25179
0.18438 | -0.51397 |  | -175.3782 |  | -0.32529 | 0.25405
0.18457 | -0.54405 |  | -156.9462 |  | -0.32383 | 0.25289
0.18477 | -0.40108 |  | -139.1097 |  | -0.31636 | 0.24688
0.18496 | -0.38706 |  | -120.1018 |  | -0.30489 | 0.23761
0.18516 | -0.32218 |  | -99.9672 |  | -0.28923 | 0.22539
0.18535 | -0.22375 |  | -79.7774 |  | -0.26904 | 0.20956
0.18555 | -0.20554 |  | -58.6411 |  | -0.24563 | 0.19105
0.18574 | -0.09922 |  | -37.1747 |  | -0.21758 | 0.16885
0.18594 | -0.05288 |  | -15.8958 |  | -0.18539 | 0.14337
0.18613 | 0.010446 |  | 6.0216 |  | -0.15124 | 0.11638
0.18633 | 0.096016 |  | 28.1469 |  | -0.11469 | 0.087638
0.18652 | 0.12869 |  | 49.7258 |  | -0.076697 | 0.057757
0.18672 | 0.20685 |  | 71.0306 |  | -0.0378 | 0.02706
0.18691 | 0.25017 |  | 92.2325 |  | 0.0027502 | -0.0047711
0.18711 | 0.3041 |  | 113.1729 |  | 0.042615 | -0.036092
0.1873 | 0.36919 |  | 133.9426 |  | 0.081466 | -0.066687
0.1875 | 0.40484 |  | 154.3527 |  | 0.12002 | -0.096883
0.1877 | 0.46986 |  | 174.1093 |  | 0.15546 | -0.12475
0.18789 | 0.5089 |  | 193.2888 |  | 0.188 | -0.15032
0.18809 | 0.5548 |  | 212.0214 |  | 0.2191 | -0.17449
0.18828 | 0.60731 |  | 230.097 |  | 0.24688 | -0.19611
0.18848 | 0.63985 |  | 247.0288 |  | 0.2703 | -0.2145
0.18867 | 0.68969 |  | 262.7242 |  | 0.28941 | -0.22932
0.18887 | 0.72172 |  | 277.1742 |  | 0.30436 | -0.24068
0.18906 | 0.75613 |  | 290.438 |  | 0.3152 | -0.24909
0.18926 | 0.79137 |  | 302.5914 |  | 0.32134 | -0.25376
0.18945 | 0.81316 |  | 313.303 |  | 0.32269 | -0.25449
0.18965 | 0.8442 |  | 322.7812 |  | 0.31921 | -0.25149
0.18984 | 0.86268 |  | 331.154 |  | 0.31039 | -0.24437
0.19004 | 0.883 |  | 338.1412 |  | 0.29669 | -0.23353
0.19023 | 0.9011 |  | 343.7492 |  | 0.27947 | -0.21964
0.19043 | 0.90867 |  | 347.7344 |  | 0.2585 | -0.20301
0.19062 | 0.92055 |  | 350.087 |  | 0.23271 | -0.18291
0.19082 | 0.92299 |  | 351.0146 |  | 0.20272 | -0.15916
0.19102 | 0.92408 |  | 350.4702 |  | 0.17017 | -0.13334
0.19121 | 0.92004 |  | 348.498 |  | 0.13499 | -0.10559
0.19141 | 0.91174 |  | 345.2342 |  | 0.097369 | -0.076041
0.1916 | 0.90646 |  | 341.0604 |  | 0.059354 | -0.046139
0.1918 | 0.89173 |  | 336.0354 |  | 0.020025 | -0.015282
0.19199 | 0.87825 |  | 329.972 |  | -0.021312 | 0.016945
0.19219 | 0.8647 |  | 322.8564 |  | -0.061331 | 0.048458
0.19238 | 0.86349 |  | 314.2124 |  | -0.099442 | 0.078419
0.19258 | 0.92934 |  | 303.682 |  | -0.13665 | 0.10735
0.19277 | 1.1454 |  | 291.585 |  | -0.1717 | 0.13461
0.19297 | 1.5629 |  | 278.0916 |  | -0.20384 | 0.15971
0.19316 | 1.9515 |  | 263.876 |  | -0.23297 | 0.1827
0.19336 | 1.9436 |  | 250.066 |  | -0.25941 | 0.20324
0.19355 | 1.5646 |  | 236.3122 |  | -0.28187 | 0.22048
0.19375 | 0.96592 |  | 222.0974 |  | -0.29851 | 0.23345
0.19395 | 0.49414 |  | 206.7316 |  | -0.31165 | 0.24345
0.19414 | 0.59455 |  | 188.9819 |  | -0.32132 | 0.25076
0.19434 | 0.62565 |  | 170.3831 |  | -0.32463 | 0.25355
0.19453 | 0.39876 |  | 151.4833 |  | -0.3236 | 0.25261
0.19473 | 0.4496 |  | 131.149 |  | -0.31847 | 0.24829
0.19492 | 0.3625 |  | 110.81 |  | -0.30753 | 0.23971
0.19512 | 0.24556 |  | 90.5299 |  | -0.29261 | 0.22788
0.19531 | 0.26046 |  | 69.9085 |  | -0.27359 | 0.21292
0.19551 | 0.1254 |  | 49.5489 |  | -0.25012 | 0.19447
0.1957 | 0.095406 |  | 28.8915 |  | -0.2229 | 0.17284
0.1959 | 0.037226 |  | 8.1741 |  | -0.19159 | 0.14816
0.19609 | -0.057622 |  | -12.6375 |  | -0.15804 | 0.1215
0.19629 | -0.06975 |  | -33.6971 |  | -0.12278 | 0.093654
0.19648 | -0.16037 |  | -54.6488 |  | -0.084212 | 0.063715
0.19668 | -0.19564 |  | -75.7894 |  | -0.044479 | 0.032242
0.19687 | -0.24589 |  | -96.5475 |  | -0.0051757 | 0.00098879
0.19707 | -0.31659 |  | -116.4984 |  | 0.035287 | -0.030592
0.19727 | -0.33737 |  | -135.7874 |  | 0.074878 | -0.061735
0.19746 | -0.40598 |  | -154.2745 |  | 0.11169 | -0.090767
0.19766 | -0.43836 |  | -172.0714 |  | 0.14798 | -0.11914
0.19785 | -0.481 |  | -189.1165 |  | 0.18278 | -0.14634
0.19805 | -0.53485 |  | -205.4658 |  | 0.21402 | -0.17071
0.19824 | -0.5589 |  | -221.4086 |  | 0.24217 | -0.19278
0.19844 | -0.6139 |  | -236.9922 |  | 0.26649 | -0.21172
0.19863 | -0.64168 |  | -251.2126 |  | 0.28629 | -0.22697
0.19883 | -0.67508 |  | -263.8798 |  | 0.30174 | -0.23892
0.19902 | -0.71604 |  | -276.7938 |  | 0.31353 | -0.24786
0.19922 | -0.73629 |  | -288.67 |  | 0.3216 | -0.25389
0.19941 | -0.77351 |  | -298.6698 |  | 0.32346 | -0.25534
0.19961 | -0.79612 |  | -309.1876 |  | 0.32011 | -0.25249
0.1998 | -0.82057 |  | -318.0982 |  | 0.31298 | -0.24659
0.2 | -0.84083 |  | -323.7514 |  | 0.30026 | -0.23651
0.2002 | -0.85128 |  | -329.9862 |  | 0.28354 | -0.22312
0.20039 | -0.87458 |  | -336.4952 |  | 0.26343 | -0.20721
0.20059 | -0.88033 |  | -339.994 |  | 0.23839 | -0.18746
0.20078 | -0.89009 |  | -342.9494 |  | 0.20939 | -0.16448
0.20098 | -0.89936 |  | -345.288 |  | 0.17697 | -0.13899
0.20117 | -0.89165 |  | -343.148 |  | 0.14207 | -0.11137
0.20137 | -0.88953 |  | -340.4308 |  | 0.10552 | -0.08258
0.20156 | -0.87955 |  | -337.6118 |  | 0.067038 | -0.052502
0.20176 | -0.86834 |  | -331.4138 |  | 0.027206 | -0.021214
0.20195 | -0.86431 |  | -326.1244 |  | -0.013094 | 0.010516
0.20215 | -0.87427 |  | -319.9794 |  | -0.053278 | 0.042004
0.20234 | -0.96075 |  | -310.5898 |  | -0.09245 | 0.072555
0.20254 | -1.2326 |  | -301.82 |  | -0.1292 | 0.10146
0.20273 | -1.6907 |  | -291.0148 |  | -0.16425 | 0.12879
0.20293 | -2.0157 |  | -278.509 |  | -0.19806 | 0.15506
0.20312 | -1.9189 |  | -267.7524 |  | -0.22824 | 0.17886
0.20332 | -1.491 |  | -256.25 |  | -0.25464 | 0.19941
0.20352 | -0.89206 |  | -244.0166 |  | -0.27779 | 0.21732
0.20371 | -0.58231 |  | -230.799 |  | -0.29598 | 0.23138
0.20391 | -0.73037 |  | -214.9758 |  | -0.30941 | 0.24172
0.2041 | -0.66013 |  | -198.8687 |  | -0.31944 | 0.24947
0.2043 | -0.51552 |  | -182.4525 |  | -0.32501 | 0.25369
0.20449 | -0.56408 |  | -164.4477 |  | -0.32498 | 0.25368
0.20469 | -0.44252 |  | -146.4647 |  | -0.32005 | 0.24974
0.20488 | -0.39096 |  | -128.1723 |  | -0.31044 | 0.24192
0.20508 | -0.36394 |  | -108.4666 |  | -0.29599 | 0.23056
0.20527 | -0.24686 |  | -88.3185 |  | -0.27737 | 0.216
0.20547 | -0.22733 |  | -67.6542 |  | -0.25522 | 0.19833
0.20566 | -0.13821 |  | -46.2035 |  | -0.22901 | 0.17762
0.20586 | -0.069404 |  | -24.8874 |  | -0.19862 | 0.15378
0.20605 | -0.024441 |  | -3.3382 |  | -0.16529 | 0.12734
0.20625 | 0.0711 |  | 18.8822 |  | -0.12956 | 0.099102
0.20645 | 0.10762 |  | 40.832 |  | -0.091974 | 0.069524
0.20664 | 0.17747 |  | 62.3401 |  | -0.053049 | 0.038939
0.20684 | 0.23372 |  | 83.7292 |  | -0.013064 | 0.0076152
0.20703 | 0.27622 |  | 104.759 |  | 0.026819 | -0.023862
0.20723 | 0.3477 |  | 125.596 |  | 0.066404 | -0.054992
0.20742 | 0.38464 |  | 146.2143 |  | 0.10505 | -0.085206
0.20762 | 0.44533 |  | 166.1256 |  | 0.14144 | -0.11383
0.20781 | 0.49417 |  | 185.5316 |  | 0.17582 | -0.14078
0.20801 | 0.53365 |  | 204.6236 |  | 0.20757 | -0.16569
0.2082 | 0.59106 |  | 223.0392 |  | 0.23642 | -0.18815
0.2084 | 0.6251 |  | 240.4294 |  | 0.2619 | -0.20786
0.20859 | 0.67261 |  | 256.6574 |  | 0.28233 | -0.22395
0.20879 | 0.70999 |  | 271.6514 |  | 0.29932 | -0.23681
0.20898 | 0.74089 |  | 285.4394 |  | 0.31252 | -0.24677
0.20918 | 0.78019 |  | 298.0798 |  | 0.31945 | -0.25233
0.20938 | 0.80261 |  | 309.4028 |  | 0.32244 | -0.25429
0.20957 | 0.83425 |  | 319.3848 |  | 0.32155 | -0.2533
0.20977 | 0.85766 |  | 328.2146 |  | 0.31446 | -0.2476
0.20996 | 0.87597 |  | 335.7766 |  | 0.30305 | -0.23834
0.21016 | 0.89741 |  | 341.9118 |  | 0.28763 | -0.22614
0.21035 | 0.90514 |  | 346.5338 |  | 0.26756 | -0.21017
0.21055 | 0.91793 |  | 349.5346 |  | 0.24361 | -0.19126
0.21074 | 0.92311 |  | 351.0046 |  | 0.21504 | -0.16889
0.21094 | 0.92311 |  | 351.1278 |  | 0.1834 | -0.14367
0.21113 | 0.92491 |  | 349.805 |  | 0.1498 | -0.11706
0.21133 | 0.91699 |  | 347.0242 |  | 0.11292 | -0.088365
0.21152 | 0.91111 |  | 343.2286 |  | 0.074819 | -0.058326
0.21172 | 0.89948 |  | 338.6132 |  | 0.035827 | -0.027464
0.21191 | 0.88413 |  | 332.9398 |  | -0.0055339 | 0.004838
0.21211 | 0.87267 |  | 326.1996 |  | -0.046088 | 0.036604
0.2123 | 0.86492 |  | 318.1902 |  | -0.084134 | 0.06652
0.2125 | 0.89732 |  | 308.367 |  | -0.12152 | 0.095729
0.2127 | 1.0425 |  | 296.8676 |  | -0.15759 | 0.12389
0.21289 | 1.3685 |  | 284.0146 |  | -0.19154 | 0.15042
0.21309 | 1.766 |  | 270.0472 |  | -0.22281 | 0.17485
0.21328 | 1.9486 |  | 255.8642 |  | -0.25017 | 0.19611
0.21348 | 1.7741 |  | 241.8196 |  | -0.27367 | 0.21431
0.21367 | 1.2258 |  | 227.8406 |  | -0.29189 | 0.22859
0.21387 | 0.59531 |  | 213.237 |  | -0.30615 | 0.2395
0.21406 | 0.52731 |  | 196.1673 |  | -0.31874 | 0.24885
0.21426 | 0.66325 |  | 177.7079 |  | -0.32534 | 0.25418
0.21445 | 0.46087 |  | 159.2986 |  | -0.32527 | 0.25432
0.21465 | 0.42819 |  | 139.5687 |  | -0.32156 | 0.25094
0.21484 | 0.41866 |  | 119.3189 |  | -0.31231 | 0.24361
0.21504 | 0.26997 |  | 99.1681 |  | -0.29865 | 0.23298
0.21523 | 0.27193 |  | 78.5013 |  | -0.28236 | 0.22013
0.21543 | 0.17714 |  | 57.9803 |  | -0.26104 | 0.20341
0.21563 | 0.099889 |  | 37.2269 |  | -0.23491 | 0.18254
0.21582 | 0.072525 |  | 16.3241 |  | -0.20472 | 0.15879
0.21602 | -0.032632 |  | -4.4283 |  | -0.17158 | 0.13267
0.21621 | -0.058897 |  | -25.3867 |  | -0.13723 | 0.10516
0.21641 | -0.12493 |  | -46.2166 |  | -0.10046 | 0.076353
0.2166 | -0.18633 |  | -67.2629 |  | -0.061361 | 0.045677
0.2168 | -0.21951 |  | -88.3651 |  | -0.021803 | 0.014393
0.21699 | -0.29611 |  | -108.8157 |  | 0.01843 | -0.017235
0.21719 | -0.3259 |  | -128.587 |  | 0.058954 | -0.049126
0.21738 | -0.38136 |  | -147.4811 |  | 0.097487 | -0.079387
0.21758 | -0.43046 |  | -165.5265 |  | 0.13354 | -0.10772
0.21777 | -0.46094 |  | -182.7279 |  | 0.16815 | -0.13478
0.21797 | -0.51841 |  | -199.081 |  | 0.20075 | -0.16018
0.21816 | -0.54639 |  | -214.857 |  | 0.23056 | -0.18346
0.21836 | -0.59146 |  | -230.4434 |  | 0.25719 | -0.20421
0.21855 | -0.6322 |  | -245.6126 |  | 0.27901 | -0.22129
0.21875 | -0.66014 |  | -259.0536 |  | 0.29553 | -0.234
0.21895 | -0.70262 |  | -271.7098 |  | 0.30822 | -0.24358
0.21914 | -0.72764 |  | -284.4428 |  | 0.31758 | -0.25067
0.21934 | -0.76083 |  | -295.102 |  | 0.32222 | -0.25416
0.21953 | -0.78768 |  | -304.951 |  | 0.32156 | -0.25359
0.21973 | -0.81025 |  | -314.926 |  | 0.31594 | -0.24881
0.21992 | -0.83444 |  | -321.5694 |  | 0.30482 | -0.23979
0.22012 | -0.84321 |  | -326.982 |  | 0.2895 | -0.22768
0.22031 | -0.86681 |  | -334.2242 |  | 0.27087 | -0.213
0.22051 | -0.88012 |  | -339.0266 |  | 0.24814 | -0.19518
0.2207 | -0.88545 |  | -341.8496 |  | 0.22116 | -0.1738
0.2209 | -0.89877 |  | -345.295 |  | 0.18937 | -0.14874
0.22109 | -0.8935 |  | -344.5456 |  | 0.15537 | -0.1218
0.22129 | -0.89086 |  | -341.434 |  | 0.12023 | -0.093967
0.22148 | -0.88665 |  | -339.4086 |  | 0.081826 | -0.064066
0.22168 | -0.87284 |  | -334.1462 |  | 0.042698 | -0.03315
0.22187 | -0.86615 |  | -328.4124 |  | 0.0029875 | -0.0018447
0.22207 | -0.86677 |  | -323.3102 |  | -0.038097 | 0.030137
0.22227 | -0.91663 |  | -314.5136 |  | -0.077107 | 0.060824
0.22246 | -1.103 |  | -305.5296 |  | -0.11493 | 0.090368
0.22266 | -1.4956 |  | -295.9406 |  | -0.15152 | 0.11899
0.22285 | -1.9244 |  | -283.5632 |  | -0.18483 | 0.14507
0.22305 | -2.0095 |  | -272.3784 |  | -0.21693 | 0.16976
0.22324 | -1.7358 |  | -261.147 |  | -0.24552 | 0.19211
0.22344 | -1.2055 |  | -248.7596 |  | -0.26891 | 0.21047
0.22363 | -0.6103 |  | -236.5638 |  | -0.28982 | 0.22653
0.22383 | -0.62101 |  | -221.5972 |  | -0.30543 | 0.2387
0.22402 | -0.77666 |  | -205.0372 |  | -0.31584 | 0.24672
0.22422 | -0.52087 |  | -189.2151 |  | -0.32396 | 0.25271
0.22441 | -0.54162 |  | -171.6045 |  | -0.32606 | 0.25449
0.22461 | -0.52992 |  | -153.3249 |  | -0.32241 | 0.25174
0.2248 | -0.36567 |  | -135.5222 |  | -0.31537 | 0.24589
0.225 | -0.40682 |  | -116.171 |  | -0.30278 | 0.23594
0.2252 | -0.28439 |  | -96.0607 |  | -0.28576 | 0.22252
0.22539 | -0.22144 |  | -75.6162 |  | -0.26542 | 0.20635
0.22559 | -0.19682 |  | -54.2892 |  | -0.24029 | 0.18655
0.22578 | -0.070974 |  | -32.997 |  | -0.21144 | 0.16376
0.22598 | -0.056857 |  | -11.68 |  | -0.17932 | 0.13842
0.22617 | 0.037464 |  | 10.3156 |  | -0.14426 | 0.11081
0.22637 | 0.10313 |  | 32.3239 |  | -0.10828 | 0.082291
0.22656 | 0.13651 |  | 53.7479 |  | -0.069824 | 0.052018
0.22676 | 0.22602 |  | 75.0835 |  | -0.029076 | 0.020073
0.22695 | 0.25032 |  | 96.2139 |  | 0.010271 | -0.011162
0.22715 | 0.32167 |  | 117.0097 |  | 0.049716 | -0.042188
0.22734 | 0.37365 |  | 137.7613 |  | 0.089456 | -0.07311
0.22754 | 0.41108 |  | 157.9841 |  | 0.12622 | -0.10214
0.22773 | 0.48215 |  | 177.7419 |  | 0.16121 | -0.12965
0.22793 | 0.51073 |  | 197.1522 |  | 0.1946 | -0.15561
0.22812 | 0.57077 |  | 215.8858 |  | 0.22438 | -0.1789
0.22832 | 0.61509 |  | 233.8484 |  | 0.25135 | -0.19989
0.22852 | 0.64939 |  | 250.595 |  | 0.27412 | -0.2177
0.22871 | 0.70191 |  | 266.017 |  | 0.29179 | -0.23137
0.22891 | 0.72479 |  | 280.2166 |  | 0.30646 | -0.24226
0.2291 | 0.76701 |  | 293.1464 |  | 0.3161 | -0.24967
0.2293 | 0.79596 |  | 304.902 |  | 0.32053 | -0.25306
0.22949 | 0.81893 |  | 315.3858 |  | 0.32199 | -0.25376
0.22969 | 0.85209 |  | 324.6448 |  | 0.31746 | -0.25011
0.22988 | 0.86483 |  | 332.655 |  | 0.30665 | -0.24159
0.23008 | 0.88973 |  | 339.3158 |  | 0.29275 | -0.23026
0.23027 | 0.90314 |  | 344.6048 |  | 0.27477 | -0.21599
0.23047 | 0.91135 |  | 348.2638 |  | 0.25218 | -0.19832
0.23066 | 0.92315 |  | 350.301 |  | 0.22617 | -0.17773
0.23086 | 0.92033 |  | 350.9578 |  | 0.19576 | -0.15376
0.23105 | 0.92518 |  | 350.1734 |  | 0.1616 | -0.1267
0.23125 | 0.91868 |  | 347.9346 |  | 0.12628 | -0.098678
0.23145 | 0.9098 |  | 344.5634 |  | 0.08913 | -0.069733
0.23164 | 0.90547 |  | 340.3266 |  | 0.049948 | -0.038983
0.23184 | 0.88887 |  | 335.058 |  | 0.010182 | -0.0075222
0.23203 | 0.87731 |  | 328.7102 |  | -0.030782 | 0.024515
0.23223 | 0.86213 |  | 321.2692 |  | -0.070883 | 0.05604
0.23242 | 0.86754 |  | 312.1704 |  | -0.10799 | 0.08518
0.23262 | 0.96243 |  | 301.2834 |  | -0.14434 | 0.11332
0.23281 | 1.222 |  | 288.9254 |  | -0.17936 | 0.14068
0.23301 | 1.6388 |  | 275.291 |  | -0.21117 | 0.16576
0.2332 | 1.9093 |  | 261.2882 |  | -0.24064 | 0.18863
0.2334 | 1.8241 |  | 247.4408 |  | -0.26595 | 0.20821
0.23359 | 1.5218 |  | 233.2856 |  | -0.28567 | 0.22355
0.23379 | 0.89254 |  | 219.0942 |  | -0.30214 | 0.2362
0.23398 | 0.43136 |  | 203.4764 |  | -0.31517 | 0.24638
0.23418 | 0.64908 |  | 185.1669 |  | -0.3235 | 0.25281
0.23438 | 0.58563 |  | 166.6266 |  | -0.32667 | 0.25508
0.23457 | 0.36952 |  | 147.5398 |  | -0.32422 | 0.25314
0.23477 | 0.47403 |  | 127.0063 |  | -0.31734 | 0.24756
0.23496 | 0.31189 |  | 106.8767 |  | -0.30585 | 0.2385
0.23516 | 0.25206 |  | 86.4375 |  | -0.28965 | 0.22576
0.23535 | 0.24897 |  | 65.7874 |  | -0.27034 | 0.21044
0.23555 | 0.095089 |  | 45.3879 |  | -0.24679 | 0.19194
0.23574 | 0.10469 |  | 24.4973 |  | -0.2179 | 0.1692
0.23594 | 0.0058272 |  | 3.8101 |  | -0.18618 | 0.14408
0.23613 | -0.060886 |  | -17.0216 |  | -0.152 | 0.11702
0.23633 | -0.07826 |  | -38.0716 |  | -0.11489 | 0.087877
0.23652 | -0.18197 |  | -59.0815 |  | -0.077217 | 0.058198
0.23672 | -0.19507 |  | -80.3809 |  | -0.038419 | 0.02761
0.23691 | -0.26946 |  | -101.1314 |  | 0.002078 | -0.0042204
0.23711 | -0.32356 |  | -121.0927 |  | 0.042097 | -0.035839
0.2373 | -0.34919 |  | -140.2773 |  | 0.081521 | -0.066804
0.2375 | -0.4245 |  | -158.5281 |  | 0.11927 | -0.096487
0.2377 | -0.44176 |  | -176.0029 |  | 0.15437 | -0.12399
0.23789 | -0.49742 |  | -192.6184 |  | 0.1879 | -0.15003
0.23809 | -0.53795 |  | -208.6218 |  | 0.21852 | -0.17415
0.23828 | -0.56529 |  | -224.3236 |  | 0.24611 | -0.19566
0.23848 | -0.62376 |  | -239.7718 |  | 0.27046 | -0.21462
0.23867 | -0.64283 |  | -253.8466 |  | 0.28893 | -0.22909
0.23887 | -0.68707 |  | -266.5932 |  | 0.30348 | -0.23991
0.23906 | -0.72048 |  | -279.5928 |  | 0.31482 | -0.24852
0.23926 | -0.74322 |  | -291.0358 |  | 0.32038 | -0.25285
0.23945 | -0.78149 |  | -300.8762 |  | 0.32186 | -0.2536
0.23965 | -0.79767 |  | -311.2774 |  | 0.3188 | -0.25101
0.23984 | -0.82793 |  | -319.4236 |  | 0.30959 | -0.24359
0.24004 | -0.84128 |  | -324.8162 |  | 0.29622 | -0.23285
0.24023 | -0.85412 |  | -331.395 |  | 0.27893 | -0.21922
0.24043 | -0.87957 |  | -337.5086 |  | 0.25731 | -0.20215
0.24063 | -0.88151 |  | -340.5602 |  | 0.23161 | -0.1819
0.24082 | -0.89602 |  | -343.6672 |  | 0.20203 | -0.15849
0.24102 | -0.89917 |  | -345.1082 |  | 0.16948 | -0.13277
0.24121 | -0.89012 |  | -342.2144 |  | 0.1343 | -0.10517
0.24141 | -0.89063 |  | -339.8416 |  | 0.096605 | -0.075509
0.2416 | -0.87914 |  | -336.396 |  | 0.05783 | -0.044892
0.2418 | -0.86959 |  | -330.113 |  | 0.018493 | -0.013928
0.24199 | -0.86279 |  | -325.2746 |  | -0.022259 | 0.017908
0.24219 | -0.88197 |  | -318.2596 |  | -0.062169 | 0.049219
0.24238 | -0.99382 |  | -308.72 |  | -0.1 | 0.079089
0.24258 | -1.2881 |  | -299.9334 |  | -0.13752 | 0.1083
0.24277 | -1.758 |  | -288.4988 |  | -0.17311 | 0.13593
0.24297 | -2.0599 |  | -276.4006 |  | -0.20524 | 0.1611
0.24316 | -1.9068 |  | -265.7014 |  | -0.23453 | 0.1839
0.24336 | -1.4532 |  | -253.5956 |  | -0.26034 | 0.204
0.24355 | -0.84543 |  | -241.3666 |  | -0.28205 | 0.22079
0.24375 | -0.55026 |  | -227.8014 |  | -0.29977 | 0.2343
0.24395 | -0.74121 |  | -211.3678 |  | -0.31355 | 0.24496
0.24414 | -0.64263 |  | -195.2702 |  | -0.32239 | 0.25188
0.24434 | -0.49291 |  | -178.6413 |  | -0.326 | 0.25463
0.24453 | -0.56715 |  | -160.4165 |  | -0.32511 | 0.25388
0.24473 | -0.41856 |  | -142.5547 |  | -0.31923 | 0.24911
0.24492 | -0.38124 |  | -123.9782 |  | -0.30867 | 0.24061
0.24512 | -0.35438 |  | -104.0963 |  | -0.29424 | 0.22925
0.24531 | -0.225 |  | -83.9109 |  | -0.27506 | 0.21425
0.24551 | -0.22174 |  | -62.9722 |  | -0.25155 | 0.19566
0.2457 | -0.11827 |  | -41.4743 |  | -0.22423 | 0.17397
0.2459 | -0.05544 |  | -20.1206 |  | -0.19274 | 0.14915
0.24609 | -0.013 |  | 1.5886 |  | -0.1591 | 0.12255
0.24629 | 0.09027 |  | 23.6979 |  | -0.12368 | 0.094593
0.24648 | 0.11563 |  | 45.2542 |  | -0.085829 | 0.064779
0.24668 | 0.19159 |  | 66.4711 |  | -0.046717 | 0.033931
0.24688 | 0.24369 |  | 87.6633 |  | -0.0061735 | 0.0021547
0.24707 | 0.28475 |  | 108.4743 |  | 0.034142 | -0.029653
0.24727 | 0.36038 |  | 129.2496 |  | 0.072817 | -0.060198
0.24746 | 0.39109 |  | 149.8337 |  | 0.11089 | -0.089847
0.24766 | 0.45683 |  | 169.8093 |  | 0.14687 | -0.1181
0.24785 | 0.50351 |  | 189.2934 |  | 0.18056 | -0.14454
0.24805 | 0.54284 |  | 208.2576 |  | 0.2123 | -0.16923
0.24824 | 0.60153 |  | 226.5492 |  | 0.24046 | -0.19135
0.24844 | 0.63052 |  | 243.7412 |  | 0.26491 | -0.21036
0.24863 | 0.68105 |  | 259.646 |  | 0.28491 | -0.2258
0.24883 | 0.71566 |  | 274.3124 |  | 0.30008 | -0.23759
0.24902 | 0.74668 |  | 287.8222 |  | 0.31209 | -0.24658
0.24922 | 0.78793 |  | 300.261 |  | 0.31956 | -0.25225
0.24941 | 0.80711 |  | 311.287 |  | 0.32098 | -0.25347
0.24961 | 0.83951 |  | 320.9352 |  | 0.31878 | -0.25128
0.2498 | 0.86024 |  | 329.478 |  | 0.31151 | -0.2454
0.25 | 0.87825 |  | 336.7516 |  | 0.2979 | -0.23482
0.2502 | 0.89977 |  | 342.6458 |  | 0.28175 | -0.22159
0.25039 | 0.90637 |  | 347.006 |  | 0.26153 | -0.20558
0.25059 | 0.92 |  | 349.7858 |  | 0.2363 | -0.18581
0.25078 | 0.92165 |  | 351.1116 |  | 0.2081 | -0.1634
0.25098 | 0.92273 |  | 351.0332 |  | 0.17535 | -0.13779
0.25117 | 0.92434 |  | 349.4476 |  | 0.1402 | -0.10988
0.25137 | 0.9133 |  | 346.4412 |  | 0.1039 | -0.081143
0.25156 | 0.90897 |  | 342.5004 |  | 0.064991 | -0.050809
0.25176 | 0.89575 |  | 337.7088 |  | 0.025927 | -0.019895
0.25195 | 0.88155 |  | 331.8278 |  | -0.013784 | 0.011333
0.25215 | 0.8715 |  | 324.9014 |  | -0.054921 | 0.043331
0.25234 | 0.86133 |  | 316.5578 |  | -0.094056 | 0.07408
0.25254 | 0.90488 |  | 306.3458 |  | -0.13095 | 0.10304
0.25273 | 1.089 |  | 294.4536 |  | -0.16646 | 0.13068
0.25293 | 1.4717 |  | 281.1622 |  | -0.1993 | 0.15628
0.25312 | 1.8644 |  | 267.0706 |  | -0.22944 | 0.17975
0.25332 | 1.935 |  | 253.1698 |  | -0.25607 | 0.20052
0.25352 | 1.7025 |  | 239.2798 |  | -0.27854 | 0.21808
0.25371 | 1.1947 |  | 225.1042 |  | -0.2975 | 0.23259
0.25391 | 0.53982 |  | 210.319 |  | -0.31143 | 0.24328
0.2541 | 0.50101 |  | 193.0118 |  | -0.3206 | 0.25042
0.2543 | 0.69262 |  | 174.1408 |  | -0.32619 | 0.25453
0.25449 | 0.42357 |  | 155.4778 |  | -0.32615 | 0.25459
0.25469 | 0.41389 |  | 135.4984 |  | -0.32099 | 0.25063
0.25488 | 0.42297 |  | 115.0441 |  | -0.31197 | 0.24315
0.25508 | 0.2337 |  | 94.9146 |  | -0.29756 | 0.23178
0.25527 | 0.27282 |  | 74.2631 |  | -0.27891 | 0.21724
0.25547 | 0.1603 |  | 53.7734 |  | -0.25671 | 0.19974
0.25566 | 0.08057 |  | 33.0247 |  | -0.22981 | 0.17851
0.25586 | 0.071008 |  | 12.0845 |  | -0.19965 | 0.15453
0.25605 | -0.056075 |  | -8.664 |  | -0.16635 | 0.12829
0.25625 | -0.062544 |  | -29.6667 |  | -0.13038 | 0.10003
0.25645 | -0.13707 |  | -50.5192 |  | -0.093454 | 0.070748
0.25664 | -0.20213 |  | -71.5704 |  | -0.05413 | 0.039748
0.25684 | -0.22422 |  | -92.5825 |  | -0.013592 | 0.0079497
0.25703 | -0.31367 |  | -112.7681 |  | 0.026018 | -0.023278
0.25723 | -0.33219 |  | -132.3383 |  | 0.065652 | -0.054406
0.25742 | -0.39228 |  | -151.0603 |  | 0.10401 | -0.084527
0.25762 | -0.44322 |  | -168.9056 |  | 0.14035 | -0.11308
0.25781 | -0.46699 |  | -186.0472 |  | 0.17489 | -0.13999
0.25801 | -0.53026 |  | -202.4426 |  | 0.20675 | -0.16485
0.2582 | -0.5515 |  | -218.3756 |  | 0.23588 | -0.18768
0.2584 | -0.60159 |  | -234.013 |  | 0.26096 | -0.20733
0.25859 | -0.64068 |  | -248.574 |  | 0.28142 | -0.22312
0.25879 | -0.66389 |  | -261.5404 |  | 0.29847 | -0.23604
0.25898 | -0.71289 |  | -274.479 |  | 0.31118 | -0.24595
0.25918 | -0.73183 |  | -286.7088 |  | 0.31884 | -0.25192
0.25938 | -0.76634 |  | -296.7928 |  | 0.32227 | -0.25414
0.25957 | -0.7938 |  | -307.0554 |  | 0.3204 | -0.25245
0.25977 | -0.81257 |  | -316.4996 |  | 0.3133 | -0.2468
0.25996 | -0.83928 |  | -322.6298 |  | 0.30237 | -0.23794
0.26016 | -0.84523 |  | -328.3858 |  | 0.2868 | -0.2256
0.26035 | -0.86867 |  | -335.033 |  | 0.26676 | -0.20976
0.26055 | -0.88067 |  | -339.2796 |  | 0.24259 | -0.19074
0.26074 | -0.88421 |  | -341.8852 |  | 0.2141 | -0.16822
0.26094 | -0.89932 |  | -344.7084 |  | 0.18262 | -0.14311
0.26113 | -0.89266 |  | -343.7522 |  | 0.1484 | -0.11618
0.26133 | -0.88915 |  | -340.4674 |  | 0.11192 | -0.087584
0.26152 | -0.88371 |  | -338.1332 |  | 0.074514 | -0.058094
0.26172 | -0.87106 |  | -332.6776 |  | 0.03511 | -0.027143
0.26191 | -0.86498 |  | -326.7234 |  | -0.0061817 | 0.0053039
0.26211 | -0.86502 |  | -321.503 |  | -0.046635 | 0.037095
0.2623 | -0.92748 |  | -312.5214 |  | -0.085333 | 0.06734
0.2625 | -1.1389 |  | -303.394 |  | -0.12249 | 0.096415
0.2627 | -1.5499 |  | -293.6404 |  | -0.15817 | 0.12421
0.26289 | -1.9825 |  | -281.025 |  | -0.1922 | 0.15063
0.26309 | -2.0323 |  | -269.9412 |  | -0.22344 | 0.17506
0.26328 | -1.6372 |  | -258.897 |  | -0.25135 | 0.19678
0.26348 | -1.0522 |  | -246.4372 |  | -0.27454 | 0.21493
0.26367 | -0.59631 |  | -233.7586 |  | -0.2924 | 0.22889
0.26387 | -0.66002 |  | -218.3376 |  | -0.30765 | 0.2403
0.26406 | -0.73424 |  | -201.7738 |  | -0.31919 | 0.24928
0.26426 | -0.5126 |  | -185.7455 |  | -0.32494 | 0.25394
0.26445 | -0.54596 |  | -167.9111 |  | -0.32622 | 0.25473
0.26465 | -0.49883 |  | -149.6294 |  | -0.32215 | 0.25148
0.26484 | -0.36543 |  | -131.5587 |  | -0.31268 | 0.24394
0.26504 | -0.39099 |  | -112.0021 |  | -0.29969 | 0.23368
0.26523 | -0.26552 |  | -91.8299 |  | -0.28287 | 0.22036
0.26543 | -0.21755 |  | -71.3619 |  | -0.26125 | 0.20319
0.26562 | -0.17539 |  | -50.069 |  | -0.23492 | 0.18251
0.26582 | -0.062647 |  | -28.6868 |  | -0.20516 | 0.15892
0.26602 | -0.043546 |  | -7.2797 |  | -0.17267 | 0.1332
0.26621 | 0.053744 |  | 14.7612 |  | -0.13738 | 0.10543
0.26641 | 0.10979 |  | 36.7987 |  | -0.10035 | 0.076089
0.2666 | 0.15235 |  | 58.2191 |  | -0.061869 | 0.045657
0.2668 | 0.23506 |  | 79.5979 |  | -0.021783 | 0.014221
0.26699 | 0.26232 |  | 100.7652 |  | 0.01846 | -0.017354
0.26719 | 0.33515 |  | 121.5758 |  | 0.058058 | -0.048489
0.26738 | 0.38255 |  | 142.4233 |  | 0.096852 | -0.078969
0.26758 | 0.42672 |  | 162.6364 |  | 0.13357 | -0.10782
0.26777 | 0.49308 |  | 182.1216 |  | 0.16832 | -0.13487
0.26797 | 0.52306 |  | 201.2892 |  | 0.20081 | -0.16021
0.26816 | 0.58284 |  | 219.8112 |  | 0.22996 | -0.18311
0.26836 | 0.62193 |  | 237.4114 |  | 0.25668 | -0.20384
0.26855 | 0.65856 |  | 253.7924 |  | 0.27866 | -0.22107
0.26875 | 0.70774 |  | 268.8608 |  | 0.29494 | -0.23371
0.26895 | 0.73151 |  | 282.7044 |  | 0.30876 | -0.2441
0.26914 | 0.77346 |  | 295.351 |  | 0.31801 | -0.25127
0.26934 | 0.79999 |  | 306.8266 |  | 0.32134 | -0.25375
0.26953 | 0.82467 |  | 317.033 |  | 0.32096 | -0.25321
0.26973 | 0.85525 |  | 326.0222 |  | 0.31548 | -0.24863
0.26992 | 0.86865 |  | 333.7516 |  | 0.3045 | -0.2397
0.27012 | 0.89226 |  | 340.1782 |  | 0.28974 | -0.22801
0.27031 | 0.90312 |  | 345.2694 |  | 0.27099 | -0.2131
0.27051 | 0.91334 |  | 348.7442 |  | 0.24766 | -0.19471
0.2707 | 0.92404 |  | 350.5316 |  | 0.21984 | -0.17283
0.2709 | 0.92097 |  | 350.8214 |  | 0.18858 | -0.14782
0.27109 | 0.92504 |  | 349.7332 |  | 0.15543 | -0.12148
0.27129 | 0.91705 |  | 347.2438 |  | 0.11967 | -0.093686
0.27148 | 0.90732 |  | 343.6142 |  | 0.081249 | -0.063673
0.27168 | 0.90133 |  | 339.1716 |  | 0.042392 | -0.032783
0.27187 | 0.88557 |  | 333.6924 |  | 0.0023651 | -0.0011988
0.27207 | 0.87184 |  | 327.1268 |  | -0.038658 | 0.030742
0.27227 | 0.85883 |  | 319.4278 |  | -0.07762 | 0.061095
0.27246 | 0.87794 |  | 309.9838 |  | -0.11494 | 0.0903
0.27266 | 1.0006 |  | 298.7642 |  | -0.15157 | 0.11899
0.27285 | 1.3066 |  | 286.089 |  | -0.18633 | 0.14606
0.27305 | 1.7341 |  | 272.2086 |  | -0.21775 | 0.17064
0.27324 | 1.9568 |  | 258.1532 |  | -0.24544 | 0.19226
0.27344 | 1.804 |  | 244.3248 |  | -0.26969 | 0.21102
0.27363 | 1.3712 |  | 230.3036 |  | -0.28932 | 0.22643
0.27383 | 0.73121 |  | 215.9614 |  | -0.30482 | 0.23843
0.27402 | 0.47302 |  | 199.6662 |  | -0.31689 | 0.24763
0.27422 | 0.66758 |  | 181.257 |  | -0.32408 | 0.25326
0.27441 | 0.51512 |  | 162.7642 |  | -0.32607 | 0.25482
0.27461 | 0.39655 |  | 143.2935 |  | -0.32315 | 0.25237
0.2748 | 0.4524 |  | 122.8586 |  | -0.31506 | 0.24581
0.275 | 0.28233 |  | 102.7639 |  | -0.30254 | 0.23591
0.2752 | 0.26551 |  | 82.2202 |  | -0.2858 | 0.22274
0.27539 | 0.21174 |  | 61.6518 |  | -0.26495 | 0.20622
0.27559 | 0.09394 |  | 41.0974 |  | -0.24086 | 0.18704
0.27578 | 0.092026 |  | 20.1429 |  | -0.21178 | 0.1643
0.27598 | -0.018148 |  | -0.61576 |  | -0.17865 | 0.13826
0.27617 | -0.058145 |  | -21.4839 |  | -0.14437 | 0.11092
0.27637 | -0.10265 |  | -42.3597 |  | -0.10757 | 0.081984
0.27656 | -0.18681 |  | -63.2766 |  | -0.069091 | 0.051672
0.27676 | -0.20469 |  | -84.3395 |  | -0.029697 | 0.020715
0.27695 | -0.28482 |  | -104.7932 |  | 0.010953 | -0.011153
0.27715 | -0.32257 |  | -124.574 |  | 0.05052 | -0.042491
0.27734 | -0.36551 |  | -143.6406 |  | 0.089153 | -0.07273
0.27754 | -0.42951 |  | -161.8416 |  | 0.12678 | -0.10223
0.27773 | -0.45048 |  | -179.2261 |  | 0.16177 | -0.12985
0.27793 | -0.51028 |  | -195.7887 |  | 0.19462 | -0.15544
0.27813 | -0.54171 |  | -211.7878 |  | 0.22522 | -0.17922
0.27832 | -0.57935 |  | -227.51 |  | 0.25176 | -0.20003
0.27852 | -0.62965 |  | -242.8568 |  | 0.27398 | -0.2175
0.27871 | -0.65076 |  | -256.5758 |  | 0.29286 | -0.23192
0.27891 | -0.69615 |  | -269.112 |  | 0.30692 | -0.24269
0.2791 | -0.72323 |  | -281.9732 |  | 0.31612 | -0.24978
0.2793 | -0.75171 |  | -293.1244 |  | 0.32127 | -0.25345
0.27949 | -0.78516 |  | -302.9376 |  | 0.32141 | -0.25344
0.27969 | -0.80356 |  | -313.313 |  | 0.31731 | -0.24987
0.27988 | -0.83203 |  | -320.8694 |  | 0.30766 | -0.24205
0.28008 | -0.84137 |  | -326.028 |  | 0.29276 | -0.23026
0.28027 | -0.85995 |  | -332.9142 |  | 0.27505 | -0.21594
0.28047 | -0.88041 |  | -338.4642 |  | 0.25253 | -0.19841
0.28066 | -0.88316 |  | -341.1778 |  | 0.22574 | -0.17736
0.28086 | -0.89789 |  | -344.4854 |  | 0.19584 | -0.15346
0.28105 | -0.89603 |  | -344.9312 |  | 0.16204 | -0.12689
0.28125 | -0.88906 |  | -341.7042 |  | 0.12621 | -0.098683
0.28145 | -0.88775 |  | -339.5646 |  | 0.089085 | -0.069474
0.28164 | -0.87528 |  | -335.341 |  | 0.050355 | -0.039011
0.28184 | -0.8685 |  | -329.2164 |  | 0.010361 | -0.007516
0.28203 | -0.8664 |  | -324.3432 |  | -0.030449 | 0.024353
0.28223 | -0.89884 |  | -316.4156 |  | -0.070504 | 0.055661
0.28242 | -1.0532 |  | -306.9432 |  | -0.10856 | 0.085578
0.28262 | -1.423 |  | -297.8168 |  | -0.14476 | 0.1139
0.28281 | -1.8951 |  | -285.8836 |  | -0.17934 | 0.14076
0.28301 | -2.0458 |  | -274.2306 |  | -0.21129 | 0.16579
0.2832 | -1.7762 |  | -263.4796 |  | -0.24024 | 0.18837
0.2834 | -1.3072 |  | -251.1924 |  | -0.26578 | 0.20812
0.28359 | -0.71434 |  | -238.9646 |  | -0.28625 | 0.22405
0.28379 | -0.56922 |  | -224.8608 |  | -0.30238 | 0.2363
0.28398 | -0.77742 |  | -208.288 |  | -0.31503 | 0.24601
0.28418 | -0.5782 |  | -192.3249 |  | -0.32301 | 0.25234
0.28437 | -0.51052 |  | -175.2013 |  | -0.3263 | 0.25475
0.28457 | -0.55962 |  | -156.8146 |  | -0.3246 | 0.25344
0.28477 | -0.38209 |  | -139.0335 |  | -0.31707 | 0.24746
0.28496 | -0.39773 |  | -120.024 |  | -0.30532 | 0.238
0.28516 | -0.32104 |  | -100.0039 |  | -0.28989 | 0.22588
0.28535 | -0.2176 |  | -79.8112 |  | -0.26973 | 0.20994
0.28555 | -0.21539 |  | -58.703 |  | -0.24575 | 0.19099
0.28574 | -0.090786 |  | -37.3535 |  | -0.21789 | 0.16918
0.28594 | -0.058665 |  | -15.9731 |  | -0.1859 | 0.1438
0.28613 | 0.011034 |  | 5.9821 |  | -0.15143 | 0.11642
0.28633 | 0.099784 |  | 28.0976 |  | -0.11509 | 0.087865
0.28652 | 0.12219 |  | 49.7112 |  | -0.076971 | 0.057803
0.28672 | 0.21224 |  | 71.0555 |  | -0.037489 | 0.026671
0.28691 | 0.2472 |  | 92.325 |  | 0.0025234 | -0.0048863
0.28711 | 0.30376 |  | 113.2513 |  | 0.042287 | -0.036223
0.2873 | 0.37009 |  | 134.0396 |  | 0.081497 | -0.066879
0.2875 | 0.39999 |  | 154.5138 |  | 0.11933 | -0.096592
0.2877 | 0.47211 |  | 174.351 |  | 0.15506 | -0.1247
0.28789 | 0.507 |  | 193.6985 |  | 0.18819 | -0.15069
0.28809 | 0.55721 |  | 212.442 |  | 0.21895 | -0.17462
0.28828 | 0.6105 |  | 230.3688 |  | 0.24686 | -0.19615
0.28848 | 0.6396 |  | 247.2554 |  | 0.27007 | -0.21452
0.28867 | 0.69234 |  | 262.8488 |  | 0.28907 | -0.22934
0.28887 | 0.71861 |  | 277.1246 |  | 0.30449 | -0.24079
0.28906 | 0.75605 |  | 290.2704 |  | 0.31486 | -0.24878
0.28926 | 0.79145 |  | 302.3614 |  | 0.32048 | -0.25313
0.28945 | 0.81096 |  | 313.1656 |  | 0.322 | -0.25417
0.28965 | 0.84601 |  | 322.6838 |  | 0.31855 | -0.25126
0.28984 | 0.86156 |  | 331.0536 |  | 0.30965 | -0.24391
0.29004 | 0.88373 |  | 338.135 |  | 0.29615 | -0.2332
0.29023 | 0.90216 |  | 343.8392 |  | 0.27899 | -0.21951
0.29043 | 0.9085 |  | 347.999 |  | 0.25772 | -0.20261
0.29063 | 0.92315 |  | 350.5256 |  | 0.23171 | -0.18218
0.29082 | 0.92325 |  | 351.4836 |  | 0.20174 | -0.15842
0.29102 | 0.9245 |  | 350.9174 |  | 0.169 | -0.1325
0.29121 | 0.92121 |  | 348.8634 |  | 0.13375 | -0.10475
0.29141 | 0.91208 |  | 345.6072 |  | 0.096584 | -0.075569
0.2916 | 0.90737 |  | 341.5118 |  | 0.05834 | -0.045492
0.2918 | 0.89224 |  | 336.4508 |  | 0.018305 | -0.01407
0.29199 | 0.87944 |  | 330.2826 |  | -0.022676 | 0.018006
0.29219 | 0.86537 |  | 323.047 |  | -0.062518 | 0.049364
0.29238 | 0.86225 |  | 314.2878 |  | -0.10088 | 0.079485
0.29258 | 0.93762 |  | 303.6484 |  | -0.13747 | 0.10797
0.29277 | 1.1843 |  | 291.4504 |  | -0.17261 | 0.1352
0.29297 | 1.604 |  | 277.9532 |  | -0.20572 | 0.16114
0.29316 | 1.9219 |  | 263.887 |  | -0.2349 | 0.18417
0.29336 | 1.8699 |  | 250.1242 |  | -0.26072 | 0.20406
0.29355 | 1.5382 |  | 236.241 |  | -0.28236 | 0.22067
0.29375 | 0.96312 |  | 222.0142 |  | -0.29905 | 0.23366
0.29395 | 0.4802 |  | 206.6352 |  | -0.31323 | 0.24457
0.29414 | 0.59789 |  | 188.7177 |  | -0.32278 | 0.25203
0.29434 | 0.62626 |  | 170.0258 |  | -0.32571 | 0.25424
0.29453 | 0.39269 |  | 151.075 |  | -0.32471 | 0.25317
0.29473 | 0.45255 |  | 130.7871 |  | -0.31896 | 0.24873
0.29492 | 0.35866 |  | 110.6413 |  | -0.30789 | 0.24018
0.29512 | 0.24485 |  | 90.4462 |  | -0.29362 | 0.22873
0.29531 | 0.26214 |  | 69.8379 |  | -0.27468 | 0.21376
0.29551 | 0.12242 |  | 49.4205 |  | -0.25043 | 0.19473
0.2957 | 0.096412 |  | 28.5998 |  | -0.22313 | 0.17303
0.2959 | 0.036024 |  | 7.7969 |  | -0.19263 | 0.14891
0.29609 | -0.058994 |  | -13.0451 |  | -0.159 | 0.12244
0.29629 | -0.070565 |  | -34.1016 |  | -0.12313 | 0.094193
0.29648 | -0.16257 |  | -54.9973 |  | -0.084822 | 0.064103
0.29668 | -0.1965 |  | -76.1375 |  | -0.045431 | 0.032919
0.29688 | -0.24845 |  | -96.9243 |  | -0.0054942 | 0.0014033
0.29707 | -0.3176 |  | -116.8815 |  | 0.034859 | -0.030141
0.29727 | -0.3388 |  | -136.2098 |  | 0.073609 | -0.060645
0.29746 | -0.40941 |  | -154.6963 |  | 0.11109 | -0.09012
0.29766 | -0.43987 |  | -172.364 |  | 0.14768 | -0.11869
0.29785 | -0.48208 |  | -189.2385 |  | 0.18162 | -0.14531
0.29805 | -0.53426 |  | -205.4508 |  | 0.21296 | -0.16987
0.29824 | -0.55797 |  | -221.3038 |  | 0.24151 | -0.19208
0.29844 | -0.61384 |  | -236.851 |  | 0.26564 | -0.21089
0.29863 | -0.64141 |  | -251.0932 |  | 0.28498 | -0.22587
0.29883 | -0.67619 |  | -263.9652 |  | 0.30051 | -0.23766
0.29902 | -0.71733 |  | -277.0736 |  | 0.31277 | -0.24701
0.29922 | -0.73788 |  | -288.904 |  | 0.31993 | -0.25259
0.29941 | -0.77528 |  | -298.858 |  | 0.32132 | -0.25359
0.29961 | -0.79678 |  | -309.3046 |  | 0.31892 | -0.25135
0.2998 | -0.82147 |  | -318.076 |  | 0.31138 | -0.24509
0.3 | -0.84096 |  | -323.7696 |  | 0.29812 | -0.2346
0.3002 | -0.8506 |  | -329.9702 |  | 0.28219 | -0.22187
0.30039 | -0.87619 |  | -336.4724 |  | 0.26215 | -0.20605
0.30059 | -0.88285 |  | -340.0816 |  | 0.23628 | -0.18584
0.30078 | -0.89131 |  | -342.8664 |  | 0.20709 | -0.16257
0.30098 | -0.90044 |  | -345.1804 |  | 0.17521 | -0.13711
0.30117 | -0.89193 |  | -343.0524 |  | 0.14026 | -0.10966
0.30137 | -0.88914 |  | -340.0808 |  | 0.10357 | -0.081003
0.30156 | -0.88025 |  | -337.4102 |  | 0.065436 | -0.051021
0.30176 | -0.86908 |  | -331.3378 |  | 0.025547 | -0.019525
0.30195 | -0.86341 |  | -325.9828 |  | -0.015035 | 0.01237
0.30215 | -0.87171 |  | -320.001 |  | -0.055258 | 0.043805
0.30234 | -0.9569 |  | -310.5272 |  | -0.093912 | 0.073988
0.30254 | -1.2153 |  | -301.7612 |  | -0.13085 | 0.103
0.30273 | -1.6562 |  | -291.1016 |  | -0.16647 | 0.13096
0.30293 | -2.0066 |  | -278.5316 |  | -0.19944 | 0.15667
0.30312 | -1.955 |  | -267.9696 |  | -0.22959 | 0.18007
0.30332 | -1.5609 |  | -256.476 |  | -0.25654 | 0.20097
0.30352 | -0.96291 |  | -244.042 |  | -0.27891 | 0.21846
0.30371 | -0.55623 |  | -231.1088 |  | -0.29687 | 0.2324
0.30391 | -0.70233 |  | -215.2226 |  | -0.31095 | 0.2431
0.3041 | -0.70058 |  | -198.7545 |  | -0.32098 | 0.25093
0.3043 | -0.49167 |  | -182.3793 |  | -0.32601 | 0.25486
0.30449 | -0.56128 |  | -164.2096 |  | -0.32597 | 0.2546
0.30469 | -0.46019 |  | -146.0182 |  | -0.32114 | 0.25058
0.30488 | -0.36609 |  | -127.7109 |  | -0.31111 | 0.24263
0.30508 | -0.37852 |  | -107.8513 |  | -0.29673 | 0.23145
0.30527 | -0.24045 |  | -87.6754 |  | -0.27867 | 0.21715
0.30547 | -0.2198 |  | -67.1262 |  | -0.25646 | 0.19949
0.30566 | -0.14937 |  | -45.7458 |  | -0.22981 | 0.17856
0.30586 | -0.055685 |  | -24.5022 |  | -0.19877 | 0.15412
0.30605 | -0.032612 |  | -3.0254 |  | -0.16515 | 0.12747
0.30625 | 0.073162 |  | 19.0704 |  | -0.13032 | 0.099915
0.30645 | 0.11186 |  | 40.9097 |  | -0.092791 | 0.070525
0.30664 | 0.17035 |  | 62.3804 |  | -0.053315 | 0.03947
0.30684 | 0.2418 |  | 83.7314 |  | -0.013864 | 0.008163
0.30703 | 0.27176 |  | 104.8426 |  | 0.026461 | -0.023508
0.30723 | 0.35052 |  | 125.7137 |  | 0.066349 | -0.054732
0.30742 | 0.38814 |  | 146.2593 |  | 0.1044 | -0.08464
0.30762 | 0.44146 |  | 166.3442 |  | 0.1411 | -0.11349
0.30781 | 0.49945 |  | 185.8777 |  | 0.175 | -0.14016
0.30801 | 0.53043 |  | 204.9438 |  | 0.2067 | -0.16478
0.3082 | 0.59276 |  | 223.4126 |  | 0.23618 | -0.18761
0.3084 | 0.62682 |  | 240.7976 |  | 0.26106 | -0.20718
0.30859 | 0.67 |  | 256.9642 |  | 0.28168 | -0.22337
0.30879 | 0.71329 |  | 271.8384 |  | 0.29854 | -0.23623
0.30898 | 0.73769 |  | 285.4342 |  | 0.31075 | -0.24541
0.30918 | 0.78032 |  | 297.89 |  | 0.31855 | -0.2514
0.30938 | 0.80316 |  | 309.0672 |  | 0.32221 | -0.25407
0.30957 | 0.8314 |  | 319.062 |  | 0.32035 | -0.25249
0.30977 | 0.8582 |  | 327.965 |  | 0.31332 | -0.24674
0.30996 | 0.87288 |  | 335.5456 |  | 0.30187 | -0.23731
0.31016 | 0.89674 |  | 341.7166 |  | 0.2858 | -0.22464
0.31035 | 0.90594 |  | 346.4472 |  | 0.26639 | -0.20939
0.31055 | 0.91828 |  | 349.6152 |  | 0.24248 | -0.19061
0.31074 | 0.92561 |  | 351.183 |  | 0.21385 | -0.16807
0.31094 | 0.9236 |  | 351.211 |  | 0.18215 | -0.14274
0.31113 | 0.92655 |  | 349.797 |  | 0.14708 | -0.11509
0.31133 | 0.91717 |  | 347.0092 |  | 0.11116 | -0.086907
0.31152 | 0.90896 |  | 343.2332 |  | 0.074438 | -0.057996
0.31172 | 0.89835 |  | 338.6396 |  | 0.034164 | -0.026531
0.31191 | 0.88335 |  | 332.9336 |  | -0.0069056 | 0.0058334
0.31211 | 0.87192 |  | 326.1506 |  | -0.046982 | 0.037402
0.3123 | 0.86136 |  | 318.1722 |  | -0.086355 | 0.068053
0.3125 | 0.89632 |  | 308.343 |  | -0.12328 | 0.09696
0.3127 | 1.0441 |  | 296.7728 |  | -0.15858 | 0.12454
0.31289 | 1.3761 |  | 283.8506 |  | -0.19285 | 0.15114
0.31309 | 1.8012 |  | 269.8032 |  | -0.22378 | 0.17536
0.31328 | 1.9661 |  | 255.7162 |  | -0.25123 | 0.19678
0.31348 | 1.7546 |  | 241.8374 |  | -0.27481 | 0.21507
0.31367 | 1.2588 |  | 227.6918 |  | -0.29315 | 0.22929
0.31387 | 0.63072 |  | 213.0506 |  | -0.30773 | 0.24046
0.31406 | 0.49817 |  | 196.2261 |  | -0.31886 | 0.24904
0.31426 | 0.66567 |  | 177.6513 |  | -0.32519 | 0.25389
0.31445 | 0.47322 |  | 159.0271 |  | -0.32668 | 0.25498
0.31465 | 0.41151 |  | 139.189 |  | -0.32269 | 0.25186
0.31484 | 0.42532 |  | 118.6613 |  | -0.31298 | 0.24415
0.31504 | 0.26727 |  | 98.395 |  | -0.29914 | 0.23313
0.31523 | 0.26376 |  | 77.7526 |  | -0.28224 | 0.21966
0.31543 | 0.18076 |  | 57.2416 |  | -0.26111 | 0.20316
0.31562 | 0.092612 |  | 36.6456 |  | -0.23537 | 0.18295
0.31582 | 0.073116 |  | 15.8174 |  | -0.20586 | 0.15936
0.31602 | -0.033984 |  | -4.9699 |  | -0.17237 | 0.13287
0.31621 | -0.062824 |  | -25.9511 |  | -0.13643 | 0.10443
0.31641 | -0.12284 |  | -46.7893 |  | -0.1 | 0.075631
0.3166 | -0.19018 |  | -67.702 |  | -0.062066 | 0.045958
0.3168 | -0.21813 |  | -88.5523 |  | -0.02179 | 0.01437
0.31699 | -0.29554 |  | -108.6922 |  | 0.018714 | -0.017684
0.31719 | -0.32745 |  | -128.2459 |  | 0.058257 | -0.048941
0.31738 | -0.37921 |  | -147.0943 |  | 0.097342 | -0.079368
0.31758 | -0.43207 |  | -165.1636 |  | 0.1342 | -0.10807
0.31777 | -0.46076 |  | -182.5119 |  | 0.16823 | -0.13494
0.31797 | -0.51886 |  | -199.0654 |  | 0.20091 | -0.16063
0.31816 | -0.54728 |  | -215.0132 |  | 0.23085 | -0.18392
0.31836 | -0.59079 |  | -230.6948 |  | 0.25659 | -0.20398
0.31855 | -0.6345 |  | -245.9614 |  | 0.27815 | -0.22079
0.31875 | -0.66064 |  | -259.4712 |  | 0.29553 | -0.2341
0.31895 | -0.70309 |  | -271.7986 |  | 0.30892 | -0.24435
0.31914 | -0.72849 |  | -284.351 |  | 0.31767 | -0.25105
0.31934 | -0.76077 |  | -295.1606 |  | 0.32175 | -0.25397
0.31953 | -0.78841 |  | -304.8198 |  | 0.32123 | -0.25329
0.31973 | -0.80882 |  | -314.8356 |  | 0.31543 | -0.24851
0.31992 | -0.83442 |  | -321.621 |  | 0.3045 | -0.23978
0.32012 | -0.84379 |  | -326.7028 |  | 0.28923 | -0.22749
0.32031 | -0.86414 |  | -333.8554 |  | 0.27072 | -0.21271
0.32051 | -0.87747 |  | -338.6028 |  | 0.24765 | -0.19487
0.3207 | -0.88344 |  | -341.3206 |  | 0.21977 | -0.17292
0.3209 | -0.89839 |  | -345.036 |  | 0.18911 | -0.14828
0.32109 | -0.89389 |  | -344.3782 |  | 0.15497 | -0.12142
0.32129 | -0.88995 |  | -341.318 |  | 0.11848 | -0.092896
0.32148 | -0.88648 |  | -339.414 |  | 0.081621 | -0.063819
0.32168 | -0.87259 |  | -333.988 |  | 0.042924 | -0.033378
0.32188 | -0.86432 |  | -328.229 |  | 0.0019294 | -0.0011481
0.32207 | -0.86448 |  | -323.1296 |  | -0.039256 | 0.031172
0.32227 | -0.91402 |  | -314.2514 |  | -0.078595 | 0.061997
0.32246 | -1.0991 |  | -305.3322 |  | -0.11583 | 0.0912
0.32266 | -1.4827 |  | -295.8148 |  | -0.15164 | 0.11907
0.32285 | -1.9184 |  | -283.41 |  | -0.18589 | 0.14574
0.32305 | -2.0447 |  | -272.0534 |  | -0.21756 | 0.17063
0.32324 | -1.7392 |  | -261.0008 |  | -0.24609 | 0.19283
0.32344 | -1.1598 |  | -248.9286 |  | -0.27045 | 0.21165
0.32363 | -0.63284 |  | -236.4754 |  | -0.28974 | 0.22664
0.32383 | -0.63618 |  | -221.4668 |  | -0.30529 | 0.23856
0.32402 | -0.75003 |  | -204.9918 |  | -0.31708 | 0.24764
0.32422 | -0.53981 |  | -188.9117 |  | -0.3239 | 0.253
0.32441 | -0.53642 |  | -171.3685 |  | -0.32635 | 0.25479
0.32461 | -0.52156 |  | -153.1725 |  | -0.32391 | 0.25272
0.3248 | -0.37777 |  | -135.3677 |  | -0.31561 | 0.24618
0.325 | -0.39435 |  | -116.0982 |  | -0.30281 | 0.23613
0.3252 | -0.28998 |  | -95.8551 |  | -0.28568 | 0.22265
0.32539 | -0.22101 |  | -75.4431 |  | -0.2648 | 0.20617
0.32559 | -0.19105 |  | -54.1453 |  | -0.24136 | 0.18752
0.32578 | -0.077712 |  | -32.7165 |  | -0.21217 | 0.16467
0.32598 | -0.050279 |  | -11.3516 |  | -0.17852 | 0.13811
0.32617 | 0.034861 |  | 10.6708 |  | -0.14439 | 0.11075
0.32637 | 0.10324 |  | 32.631 |  | -0.10734 | 0.081694
0.32656 | 0.13959 |  | 54.0016 |  | -0.068671 | 0.051341
0.32676 | 0.22178 |  | 75.2345 |  | -0.030217 | 0.021005
0.32695 | 0.25367 |  | 96.3636 |  | 0.010261 | -0.010742
0.32715 | 0.32002 |  | 117.3101 |  | 0.050801 | -0.042745
0.32734 | 0.3753 |  | 138.108 |  | 0.089547 | -0.073126
0.32754 | 0.41447 |  | 158.4372 |  | 0.12665 | -0.10221
0.32773 | 0.48133 |  | 178.1985 |  | 0.1616 | -0.12965
0.32793 | 0.51551 |  | 197.5734 |  | 0.19461 | -0.15529
0.32812 | 0.5712 |  | 216.3094 |  | 0.22487 | -0.17897
0.32832 | 0.61512 |  | 234.01 |  | 0.25109 | -0.19955
0.32852 | 0.64903 |  | 250.556 |  | 0.2739 | -0.21719
0.32871 | 0.69955 |  | 265.895 |  | 0.29261 | -0.23175
0.32891 | 0.72593 |  | 280.0546 |  | 0.30614 | -0.24233
0.3291 | 0.76535 |  | 293.12 |  | 0.31603 | -0.24968
0.3293 | 0.79574 |  | 304.9424 |  | 0.32136 | -0.25358
0.32949 | 0.81894 |  | 315.4736 |  | 0.32126 | -0.25333
0.32969 | 0.85061 |  | 324.712 |  | 0.31675 | -0.2496
0.32988 | 0.86572 |  | 332.6078 |  | 0.30689 | -0.24181
0.33008 | 0.88786 |  | 339.2112 |  | 0.29274 | -0.23024
0.33027 | 0.9011 |  | 344.4272 |  | 0.27463 | -0.21574
0.33047 | 0.91041 |  | 348.1088 |  | 0.25175 | -0.19792
0.33066 | 0.92209 |  | 350.1664 |  | 0.22557 | -0.17717
0.33086 | 0.91994 |  | 350.7286 |  | 0.19553 | -0.15334
0.33105 | 0.92414 |  | 349.921 |  | 0.16167 | -0.12656
0.33125 | 0.91939 |  | 347.6976 |  | 0.12615 | -0.098539
0.33145 | 0.91008 |  | 344.382 |  | 0.088821 | -0.069339
0.33164 | 0.90436 |  | 340.2688 |  | 0.049502 | -0.038487
0.33184 | 0.88876 |  | 335.106 |  | 0.009681 | -0.0070339
0.33203 | 0.87715 |  | 328.7908 |  | -0.030559 | 0.024582
0.33223 | 0.86278 |  | 321.32 |  | -0.070697 | 0.055873
0.33242 | 0.86691 |  | 312.2074 |  | -0.10869 | 0.0856
0.33262 | 0.95497 |  | 301.2754 |  | -0.14475 | 0.11385
0.33281 | 1.2051 |  | 288.889 |  | -0.17957 | 0.1409
0.33301 | 1.65 |  | 275.1832 |  | -0.212 | 0.1662
0.3332 | 2.0199 |  | 260.9434 |  | -0.24084 | 0.18874
0.3334 | 1.9267 |  | 247.218 |  | -0.26572 | 0.20806
0.33359 | 1.4332 |  | 233.5518 |  | -0.28631 | 0.22416
0.33379 | 0.79402 |  | 219.2276 |  | -0.30228 | 0.23645
0.33398 | 0.46775 |  | 203.1712 |  | -0.31493 | 0.246
0.33418 | 0.64658 |  | 184.9718 |  | -0.32364 | 0.25275
0.33437 | 0.57218 |  | 166.463 |  | -0.32631 | 0.2548
0.33457 | 0.38674 |  | 147.3552 |  | -0.32414 | 0.25309
0.33477 | 0.4617 |  | 127.044 |  | -0.31754 | 0.24772
0.33496 | 0.31905 |  | 106.9376 |  | -0.30565 | 0.23818
0.33516 | 0.25312 |  | 86.5705 |  | -0.28975 | 0.22576
0.33535 | 0.24384 |  | 65.9521 |  | -0.27007 | 0.21019
0.33555 | 0.10274 |  | 45.4443 |  | -0.2458 | 0.19097
0.33574 | 0.097825 |  | 24.5485 |  | -0.21733 | 0.16862
0.33594 | 0.0091127 |  | 3.7626 |  | -0.18534 | 0.14329
0.33613 | -0.061974 |  | -17.1259 |  | -0.15122 | 0.11623
0.33633 | -0.081913 |  | -38.1228 |  | -0.11519 | 0.087919
0.33652 | -0.17755 |  | -59.0627 |  | -0.076705 | 0.057698
0.33672 | -0.19921 |  | -80.3016 |  | -0.03729 | 0.02656
0.33691 | -0.2664 |  | -101.0435 |  | 0.0030418 | -0.0051319
0.33711 | -0.32319 |  | -120.9664 |  | 0.043516 | -0.03692
0.3373 | -0.35076 |  | -140.1908 |  | 0.082062 | -0.067267
0.3375 | -0.4216 |  | -158.5063 |  | 0.11978 | -0.096797
0.3377 | -0.44461 |  | -176.0316 |  | 0.15545 | -0.12488
0.33789 | -0.49725 |  | -192.7674 |  | 0.18801 | -0.1504
0.33809 | -0.5406 |  | -208.8742 |  | 0.21949 | -0.17481
0.33828 | -0.56783 |  | -224.698 |  | 0.24737 | -0.19671
0.33848 | -0.62373 |  | -240.1728 |  | 0.27005 | -0.21459
0.33867 | -0.64658 |  | -254.1584 |  | 0.28975 | -0.22966
0.33887 | -0.68683 |  | -266.8806 |  | 0.30464 | -0.24089
0.33906 | -0.72114 |  | -279.8284 |  | 0.31425 | -0.24838
0.33926 | -0.7437 |  | -291.1608 |  | 0.32113 | -0.25359
0.33945 | -0.7806 |  | -300.9128 |  | 0.32281 | -0.25464
0.33965 | -0.79855 |  | -311.2638 |  | 0.31838 | -0.25104
0.33984 | -0.82533 |  | -319.411 |  | 0.30981 | -0.24402
0.34004 | -0.84148 |  | -324.8228 |  | 0.29601 | -0.23303
0.34023 | -0.85539 |  | -331.3148 |  | 0.27843 | -0.21902
0.34043 | -0.87763 |  | -337.5082 |  | 0.25779 | -0.20265
0.34063 | -0.88024 |  | -340.7108 |  | 0.23169 | -0.18222
0.34082 | -0.89398 |  | -343.6768 |  | 0.20172 | -0.1584
0.34102 | -0.89826 |  | -345.3492 |  | 0.16915 | -0.13253
0.34121 | -0.88945 |  | -342.6626 |  | 0.1335 | -0.10458
0.34141 | -0.88912 |  | -339.999 |  | 0.096505 | -0.075484
0.3416 | -0.8774 |  | -336.6868 |  | 0.058114 | -0.045295
0.3418 | -0.8672 |  | -330.323 |  | 0.017739 | -0.013615
0.34199 | -0.86562 |  | -325.1766 |  | -0.02284 | 0.018328
0.34219 | -0.89269 |  | -318.3172 |  | -0.062267 | 0.04933
0.34238 | -1.02 |  | -308.5808 |  | -0.10064 | 0.07925
0.34258 | -1.3402 |  | -299.6556 |  | -0.13782 | 0.10828
0.34277 | -1.8011 |  | -288.3966 |  | -0.17263 | 0.13562
0.34297 | -2.0254 |  | -276.2372 |  | -0.20528 | 0.16099
0.34316 | -1.8315 |  | -265.6184 |  | -0.23553 | 0.18438
0.34336 | -1.434 |  | -253.5116 |  | -0.26107 | 0.2044
0.34355 | -0.84396 |  | -241.2144 |  | -0.28221 | 0.22094
0.34375 | -0.54298 |  | -227.8224 |  | -0.29997 | 0.23448
0.34395 | -0.75375 |  | -211.4116 |  | -0.31325 | 0.24464
0.34414 | -0.63585 |  | -195.3293 |  | -0.32195 | 0.25141
0.34434 | -0.49118 |  | -178.7538 |  | -0.32619 | 0.25461
0.34453 | -0.57368 |  | -160.4407 |  | -0.32529 | 0.25389
0.34473 | -0.41058 |  | -142.5129 |  | -0.31928 | 0.24908
0.34492 | -0.3862 |  | -123.8729 |  | -0.30837 | 0.2404
0.34512 | -0.35294 |  | -103.9639 |  | -0.29323 | 0.22846
0.34531 | -0.22222 |  | -83.7692 |  | -0.27428 | 0.21333
0.34551 | -0.22526 |  | -62.7878 |  | -0.25097 | 0.19503
0.3457 | -0.11359 |  | -41.2718 |  | -0.22332 | 0.17342
0.3459 | -0.05771 |  | -19.8834 |  | -0.19217 | 0.14862
0.34609 | -0.011772 |  | 1.8227 |  | -0.15846 | 0.12186
0.34629 | 0.092502 |  | 24.0541 |  | -0.12259 | 0.093664
0.34648 | 0.11438 |  | 45.8723 |  | -0.084616 | 0.063753
0.34668 | 0.19582 |  | 67.0858 |  | -0.04525 | 0.032734
0.34687 | 0.24346 |  | 88.1637 |  | -0.0055406 | 0.0014182
0.34707 | 0.28638 |  | 108.9 |  | 0.034595 | -0.03016
0.34727 | 0.36175 |  | 129.5977 |  | 0.074403 | -0.061337
0.34746 | 0.38953 |  | 150.3012 |  | 0.11184 | -0.090895
0.34766 | 0.45856 |  | 170.3337 |  | 0.14788 | -0.11904
0.34785 | 0.50217 |  | 189.7216 |  | 0.18252 | -0.14589
0.34805 | 0.5429 |  | 208.6722 |  | 0.21352 | -0.17034
0.34824 | 0.60227 |  | 226.9522 |  | 0.24151 | -0.19219
0.34844 | 0.62977 |  | 244.0678 |  | 0.26606 | -0.2112
0.34863 | 0.68247 |  | 259.8568 |  | 0.28586 | -0.22654
0.34883 | 0.71532 |  | 274.366 |  | 0.30161 | -0.2386
0.34902 | 0.74617 |  | 287.6698 |  | 0.31345 | -0.24776
0.34922 | 0.78675 |  | 300.024 |  | 0.3206 | -0.25326
0.34941 | 0.80572 |  | 311.1096 |  | 0.32264 | -0.25456
0.34961 | 0.83973 |  | 320.7682 |  | 0.3197 | -0.25202
0.3498 | 0.8589 |  | 329.287 |  | 0.31172 | -0.24563
0.35 | 0.87774 |  | 336.5278 |  | 0.29922 | -0.23553
0.3502 | 0.89919 |  | 342.3086 |  | 0.2828 | -0.22245
0.35039 | 0.9042 |  | 346.5882 |  | 0.26234 | -0.20629
0.35059 | 0.91942 |  | 349.3458 |  | 0.23775 | -0.18674
0.35078 | 0.92249 |  | 350.6424 |  | 0.20842 | -0.16364
0.35098 | 0.92313 |  | 350.5736 |  | 0.17605 | -0.13802
0.35117 | 0.92382 |  | 349.0854 |  | 0.14176 | -0.11096
0.35137 | 0.91324 |  | 346.2598 |  | 0.10463 | -0.08197
0.35156 | 0.90829 |  | 342.4366 |  | 0.066015 | -0.051487
0.35176 | 0.89489 |  | 337.6016 |  | 0.026408 | -0.020197
0.35195 | 0.88141 |  | 331.61 |  | -0.01412 | 0.011571
0.35215 | 0.86921 |  | 324.6022 |  | -0.054059 | 0.042775
0.35234 | 0.86107 |  | 316.2308 |  | -0.092603 | 0.072913
0.35254 | 0.91576 |  | 305.9986 |  | -0.12973 | 0.10208
0.35273 | 1.1092 |  | 294.1922 |  | -0.16561 | 0.13003
0.35293 | 1.4931 |  | 281.0292 |  | -0.19904 | 0.15605
0.35313 | 1.8919 |  | 266.98 |  | -0.22886 | 0.17939
0.35332 | 1.9339 |  | 253.1834 |  | -0.25533 | 0.19991
0.35352 | 1.6394 |  | 239.3466 |  | -0.27774 | 0.21736
0.35371 | 1.1326 |  | 225.0064 |  | -0.29561 | 0.23127
0.35391 | 0.52437 |  | 210.0044 |  | -0.30999 | 0.24229
0.3541 | 0.52407 |  | 192.5651 |  | -0.32012 | 0.25013
0.3543 | 0.6934 |  | 173.7635 |  | -0.32508 | 0.25389
0.35449 | 0.40352 |  | 155.145 |  | -0.32517 | 0.2539
0.35469 | 0.4299 |  | 135.0804 |  | -0.31967 | 0.24957
0.35488 | 0.41626 |  | 114.6855 |  | -0.3099 | 0.24168
0.35508 | 0.22646 |  | 94.5371 |  | -0.2965 | 0.23099
0.35527 | 0.28339 |  | 73.7396 |  | -0.27782 | 0.21642
0.35547 | 0.1463 |  | 53.24 |  | -0.25542 | 0.19874
0.35566 | 0.084756 |  | 32.5059 |  | -0.22898 | 0.17789
0.35586 | 0.06937 |  | 11.6419 |  | -0.19761 | 0.15312
0.35605 | -0.063282 |  | -8.9811 |  | -0.16448 | 0.12663
0.35625 | -0.055931 |  | -29.9329 |  | -0.12966 | 0.099274
0.35645 | -0.14456 |  | -50.7889 |  | -0.092009 | 0.069913
0.35664 | -0.19976 |  | -71.9215 |  | -0.053004 | 0.038991
0.35684 | -0.22431 |  | -92.9737 |  | -0.012698 | 0.0071962
0.35703 | -0.31735 |  | -113.1284 |  | 0.027891 | -0.02479
0.35723 | -0.32756 |  | -132.6417 |  | 0.067186 | -0.055721
0.35742 | -0.39589 |  | -151.2704 |  | 0.10537 | -0.085501
0.35762 | -0.43924 |  | -169.0684 |  | 0.14144 | -0.11385
0.35781 | -0.4657 |  | -186.1178 |  | 0.17562 | -0.14059
0.35801 | -0.53306 |  | -202.4478 |  | 0.2081 | -0.16583
0.3582 | -0.54858 |  | -218.4588 |  | 0.23676 | -0.18838
0.3584 | -0.60461 |  | -234.0574 |  | 0.26187 | -0.20796
0.35859 | -0.63968 |  | -248.3656 |  | 0.28316 | -0.22434
0.35879 | -0.66364 |  | -261.3612 |  | 0.29924 | -0.23683
0.35898 | -0.71477 |  | -274.5472 |  | 0.3112 | -0.24604
0.35918 | -0.72912 |  | -286.5894 |  | 0.31933 | -0.25207
0.35938 | -0.76732 |  | -296.6712 |  | 0.32281 | -0.25463
0.35957 | -0.79348 |  | -307.1442 |  | 0.32138 | -0.25339
0.35977 | -0.81192 |  | -316.3496 |  | 0.31446 | -0.24774
0.35996 | -0.83995 |  | -322.6614 |  | 0.30231 | -0.23808
0.36016 | -0.84478 |  | -328.604 |  | 0.28651 | -0.22537
0.36035 | -0.87037 |  | -335.0658 |  | 0.26666 | -0.20968
0.36055 | -0.88098 |  | -339.6652 |  | 0.24281 | -0.19088
0.36074 | -0.88479 |  | -342.154 |  | 0.21546 | -0.16903
0.36094 | -0.9002 |  | -344.6834 |  | 0.18317 | -0.14375
0.36113 | -0.89206 |  | -343.9902 |  | 0.14814 | -0.11602
0.36133 | -0.89051 |  | -340.3042 |  | 0.11211 | -0.087443
0.36152 | -0.88474 |  | -337.7674 |  | 0.074115 | -0.0579
0.36172 | -0.87026 |  | -332.6008 |  | 0.034962 | -0.027009
0.36191 | -0.86313 |  | -326.4684 |  | -0.0057312 | 0.0049649
0.36211 | -0.86582 |  | -321.4376 |  | -0.046305 | 0.036786
0.3623 | -0.93478 |  | -312.5548 |  | -0.084639 | 0.066935
0.3625 | -1.1631 |  | -303.0956 |  | -0.12237 | 0.096056
0.3627 | -1.5984 |  | -293.454 |  | -0.15835 | 0.12426
0.36289 | -1.9947 |  | -280.8882 |  | -0.19145 | 0.15037
0.36309 | -1.9702 |  | -269.731 |  | -0.22318 | 0.17482
0.36328 | -1.599 |  | -258.7076 |  | -0.25114 | 0.19654
0.36348 | -1.0412 |  | -246.0906 |  | -0.27338 | 0.21401
0.36367 | -0.56891 |  | -233.4154 |  | -0.29194 | 0.22833
0.36387 | -0.67651 |  | -218.0838 |  | -0.30719 | 0.23998
0.36406 | -0.73349 |  | -201.5064 |  | -0.31825 | 0.24841
0.36426 | -0.4966 |  | -185.4354 |  | -0.32424 | 0.2532
0.36445 | -0.56283 |  | -167.5331 |  | -0.32502 | 0.25396
0.36465 | -0.48579 |  | -149.226 |  | -0.32127 | 0.25066
0.36484 | -0.36535 |  | -131.1193 |  | -0.31234 | 0.2435
0.36504 | -0.39641 |  | -111.5669 |  | -0.29851 | 0.23282
0.36523 | -0.25373 |  | -91.3697 |  | -0.2812 | 0.219
0.36543 | -0.22526 |  | -70.796 |  | -0.25966 | 0.20198
0.36562 | -0.16838 |  | -49.4105 |  | -0.23372 | 0.18155
0.36582 | -0.060616 |  | -27.9424 |  | -0.2043 | 0.15815
0.36602 | -0.046268 |  | -6.5502 |  | -0.17143 | 0.13226
0.36621 | 0.061737 |  | 15.4408 |  | -0.13606 | 0.10441
0.36641 | 0.10591 |  | 37.4728 |  | -0.098737 | 0.075053
0.3666 | 0.15666 |  | 58.8484 |  | -0.060104 | 0.0445
0.3668 | 0.23589 |  | 80.1278 |  | -0.020836 | 0.013448
0.36699 | 0.2601 |  | 101.2041 |  | 0.019715 | -0.018241
0.36719 | 0.33956 |  | 121.9541 |  | 0.059806 | -0.049862
0.36738 | 0.37935 |  | 142.6675 |  | 0.097748 | -0.079851
0.36758 | 0.42829 |  | 162.8639 |  | 0.1347 | -0.10869
0.36777 | 0.49268 |  | 182.3911 |  | 0.16952 | -0.13589
0.36797 | 0.52147 |  | 201.4464 |  | 0.20144 | -0.16076
0.36816 | 0.58478 |  | 219.8792 |  | 0.23152 | -0.18416
0.36836 | 0.6191 |  | 237.324 |  | 0.25758 | -0.20472
0.36855 | 0.65875 |  | 253.52 |  | 0.27895 | -0.22131
0.36875 | 0.70598 |  | 268.5432 |  | 0.29658 | -0.23465
0.36895 | 0.72924 |  | 282.3418 |  | 0.30925 | -0.24452
0.36914 | 0.77339 |  | 295.0508 |  | 0.31802 | -0.25124
0.36934 | 0.79722 |  | 306.6402 |  | 0.32281 | -0.25475
0.36953 | 0.82408 |  | 316.8892 |  | 0.32182 | -0.25393
0.36973 | 0.8537 |  | 325.9726 |  | 0.31599 | -0.24902
0.36992 | 0.86709 |  | 333.7126 |  | 0.30504 | -0.24013
0.37012 | 0.89153 |  | 340.0662 |  | 0.28955 | -0.22769
0.37031 | 0.90209 |  | 345.111 |  | 0.27109 | -0.21304
0.37051 | 0.9149 |  | 348.5576 |  | 0.2479 | -0.19508
0.3707 | 0.92426 |  | 350.4762 |  | 0.22002 | -0.17301
0.3709 | 0.92194 |  | 350.972 |  | 0.18907 | -0.14833
0.37109 | 0.92687 |  | 349.975 |  | 0.15497 | -0.12142
0.37129 | 0.9185 |  | 347.5508 |  | 0.11879 | -0.092982
0.37148 | 0.91062 |  | 343.955 |  | 0.081488 | -0.063737
0.37168 | 0.90187 |  | 339.4348 |  | 0.042307 | -0.0329
0.37188 | 0.88603 |  | 333.8942 |  | 0.0016645 | -0.00092636
0.37207 | 0.87521 |  | 327.3794 |  | -0.038885 | 0.030833
0.37227 | 0.86329 |  | 319.733 |  | -0.078107 | 0.061577
0.37246 | 0.8849 |  | 310.3116 |  | -0.11566 | 0.091
0.37266 | 1.0066 |  | 299.0674 |  | -0.15178 | 0.1192
0.37285 | 1.3338 |  | 286.2358 |  | -0.18585 | 0.14579
0.37305 | 1.7839 |  | 272.2676 |  | -0.21725 | 0.17029
0.37324 | 1.9254 |  | 258.3988 |  | -0.24565 | 0.1924
0.37344 | 1.7552 |  | 244.5816 |  | -0.27008 | 0.2114
0.37363 | 1.4607 |  | 230.1828 |  | -0.28963 | 0.22654
0.37383 | 0.74807 |  | 215.876 |  | -0.30487 | 0.23826
0.37402 | 0.39205 |  | 199.8173 |  | -0.31653 | 0.24722
0.37422 | 0.71068 |  | 181.2188 |  | -0.32371 | 0.25278
0.37441 | 0.52177 |  | 162.692 |  | -0.32577 | 0.25447
0.37461 | 0.36504 |  | 143.2099 |  | -0.32304 | 0.25221
0.3748 | 0.4835 |  | 122.6181 |  | -0.31514 | 0.24571
0.375 | 0.26335 |  | 102.5435 |  | -0.30208 | 0.23536
0.3752 | 0.26605 |  | 81.9669 |  | -0.28504 | 0.22201
0.37539 | 0.22201 |  | 61.4742 |  | -0.26462 | 0.20587
0.37559 | 0.077488 |  | 41.0656 |  | -0.24014 | 0.18655
0.37578 | 0.10543 |  | 20.1706 |  | -0.21122 | 0.16383
0.37598 | -0.02615 |  | -0.51271 |  | -0.17847 | 0.13792
0.37617 | -0.058986 |  | -21.5705 |  | -0.14322 | 0.10998
0.37637 | -0.096333 |  | -42.6847 |  | -0.10651 | 0.081123
0.37656 | -0.19639 |  | -63.7251 |  | -0.068326 | 0.051218
0.37676 | -0.19758 |  | -84.9027 |  | -0.028948 | 0.020127
0.37695 | -0.2892 |  | -105.2357 |  | 0.011213 | -0.0117
0.37715 | -0.32307 |  | -124.8528 |  | 0.051648 | -0.043457
0.37734 | -0.36102 |  | -143.8314 |  | 0.090753 | -0.074104
0.37754 | -0.43318 |  | -161.9549 |  | 0.12751 | -0.10298
0.37773 | -0.4454 |  | -179.4374 |  | 0.16226 | -0.13017
0.37793 | -0.51302 |  | -196.1446 |  | 0.19517 | -0.15596
0.37812 | -0.54207 |  | -212.2382 |  | 0.22558 | -0.17969
0.37832 | -0.57853 |  | -228.0076 |  | 0.25236 | -0.20052
0.37852 | -0.63306 |  | -243.0412 |  | 0.27505 | -0.21824
0.37871 | -0.64833 |  | -256.4234 |  | 0.29357 | -0.23243
0.37891 | -0.69969 |  | -269.2784 |  | 0.30719 | -0.2429
0.3791 | -0.72373 |  | -282.157 |  | 0.31639 | -0.25001
0.3793 | -0.75067 |  | -292.909 |  | 0.32155 | -0.25369
0.37949 | -0.78697 |  | -302.9992 |  | 0.32184 | -0.25377
0.37969 | -0.80148 |  | -313.271 |  | 0.31747 | -0.25015
0.37988 | -0.83354 |  | -320.5888 |  | 0.30811 | -0.24247
0.38008 | -0.84135 |  | -326.064 |  | 0.2934 | -0.23077
0.38027 | -0.85936 |  | -332.5338 |  | 0.27462 | -0.21586
0.38047 | -0.88004 |  | -338.1592 |  | 0.25239 | -0.19831
0.38066 | -0.88052 |  | -341.172 |  | 0.22595 | -0.17753
0.38086 | -0.899 |  | -343.871 |  | 0.19574 | -0.15366
0.38105 | -0.8956 |  | -344.7636 |  | 0.16236 | -0.12729
0.38125 | -0.88888 |  | -341.546 |  | 0.12611 | -0.098735
0.38145 | -0.88916 |  | -338.7238 |  | 0.088777 | -0.069279
0.38164 | -0.87429 |  | -335.1744 |  | 0.050137 | -0.038852
0.38184 | -0.86667 |  | -328.8952 |  | 0.0096124 | -0.007075
0.38203 | -0.86352 |  | -323.6756 |  | -0.030576 | 0.024568
0.38223 | -0.90012 |  | -316.2438 |  | -0.069744 | 0.055324
0.38242 | -1.0608 |  | -306.3066 |  | -0.10814 | 0.08529
0.38262 | -1.4313 |  | -297.1958 |  | -0.14491 | 0.11399
0.38281 | -1.8936 |  | -285.677 |  | -0.17958 | 0.14097
0.38301 | -2.0447 |  | -273.7272 |  | -0.21183 | 0.16614
0.3832 | -1.7793 |  | -263.1692 |  | -0.24064 | 0.18864
0.3834 | -1.289 |  | -250.9718 |  | -0.26504 | 0.20763
0.38359 | -0.70634 |  | -238.4452 |  | -0.28527 | 0.22339
0.38379 | -0.58434 |  | -224.4144 |  | -0.30227 | 0.23629
0.38398 | -0.76805 |  | -207.9088 |  | -0.31556 | 0.24653
0.38418 | -0.57384 |  | -191.8269 |  | -0.32327 | 0.25275
0.38438 | -0.51747 |  | -174.6735 |  | -0.32582 | 0.25443
0.38457 | -0.55028 |  | -156.2688 |  | -0.32397 | 0.25279
0.38477 | -0.38396 |  | -138.4841 |  | -0.31667 | 0.24714
0.38496 | -0.39749 |  | -119.741 |  | -0.30489 | 0.23784
0.38516 | -0.31628 |  | -99.7714 |  | -0.28951 | 0.22575
0.38535 | -0.22119 |  | -79.4374 |  | -0.26964 | 0.2099
0.38555 | -0.21223 |  | -58.4736 |  | -0.24535 | 0.19078
0.38574 | -0.091119 |  | -37.1421 |  | -0.21707 | 0.16868
0.38594 | -0.058856 |  | -15.8908 |  | -0.18501 | 0.1432
0.38613 | 0.011948 |  | 5.7521 |  | -0.15068 | 0.11597
0.38633 | 0.096683 |  | 27.9934 |  | -0.11469 | 0.087618
0.38652 | 0.12428 |  | 49.765 |  | -0.076532 | 0.057639
0.38672 | 0.21099 |  | 71.032 |  | -0.037206 | 0.026673
0.38691 | 0.24533 |  | 92.143 |  | 0.0030048 | -0.0052
0.38711 | 0.30365 |  | 112.8278 |  | 0.043477 | -0.037083
0.3873 | 0.36746 |  | 133.5724 |  | 0.082367 | -0.067556
0.3875 | 0.40006 |  | 154.1023 |  | 0.11955 | -0.096793
0.3877 | 0.47067 |  | 173.9615 |  | 0.15495 | -0.12447
0.38789 | 0.50532 |  | 193.4337 |  | 0.18853 | -0.15055
0.38809 | 0.5568 |  | 212.3584 |  | 0.21963 | -0.17488
0.38828 | 0.60977 |  | 230.5268 |  | 0.24704 | -0.1963
0.38848 | 0.6409 |  | 247.5164 |  | 0.27058 | -0.21456
0.38867 | 0.69362 |  | 263.242 |  | 0.28935 | -0.22913
0.38887 | 0.7209 |  | 277.7866 |  | 0.30389 | -0.24028
0.38906 | 0.7583 |  | 290.8918 |  | 0.31511 | -0.2487
0.38926 | 0.79322 |  | 302.894 |  | 0.32114 | -0.25326
0.38945 | 0.81327 |  | 313.6768 |  | 0.32167 | -0.25378
0.38965 | 0.84722 |  | 323.0898 |  | 0.31813 | -0.25074
0.38984 | 0.86355 |  | 331.3896 |  | 0.3095 | -0.24356
0.39004 | 0.88427 |  | 338.2502 |  | 0.29565 | -0.23267
0.39023 | 0.90083 |  | 343.7108 |  | 0.27853 | -0.21907
0.39043 | 0.90814 |  | 347.708 |  | 0.25714 | -0.20224
0.39062 | 0.9214 |  | 349.9756 |  | 0.23107 | -0.1817
0.39082 | 0.91983 |  | 350.7966 |  | 0.20145 | -0.15805
0.39102 | 0.92291 |  | 350.2568 |  | 0.168 | -0.13177
0.39121 | 0.92112 |  | 348.329 |  | 0.13277 | -0.10397
0.39141 | 0.90957 |  | 345.1584 |  | 0.096384 | -0.075178
0.3916 | 0.90447 |  | 341.0556 |  | 0.05767 | -0.044819
0.3918 | 0.89094 |  | 335.9734 |  | 0.017565 | -0.013197
0.39199 | 0.8773 |  | 329.733 |  | -0.023388 | 0.018891
0.39219 | 0.86505 |  | 322.4652 |  | -0.063324 | 0.050183
0.39238 | 0.86558 |  | 313.691 |  | -0.10144 | 0.080022
0.39258 | 0.93903 |  | 303.0818 |  | -0.13823 | 0.10867
0.39277 | 1.1769 |  | 290.9758 |  | -0.17285 | 0.1357
0.39297 | 1.59 |  | 277.5278 |  | -0.20576 | 0.1612
0.39316 | 1.9081 |  | 263.5268 |  | -0.2359 | 0.18468
0.39336 | 1.8612 |  | 249.7226 |  | -0.26142 | 0.20472
0.39355 | 1.5614 |  | 235.59 |  | -0.28252 | 0.22112
0.39375 | 0.98656 |  | 221.3324 |  | -0.2998 | 0.23426
0.39395 | 0.446 |  | 206.0844 |  | -0.3134 | 0.24461
0.39414 | 0.59361 |  | 188.0445 |  | -0.32235 | 0.25181
0.39434 | 0.6464 |  | 169.4335 |  | -0.32615 | 0.25474
0.39453 | 0.3714 |  | 150.6998 |  | -0.32514 | 0.2538
0.39473 | 0.46057 |  | 130.3512 |  | -0.31935 | 0.24923
0.39492 | 0.36073 |  | 110.1775 |  | -0.30842 | 0.24055
0.39512 | 0.23234 |  | 89.8182 |  | -0.29299 | 0.22838
0.39531 | 0.27221 |  | 68.9978 |  | -0.27415 | 0.2133
0.39551 | 0.11176 |  | 48.627 |  | -0.25102 | 0.1951
0.3957 | 0.095571 |  | 27.8657 |  | -0.22343 | 0.17354
0.3959 | 0.036644 |  | 7.2461 |  | -0.19249 | 0.14893
0.39609 | -0.067472 |  | -13.3935 |  | -0.15858 | 0.12201
0.39629 | -0.064382 |  | -34.4061 |  | -0.12249 | 0.093512
0.39648 | -0.16867 |  | -55.2689 |  | -0.084461 | 0.063669
0.39668 | -0.1967 |  | -76.4335 |  | -0.045083 | 0.032679
0.39687 | -0.24614 |  | -97.2084 |  | -0.005531 | 0.0012923
0.39707 | -0.32258 |  | -117.1183 |  | 0.035186 | -0.030514
0.39727 | -0.33576 |  | -136.4286 |  | 0.074979 | -0.061606
0.39746 | -0.41287 |  | -154.8882 |  | 0.11187 | -0.09079
0.39766 | -0.44018 |  | -172.631 |  | 0.1483 | -0.11926
0.39785 | -0.4824 |  | -189.6233 |  | 0.18268 | -0.14615
0.39805 | -0.53839 |  | -205.8772 |  | 0.2134 | -0.17025
0.39824 | -0.55687 |  | -221.6464 |  | 0.24175 | -0.19225
0.39844 | -0.61718 |  | -237.1934 |  | 0.26599 | -0.21121
0.39863 | -0.64256 |  | -251.7746 |  | 0.28578 | -0.22658
0.39883 | -0.6774 |  | -264.5172 |  | 0.30197 | -0.23899
0.39902 | -0.71868 |  | -277.1632 |  | 0.31352 | -0.24792
0.39922 | -0.73619 |  | -289.3166 |  | 0.32057 | -0.25309
0.39941 | -0.7782 |  | -299.2798 |  | 0.32261 | -0.2545
0.39961 | -0.79632 |  | -309.4386 |  | 0.31894 | -0.25167
0.3998 | -0.82024 |  | -318.4934 |  | 0.31153 | -0.24537