## EtaStar_Disp
η* 計算シート (変位入力版) Disp→Acc: a = -(2πf)²·d/1000
■ 入力パラメータ
サンプリング周波数 fs |  | Hz | A列全体平均から自動算出
データ点数 N |  | 点
加振周波数 f | 50 | Hz | 黄色: 加振周波数
粉体質量 m_p | 1.61 | g | 黄色: 粉体のみ(基準ジグなら 0)
容器質量 m_c | 2.1 | g | 黄色: 容器(ジグ)質量
合計質量 m_tot |  | g
角周波数 ω |  | rad/s
■ 使い方
1. 「TimeData」シート: A列=時刻[s], B列=力[N], C列=変位[mm] を貼り付け
2. 黄色セルに 加振周波数 f, 粉体質量 m_p, 容器質量 m_c を入力
3. ★ η* の行に答えが自動表示
※ 加速度は a = -(2πf)²·d/1000 でシート内部換算
■ 計算式
D(f) = Σ d[n]·exp(-j2πf·t[n]) ※d はmm単位の生DFT
X(f) = -(2πf)²·D/1000 ※加速度DFT [m/s²]
Y(f) = Σ F[n]·exp(-j2πf·t[n]) ※力DFT
η* = -2π·Im(X*·Y) / (m_tot · ¦X¦²) ※論文式(2)
■ 計算結果
項目 | 値 | 単位 | 備考
Re(D) [変位DFT, mm単位]
Im(D) [変位DFT, mm単位]
Re(Y) [力DFT]
Im(Y) [力DFT]
Re(X) [加速度DFT = -ω²·D/1000]
Im(X)
¦X¦² (加速度パワー)
Re(P_cross) = Re(X)·Re(Y)+Im(X)·Im(Y)
Im(P_cross) = Re(X)·Im(Y)-Im(X)·Re(Y)
A_disp (変位振幅) |  | mm
A_acc (加速度振幅) |  | m/s²
v_c,max (容器最大速度) |  | m/s
★ η* (Reduced Loss Factor) |  | - | 論文 式(2)
(検算) E_diss [J] |  | J
(検算) 基準KE ½·m_tot·v² [J] |  | J
(検算) E_diss / KE |  | - | η* と一致するはず

## EtaStar_Acc
η* 計算シート (加速度入力版) Acc 直接使用
■ 入力パラメータ
サンプリング周波数 fs |  | Hz | A列全体平均から自動算出
データ点数 N |  | 点
加振周波数 f | 700 | Hz | 黄色: 加振周波数
粉体質量 m_p | 0.754 | g | 黄色: 粉体のみ(基準ジグなら 0)
容器質量 m_c | 0.88 | g | 黄色: 容器(ジグ)質量
合計質量 m_tot |  | g
角周波数 ω |  | rad/s
■ 使い方
1. 「TimeData」シート: A列=時刻[s], B列=力[N], D列=加速度[m/s²] を貼り付け
2. 黄色セルに 加振周波数 f, 粉体質量 m_p, 容器質量 m_c を入力
3. ★ η* の行に答えが自動表示
※ 加速度を直接使用(微分・変換なし)
■ 計算式
X(f) = Σ a[n]·exp(-j2πf·t[n]) ※加速度DFT [m/s²]
Y(f) = Σ F[n]·exp(-j2πf·t[n]) ※力DFT
η* = -2π·Im(X*·Y) / (m_tot · ¦X¦²) ※論文式(2)
■ 計算結果
項目 | 値 | 単位 | 備考
Re(Y) [力DFT]
Im(Y) [力DFT]
Re(X) [加速度DFT]
Im(X) [加速度DFT]
¦X¦² (加速度パワー)
Re(P_cross) = Re(X)·Re(Y)+Im(X)·Im(Y)
Im(P_cross) = Re(X)·Im(Y)-Im(X)·Re(Y)
A_acc (加速度振幅) |  | m/s²
v_c,max (容器最大速度) |  | m/s
★ η* (Reduced Loss Factor) |  | - | 論文 式(2)
(検算) E_diss [J] |  | J
(検算) 基準KE ½·m_tot·v² [J] |  | J
(検算) E_diss / KE |  | - | η* と一致するはず

## TimeData
時刻 t [s] | 力 F [N] | 変位 d [mm] ← Disp版で使う | 加速度 a [m/s²] ← Acc版で使う
0 | -0.067698 |  | -0.126 | ← A: 時刻[s], B: 力[N] は両方で使用 | 0.29988 | -0.236
1.9531e-05 | -0.027483 |  | 16.4924 | ← C: 変位[mm] → EtaStar_Disp シート | 0.28336 | -0.22279
3.9063e-05 | 0.014692 |  | 33.0764 | ← D: 加速度[m/s²] → EtaStar_Acc シート | 0.26342 | -0.20692
5.8594e-05 | 0.056969 |  | 49.1377 | ※ どちらか片方のみ埋めればOK(使う方のシートで計算) | 0.23863 | -0.18741
7.8125e-05 | 0.11077 |  | 64.9081 |  | 0.20914 | -0.16401
9.7656e-05 | 0.155 |  | 80.1618 |  | 0.17738 | -0.1388
0.00011719 | 0.19827 |  | 94.6636 |  | 0.14286 | -0.11167
0.00013672 | 0.24337 |  | 108.7679 |  | 0.10543 | -0.082425
0.00015625 | 0.28155 |  | 121.5493 |  | 0.067588 | -0.052527
0.00017578 | 0.32208 |  | 133.9561 |  | 0.028356 | -0.021652
0.00019531 | 0.35942 |  | 145.3398 |  | -0.012634 | 0.010316
0.00021484 | 0.39481 |  | 155.0351 |  | -0.05252 | 0.041699
0.00023437 | 0.426 |  | 164.5864 |  | -0.091279 | 0.072059
0.00025391 | 0.45195 |  | 172.3905 |  | -0.12917 | 0.10154
0.00027344 | 0.47193 |  | 178.846 |  | -0.16467 | 0.1293
0.00029297 | 0.48484 |  | 184.6403 |  | -0.19745 | 0.15492
0.0003125 | 0.49856 |  | 188.44 |  | -0.22773 | 0.17853
0.00033203 | 0.50597 |  | 191.0684 |  | -0.25454 | 0.19949
0.00035156 | 0.50902 |  | 192.5814 |  | -0.27725 | 0.2171
0.00037109 | 0.51035 |  | 192.2316 |  | -0.29603 | 0.23143
0.00039063 | 0.50638 |  | 190.9387 |  | -0.31029 | 0.24245
0.00041016 | 0.50112 |  | 188.191 |  | -0.31986 | 0.24993
0.00042969 | 0.49005 |  | 183.4523 |  | -0.32511 | 0.25398
0.00044922 | 0.47654 |  | 178.0684 |  | -0.32545 | 0.2543
0.00046875 | 0.46008 |  | 170.9952 |  | -0.32072 | 0.25035
0.00048828 | 0.43714 |  | 162.4211 |  | -0.31145 | 0.24284
0.00050781 | 0.41465 |  | 153.2442 |  | -0.29741 | 0.23188
0.00052734 | 0.3875 |  | 142.0632 |  | -0.27917 | 0.21739
0.00054688 | 0.35679 |  | 130.192 |  | -0.25722 | 0.20008
0.00056641 | 0.32475 |  | 117.4947 |  | -0.23028 | 0.17892
0.00058594 | 0.28885 |  | 103.3341 |  | -0.19963 | 0.15465
0.00060547 | 0.2526 |  | 89.108 |  | -0.16721 | 0.12898
0.000625 | 0.21295 |  | 73.8868 |  | -0.13183 | 0.10111
0.00064453 | 0.17192 |  | 57.8129 |  | -0.094003 | 0.071433
0.00066406 | 0.13153 |  | 41.7692 |  | -0.055219 | 0.040737
0.00068359 | 0.087742 |  | 25.0213 |  | -0.015514 | 0.0092554
0.00070312 | 0.045444 |  | 8.3348 |  | 0.024939 | -0.02229
0.00072266 | 0.0049957 |  | -7.8476 |  | 0.064688 | -0.053567
0.00074219 | -0.03859 |  | -24.6853 |  | 0.10255 | -0.083583
0.00076172 | -0.080661 |  | -41.1802 |  | 0.13912 | -0.11203
0.00078125 | -0.12062 |  | -57.0844 |  | 0.17401 | -0.1393
0.00080078 | -0.16194 |  | -73.1174 |  | 0.20587 | -0.16433
0.00082031 | -0.2007 |  | -87.7787 |  | 0.23471 | -0.18674
0.00083984 | -0.23735 |  | -101.9055 |  | 0.26033 | -0.20677
0.00085938 | -0.27315 |  | -115.7213 |  | 0.28121 | -0.22304
0.00087891 | -0.3061 |  | -128.2969 |  | 0.29746 | -0.23559
0.00089844 | -0.33785 |  | -140.548 |  | 0.31039 | -0.2455
0.00091797 | -0.36688 |  | -151.1824 |  | 0.31851 | -0.25154
0.0009375 | -0.39183 |  | -160.5453 |  | 0.32155 | -0.25374
0.00095703 | -0.41456 |  | -169.5313 |  | 0.32042 | -0.2527
0.00097656 | -0.43424 |  | -176.5925 |  | 0.31362 | -0.24716
0.00099609 | -0.45036 |  | -182.6368 |  | 0.30184 | -0.23773
0.0010156 | -0.46415 |  | -187.8802 |  | 0.28639 | -0.22527
0.0010352 | -0.47364 |  | -190.9908 |  | 0.26678 | -0.2097
0.0010547 | -0.47864 |  | -192.9556 |  | 0.2431 | -0.19112
0.0010742 | -0.48139 |  | -193.7963 |  | 0.21516 | -0.16895
0.0010938 | -0.47971 |  | -192.7812 |  | 0.18329 | -0.14375
0.0011133 | -0.47458 |  | -190.7947 |  | 0.14897 | -0.11675
0.0011328 | -0.46757 |  | -187.1484 |  | 0.11279 | -0.0883
0.0011523 | -0.45615 |  | -181.9663 |  | 0.074679 | -0.058432
0.0011719 | -0.44293 |  | -176.0305 |  | 0.035341 | -0.027324
0.0011914 | -0.42737 |  | -168.0575 |  | -0.0046991 | 0.0041526
0.0012109 | -0.40584 |  | -159.2052 |  | -0.045148 | 0.035578
0.0012305 | -0.38287 |  | -149.4855 |  | -0.084764 | 0.066638
0.00125 | -0.36338 |  | -137.5395 |  | -0.12211 | 0.096026
0.0012695 | -0.3391 |  | -125.3777 |  | -0.15729 | 0.1236
0.0012891 | -0.30218 |  | -112.5302 |  | -0.19153 | 0.15017
0.0013086 | -0.26926 |  | -97.8907 |  | -0.22271 | 0.17439
0.0013281 | -0.24725 |  | -83.0942 |  | -0.24959 | 0.19548
0.0013477 | -0.21849 |  | -67.7624 |  | -0.27382 | 0.21421
0.0013672 | -0.17773 |  | -51.7452 |  | -0.2929 | 0.2291
0.0013867 | -0.13905 |  | -35.6155 |  | -0.3071 | 0.24016
0.0014062 | -0.10347 |  | -18.9538 |  | -0.31878 | 0.24891
0.0014258 | -0.057751 |  | -2.4527 |  | -0.325 | 0.25372
0.0014453 | -0.013702 |  | 14.2287 |  | -0.32549 | 0.25412
0.0014648 | 0.027092 |  | 31.0731 |  | -0.3221 | 0.25124
0.0014844 | 0.07222 |  | 46.7821 |  | -0.31362 | 0.24445
0.0015039 | 0.11284 |  | 62.5078 |  | -0.30022 | 0.23397
0.0015234 | 0.15107 |  | 78.247 |  | -0.28316 | 0.22039
0.001543 | 0.19307 |  | 92.3756 |  | -0.26147 | 0.20324
0.0015625 | 0.23969 |  | 106.4662 |  | -0.23577 | 0.18302
0.001582 | 0.28122 |  | 120.287 |  | -0.20675 | 0.16006
0.0016016 | 0.31646 |  | 132.3069 |  | -0.17353 | 0.13402
0.0016211 | 0.35382 |  | 143.7139 |  | -0.1383 | 0.10613
0.0016406 | 0.38683 |  | 154.0162 |  | -0.10161 | 0.077019
0.0016602 | 0.41611 |  | 163.0057 |  | -0.062569 | 0.046403
0.0016797 | 0.44346 |  | 171.2707 |  | -0.022886 | 0.015151
0.0016992 | 0.46489 |  | 178.0094 |  | 0.017055 | -0.016294
0.0017188 | 0.48353 |  | 183.9034 |  | 0.056965 | -0.047582
0.0017383 | 0.49614 |  | 188.3528 |  | 0.095505 | -0.077909
0.0017578 | 0.50342 |  | 190.5761 |  | 0.13248 | -0.1069
0.0017773 | 0.50852 |  | 192.2391 |  | 0.16744 | -0.13422
0.0017969 | 0.50994 |  | 192.6049 |  | 0.19982 | -0.15961
0.0018164 | 0.5082 |  | 191.0857 |  | 0.22973 | -0.18292
0.0018359 | 0.5018 |  | 188.8314 |  | 0.25578 | -0.20332
0.0018555 | 0.49162 |  | 184.6005 |  | 0.27712 | -0.22008
0.001875 | 0.47732 |  | 178.7135 |  | 0.29485 | -0.23353
0.0018945 | 0.45942 |  | 172.1224 |  | 0.30842 | -0.24382
0.0019141 | 0.43941 |  | 163.7736 |  | 0.31738 | -0.25085
0.0019336 | 0.41544 |  | 154.5903 |  | 0.32194 | -0.25424
0.0019531 | 0.38952 |  | 144.2975 |  | 0.32145 | -0.2535
0.0019727 | 0.3606 |  | 132.0582 |  | 0.31562 | -0.24859
0.0019922 | 0.32848 |  | 119.4095 |  | 0.30463 | -0.23978
0.0020117 | 0.2949 |  | 105.773 |  | 0.28977 | -0.22804
0.0020313 | 0.25757 |  | 91.0311 |  | 0.27162 | -0.21358
0.0020508 | 0.22004 |  | 76.2646 |  | 0.24868 | -0.19542
0.0020703 | 0.18109 |  | 60.5152 |  | 0.22073 | -0.17346
0.0020898 | 0.13757 |  | 44.1413 |  | 0.18994 | -0.14896
0.0021094 | 0.095765 |  | 27.7874 |  | 0.15674 | -0.12272
0.0021289 | 0.05373 |  | 10.8922 |  | 0.12016 | -0.094303
0.0021484 | 0.010769 |  | -5.5981 |  | 0.082402 | -0.064465
0.002168 | -0.030486 |  | -21.9092 |  | 0.044081 | -0.034001
0.0021875 | -0.074037 |  | -38.7138 |  | 0.0033788 | -0.0022125
0.002207 | -0.11631 |  | -54.7299 |  | -0.03753 | 0.029843
0.0022266 | -0.15592 |  | -70.5175 |  | -0.076401 | 0.060404
0.0022461 | -0.19564 |  | -85.9517 |  | -0.11429 | 0.089998
0.0022656 | -0.23309 |  | -99.9309 |  | -0.15091 | 0.11856
0.0022852 | -0.2679 |  | -113.5715 |  | -0.18446 | 0.14479
0.0023047 | -0.30095 |  | -126.4729 |  | -0.21564 | 0.16924
0.0023242 | -0.33352 |  | -138.4432 |  | -0.245 | 0.192
0.0023437 | -0.36361 |  | -149.8157 |  | -0.26946 | 0.21103
0.0023633 | -0.3892 |  | -159.4386 |  | -0.28835 | 0.22591
0.0023828 | -0.41251 |  | -168.1298 |  | -0.30432 | 0.23796
0.0024023 | -0.43262 |  | -175.7984 |  | -0.3164 | 0.24714
0.0024219 | -0.4485 |  | -181.6153 |  | -0.32337 | 0.25264
0.0024414 | -0.4622 |  | -186.8942 |  | -0.32583 | 0.25437
0.0024609 | -0.47296 |  | -190.8063 |  | -0.3231 | 0.25217
0.0024805 | -0.47874 |  | -192.5475 |  | -0.31505 | 0.24574
0.0025 | -0.48173 |  | -193.6289 |  | -0.30263 | 0.23582
0.0025195 | -0.48112 |  | -193.213 |  | -0.28656 | 0.2231
0.0025391 | -0.47562 |  | -190.8911 |  | -0.26606 | 0.20702
0.0025586 | -0.46935 |  | -187.8331 |  | -0.24078 | 0.18728
0.0025781 | -0.46038 |  | -182.9757 |  | -0.21188 | 0.16433
0.0025977 | -0.44696 |  | -176.6727 |  | -0.17973 | 0.1389
0.0026172 | -0.43129 |  | -169.4676 |  | -0.14536 | 0.1118
0.0026367 | -0.41224 |  | -160.4193 |  | -0.109 | 0.083137
0.0026563 | -0.39074 |  | -150.6547 |  | -0.07008 | 0.052576
0.0026758 | -0.36927 |  | -139.5279 |  | -0.03035 | 0.021085
0.0026953 | -0.34493 |  | -126.9219 |  | 0.0096446 | -0.010415
0.0027148 | -0.31214 |  | -114.3963 |  | 0.049783 | -0.041734
0.0027344 | -0.28276 |  | -100.1495 |  | 0.088013 | -0.071989
0.0027539 | -0.25551 |  | -84.9839 |  | 0.12509 | -0.10114
0.0027734 | -0.21894 |  | -70.1607 |  | 0.16139 | -0.12936
0.002793 | -0.18356 |  | -53.9847 |  | 0.19413 | -0.15517
0.0028125 | -0.14277 |  | -37.7805 |  | 0.22376 | -0.17827
0.002832 | -0.1035 |  | -21.5051 |  | 0.25111 | -0.19944
0.0028516 | -0.073207 |  | -4.3788 |  | 0.27379 | -0.21731
0.0028711 | -0.033479 |  | 11.8394 |  | 0.29168 | -0.23103
0.0028906 | 0.0078889 |  | 28.1016 |  | 0.30612 | -0.24198
0.0029102 | 0.047409 |  | 44.7875 |  | 0.31632 | -0.24982
0.0029297 | 0.093123 |  | 60.1528 |  | 0.32143 | -0.25349
0.0029492 | 0.14666 |  | 75.5673 |  | 0.32165 | -0.2535
0.0029688 | 0.1946 |  | 91.0927 |  | 0.31753 | -0.24997
0.0029883 | 0.23179 |  | 104.8111 |  | 0.30826 | -0.24241
0.0030078 | 0.27518 |  | 118.0774 |  | 0.29352 | -0.23095
0.0030273 | 0.31562 |  | 130.6704 |  | 0.27545 | -0.21656
0.0030469 | 0.34999 |  | 141.701 |  | 0.2536 | -0.19928
0.0030664 | 0.38761 |  | 152.3446 |  | 0.22655 | -0.17822
0.0030859 | 0.41791 |  | 162.1384 |  | 0.19655 | -0.15442
0.0031055 | 0.44388 |  | 170.5996 |  | 0.16389 | -0.12847
0.003125 | 0.46514 |  | 177.4869 |  | 0.12773 | -0.10001
0.0031445 | 0.47941 |  | 182.7097 |  | 0.090437 | -0.070666
0.0031641 | 0.49318 |  | 187.1522 |  | 0.05152 | -0.04029
0.0031836 | 0.5019 |  | 190.4516 |  | 0.010829 | -0.0082176
0.0032031 | 0.5085 |  | 192.3065 |  | -0.028786 | 0.023295
0.0032227 | 0.51137 |  | 192.8484 |  | -0.068473 | 0.05408
0.0032422 | 0.50741 |  | 191.512 |  | -0.10731 | 0.08438
0.0032617 | 0.5018 |  | 188.7211 |  | -0.14294 | 0.11258
0.0032812 | 0.49291 |  | 184.9496 |  | -0.17818 | 0.13987
0.0033008 | 0.47996 |  | 179.6454 |  | -0.21128 | 0.16575
0.0033203 | 0.4645 |  | 173.1908 |  | -0.23915 | 0.18761
0.0033398 | 0.44607 |  | 165.3174 |  | -0.26433 | 0.20678
0.0033594 | 0.42202 |  | 155.671 |  | -0.28574 | 0.22343
0.0033789 | 0.39434 |  | 145.3735 |  | -0.3018 | 0.23603
0.0033984 | 0.36522 |  | 133.7257 |  | -0.31497 | 0.24608
0.003418 | 0.33198 |  | 120.7897 |  | -0.32375 | 0.25288
0.0034375 | 0.2983 |  | 107.7076 |  | -0.32609 | 0.25468
0.003457 | 0.26377 |  | 93.296 |  | -0.32403 | 0.25287
0.0034766 | 0.22553 |  | 78.0438 |  | -0.31751 | 0.24757
0.0034961 | 0.18688 |  | 62.5992 |  | -0.30608 | 0.23864
0.0035156 | 0.14512 |  | 46.1999 |  | -0.29069 | 0.22652
0.0035352 | 0.10123 |  | 29.665 |  | -0.27057 | 0.2107
0.0035547 | 0.060566 |  | 13.1673 |  | -0.2464 | 0.19172
0.0035742 | 0.018675 |  | -3.4822 |  | -0.21836 | 0.16949
0.0035938 | -0.024934 |  | -19.8382 |  | -0.18635 | 0.14423
0.0036133 | -0.066646 |  | -36.4777 |  | -0.15266 | 0.11749
0.0036328 | -0.10911 |  | -52.9221 |  | -0.11665 | 0.08898
0.0036523 | -0.15069 |  | -68.5373 |  | -0.077856 | 0.058548
0.0036719 | -0.18956 |  | -84.0064 |  | -0.038503 | 0.027413
0.0036914 | -0.22724 |  | -98.2815 |  | 0.0011976 | -0.0039374
0.0037109 | -0.26256 |  | -111.64 |  | 0.041414 | -0.035409
0.0037305 | -0.29724 |  | -125.2161 |  | 0.080556 | -0.066122
0.00375 | -0.33006 |  | -137.2173 |  | 0.11795 | -0.095589
0.0037695 | -0.35931 |  | -148.2174 |  | 0.15387 | -0.12375
0.0037891 | -0.38675 |  | -158.6229 |  | 0.18732 | -0.14981
0.0038086 | -0.40952 |  | -166.9477 |  | 0.21815 | -0.17382
0.0038281 | -0.42968 |  | -174.6785 |  | 0.24628 | -0.19579
0.0038477 | -0.44805 |  | -181.475 |  | 0.26949 | -0.214
0.0038672 | -0.46099 |  | -186.3025 |  | 0.28825 | -0.22833
0.0038867 | -0.47171 |  | -190.3307 |  | 0.30391 | -0.24021
0.0039062 | -0.47909 |  | -192.7807 |  | 0.31459 | -0.24862
0.0039258 | -0.4813 |  | -193.5514 |  | 0.32062 | -0.25306
0.0039453 | -0.48108 |  | -193.4302 |  | 0.32265 | -0.25442
0.0039648 | -0.47714 |  | -191.4866 |  | 0.31877 | -0.2513
0.0039844 | -0.46965 |  | -188.1903 |  | 0.30986 | -0.24395
0.0040039 | -0.4597 |  | -183.9633 |  | 0.29705 | -0.23383
0.0040234 | -0.44629 |  | -177.8626 |  | 0.27965 | -0.21999
0.004043 | -0.43057 |  | -170.5009 |  | 0.25826 | -0.20292
0.0040625 | -0.41311 |  | -161.9695 |  | 0.23276 | -0.18299
0.004082 | -0.3933 |  | -152.0334 |  | 0.20281 | -0.15942
0.0041016 | -0.37122 |  | -141.209 |  | 0.17013 | -0.13348
0.0041211 | -0.34724 |  | -128.9582 |  | 0.1351 | -0.10581
0.0041406 | -0.32071 |  | -115.8918 |  | 0.09763 | -0.076355
0.0041602 | -0.29176 |  | -102.2788 |  | 0.059709 | -0.04632
0.0041797 | -0.25798 |  | -87.4237 |  | 0.020215 | -0.015379
0.0041992 | -0.22259 |  | -72.0874 |  | -0.021223 | 0.016901
0.0042188 | -0.19134 |  | -56.2524 |  | -0.060945 | 0.048276
0.0042383 | -0.15874 |  | -39.8143 |  | -0.099325 | 0.078221
0.0042578 | -0.12259 |  | -23.6035 |  | -0.13663 | 0.10731
0.0042773 | -0.088162 |  | -7.1069 |  | -0.17126 | 0.13441
0.0042969 | -0.050824 |  | 9.5964 |  | -0.20392 | 0.15976
0.0043164 | -0.0036043 |  | 25.969 |  | -0.23362 | 0.18308
0.0043359 | 0.039353 |  | 42.7768 |  | -0.25965 | 0.20324
0.0043555 | 0.078662 |  | 58.7477 |  | -0.28175 | 0.22032
0.004375 | 0.12625 |  | 73.5658 |  | -0.29862 | 0.23348
0.0043945 | 0.1666 |  | 88.8029 |  | -0.31202 | 0.24361
0.0044141 | 0.21165 |  | 102.8073 |  | -0.32197 | 0.25135
0.0044336 | 0.26774 |  | 115.9585 |  | -0.32538 | 0.25421
0.0044531 | 0.31047 |  | 129.2931 |  | -0.32434 | 0.25325
0.0044727 | 0.34644 |  | 140.9232 |  | -0.31985 | 0.24945
0.0044922 | 0.38302 |  | 151.2659 |  | -0.30828 | 0.24049
0.0045117 | 0.41586 |  | 160.7007 |  | -0.29267 | 0.22829
0.0045312 | 0.44362 |  | 168.8139 |  | -0.27481 | 0.21394
0.0045508 | 0.46568 |  | 176.311 |  | -0.25113 | 0.19534
0.0045703 | 0.48347 |  | 182.4881 |  | -0.22403 | 0.17391
0.0045898 | 0.49538 |  | 187.0709 |  | -0.19388 | 0.15001
0.0046094 | 0.50457 |  | 190.4666 |  | -0.15926 | 0.12277
0.0046289 | 0.50995 |  | 191.9558 |  | -0.12347 | 0.094209
0.0046484 | 0.51087 |  | 192.3387 |  | -0.085788 | 0.064514
0.004668 | 0.5111 |  | 191.9382 |  | -0.046003 | 0.033332
0.0046875 | 0.50545 |  | 189.4741 |  | -0.0067036 | 0.0022932
0.004707 | 0.49551 |  | 185.8193 |  | 0.033416 | -0.029013
0.0047266 | 0.48403 |  | 180.8575 |  | 0.073421 | -0.060536
0.0047461 | 0.46689 |  | 174.0296 |  | 0.11102 | -0.090295
0.0047656 | 0.44627 |  | 166.3297 |  | 0.14744 | -0.1186
0.0047852 | 0.42422 |  | 157.2405 |  | 0.18154 | -0.14529
0.0048047 | 0.39936 |  | 146.9824 |  | 0.21244 | -0.16949
0.0048242 | 0.37074 |  | 135.7578 |  | 0.24142 | -0.192
0.0048437 | 0.33932 |  | 122.8639 |  | 0.2658 | -0.21113
0.0048633 | 0.30558 |  | 109.5508 |  | 0.28506 | -0.22603
0.0048828 | 0.26828 |  | 95.5854 |  | 0.30178 | -0.23855
0.0049023 | 0.23002 |  | 80.124 |  | 0.3136 | -0.24778
0.0049219 | 0.19169 |  | 64.7379 |  | 0.32006 | -0.25298
0.0049414 | 0.15082 |  | 48.8495 |  | 0.32274 | -0.25462
0.0049609 | 0.10842 |  | 31.9533 |  | 0.32022 | -0.25231
0.0049805 | 0.067019 |  | 15.6902 |  | 0.31263 | -0.24623
0.005 | 0.024801 |  | -0.92218 |  | 0.30014 | -0.23631
0.0050195 | -0.019015 |  | -17.8168 |  | 0.2835 | -0.22306
0.0050391 | -0.060864 |  | -34.0738 |  | 0.26368 | -0.2072
0.0050586 | -0.10256 |  | -50.6279 |  | 0.23876 | -0.18764
0.0050781 | -0.14525 |  | -66.4065 |  | 0.2095 | -0.16453
0.0050977 | -0.18483 |  | -81.5069 |  | 0.17782 | -0.13922
0.0051172 | -0.22294 |  | -96.4651 |  | 0.14283 | -0.11173
0.0051367 | -0.25923 |  | -110.1119 |  | 0.10562 | -0.082589
0.0051563 | -0.2925 |  | -123.2437 |  | 0.067974 | -0.052842
0.0051758 | -0.32588 |  | -135.7987 |  | 0.028766 | -0.022061
0.0051953 | -0.35562 |  | -146.7892 |  | -0.012158 | 0.010018
0.0052148 | -0.38156 |  | -156.9315 |  | -0.052443 | 0.041704
0.0052344 | -0.40613 |  | -166.0577 |  | -0.091095 | 0.072023
0.0052539 | -0.42711 |  | -173.8594 |  | -0.12873 | 0.10139
0.0052734 | -0.44513 |  | -180.7416 |  | -0.16445 | 0.12916
0.005293 | -0.45935 |  | -185.978 |  | -0.19711 | 0.15458
0.0053125 | -0.47 |  | -189.8574 |  | -0.22727 | 0.17803
0.005332 | -0.47786 |  | -192.7035 |  | -0.25449 | 0.19924
0.0053516 | -0.48064 |  | -193.5519 |  | -0.27707 | 0.21705
0.0053711 | -0.48098 |  | -193.5485 |  | -0.29544 | 0.23116
0.0053906 | -0.47905 |  | -192.4515 |  | -0.31002 | 0.2421
0.0054102 | -0.47162 |  | -188.9997 |  | -0.31982 | 0.24974
0.0054297 | -0.46117 |  | -184.5393 |  | -0.32477 | 0.25357
0.0054492 | -0.44853 |  | -178.888 |  | -0.32501 | 0.25372
0.0054687 | -0.43278 |  | -171.7209 |  | -0.32024 | 0.25
0.0054883 | -0.41483 |  | -163.5208 |  | -0.31076 | 0.24241
0.0055078 | -0.39352 |  | -153.7666 |  | -0.29697 | 0.23153
0.0055273 | -0.36974 |  | -142.9573 |  | -0.27848 | 0.21708
0.0055469 | -0.34401 |  | -130.9706 |  | -0.25587 | 0.19917
0.0055664 | -0.31686 |  | -117.6666 |  | -0.22945 | 0.17821
0.0055859 | -0.29081 |  | -104.3049 |  | -0.19902 | 0.15431
0.0056055 | -0.26235 |  | -89.99 |  | -0.16602 | 0.12822
0.005625 | -0.2306 |  | -74.3136 |  | -0.13096 | 0.10043
0.0056445 | -0.19797 |  | -58.8225 |  | -0.093364 | 0.070888
0.0056641 | -0.16044 |  | -42.7447 |  | -0.054021 | 0.039838
0.0056836 | -0.11751 |  | -25.9816 |  | -0.014155 | 0.0082389
0.0057031 | -0.079445 |  | -9.4139 |  | 0.02603 | -0.023347
0.0057227 | -0.043906 |  | 7.2871 |  | 0.065858 | -0.054496
0.0057422 | 0.00041104 |  | 23.474 |  | 0.10356 | -0.084098
0.0057617 | 0.044789 |  | 39.7025 |  | 0.13992 | -0.11257
0.0057812 | 0.086406 |  | 56.0979 |  | 0.17501 | -0.14009
0.0058008 | 0.13108 |  | 71.4458 |  | 0.2065 | -0.16492
0.0058203 | 0.17366 |  | 86.6974 |  | 0.23528 | -0.18724
0.0058398 | 0.21931 |  | 101.1184 |  | 0.26124 | -0.20737
0.0058594 | 0.26529 |  | 114.0275 |  | 0.2818 | -0.22347
0.0058789 | 0.30645 |  | 127.008 |  | 0.29839 | -0.23605
0.0058984 | 0.34732 |  | 139.1505 |  | 0.31154 | -0.24609
0.005918 | 0.3794 |  | 149.8274 |  | 0.31907 | -0.2519
0.0059375 | 0.40902 |  | 159.6647 |  | 0.32216 | -0.25404
0.005957 | 0.43756 |  | 167.9592 |  | 0.32109 | -0.25309
0.0059766 | 0.45718 |  | 175.2319 |  | 0.31446 | -0.24766
0.0059961 | 0.47562 |  | 181.6163 |  | 0.30292 | -0.23842
0.0060156 | 0.49023 |  | 186.2284 |  | 0.28729 | -0.226
0.0060352 | 0.50021 |  | 190.0375 |  | 0.26754 | -0.21032
0.0060547 | 0.50702 |  | 192.2579 |  | 0.24332 | -0.1914
0.0060742 | 0.50829 |  | 192.2762 |  | 0.21523 | -0.16912
0.0060938 | 0.50856 |  | 191.8241 |  | 0.18394 | -0.14422
0.0061133 | 0.5046 |  | 189.865 |  | 0.14976 | -0.11736
0.0061328 | 0.49481 |  | 186.0913 |  | 0.11355 | -0.088808
0.0061523 | 0.48323 |  | 181.6509 |  | 0.075384 | -0.058657
0.0061719 | 0.46738 |  | 175.2909 |  | 0.035714 | -0.027406
0.0061914 | 0.44776 |  | 167.2075 |  | -0.0045874 | 0.0041979
0.0062109 | 0.42612 |  | 158.4769 |  | -0.044603 | 0.035562
0.0062305 | 0.40123 |  | 148.3346 |  | -0.083566 | 0.06608
0.00625 | 0.37358 |  | 137.0749 |  | -0.12122 | 0.095609
0.0062695 | 0.34353 |  | 124.9822 |  | -0.1573 | 0.1237
0.0062891 | 0.3095 |  | 111.5268 |  | -0.19121 | 0.14993
0.0063086 | 0.27245 |  | 97.3337 |  | -0.2216 | 0.17374
0.0063281 | 0.23448 |  | 82.2342 |  | -0.2489 | 0.19492
0.0063477 | 0.19587 |  | 66.6058 |  | -0.27291 | 0.21348
0.0063672 | 0.15659 |  | 51.1414 |  | -0.2918 | 0.22814
0.0063867 | 0.1141 |  | 34.7137 |  | -0.30666 | 0.23949
0.0064062 | 0.070455 |  | 17.9375 |  | -0.31794 | 0.24836
0.0064258 | 0.028346 |  | 1.3216 |  | -0.32429 | 0.25328
0.0064453 | -0.015311 |  | -15.6444 |  | -0.32513 | 0.25388
0.0064648 | -0.057768 |  | -31.9173 |  | -0.32081 | 0.25051
0.0064844 | -0.097994 |  | -47.9719 |  | -0.3124 | 0.24361
0.0065039 | -0.13959 |  | -64.1283 |  | -0.29934 | 0.23343
0.0065234 | -0.1801 |  | -79.2813 |  | -0.28156 | 0.2196
0.006543 | -0.21804 |  | -94.1448 |  | -0.26065 | 0.20279
0.0065625 | -0.25451 |  | -108.3937 |  | -0.23524 | 0.18271
0.006582 | -0.28874 |  | -121.245 |  | -0.20485 | 0.15881
0.0066016 | -0.32114 |  | -133.7844 |  | -0.17243 | 0.13292
0.0066211 | -0.35096 |  | -145.2094 |  | -0.13795 | 0.10568
0.0066406 | -0.37759 |  | -155.221 |  | -0.10044 | 0.076259
0.0066602 | -0.4031 |  | -164.7881 |  | -0.061583 | 0.045644
0.0066797 | -0.42482 |  | -172.7333 |  | -0.021948 | 0.014441
0.0066992 | -0.44219 |  | -179.3808 |  | 0.018275 | -0.017387
0.0067187 | -0.45759 |  | -185.1387 |  | 0.05805 | -0.048477
0.0067383 | -0.46858 |  | -189.0952 |  | 0.09654 | -0.078479
0.0067578 | -0.47642 |  | -192.1169 |  | 0.13307 | -0.10742
0.0067773 | -0.48125 |  | -193.6984 |  | 0.1682 | -0.13478
0.0067969 | -0.48085 |  | -193.4379 |  | 0.20111 | -0.16034
0.0068164 | -0.47796 |  | -192.2416 |  | 0.23016 | -0.18315
0.0068359 | -0.4718 |  | -189.2538 |  | 0.2563 | -0.2035
0.0068555 | -0.46168 |  | -184.9726 |  | 0.27865 | -0.22109
0.006875 | -0.45003 |  | -179.8396 |  | 0.29553 | -0.23416
0.0068945 | -0.43415 |  | -172.6743 |  | 0.30856 | -0.24393
0.0069141 | -0.41477 |  | -164.4497 |  | 0.31806 | -0.25115
0.0069336 | -0.39602 |  | -155.2173 |  | 0.32243 | -0.25458
0.0069531 | -0.37192 |  | -144.1973 |  | 0.3215 | -0.25384
0.0069727 | -0.34451 |  | -132.5538 |  | 0.31574 | -0.24879
0.0069922 | -0.31929 |  | -119.94 |  | 0.30529 | -0.24017
0.0070117 | -0.28997 |  | -105.9711 |  | 0.29033 | -0.22853
0.0070313 | -0.26351 |  | -91.5557 |  | 0.27117 | -0.21349
0.0070508 | -0.23859 |  | -76.467 |  | 0.24864 | -0.19557
0.0070703 | -0.20524 |  | -60.8008 |  | 0.22169 | -0.1741
0.0070898 | -0.16883 |  | -44.9711 |  | 0.18948 | -0.14882
0.0071094 | -0.1247 |  | -28.5321 |  | 0.15594 | -0.12229
0.0071289 | -0.078894 |  | -11.6353 |  | 0.12098 | -0.094606
0.0071484 | -0.040888 |  | 5.194 |  | 0.082177 | -0.064419
0.007168 | -0.0046817 |  | 21.7996 |  | 0.042979 | -0.033492
0.0071875 | 0.033975 |  | 37.6793 |  | 0.0033979 | -0.0021979
0.007207 | 0.071393 |  | 53.669 |  | -0.03755 | 0.029795
0.0072266 | 0.10677 |  | 69.4049 |  | -0.076683 | 0.06055
0.0072461 | 0.15555 |  | 84.0128 |  | -0.11441 | 0.090079
0.0072656 | 0.20248 |  | 99.1159 |  | -0.151 | 0.11858
0.0072852 | 0.24177 |  | 113.0534 |  | -0.18496 | 0.14511
0.0073047 | 0.28833 |  | 125.22 |  | -0.21714 | 0.17007
0.0073242 | 0.32782 |  | 137.4363 |  | -0.2455 | 0.19221
0.0073437 | 0.36633 |  | 148.1679 |  | -0.26885 | 0.21059
0.0073633 | 0.40422 |  | 157.8476 |  | -0.28915 | 0.22608
0.0073828 | 0.43325 |  | 167.1209 |  | -0.30533 | 0.2384
0.0074023 | 0.45808 |  | 174.6807 |  | -0.31718 | 0.24773
0.0074219 | 0.47413 |  | 180.9113 |  | -0.3245 | 0.25343
0.0074414 | 0.48812 |  | 185.7636 |  | -0.32625 | 0.25474
0.0074609 | 0.49977 |  | 189.04 |  | -0.32363 | 0.2525
0.0074805 | 0.50645 |  | 191.5923 |  | -0.31556 | 0.2461
0.0075 | 0.51185 |  | 192.7441 |  | -0.30287 | 0.2361
0.0075195 | 0.5112 |  | 192.1326 |  | -0.28727 | 0.22361
0.0075391 | 0.50676 |  | 190.4986 |  | -0.26653 | 0.20747
0.0075586 | 0.49859 |  | 186.9788 |  | -0.2412 | 0.18759
0.0075781 | 0.48703 |  | 181.9568 |  | -0.21247 | 0.16467
0.0075977 | 0.47279 |  | 176.056 |  | -0.1798 | 0.13879
0.0076172 | 0.4542 |  | 168.5977 |  | -0.14512 | 0.11134
0.0076367 | 0.4341 |  | 160.1833 |  | -0.10929 | 0.083134
0.0076562 | 0.40857 |  | 150.1915 |  | -0.070905 | 0.052975
0.0076758 | 0.37965 |  | 138.7041 |  | -0.030903 | 0.021329
0.0076953 | 0.35057 |  | 126.7541 |  | 0.0096489 | -0.010577
0.0077148 | 0.31567 |  | 113.3086 |  | 0.049913 | -0.042096
0.0077344 | 0.27952 |  | 99.1512 |  | 0.088221 | -0.072186
0.0077539 | 0.24521 |  | 85.0401 |  | 0.12513 | -0.10111
0.0077734 | 0.20565 |  | 69.3302 |  | 0.16031 | -0.12866
0.007793 | 0.16357 |  | 53.0053 |  | 0.19336 | -0.15446
0.0078125 | 0.12342 |  | 36.9913 |  | 0.22448 | -0.17867
0.007832 | 0.081676 |  | 20.092 |  | 0.25134 | -0.1998
0.0078516 | 0.038698 |  | 3.5279 |  | 0.27345 | -0.21712
0.0078711 | -0.0036449 |  | -12.7136 |  | 0.2917 | -0.23099
0.0078906 | -0.046598 |  | -29.5394 |  | 0.30581 | -0.2418
0.0079102 | -0.089592 |  | -45.8054 |  | 0.31605 | -0.24982
0.0079297 | -0.13149 |  | -61.9974 |  | 0.32147 | -0.25393
0.0079492 | -0.17163 |  | -77.5747 |  | 0.32171 | -0.25392
0.0079688 | -0.20993 |  | -91.8893 |  | 0.31758 | -0.25029
0.0079883 | -0.24724 |  | -106.1334 |  | 0.30727 | -0.24207
0.0080078 | -0.28226 |  | -119.5527 |  | 0.29247 | -0.23022
0.0080273 | -0.31565 |  | -131.9397 |  | 0.27593 | -0.21669
0.0080469 | -0.34761 |  | -143.728 |  | 0.25378 | -0.19944
0.0080664 | -0.37497 |  | -154.1248 |  | 0.22626 | -0.17788
0.0080859 | -0.39939 |  | -163.3724 |  | 0.1967 | -0.15414
0.0081055 | -0.42172 |  | -171.581 |  | 0.16329 | -0.1278
0.008125 | -0.43982 |  | -178.3804 |  | 0.12704 | -0.099471
0.0081445 | -0.45571 |  | -184.3682 |  | 0.090067 | -0.070413
0.0081641 | -0.46794 |  | -188.8731 |  | 0.051301 | -0.039908
0.0081836 | -0.47517 |  | -191.6019 |  | 0.011116 | -0.0083231
0.0082031 | -0.48033 |  | -193.5806 |  | -0.029625 | 0.023574
0.0082227 | -0.48133 |  | -193.628 |  | -0.069456 | 0.054779
0.0082422 | -0.47813 |  | -192.0762 |  | -0.10715 | 0.084464
0.0082617 | -0.47341 |  | -189.93 |  | -0.14387 | 0.11315
0.0082813 | -0.46466 |  | -185.815 |  | -0.17864 | 0.14018
0.0083008 | -0.45258 |  | -180.4022 |  | -0.21011 | 0.16485
0.0083203 | -0.43833 |  | -173.895 |  | -0.23975 | 0.18785
0.0083398 | -0.41996 |  | -165.6633 |  | -0.26549 | 0.20789
0.0083594 | -0.39913 |  | -156.5173 |  | -0.2855 | 0.22365
0.0083789 | -0.37522 |  | -145.9195 |  | -0.30219 | 0.23631
0.0083984 | -0.35117 |  | -134.0668 |  | -0.31494 | 0.24603
0.008418 | -0.33022 |  | -121.7057 |  | -0.32292 | 0.25229
0.0084375 | -0.30607 |  | -108.1351 |  | -0.32625 | 0.25485
0.008457 | -0.2765 |  | -93.8592 |  | -0.3241 | 0.25319
0.0084766 | -0.24661 |  | -78.8987 |  | -0.31783 | 0.24803
0.0084961 | -0.21931 |  | -62.7536 |  | -0.30644 | 0.239
0.0085156 | -0.18581 |  | -46.9932 |  | -0.28974 | 0.22586
0.0085352 | -0.1483 |  | -30.7841 |  | -0.27067 | 0.21062
0.0085547 | -0.11496 |  | -13.8305 |  | -0.24685 | 0.19207
0.0085742 | -0.070692 |  | 2.0367 |  | -0.21766 | 0.16913
0.0085938 | -0.025662 |  | 19.0203 |  | -0.18685 | 0.1444
0.0086133 | 0.0095052 |  | 36.1449 |  | -0.15293 | 0.11767
0.0086328 | 0.061292 |  | 51.2276 |  | -0.11587 | 0.08858
0.0086523 | 0.11935 |  | 67.1202 |  | -0.078088 | 0.058691
0.0086719 | 0.16317 |  | 82.6564 |  | -0.03855 | 0.027529
0.0086914 | 0.20766 |  | 96.5675 |  | 0.0018343 | -0.0043221
0.0087109 | 0.25414 |  | 110.8025 |  | 0.041869 | -0.035652
0.0087305 | 0.29599 |  | 123.737 |  | 0.081172 | -0.06638
0.00875 | 0.33569 |  | 135.3365 |  | 0.11829 | -0.095746
0.0087695 | 0.37119 |  | 146.7965 |  | 0.15404 | -0.1237
0.0087891 | 0.40313 |  | 156.7321 |  | 0.18813 | -0.15019
0.0088086 | 0.4314 |  | 165.6556 |  | 0.21863 | -0.17419
0.0088281 | 0.4551 |  | 173.4563 |  | 0.24606 | -0.19563
0.0088477 | 0.47421 |  | 179.6153 |  | 0.27013 | -0.21428
0.0088672 | 0.48905 |  | 185.1851 |  | 0.28919 | -0.22904
0.0088867 | 0.49946 |  | 188.9349 |  | 0.30391 | -0.2403
0.0089062 | 0.5063 |  | 191.0832 |  | 0.31488 | -0.24868
0.0089258 | 0.51022 |  | 192.6934 |  | 0.32107 | -0.25333
0.0089453 | 0.50957 |  | 192.2031 |  | 0.32254 | -0.25425
0.0089648 | 0.50616 |  | 190.3494 |  | 0.31903 | -0.25137
0.0089844 | 0.4994 |  | 187.5805 |  | 0.31003 | -0.24411
0.0090039 | 0.48832 |  | 182.7191 |  | 0.29665 | -0.2334
0.0090234 | 0.47492 |  | 176.888 |  | 0.27942 | -0.21969
0.009043 | 0.45686 |  | 169.877 |  | 0.25835 | -0.20295
0.0090625 | 0.43448 |  | 161.0489 |  | 0.23298 | -0.18299
0.009082 | 0.41095 |  | 151.4928 |  | 0.20306 | -0.15941
0.0091016 | 0.38362 |  | 140.3703 |  | 0.17005 | -0.13319
0.0091211 | 0.35269 |  | 127.9668 |  | 0.13495 | -0.10544
0.0091406 | 0.3204 |  | 115.515 |  | 0.097989 | -0.076514
0.0091602 | 0.28529 |  | 101.5375 |  | 0.059349 | -0.046302
0.0091797 | 0.24734 |  | 86.5716 |  | 0.019619 | -0.01505
0.0091992 | 0.20824 |  | 71.498 |  | -0.020414 | 0.016523
0.0092187 | 0.16761 |  | 55.2631 |  | -0.061053 | 0.048254
0.0092383 | 0.12623 |  | 38.9205 |  | -0.10043 | 0.078944
0.0092578 | 0.085021 |  | 22.6966 |  | -0.13636 | 0.10731
0.0092773 | 0.042879 |  | 5.9782 |  | -0.17092 | 0.13423
0.0092969 | -0.00041036 |  | -10.6888 |  | -0.20421 | 0.15999
0.0093164 | -0.042804 |  | -27.458 |  | -0.23378 | 0.18327
0.0093359 | -0.083832 |  | -43.7293 |  | -0.25987 | 0.20356
0.0093555 | -0.12594 |  | -59.6486 |  | -0.28193 | 0.22065
0.009375 | -0.16676 |  | -75.536 |  | -0.29918 | 0.23399
0.0093945 | -0.20421 |  | -90.0763 |  | -0.31232 | 0.24406
0.0094141 | -0.24186 |  | -104.2454 |  | -0.32101 | 0.25091
0.0094336 | -0.27868 |  | -118.0872 |  | -0.3256 | 0.25421
0.0094531 | -0.31102 |  | -130.2261 |  | -0.32543 | 0.25403
0.0094727 | -0.34231 |  | -142.1349 |  | -0.31905 | 0.24927
0.0094922 | -0.37213 |  | -153.098 |  | -0.30846 | 0.24056
0.0095117 | -0.39605 |  | -162.078 |  | -0.29386 | 0.22887
0.0095312 | -0.41863 |  | -170.7008 |  | -0.27404 | 0.21339
0.0095508 | -0.43894 |  | -177.9019 |  | -0.25101 | 0.19511
0.0095703 | -0.4532 |  | -183.4709 |  | -0.22447 | 0.17418
0.0095898 | -0.46624 |  | -188.5635 |  | -0.19351 | 0.14965
0.0096094 | -0.47546 |  | -191.6908 |  | -0.15969 | 0.12288
0.0096289 | -0.47908 |  | -193.1303 |  | -0.12339 | 0.094522
0.0096484 | -0.48128 |  | -193.7203 |  | -0.085292 | 0.064419
0.009668 | -0.47963 |  | -192.6832 |  | -0.045961 | 0.033391
0.0096875 | -0.4741 |  | -190.425 |  | -0.0060221 | 0.0020646
0.009707 | -0.46621 |  | -186.598 |  | 0.033034 | -0.028839
0.0097266 | -0.45387 |  | -181.2048 |  | 0.072577 | -0.05967
0.0097461 | -0.43802 |  | -174.9715 |  | 0.11166 | -0.090444
0.0097656 | -0.41925 |  | -166.7883 |  | 0.14716 | -0.11868
0.0097852 | -0.39869 |  | -157.6186 |  | 0.18112 | -0.14474
0.0098047 | -0.37893 |  | -147.8441 |  | 0.2129 | -0.16973
0.0098242 | -0.35206 |  | -135.8659 |  | 0.2404 | -0.19152
0.0098438 | -0.321 |  | -123.3624 |  | 0.26526 | -0.21063
0.0098633 | -0.2997 |  | -110.3116 |  | 0.28557 | -0.22664
0.0098828 | -0.27087 |  | -95.6172 |  | 0.30084 | -0.23813
0.0099023 | -0.23466 |  | -80.7523 |  | 0.31299 | -0.24729
0.0099219 | -0.20901 |  | -65.2844 |  | 0.32012 | -0.25306
0.0099414 | -0.17868 |  | -49.0548 |  | 0.32226 | -0.25424
0.0099609 | -0.14581 |  | -33.0056 |  | 0.31979 | -0.25209
0.0099805 | -0.11114 |  | -16.4421 |  | 0.31155 | -0.24549
0.01 | -0.066431 |  | 0.25512 |  | 0.29953 | -0.23556
0.01002 | -0.025201 |  | 16.6777 |  | 0.28398 | -0.22326
0.010039 | 0.016321 |  | 33.4839 |  | 0.263 | -0.20673
0.010059 | 0.068624 |  | 49.5486 |  | 0.23786 | -0.18678
0.010078 | 0.11867 |  | 64.9985 |  | 0.20897 | -0.16405
0.010098 | 0.16106 |  | 80.4838 |  | 0.17646 | -0.13842
0.010117 | 0.20435 |  | 94.9956 |  | 0.14226 | -0.11157
0.010137 | 0.24739 |  | 108.929 |  | 0.10577 | -0.083045
0.010156 | 0.28736 |  | 122.0271 |  | 0.067103 | -0.052483
0.010176 | 0.32538 |  | 133.9964 |  | 0.027467 | -0.021313
0.010195 | 0.36283 |  | 145.5464 |  | -0.013611 | 0.01083
0.010215 | 0.39729 |  | 155.5809 |  | -0.053742 | 0.042491
0.010234 | 0.42536 |  | 164.4502 |  | -0.091994 | 0.072395
0.010254 | 0.45101 |  | 172.6892 |  | -0.12919 | 0.10162
0.010273 | 0.47001 |  | 179.0247 |  | -0.16408 | 0.12905
0.010293 | 0.48265 |  | 184.3879 |  | -0.19782 | 0.15505
0.010313 | 0.49656 |  | 188.8729 |  | -0.22896 | 0.17941
0.010332 | 0.50425 |  | 191.1055 |  | -0.25506 | 0.19976
0.010352 | 0.50761 |  | 192.4011 |  | -0.27774 | 0.2172
0.010371 | 0.50991 |  | 192.6031 |  | -0.29596 | 0.23143
0.010391 | 0.50508 |  | 190.748 |  | -0.30947 | 0.24172
0.01041 | 0.49801 |  | 187.9557 |  | -0.32011 | 0.24986
0.01043 | 0.48869 |  | 183.6767 |  | -0.32556 | 0.25411
0.010449 | 0.47435 |  | 177.864 |  | -0.32543 | 0.25397
0.010469 | 0.45725 |  | 171.0522 |  | -0.32114 | 0.25059
0.010488 | 0.43587 |  | 162.4172 |  | -0.31075 | 0.24224
0.010508 | 0.41216 |  | 152.8032 |  | -0.29639 | 0.23069
0.010527 | 0.38523 |  | 142.1026 |  | -0.27929 | 0.21724
0.010547 | 0.35376 |  | 129.8294 |  | -0.2565 | 0.19955
0.010566 | 0.32214 |  | 117.3017 |  | -0.23008 | 0.17874
0.010586 | 0.2874 |  | 103.6051 |  | -0.20028 | 0.15514
0.010605 | 0.24829 |  | 88.5737 |  | -0.16614 | 0.12817
0.010625 | 0.21044 |  | 73.6612 |  | -0.13067 | 0.10017
0.010645 | 0.17116 |  | 57.6983 |  | -0.09366 | 0.070885
0.010664 | 0.12834 |  | 41.1366 |  | -0.05466 | 0.040118
0.010684 | 0.086657 |  | 25.0494 |  | -0.014816 | 0.0089375
0.010703 | 0.044969 |  | 8.2578 |  | 0.025861 | -0.02314
0.010723 | 0.0018633 |  | -8.3565 |  | 0.065346 | -0.054283
0.010742 | -0.040599 |  | -24.7626 |  | 0.10314 | -0.08391
0.010762 | -0.082211 |  | -41.668 |  | 0.14016 | -0.11292
0.010781 | -0.12293 |  | -57.509 |  | 0.17427 | -0.13962
0.010801 | -0.1625 |  | -73.0527 |  | 0.20555 | -0.16429
0.01082 | -0.20095 |  | -88.4534 |  | 0.23518 | -0.18725
0.01084 | -0.23719 |  | -102.232 |  | 0.26055 | -0.20678
0.010859 | -0.27247 |  | -115.7466 |  | 0.28116 | -0.223
0.010879 | -0.30705 |  | -128.847 |  | 0.29812 | -0.23599
0.010898 | -0.33806 |  | -140.5244 |  | 0.3105 | -0.24547
0.010918 | -0.36681 |  | -151.5309 |  | 0.31859 | -0.2517
0.010937 | -0.39244 |  | -161.0682 |  | 0.32196 | -0.25386
0.010957 | -0.41473 |  | -169.3396 |  | 0.32003 | -0.25218
0.010977 | -0.43507 |  | -176.9715 |  | 0.3137 | -0.2471
0.010996 | -0.45076 |  | -182.8165 |  | 0.30213 | -0.23785
0.011016 | -0.46434 |  | -187.7599 |  | 0.28634 | -0.22531
0.011035 | -0.47454 |  | -191.464 |  | 0.26704 | -0.20992
0.011055 | -0.4785 |  | -192.845 |  | 0.24262 | -0.19077
0.011074 | -0.48084 |  | -193.6364 |  | 0.2146 | -0.16864
0.011094 | -0.47999 |  | -193.1224 |  | 0.18337 | -0.14388
0.011113 | -0.47409 |  | -190.6674 |  | 0.14872 | -0.11652
0.011133 | -0.46596 |  | -187.3461 |  | 0.11255 | -0.087967
0.011152 | -0.45414 |  | -182.2255 |  | 0.07467 | -0.058271
0.011172 | -0.43836 |  | -175.7383 |  | 0.034899 | -0.02705
0.011191 | -0.421 |  | -168.2291 |  | -0.0053208 | 0.0046673
0.011211 | -0.39975 |  | -159.055 |  | -0.04573 | 0.036416
0.01123 | -0.37493 |  | -149.0905 |  | -0.085233 | 0.067279
0.01125 | -0.35088 |  | -137.8925 |  | -0.1221 | 0.096147
0.01127 | -0.32239 |  | -125.2541 |  | -0.15784 | 0.12404
0.011289 | -0.29241 |  | -112.0539 |  | -0.19191 | 0.15054
0.011309 | -0.26766 |  | -97.8101 |  | -0.22276 | 0.17467
0.011328 | -0.24001 |  | -82.8517 |  | -0.25081 | 0.1965
0.011348 | -0.20938 |  | -67.671 |  | -0.27361 | 0.21427
0.011367 | -0.17703 |  | -51.667 |  | -0.29229 | 0.22862
0.011387 | -0.14005 |  | -35.381 |  | -0.3083 | 0.2407
0.011406 | -0.10262 |  | -18.8427 |  | -0.31881 | 0.24896
0.011426 | -0.067203 |  | -1.798 |  | -0.32488 | 0.25377
0.011445 | -0.030623 |  | 14.5523 |  | -0.3264 | 0.25482
0.011465 | 0.01174 |  | 30.7028 |  | -0.32181 | 0.25117
0.011484 | 0.055027 |  | 47.113 |  | -0.31309 | 0.24427
0.011504 | 0.093026 |  | 62.8405 |  | -0.3003 | 0.23412
0.011523 | 0.13152 |  | 78.2934 |  | -0.28285 | 0.22043
0.011543 | 0.17655 |  | 93.0991 |  | -0.26147 | 0.20361
0.011562 | 0.22434 |  | 106.7439 |  | -0.23559 | 0.18302
0.011582 | 0.2698 |  | 120.033 |  | -0.20605 | 0.15961
0.011602 | 0.31116 |  | 132.5134 |  | -0.17347 | 0.13396
0.011621 | 0.34987 |  | 143.7559 |  | -0.13771 | 0.10583
0.011641 | 0.38706 |  | 154.2313 |  | -0.10124 | 0.077006
0.01166 | 0.41726 |  | 163.3642 |  | -0.063183 | 0.046882
0.01168 | 0.44183 |  | 171.222 |  | -0.022432 | 0.014857
0.011699 | 0.46485 |  | 178.2153 |  | 0.017502 | -0.016592
0.011719 | 0.48189 |  | 183.656 |  | 0.057212 | -0.047784
0.011738 | 0.49549 |  | 187.9636 |  | 0.096203 | -0.07835
0.011758 | 0.50549 |  | 191.0365 |  | 0.13219 | -0.10663
0.011777 | 0.50888 |  | 192.3896 |  | 0.16719 | -0.13388
0.011797 | 0.50984 |  | 192.53 |  | 0.19988 | -0.15941
0.011816 | 0.50622 |  | 190.9372 |  | 0.22931 | -0.18246
0.011836 | 0.49893 |  | 188.2001 |  | 0.25622 | -0.20339
0.011855 | 0.4901 |  | 184.479 |  | 0.27722 | -0.21991
0.011875 | 0.47723 |  | 178.7574 |  | 0.29397 | -0.23276
0.011895 | 0.46137 |  | 171.9656 |  | 0.30848 | -0.24356
0.011914 | 0.44133 |  | 163.885 |  | 0.31699 | -0.25027
0.011934 | 0.41761 |  | 154.0546 |  | 0.32069 | -0.25316
0.011953 | 0.39146 |  | 143.5402 |  | 0.32062 | -0.25277
0.011973 | 0.36162 |  | 131.7912 |  | 0.31469 | -0.24783
0.011992 | 0.32948 |  | 118.91 |  | 0.30411 | -0.23932
0.012012 | 0.2956 |  | 105.6588 |  | 0.2892 | -0.22745
0.012031 | 0.25913 |  | 91.0284 |  | 0.27026 | -0.21231
0.012051 | 0.22021 |  | 75.5778 |  | 0.24729 | -0.1943
0.01207 | 0.18013 |  | 59.9529 |  | 0.21916 | -0.17227
0.01209 | 0.1392 |  | 43.5885 |  | 0.18851 | -0.14772
0.012109 | 0.097181 |  | 27.3434 |  | 0.1554 | -0.12154
0.012129 | 0.054734 |  | 10.8318 |  | 0.11849 | -0.092771
0.012148 | 0.011761 |  | -6.0223 |  | 0.081137 | -0.063308
0.012168 | -0.031092 |  | -22.4509 |  | 0.042449 | -0.032794
0.012188 | -0.073169 |  | -39.1256 |  | 0.0011342 | -0.00041337
0.012207 | -0.11489 |  | -55.2497 |  | -0.039011 | 0.031145
0.012227 | -0.15538 |  | -70.6955 |  | -0.078264 | 0.061766
0.012246 | -0.19538 |  | -85.9935 |  | -0.11653 | 0.091634
0.012266 | -0.23336 |  | -100.2445 |  | -0.15184 | 0.11947
0.012285 | -0.26836 |  | -113.8935 |  | -0.18624 | 0.14623
0.012305 | -0.30281 |  | -127.02 |  | -0.21822 | 0.1711
0.012324 | -0.33463 |  | -138.8029 |  | -0.24599 | 0.19274
0.012344 | -0.36342 |  | -149.7268 |  | -0.27094 | 0.21201
0.012363 | -0.38994 |  | -159.6832 |  | -0.29063 | 0.22754
0.012383 | -0.41278 |  | -168.1968 |  | -0.30572 | 0.23919
0.012402 | -0.43272 |  | -175.9041 |  | -0.31832 | 0.24859
0.012422 | -0.44967 |  | -182.1821 |  | -0.32537 | 0.25412
0.012441 | -0.46273 |  | -186.791 |  | -0.32724 | 0.25552
0.012461 | -0.47264 |  | -190.7084 |  | -0.32476 | 0.25344
0.01248 | -0.47885 |  | -192.9297 |  | -0.31651 | 0.24696
0.0125 | -0.48099 |  | -193.5263 |  | -0.30402 | 0.23693
0.01252 | -0.48051 |  | -193.2197 |  | -0.28744 | 0.22392
0.012539 | -0.47632 |  | -191.1213 |  | -0.26686 | 0.20783
0.012559 | -0.46769 |  | -187.6202 |  | -0.24233 | 0.18839
0.012578 | -0.4572 |  | -182.8349 |  | -0.21275 | 0.16505
0.012598 | -0.44416 |  | -176.5695 |  | -0.18085 | 0.13962
0.012617 | -0.42598 |  | -169.4071 |  | -0.14638 | 0.11243
0.012637 | -0.40429 |  | -160.6646 |  | -0.10867 | 0.082982
0.012656 | -0.38256 |  | -150.391 |  | -0.071373 | 0.053336
0.012676 | -0.36068 |  | -139.396 |  | -0.032027 | 0.022328
0.012695 | -0.33648 |  | -126.9682 |  | 0.0094625 | -0.010241
0.012715 | -0.31069 |  | -113.6768 |  | 0.048505 | -0.041139
0.012734 | -0.28253 |  | -100.1932 |  | 0.087898 | -0.071753
0.012754 | -0.25243 |  | -85.2164 |  | 0.12602 | -0.10172
0.012773 | -0.22619 |  | -69.434 |  | 0.15964 | -0.12837
0.012793 | -0.1982 |  | -53.8248 |  | 0.19299 | -0.15415
0.012812 | -0.16663 |  | -37.505 |  | 0.22406 | -0.17845
0.012832 | -0.1328 |  | -21.1445 |  | 0.25031 | -0.1991
0.012852 | -0.08257 |  | -4.9822 |  | 0.27352 | -0.21713
0.012871 | -0.034532 |  | 12.0776 |  | 0.29157 | -0.23097
0.012891 | -0.0015935 |  | 29.0659 |  | 0.30531 | -0.24127
0.01291 | 0.04383 |  | 45.0732 |  | 0.31591 | -0.24952
0.01293 | 0.092675 |  | 60.7347 |  | 0.32058 | -0.25319
0.012949 | 0.13614 |  | 75.7441 |  | 0.3211 | -0.2532
0.012969 | 0.18638 |  | 90.4011 |  | 0.31719 | -0.24987
0.012988 | 0.23264 |  | 105.0472 |  | 0.30625 | -0.2413
0.013008 | 0.27651 |  | 118.6713 |  | 0.29246 | -0.23011
0.013027 | 0.31793 |  | 131.0325 |  | 0.27527 | -0.21637
0.013047 | 0.35394 |  | 142.1875 |  | 0.25227 | -0.19839
0.013066 | 0.38939 |  | 152.4641 |  | 0.22639 | -0.17779
0.013086 | 0.41897 |  | 161.9135 |  | 0.19598 | -0.15387
0.013105 | 0.44507 |  | 170.1537 |  | 0.16213 | -0.12709
0.013125 | 0.46803 |  | 177.5513 |  | 0.12716 | -0.099382
0.013145 | 0.48323 |  | 183.3346 |  | 0.088917 | -0.069654
0.013164 | 0.49469 |  | 187.3667 |  | 0.050633 | -0.039322
0.013184 | 0.50297 |  | 190.507 |  | 0.011288 | -0.0083913
0.013203 | 0.5083 |  | 192.0467 |  | -0.030929 | 0.024537
0.013223 | 0.51042 |  | 192.3051 |  | -0.069909 | 0.055486
0.013242 | 0.50842 |  | 191.6267 |  | -0.10758 | 0.084798
0.013262 | 0.50305 |  | 189.034 |  | -0.14523 | 0.11402
0.013281 | 0.49273 |  | 184.9537 |  | -0.17864 | 0.14027
0.013301 | 0.47947 |  | 179.538 |  | -0.21078 | 0.16524
0.01332 | 0.46447 |  | 172.6411 |  | -0.24099 | 0.18877
0.01334 | 0.44532 |  | 164.9832 |  | -0.26563 | 0.20804
0.013359 | 0.42173 |  | 155.9024 |  | -0.28641 | 0.22416
0.013379 | 0.39594 |  | 145.1624 |  | -0.3028 | 0.23661
0.013398 | 0.36805 |  | 133.4921 |  | -0.31493 | 0.24583
0.013418 | 0.33596 |  | 120.7811 |  | -0.32388 | 0.25286
0.013437 | 0.30139 |  | 107.286 |  | -0.3272 | 0.25542
0.013457 | 0.26483 |  | 93.0265 |  | -0.32537 | 0.25391
0.013477 | 0.22612 |  | 77.8751 |  | -0.31852 | 0.24852
0.013496 | 0.18756 |  | 62.1727 |  | -0.30578 | 0.23849
0.013516 | 0.14639 |  | 45.8558 |  | -0.29065 | 0.22638
0.013535 | 0.10252 |  | 29.5577 |  | -0.27154 | 0.21142
0.013555 | 0.059265 |  | 13.2691 |  | -0.24687 | 0.19221
0.013574 | 0.016324 |  | -3.7498 |  | -0.21969 | 0.17042
0.013594 | -0.026113 |  | -20.4472 |  | -0.18762 | 0.14503
0.013613 | -0.067605 |  | -36.6383 |  | -0.15238 | 0.11723
0.013633 | -0.10929 |  | -53.0729 |  | -0.11699 | 0.089147
0.013652 | -0.1506 |  | -68.7364 |  | -0.078675 | 0.059161
0.013672 | -0.1903 |  | -83.7329 |  | -0.039531 | 0.028232
0.013691 | -0.22802 |  | -98.5978 |  | 4.7972e-05 | -0.0030441
0.013711 | -0.26335 |  | -112.2822 |  | 0.040974 | -0.035138
0.01373 | -0.29764 |  | -125.1178 |  | 0.080003 | -0.065802
0.01375 | -0.33037 |  | -137.3472 |  | 0.11786 | -0.095363
0.01377 | -0.35975 |  | -148.3099 |  | 0.15372 | -0.12356
0.013789 | -0.38694 |  | -158.5096 |  | 0.18585 | -0.1488
0.013809 | -0.41087 |  | -167.4661 |  | 0.21701 | -0.17286
0.013828 | -0.43056 |  | -174.9644 |  | 0.24536 | -0.19495
0.013848 | -0.4477 |  | -181.619 |  | 0.26869 | -0.21331
0.013867 | -0.46124 |  | -186.5867 |  | 0.28845 | -0.22861
0.013887 | -0.47108 |  | -190.2107 |  | 0.30289 | -0.23964
0.013906 | -0.47818 |  | -192.9069 |  | 0.31289 | -0.24722
0.013926 | -0.48115 |  | -193.7228 |  | 0.31972 | -0.25237
0.013945 | -0.48063 |  | -193.5038 |  | 0.32085 | -0.25318
0.013965 | -0.47727 |  | -192.0001 |  | 0.31811 | -0.25077
0.013984 | -0.46924 |  | -188.2784 |  | 0.31006 | -0.24424
0.014004 | -0.45776 |  | -183.7752 |  | 0.29468 | -0.2322
0.014023 | -0.44449 |  | -177.9808 |  | 0.27791 | -0.21854
0.014043 | -0.42799 |  | -170.4991 |  | 0.25756 | -0.20235
0.014063 | -0.40902 |  | -162.3883 |  | 0.23077 | -0.18161
0.014082 | -0.38722 |  | -152.4938 |  | 0.20226 | -0.15878
0.014102 | -0.3631 |  | -141.0577 |  | 0.16965 | -0.13294
0.014121 | -0.34125 |  | -129.0905 |  | 0.1333 | -0.10441
0.014141 | -0.31454 |  | -115.9983 |  | 0.09693 | -0.075536
0.01416 | -0.28392 |  | -102.2471 |  | 0.057991 | -0.04513
0.01418 | -0.25934 |  | -87.8202 |  | 0.018152 | -0.013823
0.014199 | -0.23506 |  | -72.0894 |  | -0.021527 | 0.017475
0.014219 | -0.2095 |  | -56.128 |  | -0.062406 | 0.049269
0.014238 | -0.18557 |  | -39.9719 |  | -0.10061 | 0.079334
0.014258 | -0.15342 |  | -23.5736 |  | -0.13696 | 0.10773
0.014277 | -0.099388 |  | -7.7272 |  | -0.17291 | 0.13541
0.014297 | -0.04646 |  | 9.2496 |  | -0.20475 | 0.16053
0.014316 | -0.0047844 |  | 26.4398 |  | -0.23423 | 0.18358
0.014336 | 0.051137 |  | 42.4181 |  | -0.26108 | 0.20426
0.014355 | 0.098556 |  | 58.6962 |  | -0.28195 | 0.22071
0.014375 | 0.13202 |  | 73.7782 |  | -0.29967 | 0.23419
0.014395 | 0.18152 |  | 87.8288 |  | -0.31349 | 0.24483
0.014414 | 0.234 |  | 102.4519 |  | -0.32167 | 0.25148
0.014434 | 0.27529 |  | 116.2651 |  | -0.32625 | 0.25474
0.014453 | 0.31675 |  | 129.0479 |  | -0.32543 | 0.25404
0.014473 | 0.35669 |  | 140.9566 |  | -0.31938 | 0.24929
0.014492 | 0.3868 |  | 151.1979 |  | -0.3091 | 0.24112
0.014512 | 0.41299 |  | 160.2392 |  | -0.29344 | 0.22887
0.014531 | 0.43949 |  | 168.5038 |  | -0.27464 | 0.2138
0.014551 | 0.46138 |  | 176.0236 |  | -0.25205 | 0.19592
0.01457 | 0.47887 |  | 182.6508 |  | -0.22399 | 0.1739
0.01459 | 0.4939 |  | 187.1561 |  | -0.19351 | 0.14965
0.014609 | 0.50228 |  | 189.9261 |  | -0.15988 | 0.12319
0.014629 | 0.5062 |  | 191.7776 |  | -0.12308 | 0.094274
0.014648 | 0.50893 |  | 192.0897 |  | -0.085861 | 0.064712
0.014668 | 0.50801 |  | 191.369 |  | -0.04653 | 0.033789
0.014687 | 0.50343 |  | 189.43 |  | -0.0061594 | 0.0020578
0.014707 | 0.49596 |  | 185.8032 |  | 0.033518 | -0.029212
0.014727 | 0.48404 |  | 180.6446 |  | 0.07305 | -0.06019
0.014746 | 0.46617 |  | 173.5715 |  | 0.1107 | -0.089789
0.014766 | 0.44753 |  | 165.7226 |  | 0.14707 | -0.11818
0.014785 | 0.42812 |  | 157.1777 |  | 0.18141 | -0.14503
0.014805 | 0.40206 |  | 146.6318 |  | 0.21199 | -0.16911
0.014824 | 0.37373 |  | 135.3504 |  | 0.24069 | -0.19143
0.014844 | 0.34217 |  | 123.1311 |  | 0.26532 | -0.21077
0.014863 | 0.30556 |  | 108.968 |  | 0.28458 | -0.2257
0.014883 | 0.27016 |  | 94.7218 |  | 0.30102 | -0.23809
0.014902 | 0.23317 |  | 80.1994 |  | 0.31274 | -0.24724
0.014922 | 0.19356 |  | 64.5986 |  | 0.31956 | -0.25235
0.014941 | 0.1533 |  | 48.7026 |  | 0.32237 | -0.25428
0.014961 | 0.11027 |  | 32.0404 |  | 0.31903 | -0.2516
0.01498 | 0.067571 |  | 15.263 |  | 0.3114 | -0.24519
0.015 | 0.024896 |  | -1.1963 |  | 0.29923 | -0.23563
0.01502 | -0.01871 |  | -17.9194 |  | 0.28198 | -0.22195
0.015039 | -0.059329 |  | -34.2236 |  | 0.2625 | -0.20626
0.015059 | -0.10083 |  | -50.3017 |  | 0.2377 | -0.18695
0.015078 | -0.14387 |  | -66.3456 |  | 0.20787 | -0.16327
0.015098 | -0.18416 |  | -81.6559 |  | 0.17661 | -0.13835
0.015117 | -0.2232 |  | -96.4163 |  | 0.14151 | -0.11092
0.015137 | -0.2595 |  | -110.3167 |  | 0.1044 | -0.081672
0.015156 | -0.29307 |  | -123.1439 |  | 0.066966 | -0.052226
0.015176 | -0.32586 |  | -135.4444 |  | 0.02689 | -0.020718
0.015195 | -0.35499 |  | -146.5001 |  | -0.013521 | 0.011176
0.015215 | -0.38167 |  | -156.5751 |  | -0.053509 | 0.042392
0.015234 | -0.40717 |  | -166.2293 |  | -0.093229 | 0.073436
0.015254 | -0.42778 |  | -173.8945 |  | -0.12983 | 0.10221
0.015273 | -0.44446 |  | -180.127 |  | -0.16492 | 0.1295
0.015293 | -0.45933 |  | -185.8152 |  | -0.19882 | 0.15584
0.015312 | -0.47005 |  | -189.6022 |  | -0.22833 | 0.17897
0.015332 | -0.47659 |  | -192.0684 |  | -0.25551 | 0.20007
0.015352 | -0.48089 |  | -193.6343 |  | -0.27886 | 0.21821
0.015371 | -0.48139 |  | -193.4092 |  | -0.29575 | 0.23131
0.015391 | -0.47728 |  | -191.7396 |  | -0.31057 | 0.24252
0.01541 | -0.4705 |  | -188.6413 |  | -0.32086 | 0.25066
0.01543 | -0.46068 |  | -184.249 |  | -0.3247 | 0.25376
0.015449 | -0.44699 |  | -178.6114 |  | -0.32594 | 0.25433
0.015469 | -0.4316 |  | -171.233 |  | -0.32105 | 0.25039
0.015488 | -0.41403 |  | -163.017 |  | -0.3103 | 0.242
0.015508 | -0.39164 |  | -153.697 |  | -0.29717 | 0.23152
0.015527 | -0.36762 |  | -142.359 |  | -0.2789 | 0.21713
0.015547 | -0.34304 |  | -130.4614 |  | -0.25633 | 0.19943
0.015566 | -0.32012 |  | -117.704 |  | -0.23008 | 0.17866
0.015586 | -0.29866 |  | -103.5563 |  | -0.199 | 0.15407
0.015605 | -0.26776 |  | -89.5226 |  | -0.16604 | 0.12803
0.015625 | -0.23266 |  | -74.516 |  | -0.1308 | 0.10033
0.015645 | -0.20035 |  | -58.2979 |  | -0.092913 | 0.070512
0.015664 | -0.16457 |  | -42.1275 |  | -0.054372 | 0.039892
0.015684 | -0.1294 |  | -25.3384 |  | -0.014032 | 0.0080855
0.015703 | -0.094815 |  | -8.9809 |  | 0.026152 | -0.02347
0.015723 | -0.054784 |  | 6.9332 |  | 0.064922 | -0.053916
0.015742 | -0.011743 |  | 23.7297 |  | 0.1039 | -0.084426
0.015762 | 0.033627 |  | 40.1519 |  | 0.14034 | -0.11322
0.015781 | 0.08125 |  | 56.2803 |  | 0.17444 | -0.13996
0.015801 | 0.12877 |  | 72.2466 |  | 0.20698 | -0.16522
0.01582 | 0.17323 |  | 86.9028 |  | 0.23522 | -0.1873
0.01584 | 0.21932 |  | 100.813 |  | 0.26059 | -0.20695
0.015859 | 0.26686 |  | 114.2689 |  | 0.28228 | -0.22379
0.015879 | 0.3066 |  | 127.1661 |  | 0.29832 | -0.23618
0.015898 | 0.34597 |  | 139.2946 |  | 0.31103 | -0.24568
0.015918 | 0.38446 |  | 150.0029 |  | 0.31914 | -0.25194
0.015938 | 0.41198 |  | 159.7294 |  | 0.32201 | -0.25418
0.015957 | 0.43717 |  | 168.0875 |  | 0.32106 | -0.25314
0.015977 | 0.45836 |  | 174.9175 |  | 0.31435 | -0.24765
0.015996 | 0.47504 |  | 181.392 |  | 0.30239 | -0.23805
0.016016 | 0.49151 |  | 186.5809 |  | 0.28674 | -0.22548
0.016035 | 0.50067 |  | 189.8652 |  | 0.26671 | -0.20976
0.016055 | 0.50699 |  | 192.1118 |  | 0.24315 | -0.19129
0.016074 | 0.51014 |  | 192.5448 |  | 0.21536 | -0.1693
0.016094 | 0.50757 |  | 191.3903 |  | 0.18311 | -0.1438
0.016113 | 0.50412 |  | 189.5277 |  | 0.14903 | -0.11674
0.016133 | 0.49654 |  | 186.3074 |  | 0.1128 | -0.088291
0.016152 | 0.4859 |  | 181.6431 |  | 0.074649 | -0.058436
0.016172 | 0.47038 |  | 175.2445 |  | 0.035647 | -0.027538
0.016191 | 0.44986 |  | 167.1328 |  | -0.0055158 | 0.004738
0.016211 | 0.42995 |  | 158.2426 |  | -0.045867 | 0.036466
0.01623 | 0.40564 |  | 148.1957 |  | -0.083928 | 0.066428
0.01625 | 0.37688 |  | 137.0012 |  | -0.1221 | 0.095907
0.01627 | 0.34621 |  | 125.0232 |  | -0.15783 | 0.12387
0.016289 | 0.31236 |  | 111.5691 |  | -0.19131 | 0.15008
0.016309 | 0.27603 |  | 97.0504 |  | -0.22312 | 0.17481
0.016328 | 0.23738 |  | 82.1377 |  | -0.24986 | 0.19581
0.016348 | 0.19934 |  | 66.6483 |  | -0.27336 | 0.21385
0.016367 | 0.16141 |  | 50.8776 |  | -0.29291 | 0.22901
0.016387 | 0.12031 |  | 34.5328 |  | -0.30692 | 0.23996
0.016406 | 0.077103 |  | 17.8142 |  | -0.31837 | 0.24853
0.016426 | 0.034001 |  | 1.3462 |  | -0.32474 | 0.25361
0.016445 | -0.0096642 |  | -15.6717 |  | -0.32547 | 0.25412
0.016465 | -0.05301 |  | -32.3466 |  | -0.32239 | 0.2514
0.016484 | -0.093693 |  | -47.9775 |  | -0.31288 | 0.24408
0.016504 | -0.13447 |  | -64.0609 |  | -0.29917 | 0.23313
0.016523 | -0.17493 |  | -79.6327 |  | -0.28259 | 0.22003
0.016543 | -0.21237 |  | -94.0978 |  | -0.26075 | 0.20306
0.016563 | -0.25005 |  | -108.3648 |  | -0.23548 | 0.18292
0.016582 | -0.28635 |  | -121.5071 |  | -0.20577 | 0.15955
0.016602 | -0.31913 |  | -133.6635 |  | -0.17156 | 0.13253
0.016621 | -0.35004 |  | -145.1911 |  | -0.13713 | 0.10499
0.016641 | -0.37717 |  | -155.2881 |  | -0.10075 | 0.076528
0.01666 | -0.40253 |  | -164.6074 |  | -0.061577 | 0.045782
0.01668 | -0.42541 |  | -172.8824 |  | -0.022174 | 0.014501
0.016699 | -0.44283 |  | -179.3643 |  | 0.018661 | -0.017584
0.016719 | -0.45796 |  | -185.0359 |  | 0.058985 | -0.049325
0.016738 | -0.46953 |  | -189.2913 |  | 0.09658 | -0.078868
0.016758 | -0.47605 |  | -191.7868 |  | 0.13331 | -0.1076
0.016777 | -0.48037 |  | -193.3944 |  | 0.16816 | -0.13503
0.016797 | -0.48157 |  | -193.4155 |  | 0.20078 | -0.16038
0.016816 | -0.47894 |  | -192.0033 |  | 0.23122 | -0.18395
0.016836 | -0.47207 |  | -189.2605 |  | 0.25696 | -0.20417
0.016855 | -0.46207 |  | -184.8101 |  | 0.27821 | -0.22074
0.016875 | -0.45051 |  | -179.4255 |  | 0.29562 | -0.23403
0.016895 | -0.43462 |  | -172.5927 |  | 0.30905 | -0.24418
0.016914 | -0.41598 |  | -164.1211 |  | 0.31861 | -0.25159
0.016934 | -0.3965 |  | -154.9427 |  | 0.32279 | -0.25485
0.016953 | -0.37432 |  | -144.1768 |  | 0.32183 | -0.25387
0.016973 | -0.34732 |  | -132.0346 |  | 0.31644 | -0.24938
0.016992 | -0.31872 |  | -119.6071 |  | 0.30526 | -0.24053
0.017012 | -0.29641 |  | -105.8602 |  | 0.28988 | -0.22827
0.017031 | -0.26939 |  | -91.2742 |  | 0.27165 | -0.21372
0.017051 | -0.23419 |  | -76.3073 |  | 0.2488 | -0.19575
0.01707 | -0.20975 |  | -60.2775 |  | 0.22157 | -0.17417
0.01709 | -0.1858 |  | -44.3639 |  | 0.19055 | -0.14964
0.017109 | -0.14863 |  | -28.1571 |  | 0.15624 | -0.12247
0.017129 | -0.11224 |  | -11.3796 |  | 0.12041 | -0.094171
0.017148 | -0.072099 |  | 4.9537 |  | 0.082886 | -0.064828
0.017168 | -0.02801 |  | 21.8864 |  | 0.043802 | -0.034047
0.017188 | 0.011472 |  | 38.5869 |  | 0.0038215 | -0.0026227
0.017207 | 0.060215 |  | 54.0351 |  | -0.037423 | 0.02965
0.017227 | 0.11591 |  | 69.4624 |  | -0.077131 | 0.060834
0.017246 | 0.16538 |  | 84.6204 |  | -0.11382 | 0.089585
0.017266 | 0.21941 |  | 98.9602 |  | -0.15005 | 0.11765
0.017285 | 0.27033 |  | 112.9924 |  | -0.18461 | 0.14444
0.017305 | 0.30825 |  | 125.9984 |  | -0.21574 | 0.16902
0.017324 | 0.3459 |  | 137.626 |  | -0.24425 | 0.19129
0.017344 | 0.37739 |  | 148.2597 |  | -0.26896 | 0.21029
0.017363 | 0.40691 |  | 157.8777 |  | -0.28869 | 0.22565
0.017383 | 0.43754 |  | 166.9691 |  | -0.30393 | 0.23752
0.017402 | 0.45894 |  | 174.7428 |  | -0.31557 | 0.2465
0.017422 | 0.47749 |  | 180.9703 |  | -0.32318 | 0.25231
0.017441 | 0.49224 |  | 186.2172 |  | -0.32496 | 0.25381
0.017461 | 0.50234 |  | 189.4154 |  | -0.32164 | 0.25117
0.01748 | 0.50875 |  | 191.4296 |  | -0.31459 | 0.24523
0.0175 | 0.5103 |  | 192.6326 |  | -0.3021 | 0.23544
0.01752 | 0.51102 |  | 192.1669 |  | -0.2847 | 0.22184
0.017539 | 0.50599 |  | 190.4844 |  | -0.26475 | 0.20589
0.017559 | 0.49782 |  | 187.0031 |  | -0.24031 | 0.18666
0.017578 | 0.4886 |  | 181.9469 |  | -0.21062 | 0.16328
0.017598 | 0.47355 |  | 176.0693 |  | -0.17811 | 0.13741
0.017617 | 0.45596 |  | 168.4715 |  | -0.14356 | 0.11006
0.017637 | 0.43546 |  | 159.7961 |  | -0.10718 | 0.081472
0.017656 | 0.41147 |  | 150.3654 |  | -0.068798 | 0.051336
0.017676 | 0.38306 |  | 138.8328 |  | -0.029032 | 0.02
0.017695 | 0.35078 |  | 126.2997 |  | 0.010894 | -0.01161
0.017715 | 0.31814 |  | 113.4429 |  | 0.051418 | -0.043285
0.017734 | 0.28148 |  | 99.239 |  | 0.090542 | -0.07378
0.017754 | 0.2436 |  | 84.4352 |  | 0.12657 | -0.10239
0.017773 | 0.20547 |  | 69.1932 |  | 0.16197 | -0.1301
0.017793 | 0.1643 |  | 53.1626 |  | 0.19583 | -0.15638
0.017812 | 0.12381 |  | 36.7314 |  | 0.22573 | -0.17986
0.017832 | 0.081319 |  | 19.9998 |  | 0.25251 | -0.20069
0.017852 | 0.037611 |  | 3.4502 |  | 0.27504 | -0.21828
0.017871 | -0.0046164 |  | -13.028 |  | 0.29278 | -0.232
0.017891 | -0.04745 |  | -29.7545 |  | 0.30713 | -0.24296
0.01791 | -0.089442 |  | -46.052 |  | 0.31735 | -0.2508
0.01793 | -0.13048 |  | -61.9566 |  | 0.32293 | -0.25488
0.017949 | -0.17075 |  | -77.5677 |  | 0.32327 | -0.25505
0.017969 | -0.20978 |  | -92.1836 |  | 0.31792 | -0.25064
0.017988 | -0.2474 |  | -106.2139 |  | 0.30808 | -0.24258
0.018008 | -0.28267 |  | -119.7388 |  | 0.29409 | -0.2314
0.018027 | -0.31633 |  | -132.1741 |  | 0.27617 | -0.21706
0.018047 | -0.34747 |  | -143.8016 |  | 0.2542 | -0.19983
0.018066 | -0.3749 |  | -154.2039 |  | 0.22739 | -0.17872
0.018086 | -0.40019 |  | -163.4697 |  | 0.19693 | -0.15447
0.018105 | -0.42276 |  | -171.8731 |  | 0.1639 | -0.12832
0.018125 | -0.44105 |  | -178.7268 |  | 0.12807 | -0.10014
0.018145 | -0.45613 |  | -184.4834 |  | 0.090772 | -0.070839
0.018164 | -0.46799 |  | -188.9214 |  | 0.051898 | -0.040304
0.018184 | -0.47577 |  | -191.6453 |  | 0.011235 | -0.00844
0.018203 | -0.48037 |  | -193.3887 |  | -0.028896 | 0.023051
0.018223 | -0.48155 |  | -193.7052 |  | -0.068764 | 0.054136
0.018242 | -0.47893 |  | -192.4673 |  | -0.10726 | 0.08429
0.018262 | -0.47312 |  | -190.023 |  | -0.14274 | 0.11227
0.018281 | -0.46284 |  | -185.8095 |  | -0.17775 | 0.13936
0.018301 | -0.44955 |  | -180.2758 |  | -0.21041 | 0.16483
0.01832 | -0.43515 |  | -173.7083 |  | -0.23898 | 0.18721
0.01834 | -0.41803 |  | -165.5906 |  | -0.2647 | 0.20724
0.018359 | -0.39764 |  | -156.5025 |  | -0.28505 | 0.22324
0.018379 | -0.3738 |  | -146.0542 |  | -0.30107 | 0.23537
0.018398 | -0.34894 |  | -133.9736 |  | -0.31438 | 0.24556
0.018418 | -0.32361 |  | -121.4109 |  | -0.32218 | 0.25179
0.018437 | -0.29822 |  | -107.8828 |  | -0.32529 | 0.25405
0.018457 | -0.2737 |  | -93.5081 |  | -0.32383 | 0.25289
0.018477 | -0.24449 |  | -78.8185 |  | -0.31636 | 0.24688
0.018496 | -0.21929 |  | -62.8591 |  | -0.30489 | 0.23761
0.018516 | -0.20026 |  | -46.4991 |  | -0.28923 | 0.22539
0.018535 | -0.16991 |  | -30.374 |  | -0.26904 | 0.20956
0.018555 | -0.12798 |  | -13.88 |  | -0.24563 | 0.19105
0.018574 | -0.08364 |  | 2.5427 |  | -0.21758 | 0.16885
0.018594 | -0.037272 |  | 19.099 |  | -0.18539 | 0.14337
0.018613 | 0.015301 |  | 35.8885 |  | -0.15124 | 0.11638
0.018633 | 0.067565 |  | 52.1677 |  | -0.11469 | 0.087638
0.018652 | 0.11424 |  | 67.6841 |  | -0.076697 | 0.057757
0.018672 | 0.16593 |  | 82.3707 |  | -0.0378 | 0.02706
0.018691 | 0.21293 |  | 96.8185 |  | 0.0027502 | -0.0047711
0.018711 | 0.25507 |  | 110.7956 |  | 0.042615 | -0.036092
0.01873 | 0.30381 |  | 123.7292 |  | 0.081466 | -0.066687
0.01875 | 0.34256 |  | 136.144 |  | 0.12002 | -0.096883
0.01877 | 0.37722 |  | 147.2353 |  | 0.15546 | -0.12475
0.018789 | 0.40929 |  | 156.6988 |  | 0.188 | -0.15032
0.018809 | 0.43206 |  | 165.5957 |  | 0.2191 | -0.17449
0.018828 | 0.45518 |  | 173.4744 |  | 0.24688 | -0.19611
0.018848 | 0.47352 |  | 179.9561 |  | 0.2703 | -0.2145
0.018867 | 0.48927 |  | 185.3312 |  | 0.28941 | -0.22932
0.018887 | 0.5012 |  | 189.1567 |  | 0.30436 | -0.24068
0.018906 | 0.50717 |  | 191.4302 |  | 0.3152 | -0.24909
0.018926 | 0.51229 |  | 192.4058 |  | 0.32134 | -0.25376
0.018945 | 0.51154 |  | 192.0155 |  | 0.32269 | -0.25449
0.018965 | 0.51029 |  | 190.5335 |  | 0.31921 | -0.25149
0.018984 | 0.5051 |  | 187.5803 |  | 0.31039 | -0.24437
0.019004 | 0.49209 |  | 182.8855 |  | 0.29669 | -0.23353
0.019023 | 0.47916 |  | 176.9756 |  | 0.27947 | -0.21964
0.019043 | 0.46112 |  | 169.6104 |  | 0.2585 | -0.20301
0.019062 | 0.43802 |  | 160.8754 |  | 0.23271 | -0.18291
0.019082 | 0.41374 |  | 151.269 |  | 0.20272 | -0.15916
0.019102 | 0.38678 |  | 140.4024 |  | 0.17017 | -0.13334
0.019121 | 0.35594 |  | 128.2457 |  | 0.13499 | -0.10559
0.019141 | 0.32169 |  | 115.1853 |  | 0.097369 | -0.076041
0.01916 | 0.28707 |  | 101.1346 |  | 0.059354 | -0.046139
0.01918 | 0.24942 |  | 86.4007 |  | 0.020025 | -0.015282
0.019199 | 0.20971 |  | 71.135 |  | -0.021312 | 0.016945
0.019219 | 0.1709 |  | 55.1793 |  | -0.061331 | 0.048458
0.019238 | 0.1293 |  | 39.0426 |  | -0.099442 | 0.078419
0.019258 | 0.086406 |  | 22.4626 |  | -0.13665 | 0.10735
0.019277 | 0.04445 |  | 5.5161 |  | -0.1717 | 0.13461
0.019297 | 0.0026404 |  | -10.8824 |  | -0.20384 | 0.15971
0.019316 | -0.03991 |  | -27.3579 |  | -0.23297 | 0.1827
0.019336 | -0.083186 |  | -43.8007 |  | -0.25941 | 0.20324
0.019355 | -0.12487 |  | -59.7004 |  | -0.28187 | 0.22048
0.019375 | -0.16695 |  | -75.5126 |  | -0.29851 | 0.23345
0.019395 | -0.20727 |  | -90.4579 |  | -0.31165 | 0.24345
0.019414 | -0.24229 |  | -104.3301 |  | -0.32132 | 0.25076
0.019434 | -0.27788 |  | -117.9123 |  | -0.32463 | 0.25355
0.019453 | -0.31233 |  | -130.4438 |  | -0.3236 | 0.25261
0.019473 | -0.34236 |  | -141.9191 |  | -0.31847 | 0.24829
0.019492 | -0.37128 |  | -152.8818 |  | -0.30753 | 0.23971
0.019512 | -0.39671 |  | -162.256 |  | -0.29261 | 0.22788
0.019531 | -0.41818 |  | -170.4013 |  | -0.27359 | 0.21292
0.019551 | -0.43813 |  | -177.8471 |  | -0.25012 | 0.19447
0.01957 | -0.45464 |  | -183.67 |  | -0.2229 | 0.17284
0.01959 | -0.46629 |  | -188.1262 |  | -0.19159 | 0.14816
0.019609 | -0.4741 |  | -191.2781 |  | -0.15804 | 0.1215
0.019629 | -0.47966 |  | -193.1033 |  | -0.12278 | 0.093654
0.019648 | -0.48178 |  | -193.641 |  | -0.084212 | 0.063715
0.019668 | -0.4797 |  | -192.5343 |  | -0.044479 | 0.032242
0.019688 | -0.47464 |  | -190.2919 |  | -0.0051757 | 0.00098879
0.019707 | -0.46632 |  | -186.43 |  | 0.035287 | -0.030592
0.019727 | -0.45399 |  | -180.8926 |  | 0.074878 | -0.061735
0.019746 | -0.43842 |  | -174.5839 |  | 0.11169 | -0.090767
0.019766 | -0.4213 |  | -166.8273 |  | 0.14798 | -0.11914
0.019785 | -0.40129 |  | -157.5764 |  | 0.18278 | -0.14634
0.019805 | -0.37874 |  | -147.2823 |  | 0.21402 | -0.17071
0.019824 | -0.3553 |  | -135.5999 |  | 0.24217 | -0.19278
0.019844 | -0.33134 |  | -123.0394 |  | 0.26649 | -0.21172
0.019863 | -0.30727 |  | -109.8253 |  | 0.28629 | -0.22697
0.019883 | -0.28019 |  | -95.5095 |  | 0.30174 | -0.23892
0.019902 | -0.24846 |  | -80.6926 |  | 0.31353 | -0.24786
0.019922 | -0.21581 |  | -65.1315 |  | 0.3216 | -0.25389
0.019941 | -0.18841 |  | -48.6245 |  | 0.32346 | -0.25534
0.019961 | -0.15743 |  | -32.5103 |  | 0.32011 | -0.25249
0.01998 | -0.12042 |  | -16.1026 |  | 0.31298 | -0.24659
0.02 | -0.082005 |  | 0.49467 |  | 0.30026 | -0.23651
0.02002 | -0.03629 |  | 16.6918 |  | 0.28354 | -0.22312
0.020039 | 0.0049422 |  | 33.5698 |  | 0.26343 | -0.20721
0.020059 | 0.054333 |  | 49.7988 |  | 0.23839 | -0.18746
0.020078 | 0.11329 |  | 65.3834 |  | 0.20939 | -0.16448
0.020098 | 0.15895 |  | 80.7516 |  | 0.17697 | -0.13899
0.020117 | 0.2083 |  | 94.9573 |  | 0.14207 | -0.11137
0.020137 | 0.25486 |  | 109.0044 |  | 0.10552 | -0.08258
0.020156 | 0.29506 |  | 122.2266 |  | 0.067038 | -0.052502
0.020176 | 0.33725 |  | 134.0847 |  | 0.027206 | -0.021214
0.020195 | 0.36913 |  | 145.5614 |  | -0.013094 | 0.010516
0.020215 | 0.40232 |  | 155.7513 |  | -0.053278 | 0.042004
0.020234 | 0.43012 |  | 164.5718 |  | -0.09245 | 0.072555
0.020254 | 0.44947 |  | 172.6252 |  | -0.1292 | 0.10146
0.020273 | 0.47183 |  | 179.1439 |  | -0.16425 | 0.12879
0.020293 | 0.48554 |  | 184.3989 |  | -0.19806 | 0.15506
0.020313 | 0.49807 |  | 188.7283 |  | -0.22824 | 0.17886
0.020332 | 0.508 |  | 191.2435 |  | -0.25464 | 0.19941
0.020352 | 0.51012 |  | 192.4973 |  | -0.27779 | 0.21732
0.020371 | 0.51222 |  | 192.5418 |  | -0.29598 | 0.23138
0.020391 | 0.50863 |  | 190.7319 |  | -0.30941 | 0.24172
0.02041 | 0.50188 |  | 187.8702 |  | -0.31944 | 0.24947
0.02043 | 0.49221 |  | 183.75 |  | -0.32501 | 0.25369
0.020449 | 0.47887 |  | 177.9565 |  | -0.32498 | 0.25368
0.020469 | 0.46309 |  | 170.8717 |  | -0.32005 | 0.24974
0.020488 | 0.44123 |  | 162.441 |  | -0.31044 | 0.24192
0.020508 | 0.41824 |  | 152.8047 |  | -0.29599 | 0.23056
0.020527 | 0.39182 |  | 141.9391 |  | -0.27737 | 0.216
0.020547 | 0.36044 |  | 129.9989 |  | -0.25522 | 0.19833
0.020566 | 0.32875 |  | 117.3444 |  | -0.22901 | 0.17762
0.020586 | 0.2947 |  | 103.5008 |  | -0.19862 | 0.15378
0.020605 | 0.25753 |  | 88.59 |  | -0.16529 | 0.12734
0.020625 | 0.21879 |  | 73.3948 |  | -0.12956 | 0.099102
0.020645 | 0.17803 |  | 57.6449 |  | -0.091974 | 0.069524
0.020664 | 0.13473 |  | 41.3688 |  | -0.053049 | 0.038939
0.020684 | 0.092007 |  | 24.9178 |  | -0.013064 | 0.0076152
0.020703 | 0.049691 |  | 8.1882 |  | 0.026819 | -0.023862
0.020723 | 0.00616 |  | -8.3602 |  | 0.066404 | -0.054992
0.020742 | -0.036746 |  | -24.9291 |  | 0.10505 | -0.085206
0.020762 | -0.079907 |  | -41.5437 |  | 0.14144 | -0.11383
0.020781 | -0.12172 |  | -57.4362 |  | 0.17582 | -0.14078
0.020801 | -0.16181 |  | -73.0558 |  | 0.20757 | -0.16569
0.02082 | -0.20126 |  | -88.2308 |  | 0.23642 | -0.18815
0.02084 | -0.23804 |  | -102.3003 |  | 0.2619 | -0.20786
0.020859 | -0.27369 |  | -115.8635 |  | 0.28233 | -0.22395
0.020879 | -0.30715 |  | -128.7267 |  | 0.29932 | -0.23681
0.020898 | -0.33802 |  | -140.4569 |  | 0.31252 | -0.24677
0.020918 | -0.36724 |  | -151.3248 |  | 0.31945 | -0.25233
0.020938 | -0.39249 |  | -160.9976 |  | 0.32244 | -0.25429
0.020957 | -0.41541 |  | -169.4262 |  | 0.32155 | -0.2533
0.020977 | -0.43543 |  | -176.7887 |  | 0.31446 | -0.2476
0.020996 | -0.45155 |  | -182.7459 |  | 0.30305 | -0.23834
0.021016 | -0.46534 |  | -187.721 |  | 0.28763 | -0.22614
0.021035 | -0.47435 |  | -191.3388 |  | 0.26756 | -0.21017
0.021055 | -0.47879 |  | -192.9137 |  | 0.24361 | -0.19126
0.021074 | -0.48045 |  | -193.5679 |  | 0.21504 | -0.16889
0.021094 | -0.47939 |  | -192.9745 |  | 0.1834 | -0.14367
0.021113 | -0.47449 |  | -190.458 |  | 0.1498 | -0.11706
0.021133 | -0.46578 |  | -187.0797 |  | 0.11292 | -0.088365
0.021152 | -0.45591 |  | -182.269 |  | 0.074819 | -0.058326
0.021172 | -0.44145 |  | -175.5463 |  | 0.035827 | -0.027464
0.021191 | -0.42223 |  | -167.9391 |  | -0.0055339 | 0.004838
0.021211 | -0.40377 |  | -159.1613 |  | -0.046088 | 0.036604
0.02123 | -0.38382 |  | -148.8446 |  | -0.084134 | 0.06652
0.02125 | -0.35891 |  | -137.5129 |  | -0.12152 | 0.095729
0.02127 | -0.33184 |  | -125.1724 |  | -0.15759 | 0.12389
0.021289 | -0.30874 |  | -111.8129 |  | -0.19154 | 0.15042
0.021309 | -0.28682 |  | -97.665 |  | -0.22281 | 0.17485
0.021328 | -0.25427 |  | -82.8362 |  | -0.25017 | 0.19611
0.021348 | -0.22068 |  | -67.3149 |  | -0.27367 | 0.21431
0.021367 | -0.19841 |  | -51.2013 |  | -0.29189 | 0.22859
0.021387 | -0.16595 |  | -35.055 |  | -0.30615 | 0.2395
0.021406 | -0.12079 |  | -18.6392 |  | -0.31874 | 0.24885
0.021426 | -0.084752 |  | -1.8 |  | -0.32534 | 0.25418
0.021445 | -0.050882 |  | 14.7734 |  | -0.32527 | 0.25432
0.021465 | -0.0074217 |  | 31.1687 |  | -0.32156 | 0.25094
0.021484 | 0.044732 |  | 47.268 |  | -0.31231 | 0.24361
0.021504 | 0.098411 |  | 62.7864 |  | -0.29865 | 0.23298
0.021523 | 0.15136 |  | 78.2145 |  | -0.28236 | 0.22013
0.021543 | 0.20042 |  | 93.3742 |  | -0.26104 | 0.20341
0.021562 | 0.24245 |  | 107.2963 |  | -0.23491 | 0.18254
0.021582 | 0.28527 |  | 120.1926 |  | -0.20472 | 0.15879
0.021602 | 0.32706 |  | 132.379 |  | -0.17158 | 0.13267
0.021621 | 0.36333 |  | 143.6729 |  | -0.13723 | 0.10516
0.021641 | 0.39722 |  | 154.2433 |  | -0.10046 | 0.076353
0.02166 | 0.42752 |  | 163.6338 |  | -0.061361 | 0.045677
0.02168 | 0.45077 |  | 171.6963 |  | -0.021803 | 0.014393
0.021699 | 0.46902 |  | 178.3878 |  | 0.01843 | -0.017235
0.021719 | 0.48553 |  | 183.6351 |  | 0.058954 | -0.049126
0.021738 | 0.49741 |  | 187.8802 |  | 0.097487 | -0.079387
0.021758 | 0.50558 |  | 190.8354 |  | 0.13354 | -0.10772
0.021777 | 0.5119 |  | 192.469 |  | 0.16815 | -0.13478
0.021797 | 0.51368 |  | 192.7389 |  | 0.20075 | -0.16018
0.021816 | 0.51125 |  | 191.2658 |  | 0.23056 | -0.18346
0.021836 | 0.50465 |  | 188.3004 |  | 0.25719 | -0.20421
0.021855 | 0.49457 |  | 184.0976 |  | 0.27901 | -0.22129
0.021875 | 0.48171 |  | 178.5875 |  | 0.29553 | -0.234
0.021895 | 0.46498 |  | 171.8886 |  | 0.30822 | -0.24358
0.021914 | 0.44526 |  | 163.9071 |  | 0.31758 | -0.25067
0.021934 | 0.42183 |  | 154.2563 |  | 0.32222 | -0.25416
0.021953 | 0.39442 |  | 143.5164 |  | 0.32156 | -0.25359
0.021973 | 0.36392 |  | 131.7284 |  | 0.31594 | -0.24881
0.021992 | 0.33141 |  | 118.7089 |  | 0.30482 | -0.23979
0.022012 | 0.29764 |  | 105.3406 |  | 0.2895 | -0.22768
0.022031 | 0.26074 |  | 90.9623 |  | 0.27087 | -0.213
0.022051 | 0.22152 |  | 75.5361 |  | 0.24814 | -0.19518
0.02207 | 0.18224 |  | 59.8984 |  | 0.22116 | -0.1738
0.02209 | 0.14224 |  | 43.5732 |  | 0.18937 | -0.14874
0.022109 | 0.099844 |  | 26.9669 |  | 0.15537 | -0.1218
0.022129 | 0.057323 |  | 10.5071 |  | 0.12023 | -0.093967
0.022148 | 0.015363 |  | -6.1014 |  | 0.081826 | -0.064066
0.022168 | -0.028474 |  | -22.6803 |  | 0.042698 | -0.03315
0.022187 | -0.071713 |  | -39.2156 |  | 0.0029875 | -0.0018447
0.022207 | -0.11397 |  | -55.4035 |  | -0.038097 | 0.030137
0.022227 | -0.15647 |  | -71.0342 |  | -0.077107 | 0.060824
0.022246 | -0.19621 |  | -86.3443 |  | -0.11493 | 0.090368
0.022266 | -0.23358 |  | -100.5719 |  | -0.15152 | 0.11899
0.022285 | -0.26848 |  | -113.8496 |  | -0.18483 | 0.14507
0.022305 | -0.30252 |  | -127.0301 |  | -0.21693 | 0.16976
0.022324 | -0.33561 |  | -139.0851 |  | -0.24552 | 0.19211
0.022344 | -0.36395 |  | -149.9589 |  | -0.26891 | 0.21047
0.022363 | -0.39082 |  | -159.9958 |  | -0.28982 | 0.22653
0.022383 | -0.41408 |  | -168.3384 |  | -0.30543 | 0.2387
0.022402 | -0.43298 |  | -175.7285 |  | -0.31584 | 0.24672
0.022422 | -0.45096 |  | -182.3446 |  | -0.32396 | 0.25271
0.022441 | -0.46387 |  | -187.2067 |  | -0.32606 | 0.25449
0.022461 | -0.4727 |  | -190.7441 |  | -0.32241 | 0.25174
0.02248 | -0.47902 |  | -192.9279 |  | -0.31537 | 0.24589
0.0225 | -0.48131 |  | -193.6024 |  | -0.30278 | 0.23594
0.02252 | -0.48071 |  | -193.2283 |  | -0.28576 | 0.22252
0.022539 | -0.47691 |  | -191.1856 |  | -0.26542 | 0.20635
0.022559 | -0.46966 |  | -187.6313 |  | -0.24029 | 0.18655
0.022578 | -0.45831 |  | -183.0491 |  | -0.21144 | 0.16376
0.022598 | -0.44439 |  | -176.7624 |  | -0.17932 | 0.13842
0.022617 | -0.42856 |  | -169.2057 |  | -0.14426 | 0.11081
0.022637 | -0.4075 |  | -160.5568 |  | -0.10828 | 0.082291
0.022656 | -0.38457 |  | -150.4435 |  | -0.069824 | 0.052018
0.022676 | -0.36353 |  | -139.3753 |  | -0.029076 | 0.020073
0.022695 | -0.34235 |  | -126.9977 |  | 0.010271 | -0.011162
0.022715 | -0.32077 |  | -113.6369 |  | 0.049716 | -0.042188
0.022734 | -0.30147 |  | -99.9451 |  | 0.089456 | -0.07311
0.022754 | -0.27734 |  | -85.1736 |  | 0.12622 | -0.10214
0.022773 | -0.2407 |  | -69.7688 |  | 0.16121 | -0.12965
0.022793 | -0.20812 |  | -53.9061 |  | 0.1946 | -0.15561
0.022812 | -0.18162 |  | -37.1301 |  | 0.22438 | -0.1789
0.022832 | -0.13918 |  | -20.8539 |  | 0.25135 | -0.19989
0.022852 | -0.093275 |  | -4.6472 |  | 0.27412 | -0.2177
0.022871 | -0.053389 |  | 12.1812 |  | 0.29179 | -0.23137
0.022891 | -0.0037992 |  | 28.3955 |  | 0.30646 | -0.24226
0.02291 | 0.046372 |  | 44.8115 |  | 0.3161 | -0.24967
0.02293 | 0.098233 |  | 61.1141 |  | 0.32053 | -0.25306
0.022949 | 0.15175 |  | 76.0854 |  | 0.32199 | -0.25376
0.022969 | 0.19677 |  | 90.7695 |  | 0.31746 | -0.25011
0.022988 | 0.24174 |  | 104.9826 |  | 0.30665 | -0.24159
0.023008 | 0.28432 |  | 118.2183 |  | 0.29275 | -0.23026
0.023027 | 0.32514 |  | 130.7798 |  | 0.27477 | -0.21599
0.023047 | 0.36477 |  | 142.2468 |  | 0.25218 | -0.19832
0.023066 | 0.39612 |  | 152.6762 |  | 0.22617 | -0.17773
0.023086 | 0.42486 |  | 162.1016 |  | 0.19576 | -0.15376
0.023105 | 0.44822 |  | 170.1982 |  | 0.1616 | -0.1267
0.023125 | 0.46652 |  | 177.2067 |  | 0.12628 | -0.098678
0.023145 | 0.48418 |  | 182.9187 |  | 0.08913 | -0.069733
0.023164 | 0.49515 |  | 187.1969 |  | 0.049948 | -0.038983
0.023184 | 0.50494 |  | 190.4576 |  | 0.010182 | -0.0075222
0.023203 | 0.51207 |  | 192.2527 |  | -0.030782 | 0.024515
0.023223 | 0.51253 |  | 192.3971 |  | -0.070883 | 0.05604
0.023242 | 0.51105 |  | 191.3123 |  | -0.10799 | 0.08518
0.023262 | 0.50378 |  | 188.6463 |  | -0.14434 | 0.11332
0.023281 | 0.49351 |  | 184.6516 |  | -0.17936 | 0.14068
0.023301 | 0.4824 |  | 179.6046 |  | -0.21117 | 0.16576
0.02332 | 0.46685 |  | 172.8694 |  | -0.24064 | 0.18863
0.02334 | 0.44759 |  | 164.8466 |  | -0.26595 | 0.20821
0.023359 | 0.42443 |  | 155.5449 |  | -0.28567 | 0.22355
0.023379 | 0.39866 |  | 144.8027 |  | -0.30214 | 0.2362
0.023398 | 0.36989 |  | 133.3676 |  | -0.31517 | 0.24638
0.023418 | 0.33653 |  | 120.7582 |  | -0.3235 | 0.25281
0.023438 | 0.30125 |  | 107.2139 |  | -0.32667 | 0.25508
0.023457 | 0.26532 |  | 93.0855 |  | -0.32422 | 0.25314
0.023477 | 0.22718 |  | 77.5202 |  | -0.31734 | 0.24756
0.023496 | 0.18772 |  | 61.7819 |  | -0.30585 | 0.2385
0.023516 | 0.14841 |  | 45.9835 |  | -0.28965 | 0.22576
0.023535 | 0.10711 |  | 29.3092 |  | -0.27034 | 0.21044
0.023555 | 0.063831 |  | 12.9104 |  | -0.24679 | 0.19194
0.023574 | 0.020787 |  | -3.6777 |  | -0.2179 | 0.1692
0.023594 | -0.023104 |  | -20.5707 |  | -0.18618 | 0.14408
0.023613 | -0.066307 |  | -36.9588 |  | -0.152 | 0.11702
0.023633 | -0.10862 |  | -53.3083 |  | -0.11489 | 0.087877
0.023652 | -0.14931 |  | -68.9525 |  | -0.077217 | 0.058198
0.023672 | -0.18724 |  | -83.8209 |  | -0.038419 | 0.02761
0.023691 | -0.22594 |  | -98.5252 |  | 0.002078 | -0.0042204
0.023711 | -0.26279 |  | -112.1574 |  | 0.042097 | -0.035839
0.02373 | -0.29666 |  | -125.1883 |  | 0.081521 | -0.066804
0.02375 | -0.33023 |  | -137.6835 |  | 0.11927 | -0.096487
0.02377 | -0.35947 |  | -148.3496 |  | 0.15437 | -0.12399
0.023789 | -0.38547 |  | -158.2795 |  | 0.1879 | -0.15003
0.023809 | -0.41016 |  | -167.402 |  | 0.21852 | -0.17415
0.023828 | -0.43033 |  | -174.7861 |  | 0.24611 | -0.19566
0.023848 | -0.44742 |  | -181.5322 |  | 0.27046 | -0.21462
0.023867 | -0.4616 |  | -186.7513 |  | 0.28893 | -0.22909
0.023887 | -0.47131 |  | -190.1993 |  | 0.30348 | -0.23991
0.023906 | -0.47783 |  | -192.8054 |  | 0.31482 | -0.24852
0.023926 | -0.48051 |  | -193.5956 |  | 0.32038 | -0.25285
0.023945 | -0.47999 |  | -193.2228 |  | 0.32186 | -0.2536
0.023965 | -0.47731 |  | -191.765 |  | 0.3188 | -0.25101
0.023984 | -0.46955 |  | -188.2493 |  | 0.30959 | -0.24359
0.024004 | -0.4578 |  | -183.7251 |  | 0.29622 | -0.23285
0.024023 | -0.44444 |  | -177.8074 |  | 0.27893 | -0.21922
0.024043 | -0.42789 |  | -170.1971 |  | 0.25731 | -0.20215
0.024063 | -0.41043 |  | -161.8495 |  | 0.23161 | -0.1819
0.024082 | -0.39079 |  | -152.1164 |  | 0.20203 | -0.15849
0.024102 | -0.36473 |  | -141.0586 |  | 0.16948 | -0.13277
0.024121 | -0.34021 |  | -128.9247 |  | 0.1343 | -0.10517
0.024141 | -0.31666 |  | -115.5423 |  | 0.096605 | -0.075509
0.02416 | -0.29295 |  | -101.7563 |  | 0.05783 | -0.044892
0.02418 | -0.27317 |  | -87.3142 |  | 0.018493 | -0.013928
0.024199 | -0.23961 |  | -72.1458 |  | -0.022259 | 0.017908
0.024219 | -0.20298 |  | -56.4427 |  | -0.062169 | 0.049219
0.024238 | -0.18113 |  | -39.6985 |  | -0.1 | 0.079089
0.024258 | -0.14816 |  | -23.0695 |  | -0.13752 | 0.1083
0.024277 | -0.1021 |  | -6.9526 |  | -0.17311 | 0.13593
0.024297 | -0.06051 |  | 9.7651 |  | -0.20524 | 0.1611
0.024316 | -0.0181 |  | 26.12 |  | -0.23453 | 0.1839
0.024336 | 0.033267 |  | 42.1258 |  | -0.26034 | 0.204
0.024355 | 0.090054 |  | 58.7463 |  | -0.28205 | 0.22079
0.024375 | 0.14086 |  | 74.2182 |  | -0.29977 | 0.2343
0.024395 | 0.18913 |  | 88.6036 |  | -0.31355 | 0.24496
0.024414 | 0.24042 |  | 103.0575 |  | -0.32239 | 0.25188
0.024434 | 0.28027 |  | 116.3681 |  | -0.326 | 0.25463
0.024453 | 0.31735 |  | 128.6941 |  | -0.32511 | 0.25388
0.024473 | 0.35753 |  | 140.6289 |  | -0.31923 | 0.24911
0.024492 | 0.38916 |  | 151.2479 |  | -0.30867 | 0.24061
0.024512 | 0.41862 |  | 160.8409 |  | -0.29424 | 0.22925
0.024531 | 0.44402 |  | 169.2356 |  | -0.27506 | 0.21425
0.024551 | 0.46437 |  | 176.1075 |  | -0.25155 | 0.19566
0.02457 | 0.48071 |  | 182.2109 |  | -0.22423 | 0.17397
0.02459 | 0.49244 |  | 186.7361 |  | -0.19274 | 0.14915
0.024609 | 0.50382 |  | 189.9923 |  | -0.1591 | 0.12255
0.024629 | 0.50887 |  | 192.2737 |  | -0.12368 | 0.094593
0.024648 | 0.50999 |  | 192.3537 |  | -0.085829 | 0.064779
0.024668 | 0.50903 |  | 191.3313 |  | -0.046717 | 0.033931
0.024688 | 0.50262 |  | 189.2128 |  | -0.0061735 | 0.0021547
0.024707 | 0.49502 |  | 185.2499 |  | 0.034142 | -0.029653
0.024727 | 0.48397 |  | 180.4538 |  | 0.072817 | -0.060198
0.024746 | 0.46803 |  | 174.0633 |  | 0.11089 | -0.089847
0.024766 | 0.44917 |  | 165.8283 |  | 0.14687 | -0.1181
0.024785 | 0.42699 |  | 156.8854 |  | 0.18056 | -0.14454
0.024805 | 0.401 |  | 146.4472 |  | 0.2123 | -0.16923
0.024824 | 0.37111 |  | 134.9339 |  | 0.24046 | -0.19135
0.024844 | 0.33999 |  | 122.8274 |  | 0.26491 | -0.21036
0.024863 | 0.30647 |  | 109.0254 |  | 0.28491 | -0.2258
0.024883 | 0.2708 |  | 94.7571 |  | 0.30008 | -0.23759
0.024902 | 0.23433 |  | 80.0333 |  | 0.31209 | -0.24658
0.024922 | 0.19302 |  | 64.0167 |  | 0.31956 | -0.25225
0.024941 | 0.15155 |  | 48.1053 |  | 0.32098 | -0.25347
0.024961 | 0.1116 |  | 31.8167 |  | 0.31878 | -0.25128
0.02498 | 0.067963 |  | 14.9785 |  | 0.31151 | -0.2454
0.025 | 0.024492 |  | -1.4538 |  | 0.2979 | -0.23482
0.02502 | -0.016961 |  | -18.0162 |  | 0.28175 | -0.22159
0.025039 | -0.059704 |  | -34.6796 |  | 0.26153 | -0.20558
0.025059 | -0.10258 |  | -50.9832 |  | 0.2363 | -0.18581
0.025078 | -0.14313 |  | -66.7796 |  | 0.2081 | -0.1634
0.025098 | -0.18266 |  | -81.8415 |  | 0.17535 | -0.13779
0.025117 | -0.22154 |  | -96.4152 |  | 0.1402 | -0.10988
0.025137 | -0.25801 |  | -110.4426 |  | 0.1039 | -0.081143
0.025156 | -0.29219 |  | -123.4445 |  | 0.064991 | -0.050809
0.025176 | -0.32542 |  | -135.8271 |  | 0.025927 | -0.019895
0.025195 | -0.35596 |  | -147.1977 |  | -0.013784 | 0.011333
0.025215 | -0.38216 |  | -156.8589 |  | -0.054921 | 0.043331
0.025234 | -0.40677 |  | -166.0002 |  | -0.094056 | 0.07408
0.025254 | -0.42843 |  | -174.0691 |  | -0.13095 | 0.10304
0.025273 | -0.44521 |  | -180.3772 |  | -0.16646 | 0.13068
0.025293 | -0.46002 |  | -185.9591 |  | -0.1993 | 0.15628
0.025313 | -0.47097 |  | -189.8952 |  | -0.22944 | 0.17975
0.025332 | -0.47698 |  | -192.2103 |  | -0.25607 | 0.20052
0.025352 | -0.48085 |  | -193.6419 |  | -0.27854 | 0.21808
0.025371 | -0.48138 |  | -193.4544 |  | -0.2975 | 0.23259
0.025391 | -0.47778 |  | -191.8918 |  | -0.31143 | 0.24328
0.02541 | -0.47096 |  | -188.8635 |  | -0.3206 | 0.25042
0.02543 | -0.45991 |  | -184.2057 |  | -0.32619 | 0.25453
0.025449 | -0.44596 |  | -178.4991 |  | -0.32615 | 0.25459
0.025469 | -0.43101 |  | -171.4868 |  | -0.32099 | 0.25063
0.025488 | -0.41275 |  | -163.1484 |  | -0.31197 | 0.24315
0.025508 | -0.38941 |  | -153.6077 |  | -0.29756 | 0.23178
0.025527 | -0.36336 |  | -142.5136 |  | -0.27891 | 0.21724
0.025547 | -0.34046 |  | -130.427 |  | -0.25671 | 0.19974
0.025566 | -0.31787 |  | -117.6066 |  | -0.22981 | 0.17851
0.025586 | -0.29421 |  | -103.7655 |  | -0.19965 | 0.15453
0.025605 | -0.27246 |  | -89.4731 |  | -0.16635 | 0.12829
0.025625 | -0.24635 |  | -74.1614 |  | -0.13038 | 0.10003
0.025645 | -0.21207 |  | -58.1641 |  | -0.093454 | 0.070748
0.025664 | -0.17579 |  | -42.3256 |  | -0.05413 | 0.039748
0.025684 | -0.14003 |  | -25.6129 |  | -0.013592 | 0.0079497
0.025703 | -0.099573 |  | -8.8336 |  | 0.026018 | -0.023278
0.025723 | -0.057919 |  | 7.3627 |  | 0.065652 | -0.054406
0.025742 | -0.021472 |  | 24.0849 |  | 0.10401 | -0.084527
0.025762 | 0.018165 |  | 40.3973 |  | 0.14035 | -0.11308
0.025781 | 0.072869 |  | 55.9701 |  | 0.17489 | -0.13999
0.025801 | 0.13071 |  | 71.8094 |  | 0.20675 | -0.16485
0.02582 | 0.17395 |  | 87.0411 |  | 0.23588 | -0.18768
0.02584 | 0.21892 |  | 101.1071 |  | 0.26096 | -0.20733
0.025859 | 0.26684 |  | 114.5748 |  | 0.28142 | -0.22312
0.025879 | 0.30587 |  | 127.0093 |  | 0.29847 | -0.23604
0.025898 | 0.34785 |  | 138.8041 |  | 0.31118 | -0.24595
0.025918 | 0.38492 |  | 149.8096 |  | 0.31884 | -0.25192
0.025937 | 0.41377 |  | 159.5856 |  | 0.32227 | -0.25414
0.025957 | 0.44083 |  | 168.3863 |  | 0.3204 | -0.25245
0.025977 | 0.46141 |  | 175.3286 |  | 0.3133 | -0.2468
0.025996 | 0.478 |  | 181.2582 |  | 0.30237 | -0.23794
0.026016 | 0.49189 |  | 186.2538 |  | 0.2868 | -0.2256
0.026035 | 0.50198 |  | 189.3707 |  | 0.26676 | -0.20976
0.026055 | 0.50855 |  | 191.907 |  | 0.24259 | -0.19074
0.026074 | 0.5118 |  | 192.8902 |  | 0.2141 | -0.16822
0.026094 | 0.51105 |  | 191.6618 |  | 0.18262 | -0.14311
0.026113 | 0.50557 |  | 189.6194 |  | 0.1484 | -0.11618
0.026133 | 0.4977 |  | 186.0512 |  | 0.11192 | -0.087584
0.026152 | 0.48615 |  | 180.9318 |  | 0.074514 | -0.058094
0.026172 | 0.47072 |  | 175.1215 |  | 0.03511 | -0.027143
0.026191 | 0.45265 |  | 167.445 |  | -0.0061817 | 0.0053039
0.026211 | 0.43042 |  | 158.1302 |  | -0.046635 | 0.037095
0.02623 | 0.405 |  | 148.1705 |  | -0.085333 | 0.06734
0.02625 | 0.37596 |  | 136.703 |  | -0.12249 | 0.096415
0.02627 | 0.34492 |  | 124.3841 |  | -0.15817 | 0.12421
0.026289 | 0.31254 |  | 111.4938 |  | -0.1922 | 0.15063
0.026309 | 0.27607 |  | 97.1022 |  | -0.22344 | 0.17506
0.026328 | 0.23825 |  | 82.0978 |  | -0.25135 | 0.19678
0.026348 | 0.19922 |  | 66.546 |  | -0.27454 | 0.21493
0.026367 | 0.15865 |  | 50.3501 |  | -0.2924 | 0.22889
0.026387 | 0.11753 |  | 34.2192 |  | -0.30765 | 0.2403
0.026406 | 0.074645 |  | 17.6729 |  | -0.31919 | 0.24928
0.026426 | 0.032464 |  | 0.99221 |  | -0.32494 | 0.25394
0.026445 | -0.0095884 |  | -15.4682 |  | -0.32622 | 0.25473
0.026465 | -0.053411 |  | -32.2503 |  | -0.32215 | 0.25148
0.026484 | -0.09707 |  | -48.6525 |  | -0.31268 | 0.24394
0.026504 | -0.13858 |  | -64.3773 |  | -0.29969 | 0.23368
0.026523 | -0.17769 |  | -79.8739 |  | -0.28287 | 0.22036
0.026543 | -0.21558 |  | -94.3704 |  | -0.26125 | 0.20319
0.026562 | -0.2524 |  | -108.2686 |  | -0.23492 | 0.18251
0.026582 | -0.2881 |  | -121.726 |  | -0.20516 | 0.15892
0.026602 | -0.32126 |  | -133.8892 |  | -0.17267 | 0.1332
0.026621 | -0.35125 |  | -145.4583 |  | -0.13738 | 0.10543
0.026641 | -0.37868 |  | -155.7358 |  | -0.10035 | 0.076089
0.02666 | -0.40249 |  | -164.5532 |  | -0.061869 | 0.045657
0.02668 | -0.42474 |  | -173.0011 |  | -0.021783 | 0.014221
0.026699 | -0.44351 |  | -179.7296 |  | 0.01846 | -0.017354
0.026719 | -0.45722 |  | -184.9451 |  | 0.058058 | -0.048489
0.026738 | -0.46901 |  | -189.4065 |  | 0.096852 | -0.078969
0.026758 | -0.47652 |  | -192.0426 |  | 0.13357 | -0.10782
0.026777 | -0.4798 |  | -193.3448 |  | 0.16832 | -0.13487
0.026797 | -0.48108 |  | -193.5008 |  | 0.20081 | -0.16021
0.026816 | -0.47844 |  | -191.9911 |  | 0.22996 | -0.18311
0.026836 | -0.47167 |  | -189.2731 |  | 0.25668 | -0.20384
0.026855 | -0.46144 |  | -185.0361 |  | 0.27866 | -0.22107
0.026875 | -0.4482 |  | -179.3246 |  | 0.29494 | -0.23371
0.026895 | -0.43273 |  | -172.5601 |  | 0.30876 | -0.2441
0.026914 | -0.41353 |  | -164.1623 |  | 0.31801 | -0.25127
0.026934 | -0.39275 |  | -154.6062 |  | 0.32134 | -0.25375
0.026953 | -0.37223 |  | -144.198 |  | 0.32096 | -0.25321
0.026973 | -0.3463 |  | -132.1678 |  | 0.31548 | -0.24863
0.026992 | -0.32184 |  | -119.1893 |  | 0.3045 | -0.2397
0.027012 | -0.30004 |  | -105.7534 |  | 0.28974 | -0.22801
0.027031 | -0.26376 |  | -91.4468 |  | 0.27099 | -0.2131
0.027051 | -0.22667 |  | -76.2007 |  | 0.24766 | -0.19471
0.02707 | -0.20423 |  | -60.1128 |  | 0.21984 | -0.17283
0.02709 | -0.17422 |  | -44.1067 |  | 0.18858 | -0.14782
0.027109 | -0.1374 |  | -27.9249 |  | 0.15543 | -0.12148
0.027129 | -0.10696 |  | -11.1167 |  | 0.11967 | -0.093686
0.027148 | -0.070158 |  | 5.0932 |  | 0.081249 | -0.063673
0.027168 | -0.026381 |  | 21.5129 |  | 0.042392 | -0.032783
0.027187 | 0.021707 |  | 38.4797 |  | 0.0023651 | -0.0011988
0.027207 | 0.071896 |  | 54.448 |  | -0.038658 | 0.030742
0.027227 | 0.12407 |  | 69.7441 |  | -0.07762 | 0.061095
0.027246 | 0.17812 |  | 84.9341 |  | -0.11494 | 0.0903
0.027266 | 0.21952 |  | 99.402 |  | -0.15157 | 0.11899
0.027285 | 0.26231 |  | 112.9362 |  | -0.18633 | 0.14606
0.027305 | 0.30742 |  | 125.7386 |  | -0.21775 | 0.17064
0.027324 | 0.34278 |  | 137.6185 |  | -0.24544 | 0.19226
0.027344 | 0.37781 |  | 148.6079 |  | -0.26969 | 0.21102
0.027363 | 0.40759 |  | 158.4409 |  | -0.28932 | 0.22643
0.027383 | 0.43531 |  | 167.1207 |  | -0.30482 | 0.23843
0.027402 | 0.45962 |  | 174.7369 |  | -0.31689 | 0.24763
0.027422 | 0.47434 |  | 180.6658 |  | -0.32408 | 0.25326
0.027441 | 0.48912 |  | 185.6044 |  | -0.32607 | 0.25482
0.027461 | 0.50031 |  | 189.6472 |  | -0.32315 | 0.25237
0.02748 | 0.50617 |  | 191.7703 |  | -0.31506 | 0.24581
0.0275 | 0.50977 |  | 192.5335 |  | -0.30254 | 0.23591
0.02752 | 0.50962 |  | 192.0945 |  | -0.2858 | 0.22274
0.027539 | 0.50652 |  | 190.0277 |  | -0.26495 | 0.20622
0.027559 | 0.49834 |  | 186.7048 |  | -0.24086 | 0.18704
0.027578 | 0.48716 |  | 181.9979 |  | -0.21178 | 0.1643
0.027598 | 0.47213 |  | 175.9524 |  | -0.17865 | 0.13826
0.027617 | 0.45198 |  | 168.5836 |  | -0.14437 | 0.11092
0.027637 | 0.43022 |  | 159.4147 |  | -0.10757 | 0.081984
0.027656 | 0.40599 |  | 149.5014 |  | -0.069091 | 0.051672
0.027676 | 0.37816 |  | 138.6138 |  | -0.029697 | 0.020715
0.027695 | 0.34666 |  | 126.0678 |  | 0.010953 | -0.011153
0.027715 | 0.31403 |  | 113.2402 |  | 0.05052 | -0.042491
0.027734 | 0.27984 |  | 99.1549 |  | 0.089153 | -0.07273
0.027754 | 0.24201 |  | 83.8502 |  | 0.12678 | -0.10223
0.027773 | 0.2033 |  | 68.9335 |  | 0.16177 | -0.12985
0.027793 | 0.16265 |  | 52.8014 |  | 0.19462 | -0.15544
0.027813 | 0.1209 |  | 36.1107 |  | 0.22522 | -0.17922
0.027832 | 0.08072 |  | 20.1261 |  | 0.25176 | -0.20003
0.027852 | 0.037911 |  | 3.3245 |  | 0.27398 | -0.2175
0.027871 | -0.0065645 |  | -13.5146 |  | 0.29286 | -0.23192
0.027891 | -0.049191 |  | -29.7747 |  | 0.30692 | -0.24269
0.02791 | -0.092179 |  | -46.3881 |  | 0.31612 | -0.24978
0.02793 | -0.13353 |  | -62.3827 |  | 0.32127 | -0.25345
0.027949 | -0.1725 |  | -77.6771 |  | 0.32141 | -0.25344
0.027969 | -0.21091 |  | -92.4408 |  | 0.31731 | -0.24987
0.027988 | -0.24725 |  | -106.1702 |  | 0.30766 | -0.24205
0.028008 | -0.28306 |  | -119.8949 |  | 0.29276 | -0.23026
0.028027 | -0.31682 |  | -132.5417 |  | 0.27505 | -0.21594
0.028047 | -0.3466 |  | -143.5829 |  | 0.25253 | -0.19841
0.028066 | -0.37523 |  | -154.4425 |  | 0.22574 | -0.17736
0.028086 | -0.40043 |  | -163.587 |  | 0.19584 | -0.15346
0.028105 | -0.42177 |  | -171.4095 |  | 0.16204 | -0.12689
0.028125 | -0.44149 |  | -179.0202 |  | 0.12621 | -0.098683
0.028145 | -0.45654 |  | -184.4921 |  | 0.089085 | -0.069474
0.028164 | -0.46702 |  | -188.5074 |  | 0.050355 | -0.039011
0.028184 | -0.47502 |  | -191.673 |  | 0.010361 | -0.007516
0.028203 | -0.47956 |  | -193.0219 |  | -0.030449 | 0.024353
0.028223 | -0.48081 |  | -193.4965 |  | -0.070504 | 0.055661
0.028242 | -0.47853 |  | -192.4782 |  | -0.10856 | 0.085578
0.028262 | -0.4728 |  | -189.5392 |  | -0.14476 | 0.1139
0.028281 | -0.46439 |  | -185.73 |  | -0.17934 | 0.14076
0.028301 | -0.45152 |  | -180.1123 |  | -0.21129 | 0.16579
0.02832 | -0.4344 |  | -173.2228 |  | -0.24024 | 0.18837
0.02834 | -0.41535 |  | -165.5762 |  | -0.26578 | 0.20812
0.028359 | -0.39395 |  | -156.0013 |  | -0.28625 | 0.22405
0.028379 | -0.37039 |  | -145.5281 |  | -0.30238 | 0.2363
0.028398 | -0.34713 |  | -133.9731 |  | -0.31503 | 0.24601
0.028418 | -0.32459 |  | -120.9619 |  | -0.32301 | 0.25234
0.028438 | -0.30082 |  | -107.6817 |  | -0.3263 | 0.25475
0.028457 | -0.27556 |  | -93.3452 |  | -0.3246 | 0.25344
0.028477 | -0.24922 |  | -78.2069 |  | -0.31707 | 0.24746
0.028496 | -0.22562 |  | -62.6408 |  | -0.30532 | 0.238
0.028516 | -0.19462 |  | -46.3319 |  | -0.28989 | 0.22588
0.028535 | -0.15126 |  | -30.1884 |  | -0.26973 | 0.20994
0.028555 | -0.11441 |  | -13.7439 |  | -0.24575 | 0.19099
0.028574 | -0.067683 |  | 2.9604 |  | -0.21789 | 0.16918
0.028594 | -0.01663 |  | 19.4967 |  | -0.1859 | 0.1438
0.028613 | 0.023938 |  | 35.9958 |  | -0.15143 | 0.11642
0.028633 | 0.078436 |  | 52.1167 |  | -0.11509 | 0.087865
0.028652 | 0.12363 |  | 67.7217 |  | -0.076971 | 0.057803
0.028672 | 0.16382 |  | 82.6552 |  | -0.037489 | 0.026671
0.028691 | 0.21604 |  | 97.0368 |  | 0.0025234 | -0.0048863
0.028711 | 0.25699 |  | 110.7287 |  | 0.042287 | -0.036223
0.02873 | 0.29494 |  | 123.9557 |  | 0.081497 | -0.066879
0.02875 | 0.33286 |  | 136.0974 |  | 0.11933 | -0.096592
0.02877 | 0.37012 |  | 146.7776 |  | 0.15506 | -0.1247
0.028789 | 0.40676 |  | 156.8538 |  | 0.18819 | -0.15069
0.028809 | 0.43147 |  | 165.6743 |  | 0.21895 | -0.17462
0.028828 | 0.45527 |  | 173.4669 |  | 0.24686 | -0.19615
0.028848 | 0.47494 |  | 180.1697 |  | 0.27007 | -0.21452
0.028867 | 0.48565 |  | 184.9946 |  | 0.28907 | -0.22934
0.028887 | 0.49822 |  | 188.8773 |  | 0.30449 | -0.24079
0.028906 | 0.50561 |  | 191.3507 |  | 0.31486 | -0.24878
0.028926 | 0.50824 |  | 192.1262 |  | 0.32048 | -0.25313
0.028945 | 0.5101 |  | 192.1404 |  | 0.322 | -0.25417
0.028965 | 0.50657 |  | 190.3999 |  | 0.31855 | -0.25126
0.028984 | 0.49996 |  | 187.0851 |  | 0.30965 | -0.24391
0.029004 | 0.49001 |  | 182.9032 |  | 0.29615 | -0.2332
0.029023 | 0.47458 |  | 176.6327 |  | 0.27899 | -0.21951
0.029043 | 0.45549 |  | 169.2958 |  | 0.25772 | -0.20261
0.029063 | 0.43393 |  | 161.0398 |  | 0.23171 | -0.18218
0.029082 | 0.41019 |  | 150.8336 |  | 0.20174 | -0.15842
0.029102 | 0.38338 |  | 140.145 |  | 0.169 | -0.1325
0.029121 | 0.35178 |  | 128.1565 |  | 0.13375 | -0.10475
0.029141 | 0.31841 |  | 114.6747 |  | 0.096584 | -0.075569
0.02916 | 0.28411 |  | 101.1247 |  | 0.05834 | -0.045492
0.02918 | 0.24596 |  | 86.2998 |  | 0.018305 | -0.01407
0.029199 | 0.2075 |  | 70.8173 |  | -0.022676 | 0.018006
0.029219 | 0.16769 |  | 55.1949 |  | -0.062518 | 0.049364
0.029238 | 0.12524 |  | 38.5059 |  | -0.10088 | 0.079485
0.029258 | 0.084402 |  | 22.1662 |  | -0.13747 | 0.10797
0.029277 | 0.042517 |  | 5.8058 |  | -0.17261 | 0.1352
0.029297 | -0.0013234 |  | -11.2712 |  | -0.20572 | 0.16114
0.029316 | -0.043184 |  | -27.5135 |  | -0.2349 | 0.18417
0.029336 | -0.0845 |  | -43.9517 |  | -0.26072 | 0.20406
0.029355 | -0.12773 |  | -60.3278 |  | -0.28236 | 0.22067
0.029375 | -0.16885 |  | -75.3087 |  | -0.29905 | 0.23366
0.029395 | -0.20728 |  | -90.4701 |  | -0.31323 | 0.24457
0.029414 | -0.24471 |  | -104.7719 |  | -0.32278 | 0.25203
0.029434 | -0.27905 |  | -117.7541 |  | -0.32571 | 0.25424
0.029453 | -0.31237 |  | -130.7649 |  | -0.32471 | 0.25317
0.029473 | -0.34357 |  | -142.1857 |  | -0.31896 | 0.24873
0.029492 | -0.37116 |  | -152.5755 |  | -0.30789 | 0.24018
0.029512 | -0.39707 |  | -162.6022 |  | -0.29362 | 0.22873
0.029531 | -0.41932 |  | -170.6545 |  | -0.27468 | 0.21376
0.029551 | -0.43828 |  | -177.7658 |  | -0.25043 | 0.19473
0.02957 | -0.45384 |  | -183.7787 |  | -0.22313 | 0.17303
0.02959 | -0.46537 |  | -187.9375 |  | -0.19263 | 0.14891
0.029609 | -0.47484 |  | -191.5647 |  | -0.159 | 0.12244
0.029629 | -0.48041 |  | -193.4465 |  | -0.12313 | 0.094193
0.029648 | -0.48173 |  | -193.395 |  | -0.084822 | 0.064103
0.029668 | -0.47948 |  | -192.6532 |  | -0.045431 | 0.032919
0.029687 | -0.47406 |  | -189.9935 |  | -0.0054942 | 0.0014033
0.029707 | -0.46608 |  | -186.1138 |  | 0.034859 | -0.030141
0.029727 | -0.45386 |  | -181.3211 |  | 0.073609 | -0.060645
0.029746 | -0.44006 |  | -174.4541 |  | 0.11109 | -0.09012
0.029766 | -0.42382 |  | -166.7251 |  | 0.14768 | -0.11869
0.029785 | -0.40451 |  | -157.6833 |  | 0.18162 | -0.14531
0.029805 | -0.3832 |  | -146.9999 |  | 0.21296 | -0.16987
0.029824 | -0.35351 |  | -135.8387 |  | 0.24151 | -0.19208
0.029844 | -0.32966 |  | -122.8957 |  | 0.26564 | -0.21089
0.029863 | -0.31496 |  | -109.1294 |  | 0.28498 | -0.22587
0.029883 | -0.28379 |  | -95.8182 |  | 0.30051 | -0.23766
0.029902 | -0.24716 |  | -80.7627 |  | 0.31277 | -0.24701
0.029922 | -0.21486 |  | -64.9231 |  | 0.31993 | -0.25259
0.029941 | -0.17527 |  | -49.0936 |  | 0.32132 | -0.25359
0.029961 | -0.14182 |  | -32.026 |  | 0.31892 | -0.25135
0.02998 | -0.10285 |  | -15.7672 |  | 0.31138 | -0.24509
0.03 | -0.055771 |  | 0.3256 |  | 0.29812 | -0.2346
0.03002 | -0.021243 |  | 17.2897 |  | 0.28219 | -0.22187
0.030039 | 0.019173 |  | 33.4173 |  | 0.26215 | -0.20605
0.030059 | 0.063885 |  | 49.7242 |  | 0.23628 | -0.18584
0.030078 | 0.1101 |  | 65.5584 |  | 0.20709 | -0.16257
0.030098 | 0.15805 |  | 80.4454 |  | 0.17521 | -0.13711
0.030117 | 0.19825 |  | 95.3856 |  | 0.14026 | -0.10966
0.030137 | 0.24557 |  | 109.053 |  | 0.10357 | -0.081003
0.030156 | 0.28817 |  | 122.0246 |  | 0.065436 | -0.051021
0.030176 | 0.32593 |  | 134.5629 |  | 0.025547 | -0.019525
0.030195 | 0.36668 |  | 145.4337 |  | -0.015035 | 0.01237
0.030215 | 0.39849 |  | 155.592 |  | -0.055258 | 0.043805
0.030234 | 0.42713 |  | 164.9438 |  | -0.093912 | 0.073988
0.030254 | 0.44984 |  | 172.4738 |  | -0.13085 | 0.103
0.030273 | 0.46877 |  | 179.2179 |  | -0.16647 | 0.13096
0.030293 | 0.48547 |  | 184.5946 |  | -0.19944 | 0.15667
0.030312 | 0.49623 |  | 188.2677 |  | -0.22959 | 0.18007
0.030332 | 0.50621 |  | 191.3884 |  | -0.25654 | 0.20097
0.030352 | 0.50981 |  | 192.6045 |  | -0.27891 | 0.21846
0.030371 | 0.51026 |  | 192.3019 |  | -0.29687 | 0.2324
0.030391 | 0.50813 |  | 190.9293 |  | -0.31095 | 0.2431
0.03041 | 0.50005 |  | 187.5844 |  | -0.32098 | 0.25093
0.03043 | 0.49107 |  | 183.4198 |  | -0.32601 | 0.25486
0.030449 | 0.47737 |  | 177.8917 |  | -0.32597 | 0.2546
0.030469 | 0.45977 |  | 170.6407 |  | -0.32114 | 0.25058
0.030488 | 0.43853 |  | 162.425 |  | -0.31111 | 0.24263
0.030508 | 0.41258 |  | 152.708 |  | -0.29673 | 0.23145
0.030527 | 0.38567 |  | 141.7302 |  | -0.27867 | 0.21715
0.030547 | 0.35547 |  | 129.8111 |  | -0.25646 | 0.19949
0.030566 | 0.32276 |  | 116.8321 |  | -0.22981 | 0.17856
0.030586 | 0.28906 |  | 103.2409 |  | -0.19877 | 0.15412
0.030605 | 0.25252 |  | 88.722 |  | -0.16515 | 0.12747
0.030625 | 0.21403 |  | 73.1268 |  | -0.13032 | 0.099915
0.030645 | 0.17454 |  | 57.5032 |  | -0.092791 | 0.070525
0.030664 | 0.1335 |  | 41.1994 |  | -0.053315 | 0.03947
0.030684 | 0.09038 |  | 24.4136 |  | -0.013864 | 0.008163
0.030703 | 0.04885 |  | 8.3535 |  | 0.026461 | -0.023508
0.030723 | 0.0074181 |  | -8.4268 |  | 0.066349 | -0.054732
0.030742 | -0.036726 |  | -25.3169 |  | 0.1044 | -0.08464
0.030762 | -0.078594 |  | -41.3675 |  | 0.1411 | -0.11349
0.030781 | -0.12031 |  | -57.7432 |  | 0.175 | -0.14016
0.030801 | -0.16226 |  | -73.3731 |  | 0.2067 | -0.16478
0.03082 | -0.20059 |  | -88.0066 |  | 0.23618 | -0.18761
0.03084 | -0.23831 |  | -102.5166 |  | 0.26106 | -0.20718
0.030859 | -0.27363 |  | -116.0176 |  | 0.28168 | -0.22337
0.030879 | -0.30656 |  | -128.6183 |  | 0.29854 | -0.23623
0.030898 | -0.33906 |  | -140.6345 |  | 0.31075 | -0.24541
0.030918 | -0.36742 |  | -151.2935 |  | 0.31855 | -0.2514
0.030937 | -0.39334 |  | -161.0032 |  | 0.32221 | -0.25407
0.030957 | -0.41635 |  | -169.5336 |  | 0.32035 | -0.25249
0.030977 | -0.43523 |  | -176.6025 |  | 0.31332 | -0.24674
0.030996 | -0.45193 |  | -182.8725 |  | 0.30187 | -0.23731
0.031016 | -0.46431 |  | -187.4858 |  | 0.2858 | -0.22464
0.031035 | -0.47361 |  | -190.8445 |  | 0.26639 | -0.20939
0.031055 | -0.4796 |  | -193.0868 |  | 0.24248 | -0.19061
0.031074 | -0.48041 |  | -193.3326 |  | 0.21385 | -0.16807
0.031094 | -0.47895 |  | -192.7227 |  | 0.18215 | -0.14274
0.031113 | -0.47446 |  | -190.6056 |  | 0.14708 | -0.11509
0.031133 | -0.46581 |  | -186.5713 |  | 0.11116 | -0.086907
0.031152 | -0.45454 |  | -181.8362 |  | 0.074438 | -0.057996
0.031172 | -0.44084 |  | -175.4926 |  | 0.034164 | -0.026531
0.031191 | -0.42476 |  | -167.5807 |  | -0.0069056 | 0.0058334
0.031211 | -0.40476 |  | -159.0039 |  | -0.046982 | 0.037402
0.03123 | -0.38112 |  | -148.7456 |  | -0.086355 | 0.068053
0.03125 | -0.35713 |  | -137.0022 |  | -0.12328 | 0.09696
0.03127 | -0.33283 |  | -124.7691 |  | -0.15858 | 0.12454
0.031289 | -0.3049 |  | -111.5227 |  | -0.19285 | 0.15114
0.031309 | -0.27681 |  | -97.4164 |  | -0.22378 | 0.17536
0.031328 | -0.25047 |  | -82.6161 |  | -0.25123 | 0.19678
0.031348 | -0.21558 |  | -67.0672 |  | -0.27481 | 0.21507
0.031367 | -0.18179 |  | -50.9647 |  | -0.29315 | 0.22929
0.031387 | -0.15514 |  | -34.4097 |  | -0.30773 | 0.24046
0.031406 | -0.1134 |  | -18.4162 |  | -0.31886 | 0.24904
0.031426 | -0.072895 |  | -1.9602 |  | -0.32519 | 0.25389
0.031445 | -0.041573 |  | 15.1902 |  | -0.32668 | 0.25498
0.031465 | 0.00047321 |  | 31.4525 |  | -0.32269 | 0.25186
0.031484 | 0.045462 |  | 47.5977 |  | -0.31298 | 0.24415
0.031504 | 0.097993 |  | 63.4573 |  | -0.29914 | 0.23313
0.031523 | 0.14907 |  | 78.4114 |  | -0.28224 | 0.21966
0.031543 | 0.19377 |  | 93.2336 |  | -0.26111 | 0.20316
0.031563 | 0.24089 |  | 107.6854 |  | -0.23537 | 0.18295
0.031582 | 0.28081 |  | 120.6919 |  | -0.20586 | 0.15936
0.031602 | 0.32476 |  | 132.7062 |  | -0.17237 | 0.13287
0.031621 | 0.36451 |  | 144.0941 |  | -0.13643 | 0.10443
0.031641 | 0.39336 |  | 154.2712 |  | -0.1 | 0.075631
0.03166 | 0.42523 |  | 163.8066 |  | -0.062066 | 0.045958
0.03168 | 0.44973 |  | 171.8546 |  | -0.02179 | 0.01437
0.031699 | 0.46802 |  | 178.3882 |  | 0.018714 | -0.017684
0.031719 | 0.48312 |  | 184.2066 |  | 0.058257 | -0.048941
0.031738 | 0.49526 |  | 188.1562 |  | 0.097342 | -0.079368
0.031758 | 0.50526 |  | 190.9231 |  | 0.1342 | -0.10807
0.031777 | 0.50846 |  | 192.6128 |  | 0.16823 | -0.13494
0.031797 | 0.51117 |  | 192.594 |  | 0.20091 | -0.16063
0.031816 | 0.50871 |  | 191.3904 |  | 0.23085 | -0.18392
0.031836 | 0.50106 |  | 188.6107 |  | 0.25659 | -0.20398
0.031855 | 0.49282 |  | 184.3687 |  | 0.27815 | -0.22079
0.031875 | 0.47785 |  | 178.8033 |  | 0.29553 | -0.2341
0.031895 | 0.45977 |  | 171.7698 |  | 0.30892 | -0.24435
0.031914 | 0.44044 |  | 163.8641 |  | 0.31767 | -0.25105
0.031934 | 0.41687 |  | 154.5938 |  | 0.32175 | -0.25397
0.031953 | 0.39001 |  | 143.3905 |  | 0.32123 | -0.25329
0.031973 | 0.36116 |  | 131.5816 |  | 0.31543 | -0.24851
0.031992 | 0.32969 |  | 118.9976 |  | 0.3045 | -0.23978
0.032012 | 0.29454 |  | 105.0388 |  | 0.28923 | -0.22749
0.032031 | 0.25894 |  | 90.8333 |  | 0.27072 | -0.21271
0.032051 | 0.22145 |  | 75.7903 |  | 0.24765 | -0.19487
0.03207 | 0.18028 |  | 59.7112 |  | 0.21977 | -0.17292
0.03209 | 0.13972 |  | 43.4391 |  | 0.18911 | -0.14828
0.032109 | 0.098763 |  | 26.8974 |  | 0.15497 | -0.12142
0.032129 | 0.056542 |  | 10.3451 |  | 0.11848 | -0.092896
0.032148 | 0.013434 |  | -6.1542 |  | 0.081621 | -0.063819
0.032168 | -0.029841 |  | -22.7621 |  | 0.042924 | -0.033378
0.032188 | -0.071958 |  | -39.3042 |  | 0.0019294 | -0.0011481
0.032207 | -0.11456 |  | -55.53 |  | -0.039256 | 0.031172
0.032227 | -0.15545 |  | -71.3287 |  | -0.078595 | 0.061997
0.032246 | -0.19425 |  | -86.4525 |  | -0.11583 | 0.0912
0.032266 | -0.2323 |  | -100.6461 |  | -0.15164 | 0.11907
0.032285 | -0.26812 |  | -114.1231 |  | -0.18589 | 0.14574
0.032305 | -0.30277 |  | -127.0763 |  | -0.21756 | 0.17063
0.032324 | -0.33562 |  | -139.2506 |  | -0.24609 | 0.19283
0.032344 | -0.36416 |  | -150.0614 |  | -0.27045 | 0.21165
0.032363 | -0.39017 |  | -159.8706 |  | -0.28974 | 0.22664
0.032383 | -0.4137 |  | -168.7147 |  | -0.30529 | 0.23856
0.032402 | -0.43276 |  | -175.7892 |  | -0.31708 | 0.24764
0.032422 | -0.44886 |  | -182.0037 |  | -0.3239 | 0.253
0.032441 | -0.46312 |  | -187.3959 |  | -0.32635 | 0.25479
0.032461 | -0.47298 |  | -190.8533 |  | -0.32391 | 0.25272
0.03248 | -0.47858 |  | -192.9832 |  | -0.31561 | 0.24618
0.0325 | -0.48195 |  | -193.8398 |  | -0.30281 | 0.23613
0.03252 | -0.48062 |  | -193.0504 |  | -0.28568 | 0.22265
0.032539 | -0.47488 |  | -191.0808 |  | -0.2648 | 0.20617
0.032559 | -0.46732 |  | -187.72 |  | -0.24136 | 0.18752
0.032578 | -0.45589 |  | -182.8306 |  | -0.21217 | 0.16467
0.032598 | -0.44088 |  | -176.6475 |  | -0.17852 | 0.13811
0.032617 | -0.42335 |  | -169.0988 |  | -0.14439 | 0.11075
0.032637 | -0.40325 |  | -160.402 |  | -0.10734 | 0.081694
0.032656 | -0.38222 |  | -150.3652 |  | -0.068671 | 0.051341
0.032676 | -0.3605 |  | -138.9667 |  | -0.030217 | 0.021005
0.032695 | -0.33765 |  | -126.8653 |  | 0.010261 | -0.010742
0.032715 | -0.30844 |  | -113.7989 |  | 0.050801 | -0.042745
0.032734 | -0.28092 |  | -99.5146 |  | 0.089547 | -0.073126
0.032754 | -0.26486 |  | -84.5776 |  | 0.12665 | -0.10221
0.032773 | -0.23582 |  | -69.3555 |  | 0.1616 | -0.12965
0.032793 | -0.19468 |  | -53.5636 |  | 0.19461 | -0.15529
0.032813 | -0.15839 |  | -37.3015 |  | 0.22487 | -0.17897
0.032832 | -0.12029 |  | -20.7334 |  | 0.25109 | -0.19955
0.032852 | -0.0844 |  | -3.9945 |  | 0.2739 | -0.21719
0.032871 | -0.04056 |  | 12.4954 |  | 0.29261 | -0.23175
0.032891 | 0.0093787 |  | 28.9507 |  | 0.30614 | -0.24233
0.03291 | 0.056974 |  | 45.0611 |  | 0.31603 | -0.24968
0.03293 | 0.10905 |  | 60.9917 |  | 0.32136 | -0.25358
0.032949 | 0.15465 |  | 76.6919 |  | 0.32126 | -0.25333
0.032969 | 0.19997 |  | 91.2608 |  | 0.31675 | -0.2496
0.032988 | 0.24305 |  | 105.3217 |  | 0.30689 | -0.24181
0.033008 | 0.28095 |  | 118.5431 |  | 0.29274 | -0.23024
0.033027 | 0.3237 |  | 130.7669 |  | 0.27463 | -0.21574
0.033047 | 0.35963 |  | 142.4591 |  | 0.25175 | -0.19792
0.033066 | 0.39027 |  | 153.0099 |  | 0.22557 | -0.17717
0.033086 | 0.41973 |  | 162.4338 |  | 0.19553 | -0.15334
0.033105 | 0.44319 |  | 170.6208 |  | 0.16167 | -0.12656
0.033125 | 0.46396 |  | 177.3772 |  | 0.12615 | -0.098539
0.033145 | 0.48023 |  | 183.0953 |  | 0.088821 | -0.069339
0.033164 | 0.4929 |  | 187.492 |  | 0.049502 | -0.038487
0.033184 | 0.50224 |  | 190.5236 |  | 0.009681 | -0.0070339
0.033203 | 0.50669 |  | 192.3969 |  | -0.030559 | 0.024582
0.033223 | 0.50813 |  | 192.5596 |  | -0.070697 | 0.055873
0.033242 | 0.50469 |  | 191.2425 |  | -0.10869 | 0.0856
0.033262 | 0.49846 |  | 188.8239 |  | -0.14475 | 0.11385
0.033281 | 0.48963 |  | 184.7709 |  | -0.17957 | 0.1409
0.033301 | 0.4763 |  | 179.3844 |  | -0.212 | 0.1662
0.03332 | 0.46092 |  | 172.8098 |  | -0.24084 | 0.18874
0.03334 | 0.44243 |  | 164.833 |  | -0.26572 | 0.20806
0.033359 | 0.41939 |  | 155.4949 |  | -0.28631 | 0.22416
0.033379 | 0.39275 |  | 144.7583 |  | -0.30228 | 0.23645
0.033398 | 0.36409 |  | 133.1902 |  | -0.31493 | 0.246
0.033418 | 0.33302 |  | 120.7461 |  | -0.32364 | 0.25275
0.033438 | 0.29883 |  | 106.9072 |  | -0.32631 | 0.2548
0.033457 | 0.26343 |  | 92.5732 |  | -0.32414 | 0.25309
0.033477 | 0.22554 |  | 77.7949 |  | -0.31754 | 0.24772
0.033496 | 0.18499 |  | 61.8052 |  | -0.30565 | 0.23818
0.033516 | 0.14435 |  | 45.6938 |  | -0.28975 | 0.22576
0.033535 | 0.10316 |  | 29.3917 |  | -0.27007 | 0.21019
0.033555 | 0.059989 |  | 12.3881 |  | -0.2458 | 0.19097
0.033574 | 0.016852 |  | -4.0326 |  | -0.21733 | 0.16862
0.033594 | -0.024712 |  | -20.4593 |  | -0.18534 | 0.14329
0.033613 | -0.067943 |  | -37.109 |  | -0.15122 | 0.11623
0.033633 | -0.11116 |  | -53.2131 |  | -0.11519 | 0.087919
0.033652 | -0.15171 |  | -69.2274 |  | -0.076705 | 0.057698
0.033672 | -0.19077 |  | -84.3631 |  | -0.03729 | 0.02656
0.033691 | -0.22793 |  | -98.4829 |  | 0.0030418 | -0.0051319
0.033711 | -0.26374 |  | -112.3134 |  | 0.043516 | -0.03692
0.03373 | -0.29792 |  | -125.2952 |  | 0.082062 | -0.067267
0.03375 | -0.33032 |  | -137.4181 |  | 0.11978 | -0.096797
0.03377 | -0.3609 |  | -148.745 |  | 0.15545 | -0.12488
0.033789 | -0.38713 |  | -158.6201 |  | 0.18801 | -0.1504
0.033809 | -0.41023 |  | -167.2221 |  | 0.21949 | -0.17481
0.033828 | -0.43106 |  | -174.9193 |  | 0.24737 | -0.19671
0.033848 | -0.44807 |  | -181.3496 |  | 0.27005 | -0.21459
0.033867 | -0.46193 |  | -186.5297 |  | 0.28975 | -0.22966
0.033887 | -0.47197 |  | -190.313 |  | 0.30464 | -0.24089
0.033906 | -0.4781 |  | -192.6082 |  | 0.31425 | -0.24838
0.033926 | -0.48123 |  | -193.7002 |  | 0.32113 | -0.25359
0.033945 | -0.4804 |  | -193.1596 |  | 0.32281 | -0.25464
0.033965 | -0.47602 |  | -191.3327 |  | 0.31838 | -0.25104
0.033984 | -0.46925 |  | -188.2929 |  | 0.30981 | -0.24402
0.034004 | -0.45865 |  | -183.4298 |  | 0.29601 | -0.23303
0.034023 | -0.44354 |  | -177.509 |  | 0.27843 | -0.21902
0.034043 | -0.42582 |  | -170.3237 |  | 0.25779 | -0.20265
0.034063 | -0.40794 |  | -161.4667 |  | 0.23169 | -0.18222
0.034082 | -0.38794 |  | -151.7716 |  | 0.20172 | -0.1584
0.034102 | -0.362 |  | -140.8261 |  | 0.16915 | -0.13253
0.034121 | -0.33712 |  | -128.5684 |  | 0.1335 | -0.10458
0.034141 | -0.31255 |  | -115.6656 |  | 0.096505 | -0.075484
0.03416 | -0.28197 |  | -101.5828 |  | 0.058114 | -0.045295
0.03418 | -0.25511 |  | -86.7044 |  | 0.017739 | -0.013615
0.034199 | -0.23055 |  | -71.5388 |  | -0.02284 | 0.018328
0.034219 | -0.20085 |  | -55.7129 |  | -0.062267 | 0.04933
0.034238 | -0.16532 |  | -39.7771 |  | -0.10064 | 0.07925
0.034258 | -0.13059 |  | -23.1817 |  | -0.13782 | 0.10828
0.034277 | -0.0971 |  | -6.1846 |  | -0.17263 | 0.13562
0.034297 | -0.050516 |  | 10.0228 |  | -0.20528 | 0.16099
0.034316 | -0.00078747 |  | 26.5203 |  | -0.23553 | 0.18438
0.034336 | 0.04085 |  | 43.0224 |  | -0.26107 | 0.2044
0.034355 | 0.086381 |  | 58.6366 |  | -0.28221 | 0.22094
0.034375 | 0.14094 |  | 74.0959 |  | -0.29997 | 0.23448
0.034395 | 0.18825 |  | 89.2481 |  | -0.31325 | 0.24464
0.034414 | 0.22624 |  | 103.2774 |  | -0.32195 | 0.25141
0.034434 | 0.27271 |  | 116.4667 |  | -0.32619 | 0.25461
0.034453 | 0.3169 |  | 129.1942 |  | -0.32529 | 0.25389
0.034473 | 0.35264 |  | 140.8769 |  | -0.31928 | 0.24908
0.034492 | 0.38729 |  | 151.4141 |  | -0.30837 | 0.2404
0.034512 | 0.41621 |  | 161.0067 |  | -0.29323 | 0.22846
0.034531 | 0.44095 |  | 169.4941 |  | -0.27428 | 0.21333
0.034551 | 0.45989 |  | 176.4305 |  | -0.25097 | 0.19503
0.03457 | 0.47699 |  | 182.0564 |  | -0.22332 | 0.17342
0.03459 | 0.49266 |  | 186.902 |  | -0.19217 | 0.14862
0.034609 | 0.50168 |  | 190.2308 |  | -0.15846 | 0.12186
0.034629 | 0.509 |  | 192.1179 |  | -0.12259 | 0.093664
0.034648 | 0.51034 |  | 192.6454 |  | -0.084616 | 0.063753
0.034668 | 0.50752 |  | 191.459 |  | -0.04525 | 0.032734
0.034688 | 0.50382 |  | 189.0589 |  | -0.0055406 | 0.0014182
0.034707 | 0.49469 |  | 185.2786 |  | 0.034595 | -0.03016
0.034727 | 0.48296 |  | 180.2594 |  | 0.074403 | -0.061337
0.034746 | 0.46684 |  | 173.9315 |  | 0.11184 | -0.090895
0.034766 | 0.44671 |  | 165.9659 |  | 0.14788 | -0.11904
0.034785 | 0.42489 |  | 156.8513 |  | 0.18252 | -0.14589
0.034805 | 0.39903 |  | 146.4528 |  | 0.21352 | -0.17034
0.034824 | 0.36958 |  | 134.7991 |  | 0.24151 | -0.19219
0.034844 | 0.33777 |  | 122.396 |  | 0.26606 | -0.2112
0.034863 | 0.30406 |  | 109.0616 |  | 0.28586 | -0.22654
0.034883 | 0.26638 |  | 94.6806 |  | 0.30161 | -0.2386
0.034902 | 0.22698 |  | 79.6894 |  | 0.31345 | -0.24776
0.034922 | 0.18747 |  | 64.0334 |  | 0.3206 | -0.25326
0.034941 | 0.14625 |  | 47.7893 |  | 0.32264 | -0.25456
0.034961 | 0.10552 |  | 31.4847 |  | 0.3197 | -0.25202
0.03498 | 0.063046 |  | 14.9319 |  | 0.31172 | -0.24563
0.035 | 0.020321 |  | -1.7457 |  | 0.29922 | -0.23553
0.03502 | -0.021259 |  | -18.3326 |  | 0.2828 | -0.22245
0.035039 | -0.064662 |  | -34.9104 |  | 0.26234 | -0.20629
0.035059 | -0.10704 |  | -51.0738 |  | 0.23775 | -0.18674
0.035078 | -0.14769 |  | -67.0216 |  | 0.20842 | -0.16364
0.035098 | -0.18684 |  | -82.4239 |  | 0.17605 | -0.13802
0.035117 | -0.22458 |  | -96.6313 |  | 0.14176 | -0.11096
0.035137 | -0.26094 |  | -110.5919 |  | 0.10463 | -0.08197
0.035156 | -0.29447 |  | -123.9729 |  | 0.066015 | -0.051487
0.035176 | -0.32606 |  | -135.8372 |  | 0.026408 | -0.020197
0.035195 | -0.35585 |  | -147.2242 |  | -0.01412 | 0.011571
0.035215 | -0.38267 |  | -157.5682 |  | -0.054059 | 0.042775
0.035234 | -0.40652 |  | -166.2157 |  | -0.092603 | 0.072913
0.035254 | -0.42791 |  | -174.2192 |  | -0.12973 | 0.10208
0.035273 | -0.44579 |  | -180.7845 |  | -0.16561 | 0.13003
0.035293 | -0.4598 |  | -185.8894 |  | -0.19904 | 0.15605
0.035312 | -0.47086 |  | -190.1439 |  | -0.22886 | 0.17939
0.035332 | -0.47776 |  | -192.6031 |  | -0.25533 | 0.19991
0.035352 | -0.48068 |  | -193.7144 |  | -0.27774 | 0.21736
0.035371 | -0.48109 |  | -193.591 |  | -0.29561 | 0.23127
0.035391 | -0.4775 |  | -191.7441 |  | -0.30999 | 0.24229
0.03541 | -0.47028 |  | -188.8676 |  | -0.32012 | 0.25013
0.03543 | -0.46069 |  | -184.4433 |  | -0.32508 | 0.25389
0.035449 | -0.44712 |  | -178.4157 |  | -0.32517 | 0.2539
0.035469 | -0.4296 |  | -171.5648 |  | -0.31967 | 0.24957
0.035488 | -0.41035 |  | -163.0716 |  | -0.3099 | 0.24168
0.035508 | -0.38893 |  | -153.2706 |  | -0.2965 | 0.23099
0.035527 | -0.36407 |  | -142.565 |  | -0.27782 | 0.21642
0.035547 | -0.33771 |  | -130.2185 |  | -0.25542 | 0.19874
0.035566 | -0.31424 |  | -117.32 |  | -0.22898 | 0.17789
0.035586 | -0.2909 |  | -103.9023 |  | -0.19761 | 0.15312
0.035605 | -0.25777 |  | -89.2583 |  | -0.16448 | 0.12663
0.035625 | -0.22504 |  | -73.9435 |  | -0.12966 | 0.099274
0.035645 | -0.20236 |  | -57.8755 |  | -0.092009 | 0.069913
0.035664 | -0.17113 |  | -41.7818 |  | -0.053004 | 0.038991
0.035684 | -0.13428 |  | -25.5975 |  | -0.012698 | 0.0071962
0.035703 | -0.095992 |  | -8.9509 |  | 0.027891 | -0.02479
0.035723 | -0.047285 |  | 7.4334 |  | 0.067186 | -0.055721
0.035742 | -0.0025801 |  | 24.2885 |  | 0.10537 | -0.085501
0.035762 | 0.040841 |  | 41.0789 |  | 0.14144 | -0.11385
0.035781 | 0.090499 |  | 56.6552 |  | 0.17562 | -0.14059
0.035801 | 0.133 |  | 72.1105 |  | 0.2081 | -0.16583
0.03582 | 0.17596 |  | 86.9779 |  | 0.23676 | -0.18838
0.03584 | 0.22073 |  | 100.9282 |  | 0.26187 | -0.20796
0.035859 | 0.25946 |  | 114.8505 |  | 0.28316 | -0.22434
0.035879 | 0.30021 |  | 127.7207 |  | 0.29924 | -0.23683
0.035898 | 0.3375 |  | 139.299 |  | 0.3112 | -0.24604
0.035918 | 0.37313 |  | 150.1553 |  | 0.31933 | -0.25207
0.035937 | 0.40832 |  | 159.6052 |  | 0.32281 | -0.25463
0.035957 | 0.43438 |  | 167.9917 |  | 0.32138 | -0.25339
0.035977 | 0.45838 |  | 175.5975 |  | 0.31446 | -0.24774
0.035996 | 0.47794 |  | 181.6567 |  | 0.30231 | -0.23808
0.036016 | 0.49058 |  | 186.4673 |  | 0.28651 | -0.22537
0.036035 | 0.50179 |  | 189.9368 |  | 0.26666 | -0.20968
0.036055 | 0.50725 |  | 191.6122 |  | 0.24281 | -0.19088
0.036074 | 0.5091 |  | 192.2929 |  | 0.21546 | -0.16903
0.036094 | 0.50887 |  | 191.7075 |  | 0.18317 | -0.14375
0.036113 | 0.50426 |  | 189.5748 |  | 0.14814 | -0.11602
0.036133 | 0.49721 |  | 186.2787 |  | 0.11211 | -0.087443
0.036152 | 0.48468 |  | 181.0925 |  | 0.074115 | -0.0579
0.036172 | 0.46785 |  | 174.4419 |  | 0.034962 | -0.027009
0.036191 | 0.44951 |  | 166.9072 |  | -0.0057312 | 0.0049649
0.036211 | 0.42707 |  | 157.9823 |  | -0.046305 | 0.036786
0.03623 | 0.40199 |  | 148.1104 |  | -0.084639 | 0.066935
0.03625 | 0.37356 |  | 136.881 |  | -0.12237 | 0.096056
0.03627 | 0.3407 |  | 124.2137 |  | -0.15835 | 0.12426
0.036289 | 0.30746 |  | 110.9652 |  | -0.19145 | 0.15037
0.036309 | 0.27248 |  | 96.4803 |  | -0.22318 | 0.17482
0.036328 | 0.23426 |  | 81.5582 |  | -0.25114 | 0.19654
0.036348 | 0.19566 |  | 66.6227 |  | -0.27338 | 0.21401
0.036367 | 0.15473 |  | 50.1823 |  | -0.29194 | 0.22833
0.036387 | 0.11252 |  | 33.6477 |  | -0.30719 | 0.23998
0.036406 | 0.071908 |  | 17.4819 |  | -0.31825 | 0.24841
0.036426 | 0.029236 |  | 0.36631 |  | -0.32424 | 0.2532
0.036445 | -0.014853 |  | -16.2071 |  | -0.32502 | 0.25396
0.036465 | -0.057559 |  | -32.3364 |  | -0.32127 | 0.25066
0.036484 | -0.10013 |  | -49.0061 |  | -0.31234 | 0.2435
0.036504 | -0.14131 |  | -64.9496 |  | -0.29851 | 0.23282
0.036523 | -0.18017 |  | -80.2137 |  | -0.2812 | 0.219
0.036543 | -0.21855 |  | -94.7857 |  | -0.25966 | 0.20198
0.036562 | -0.25573 |  | -108.5142 |  | -0.23372 | 0.18155
0.036582 | -0.29071 |  | -122.1141 |  | -0.2043 | 0.15815
0.036602 | -0.32283 |  | -134.3608 |  | -0.17143 | 0.13226
0.036621 | -0.35286 |  | -145.5137 |  | -0.13606 | 0.10441
0.036641 | -0.38126 |  | -156.332 |  | -0.098737 | 0.075053
0.03666 | -0.40435 |  | -165.1047 |  | -0.060104 | 0.0445
0.03668 | -0.42455 |  | -172.8434 |  | -0.020836 | 0.013448
0.036699 | -0.4438 |  | -180.0979 |  | 0.019715 | -0.018241
0.036719 | -0.45826 |  | -185.3015 |  | 0.059806 | -0.049862
0.036738 | -0.4697 |  | -189.5069 |  | 0.097748 | -0.079851
0.036758 | -0.47795 |  | -192.4359 |  | 0.1347 | -0.10869
0.036777 | -0.48133 |  | -193.5369 |  | 0.16952 | -0.13589
0.036797 | -0.48178 |  | -193.7547 |  | 0.20144 | -0.16076
0.036816 | -0.4785 |  | -192.195 |  | 0.23152 | -0.18416
0.036836 | -0.47223 |  | -189.3463 |  | 0.25758 | -0.20472
0.036855 | -0.46333 |  | -185.4799 |  | 0.27895 | -0.22131
0.036875 | -0.4496 |  | -179.4442 |  | 0.29658 | -0.23465
0.036895 | -0.43372 |  | -172.4469 |  | 0.30925 | -0.24452
0.036914 | -0.41678 |  | -164.4772 |  | 0.31802 | -0.25124
0.036934 | -0.39706 |  | -154.7213 |  | 0.32281 | -0.25475
0.036953 | -0.3743 |  | -144.1556 |  | 0.32182 | -0.25393
0.036973 | -0.34749 |  | -132.4328 |  | 0.31599 | -0.24902
0.036992 | -0.31853 |  | -119.4105 |  | 0.30504 | -0.24013
0.037012 | -0.29269 |  | -105.7545 |  | 0.28955 | -0.22769
0.037031 | -0.26652 |  | -91.1912 |  | 0.27109 | -0.21304
0.037051 | -0.23976 |  | -76.0781 |  | 0.2479 | -0.19508
0.03707 | -0.214 |  | -60.5977 |  | 0.22002 | -0.17301
0.03709 | -0.18245 |  | -44.2582 |  | 0.18907 | -0.14833
0.037109 | -0.14539 |  | -28.0235 |  | 0.15497 | -0.12142
0.037129 | -0.099415 |  | -11.6349 |  | 0.11879 | -0.092982
0.037148 | -0.052911 |  | 5.6003 |  | 0.081488 | -0.063737
0.037168 | -0.014715 |  | 22.0414 |  | 0.042307 | -0.0329
0.037187 | 0.028381 |  | 38.1251 |  | 0.0016645 | -0.00092636
0.037207 | 0.07579 |  | 54.2873 |  | -0.038885 | 0.030833
0.037227 | 0.11821 |  | 69.5111 |  | -0.078107 | 0.061577
0.037246 | 0.16399 |  | 84.4624 |  | -0.11566 | 0.091
0.037266 | 0.21349 |  | 99.2187 |  | -0.15178 | 0.1192
0.037285 | 0.25562 |  | 113.1875 |  | -0.18585 | 0.14579
0.037305 | 0.29711 |  | 125.8218 |  | -0.21725 | 0.17029
0.037324 | 0.34065 |  | 137.2253 |  | -0.24565 | 0.1924
0.037344 | 0.37561 |  | 148.2929 |  | -0.27008 | 0.2114
0.037363 | 0.40749 |  | 158.2833 |  | -0.28963 | 0.22654
0.037383 | 0.43604 |  | 166.9627 |  | -0.30487 | 0.23826
0.037402 | 0.45733 |  | 174.8428 |  | -0.31653 | 0.24722
0.037422 | 0.47593 |  | 180.9096 |  | -0.32371 | 0.25278
0.037441 | 0.48948 |  | 185.3522 |  | -0.32577 | 0.25447
0.037461 | 0.5007 |  | 189.2513 |  | -0.32304 | 0.25221
0.03748 | 0.50771 |  | 191.5295 |  | -0.31514 | 0.24571
0.0375 | 0.51015 |  | 192.3763 |  | -0.30208 | 0.23536
0.03752 | 0.51076 |  | 192.2192 |  | -0.28504 | 0.22201
0.037539 | 0.5052 |  | 189.8029 |  | -0.26462 | 0.20587
0.037559 | 0.49761 |  | 186.4672 |  | -0.24014 | 0.18655
0.037578 | 0.48701 |  | 182.025 |  | -0.21122 | 0.16383
0.037598 | 0.47058 |  | 175.2934 |  | -0.17847 | 0.13792
0.037617 | 0.45253 |  | 168.1848 |  | -0.14322 | 0.10998
0.037637 | 0.4314 |  | 159.7751 |  | -0.10651 | 0.081123
0.037656 | 0.40599 |  | 149.3158 |  | -0.068326 | 0.051218
0.037676 | 0.37823 |  | 138.2213 |  | -0.028948 | 0.020127
0.037695 | 0.34815 |  | 125.962 |  | 0.011213 | -0.0117
0.037715 | 0.31457 |  | 112.7569 |  | 0.051648 | -0.043457
0.037734 | 0.27891 |  | 98.914 |  | 0.090753 | -0.074104
0.037754 | 0.24137 |  | 84.0112 |  | 0.12751 | -0.10298
0.037773 | 0.20207 |  | 68.7156 |  | 0.16226 | -0.13017
0.037793 | 0.16195 |  | 52.6141 |  | 0.19517 | -0.15596
0.037812 | 0.12045 |  | 35.8481 |  | 0.22558 | -0.17969
0.037832 | 0.078943 |  | 19.695 |  | 0.25236 | -0.20052
0.037852 | 0.036357 |  | 3.1528 |  | 0.27505 | -0.21824
0.037871 | -0.0076692 |  | -13.7119 |  | 0.29357 | -0.23243
0.037891 | -0.050434 |  | -29.9563 |  | 0.30719 | -0.2429
0.03791 | -0.092162 |  | -46.6459 |  | 0.31639 | -0.25001
0.03793 | -0.13392 |  | -62.7589 |  | 0.32155 | -0.25369
0.037949 | -0.17463 |  | -77.871 |  | 0.32184 | -0.25377
0.037969 | -0.21295 |  | -92.8895 |  | 0.31747 | -0.25015
0.037988 | -0.24938 |  | -106.5941 |  | 0.30811 | -0.24247
0.038008 | -0.28474 |  | -119.8742 |  | 0.2934 | -0.23077
0.038027 | -0.31819 |  | -132.9587 |  | 0.27462 | -0.21586
0.038047 | -0.34768 |  | -143.9523 |  | 0.25239 | -0.19831
0.038066 | -0.37517 |  | -154.321 |  | 0.22595 | -0.17753
0.038086 | -0.40162 |  | -164.2317 |  | 0.19574 | -0.15366
0.038105 | -0.42274 |  | -171.9402 |  | 0.16236 | -0.12729
0.038125 | -0.44069 |  | -178.7574 |  | 0.12611 | -0.098735
0.038145 | -0.45647 |  | -184.6993 |  | 0.088777 | -0.069279
0.038164 | -0.4675 |  | -188.8358 |  | 0.050137 | -0.038852
0.038184 | -0.47589 |  | -191.926 |  | 0.0096124 | -0.007075
0.038203 | -0.4804 |  | -193.5363 |  | -0.030576 | 0.024568
0.038223 | -0.48124 |  | -193.7127 |  | -0.069744 | 0.055324
0.038242 | -0.47922 |  | -192.4836 |  | -0.10814 | 0.08529
0.038262 | -0.47262 |  | -189.4854 |  | -0.14491 | 0.11399
0.038281 | -0.46331 |  | -185.7833 |  | -0.17958 | 0.14097
0.038301 | -0.45105 |  | -180.5051 |  | -0.21183 | 0.16614
0.03832 | -0.43544 |  | -173.3306 |  | -0.24064 | 0.18864
0.03834 | -0.41888 |  | -165.6084 |  | -0.26504 | 0.20763
0.038359 | -0.39902 |  | -156.3568 |  | -0.28527 | 0.22339
0.038379 | -0.37425 |  | -145.422 |  | -0.30227 | 0.23629
0.038398 | -0.35005 |  | -133.8898 |  | -0.31556 | 0.24653
0.038418 | -0.32315 |  | -121.3125 |  | -0.32327 | 0.25275
0.038437 | -0.29429 |  | -107.5551 |  | -0.32582 | 0.25443
0.038457 | -0.273 |  | -93.2559 |  | -0.32397 | 0.25279
0.038477 | -0.24793 |  | -78.2765 |  | -0.31667 | 0.24714
0.038496 | -0.21986 |  | -62.4935 |  | -0.30489 | 0.23784
0.038516 | -0.18906 |  | -46.5557 |  | -0.28951 | 0.22575
0.038535 | -0.14178 |  | -30.4077 |  | -0.26964 | 0.2099
0.038555 | -0.098905 |  | -13.6793 |  | -0.24535 | 0.19078
0.038574 | -0.065692 |  | 3.3482 |  | -0.21707 | 0.16868
0.038594 | -0.01921 |  | 19.895 |  | -0.18501 | 0.1432
0.038613 | 0.029036 |  | 36.0596 |  | -0.15068 | 0.11597
0.038633 | 0.075426 |  | 51.9208 |  | -0.11469 | 0.087618
0.038652 | 0.12358 |  | 67.4619 |  | -0.076532 | 0.057639
0.038672 | 0.1643 |  | 83.0468 |  | -0.037206 | 0.026673
0.038691 | 0.21148 |  | 97.5983 |  | 0.0030048 | -0.0052
0.038711 | 0.25931 |  | 110.9997 |  | 0.043477 | -0.037083
0.03873 | 0.29917 |  | 124.0302 |  | 0.082367 | -0.067556
0.03875 | 0.33673 |  | 136.0111 |  | 0.11955 | -0.096793
0.03877 | 0.36938 |  | 146.8441 |  | 0.15495 | -0.12447
0.038789 | 0.4026 |  | 157.1304 |  | 0.18853 | -0.15055
0.038809 | 0.43026 |  | 166.1827 |  | 0.21963 | -0.17488
0.038828 | 0.45282 |  | 173.5169 |  | 0.24704 | -0.1963
0.038848 | 0.47418 |  | 180.0278 |  | 0.27058 | -0.21456
0.038867 | 0.48688 |  | 185.2069 |  | 0.28935 | -0.22913
0.038887 | 0.49728 |  | 188.8249 |  | 0.30389 | -0.24028
0.038906 | 0.50577 |  | 191.4374 |  | 0.31511 | -0.2487
0.038926 | 0.50923 |  | 192.5054 |  | 0.32114 | -0.25326
0.038945 | 0.51 |  | 192.1683 |  | 0.32167 | -0.25378
0.038965 | 0.50623 |  | 190.4103 |  | 0.31813 | -0.25074
0.038984 | 0.49902 |  | 187.2256 |  | 0.3095 | -0.24356
0.039004 | 0.48776 |  | 182.7509 |  | 0.29565 | -0.23267
0.039023 | 0.47277 |  | 176.5298 |  | 0.27853 | -0.21907
0.039043 | 0.45564 |  | 169.2593 |  | 0.25714 | -0.20224
[5 empty] | 0.23107 | -0.1817
[5 empty] | 0.20145 | -0.15805
[5 empty] | 0.168 | -0.13177
[5 empty] | 0.13277 | -0.10397
[5 empty] | 0.096384 | -0.075178
[5 empty] | 0.05767 | -0.044819
[5 empty] | 0.017565 | -0.013197
[5 empty] | -0.023388 | 0.018891
[5 empty] | -0.063324 | 0.050183
[5 empty] | -0.10144 | 0.080022
[5 empty] | -0.13823 | 0.10867
[5 empty] | -0.17285 | 0.1357
[5 empty] | -0.20576 | 0.1612
[5 empty] | -0.2359 | 0.18468
[5 empty] | -0.26142 | 0.20472
[5 empty] | -0.28252 | 0.22112
[5 empty] | -0.2998 | 0.23426
[5 empty] | -0.3134 | 0.24461
[5 empty] | -0.32235 | 0.25181
[5 empty] | -0.32615 | 0.25474
[5 empty] | -0.32514 | 0.2538
[5 empty] | -0.31935 | 0.24923
[5 empty] | -0.30842 | 0.24055
[5 empty] | -0.29299 | 0.22838
[5 empty] | -0.27415 | 0.2133
[5 empty] | -0.25102 | 0.1951
[5 empty] | -0.22343 | 0.17354
[5 empty] | -0.19249 | 0.14893
[5 empty] | -0.15858 | 0.12201
[5 empty] | -0.12249 | 0.093512
[5 empty] | -0.084461 | 0.063669
[5 empty] | -0.045083 | 0.032679
[5 empty] | -0.005531 | 0.0012923
[5 empty] | 0.035186 | -0.030514
[5 empty] | 0.074979 | -0.061606
[5 empty] | 0.11187 | -0.09079
[5 empty] | 0.1483 | -0.11926
[5 empty] | 0.18268 | -0.14615
[5 empty] | 0.2134 | -0.17025
[5 empty] | 0.24175 | -0.19225
[5 empty] | 0.26599 | -0.21121
[5 empty] | 0.28578 | -0.22658
[5 empty] | 0.30197 | -0.23899
[5 empty] | 0.31352 | -0.24792
[5 empty] | 0.32057 | -0.25309
[5 empty] | 0.32261 | -0.2545
[5 empty] | 0.31894 | -0.25167
[5 empty] | 0.31153 | -0.24537