## EtaStar_Disp
η* 計算シート (変位入力版) Disp→Acc: a = -(2πf)²·d/1000
■ 入力パラメータ
サンプリング周波数 fs |  | Hz | A列全体平均から自動算出
データ点数 N |  | 点
加振周波数 f | 50 | Hz | 黄色: 加振周波数
粉体質量 m_p | 1.61 | g | 黄色: 粉体のみ(基準ジグなら 0)
容器質量 m_c | 2.1 | g | 黄色: 容器(ジグ)質量
合計質量 m_tot |  | g
角周波数 ω |  | rad/s
■ 使い方
1. 「TimeData」シート: A列=時刻[s], B列=力[N], C列=変位[mm] を貼り付け
2. 黄色セルに 加振周波数 f, 粉体質量 m_p, 容器質量 m_c を入力
3. ★ η* の行に答えが自動表示
※ 加速度は a = -(2πf)²·d/1000 でシート内部換算
■ 計算式
D(f) = Σ d[n]·exp(-j2πf·t[n]) ※d はmm単位の生DFT
X(f) = -(2πf)²·D/1000 ※加速度DFT [m/s²]
Y(f) = Σ F[n]·exp(-j2πf·t[n]) ※力DFT
η* = -2π·Im(X*·Y) / (m_tot · ¦X¦²) ※論文式(2)
■ 計算結果
項目 | 値 | 単位 | 備考
Re(D) [変位DFT, mm単位]
Im(D) [変位DFT, mm単位]
Re(Y) [力DFT]
Im(Y) [力DFT]
Re(X) [加速度DFT = -ω²·D/1000]
Im(X)
¦X¦² (加速度パワー)
Re(P_cross) = Re(X)·Re(Y)+Im(X)·Im(Y)
Im(P_cross) = Re(X)·Im(Y)-Im(X)·Re(Y)
A_disp (変位振幅) |  | mm
A_acc (加速度振幅) |  | m/s²
v_c,max (容器最大速度) |  | m/s
★ η* (Reduced Loss Factor) |  | - | 論文 式(2)
(検算) E_diss [J] |  | J
(検算) 基準KE ½·m_tot·v² [J] |  | J
(検算) E_diss / KE |  | - | η* と一致するはず

## EtaStar_Acc
η* 計算シート (加速度入力版) Acc 直接使用
■ 入力パラメータ
サンプリング周波数 fs |  | Hz | A列全体平均から自動算出
データ点数 N |  | 点
加振周波数 f | 1000 | Hz | 黄色: 加振周波数
粉体質量 m_p | 0.78 | g | 黄色: 粉体のみ(基準ジグなら 0)
容器質量 m_c | 0.88 | g | 黄色: 容器(ジグ)質量
合計質量 m_tot |  | g
角周波数 ω |  | rad/s
■ 使い方
1. 「TimeData」シート: A列=時刻[s], B列=力[N], D列=加速度[m/s²] を貼り付け
2. 黄色セルに 加振周波数 f, 粉体質量 m_p, 容器質量 m_c を入力
3. ★ η* の行に答えが自動表示
※ 加速度を直接使用(微分・変換なし)
■ 計算式
X(f) = Σ a[n]·exp(-j2πf·t[n]) ※加速度DFT [m/s²]
Y(f) = Σ F[n]·exp(-j2πf·t[n]) ※力DFT
η* = -2π·Im(X*·Y) / (m_tot · ¦X¦²) ※論文式(2)
■ 計算結果
項目 | 値 | 単位 | 備考
Re(Y) [力DFT]
Im(Y) [力DFT]
Re(X) [加速度DFT]
Im(X) [加速度DFT]
¦X¦² (加速度パワー)
Re(P_cross) = Re(X)·Re(Y)+Im(X)·Im(Y)
Im(P_cross) = Re(X)·Im(Y)-Im(X)·Re(Y)
A_acc (加速度振幅) |  | m/s²
v_c,max (容器最大速度) |  | m/s
★ η* (Reduced Loss Factor) |  | - | 論文 式(2)
(検算) E_diss [J] |  | J
(検算) 基準KE ½·m_tot·v² [J] |  | J
(検算) E_diss / KE |  | - | η* と一致するはず

## TimeData
時刻 t [s] | 力 F [N] | 変位 d [mm] ← Disp版で使う | 加速度 a [m/s²] ← Acc版で使う
0 | -0.25734 |  | -96.4058 | ← A: 時刻[s], B: 力[N] は両方で使用 | 0.29988 | -0.236
1.9531e-05 | -0.25649 |  | -90.5733 | ← C: 変位[mm] → EtaStar_Disp シート | 0.28336 | -0.22279
3.9063e-05 | -0.25765 |  | -84.061 | ← D: 加速度[m/s²] → EtaStar_Acc シート | 0.26342 | -0.20692
5.8594e-05 | -0.25624 |  | -76.3113 | ※ どちらか片方のみ埋めればOK(使う方のシートで計算) | 0.23863 | -0.18741
7.8125e-05 | -0.24652 |  | -66.9548 |  | 0.20914 | -0.16401
9.7656e-05 | -0.22959 |  | -56.6092 |  | 0.17738 | -0.1388
0.00011719 | -0.2061 |  | -45.1262 |  | 0.14286 | -0.11167
0.00013672 | -0.17556 |  | -32.8735 |  | 0.10543 | -0.082425
0.00015625 | -0.14099 |  | -20.7599 |  | 0.067588 | -0.052527
0.00017578 | -0.10255 |  | -8.3314 |  | 0.028356 | -0.021652
0.00019531 | -0.059159 |  | 4.4886 |  | -0.012634 | 0.010316
0.00021484 | -0.011885 |  | 17.3051 |  | -0.05252 | 0.041699
0.00023437 | 0.034823 |  | 29.9232 |  | -0.091279 | 0.072059
0.00025391 | 0.078009 |  | 41.7428 |  | -0.12917 | 0.10154
0.00027344 | 0.12011 |  | 52.8742 |  | -0.16467 | 0.1293
0.00029297 | 0.15759 |  | 63.1388 |  | -0.19745 | 0.15492
0.0003125 | 0.18674 |  | 72.5792 |  | -0.22773 | 0.17853
0.00033203 | 0.20937 |  | 81.445 |  | -0.25454 | 0.19949
0.00035156 | 0.22777 |  | 88.4693 |  | -0.27725 | 0.2171
0.00037109 | 0.24488 |  | 93.8388 |  | -0.29603 | 0.23143
0.00039063 | 0.25908 |  | 98.3631 |  | -0.31029 | 0.24245
0.00041016 | 0.26975 |  | 101.2813 |  | -0.31986 | 0.24993
0.00042969 | 0.2779 |  | 102.8253 |  | -0.32511 | 0.25398
0.00044922 | 0.28168 |  | 103.103 |  | -0.32545 | 0.2543
0.00046875 | 0.28121 |  | 101.158 |  | -0.32072 | 0.25035
0.00048828 | 0.27658 |  | 97.6086 |  | -0.31145 | 0.24284
0.00050781 | 0.26863 |  | 93.113 |  | -0.29741 | 0.23188
0.00052734 | 0.2579 |  | 87.1324 |  | -0.27917 | 0.21739
0.00054688 | 0.24393 |  | 80.0155 |  | -0.25722 | 0.20008
0.00056641 | 0.2264 |  | 71.6244 |  | -0.23028 | 0.17892
0.00058594 | 0.20396 |  | 61.5256 |  | -0.19963 | 0.15465
0.00060547 | 0.17855 |  | 50.599 |  | -0.16721 | 0.12898
0.000625 | 0.15172 |  | 39.0747 |  | -0.13183 | 0.10111
0.00064453 | 0.12297 |  | 27.0456 |  | -0.094003 | 0.071433
0.00066406 | 0.092668 |  | 14.8468 |  | -0.055219 | 0.040737
0.00068359 | 0.060153 |  | 2.0815 |  | -0.015514 | 0.0092554
0.00070312 | 0.025792 |  | -11.0535 |  | 0.024939 | -0.02229
0.00072266 | -0.0092664 |  | -23.8898 |  | 0.064688 | -0.053567
0.00074219 | -0.04396 |  | -36.0381 |  | 0.10255 | -0.083583
0.00076172 | -0.077704 |  | -47.4968 |  | 0.13912 | -0.11203
0.00078125 | -0.11079 |  | -58.4876 |  | 0.17401 | -0.1393
0.00080078 | -0.14142 |  | -68.603 |  | 0.20587 | -0.16433
0.00082031 | -0.16825 |  | -77.7287 |  | 0.23471 | -0.18674
0.00083984 | -0.192 |  | -85.9606 |  | 0.26033 | -0.20677
0.00085938 | -0.21141 |  | -92.3385 |  | 0.28121 | -0.22304
0.00087891 | -0.22615 |  | -97.1227 |  | 0.29746 | -0.23559
0.00089844 | -0.23871 |  | -101.1577 |  | 0.31039 | -0.2455
0.00091797 | -0.24889 |  | -103.4935 |  | 0.31851 | -0.25154
0.0009375 | -0.2554 |  | -104.2608 |  | 0.32155 | -0.25374
0.00095703 | -0.25879 |  | -103.9066 |  | 0.32042 | -0.2527
0.00097656 | -0.25912 |  | -101.4708 |  | 0.31362 | -0.24716
0.00099609 | -0.25762 |  | -97.3428 |  | 0.30184 | -0.23773
0.0010156 | -0.25655 |  | -92.053 |  | 0.28639 | -0.22527
0.0010352 | -0.25678 |  | -85.3665 |  | 0.26678 | -0.2097
0.0010547 | -0.25595 |  | -77.7406 |  | 0.2431 | -0.19112
0.0010742 | -0.2483 |  | -68.919 |  | 0.21516 | -0.16895
0.0010938 | -0.23242 |  | -58.5506 |  | 0.18329 | -0.14375
0.0011133 | -0.21053 |  | -47.3039 |  | 0.14897 | -0.11675
0.0011328 | -0.18224 |  | -35.5174 |  | 0.11279 | -0.0883
0.0011523 | -0.14909 |  | -23.3354 |  | 0.074679 | -0.058432
0.0011719 | -0.11221 |  | -10.6993 |  | 0.035341 | -0.027324
0.0011914 | -0.06936 |  | 2.0996 |  | -0.0046991 | 0.0041526
0.0012109 | -0.02143 |  | 14.6779 |  | -0.045148 | 0.035578
0.0012305 | 0.026142 |  | 27.4223 |  | -0.084764 | 0.066638
0.00125 | 0.070421 |  | 39.512 |  | -0.12211 | 0.096026
0.0012695 | 0.11218 |  | 50.5163 |  | -0.15729 | 0.1236
0.0012891 | 0.15078 |  | 61.299 |  | -0.19153 | 0.15017
0.0013086 | 0.18252 |  | 71.1146 |  | -0.22271 | 0.17439
0.0013281 | 0.20472 |  | 79.4754 |  | -0.24959 | 0.19548
0.0013477 | 0.22291 |  | 86.9737 |  | -0.27382 | 0.21421
0.0013672 | 0.24168 |  | 93.0119 |  | -0.2929 | 0.2291
0.0013867 | 0.25665 |  | 97.4932 |  | -0.3071 | 0.24016
0.0014062 | 0.2677 |  | 100.9633 |  | -0.31878 | 0.24891
0.0014258 | 0.27623 |  | 102.7581 |  | -0.325 | 0.25372
0.0014453 | 0.28045 |  | 102.9002 |  | -0.32549 | 0.25412
0.0014648 | 0.28099 |  | 101.6249 |  | -0.3221 | 0.25124
0.0014844 | 0.27706 |  | 98.4096 |  | -0.31362 | 0.24445
0.0015039 | 0.26998 |  | 94.1123 |  | -0.30022 | 0.23397
0.0015234 | 0.26061 |  | 88.7532 |  | -0.28316 | 0.22039
0.001543 | 0.24645 |  | 81.4966 |  | -0.26147 | 0.20324
0.0015625 | 0.22896 |  | 73.1601 |  | -0.23577 | 0.18302
0.001582 | 0.20816 |  | 63.6624 |  | -0.20675 | 0.16006
0.0016016 | 0.18371 |  | 52.8204 |  | -0.17353 | 0.13402
0.0016211 | 0.15745 |  | 41.5131 |  | -0.1383 | 0.10613
0.0016406 | 0.12891 |  | 29.6774 |  | -0.10161 | 0.077019
0.0016602 | 0.098498 |  | 17.2746 |  | -0.062569 | 0.046403
0.0016797 | 0.066246 |  | 4.4578 |  | -0.022886 | 0.015151
0.0016992 | 0.031965 |  | -8.5864 |  | 0.017055 | -0.016294
0.0017188 | -0.0022933 |  | -21.2296 |  | 0.056965 | -0.047582
0.0017383 | -0.036631 |  | -33.5522 |  | 0.095505 | -0.077909
0.0017578 | -0.071533 |  | -45.4383 |  | 0.13248 | -0.1069
0.0017773 | -0.10473 |  | -56.326 |  | 0.16744 | -0.13422
0.0017969 | -0.13547 |  | -66.6512 |  | 0.19982 | -0.15961
0.0018164 | -0.16379 |  | -76.2683 |  | 0.22973 | -0.18292
0.0018359 | -0.18802 |  | -84.3538 |  | 0.25578 | -0.20332
0.0018555 | -0.20768 |  | -91.0449 |  | 0.27712 | -0.22008
0.001875 | -0.22347 |  | -96.4439 |  | 0.29485 | -0.23353
0.0018945 | -0.23668 |  | -100.4863 |  | 0.30842 | -0.24382
0.0019141 | -0.24758 |  | -103.233 |  | 0.31738 | -0.25085
0.0019336 | -0.25476 |  | -104.497 |  | 0.32194 | -0.25424
0.0019531 | -0.25852 |  | -104.1286 |  | 0.32145 | -0.2535
0.0019727 | -0.25925 |  | -101.9504 |  | 0.31562 | -0.24859
0.0019922 | -0.2576 |  | -98.1832 |  | 0.30463 | -0.23978
0.0020117 | -0.25635 |  | -93.2519 |  | 0.28977 | -0.22804
0.0020313 | -0.25685 |  | -86.9571 |  | 0.27162 | -0.21358
0.0020508 | -0.25681 |  | -79.3494 |  | 0.24868 | -0.19542
0.0020703 | -0.25089 |  | -70.6849 |  | 0.22073 | -0.17346
0.0020898 | -0.23674 |  | -60.656 |  | 0.18994 | -0.14896
0.0021094 | -0.21675 |  | -49.5639 |  | 0.15674 | -0.12272
0.0021289 | -0.18896 |  | -37.913 |  | 0.12016 | -0.094303
0.0021484 | -0.15399 |  | -25.533 |  | 0.082402 | -0.064465
0.002168 | -0.11803 |  | -12.9877 |  | 0.044081 | -0.034001
0.0021875 | -0.077859 |  | -0.45903 |  | 0.0033788 | -0.0022125
0.002207 | -0.03073 |  | 12.4152 |  | -0.03753 | 0.029843
0.0022266 | 0.016446 |  | 24.8619 |  | -0.076401 | 0.060404
0.0022461 | 0.060857 |  | 36.9744 |  | -0.11429 | 0.089998
0.0022656 | 0.10406 |  | 48.8336 |  | -0.15091 | 0.11856
0.0022852 | 0.14457 |  | 59.446 |  | -0.18446 | 0.14479
0.0023047 | 0.17743 |  | 69.2599 |  | -0.21564 | 0.16924
0.0023242 | 0.20092 |  | 78.3451 |  | -0.245 | 0.192
0.0023437 | 0.21982 |  | 85.6875 |  | -0.26946 | 0.21103
0.0023633 | 0.23788 |  | 91.7633 |  | -0.28835 | 0.22591
0.0023828 | 0.25383 |  | 96.9117 |  | -0.30432 | 0.23796
0.0024023 | 0.26633 |  | 100.5769 |  | -0.3164 | 0.24714
0.0024219 | 0.27589 |  | 102.8239 |  | -0.32337 | 0.25264
0.0024414 | 0.28078 |  | 103.3523 |  | -0.32583 | 0.25437
0.0024609 | 0.28106 |  | 102.0368 |  | -0.3231 | 0.25217
0.0024805 | 0.27846 |  | 99.2823 |  | -0.31505 | 0.24574
0.0025 | 0.272 |  | 95.0941 |  | -0.30263 | 0.23582
0.0025195 | 0.26283 |  | 89.9535 |  | -0.28656 | 0.2231
0.0025391 | 0.25062 |  | 83.4461 |  | -0.26606 | 0.20702
0.0025586 | 0.23341 |  | 75.0547 |  | -0.24078 | 0.18728
0.0025781 | 0.21275 |  | 65.6761 |  | -0.21188 | 0.16433
0.0025977 | 0.18889 |  | 55.1039 |  | -0.17973 | 0.1389
0.0026172 | 0.16232 |  | 43.606 |  | -0.14536 | 0.1118
0.0026367 | 0.13482 |  | 32.1499 |  | -0.109 | 0.083137
0.0026563 | 0.1053 |  | 20.0176 |  | -0.07008 | 0.052576
0.0026758 | 0.073047 |  | 7.1834 |  | -0.03035 | 0.021085
0.0026953 | 0.039221 |  | -5.8011 |  | 0.0096446 | -0.010415
0.0027148 | 0.004521 |  | -18.9352 |  | 0.049783 | -0.041734
0.0027344 | -0.030058 |  | -31.3609 |  | 0.088013 | -0.071989
0.0027539 | -0.064101 |  | -42.8561 |  | 0.12509 | -0.10114
0.0027734 | -0.09765 |  | -54.0338 |  | 0.16139 | -0.12936
0.002793 | -0.12913 |  | -64.5279 |  | 0.19413 | -0.15517
0.0028125 | -0.15783 |  | -74.2184 |  | 0.22376 | -0.17827
0.002832 | -0.18363 |  | -83.0426 |  | 0.25111 | -0.19944
0.0028516 | -0.20452 |  | -90.0387 |  | 0.27379 | -0.21731
0.0028711 | -0.22026 |  | -95.3013 |  | 0.29168 | -0.23103
0.0028906 | -0.23331 |  | -99.56 |  | 0.30612 | -0.24198
0.0029102 | -0.2448 |  | -102.6624 |  | 0.31632 | -0.24982
0.0029297 | -0.25351 |  | -104.2797 |  | 0.32143 | -0.25349
0.0029492 | -0.25831 |  | -104.349 |  | 0.32165 | -0.2535
0.0029688 | -0.25956 |  | -102.7178 |  | 0.31753 | -0.24997
0.0029883 | -0.25807 |  | -99.0019 |  | 0.30826 | -0.24241
0.0030078 | -0.25591 |  | -93.9094 |  | 0.29352 | -0.23095
0.0030273 | -0.2562 |  | -88.2524 |  | 0.27545 | -0.21656
0.0030469 | -0.25737 |  | -81.1247 |  | 0.2536 | -0.19928
0.0030664 | -0.25273 |  | -72.4456 |  | 0.22655 | -0.17822
0.0030859 | -0.23909 |  | -62.7752 |  | 0.19655 | -0.15442
0.0031055 | -0.21899 |  | -51.7865 |  | 0.16389 | -0.12847
0.003125 | -0.19408 |  | -40.0685 |  | 0.12773 | -0.10001
0.0031445 | -0.16338 |  | -28.109 |  | 0.090437 | -0.070666
0.0031641 | -0.12688 |  | -15.5869 |  | 0.05152 | -0.04029
0.0031836 | -0.086662 |  | -2.9672 |  | 0.010829 | -0.0082176
0.0032031 | -0.0411 |  | 9.6055 |  | -0.028786 | 0.023295
0.0032227 | 0.0085199 |  | 22.4584 |  | -0.068473 | 0.05408
0.0032422 | 0.054186 |  | 34.9037 |  | -0.10731 | 0.08438
0.0032617 | 0.096477 |  | 46.5197 |  | -0.14294 | 0.11258
0.0032812 | 0.13675 |  | 57.4285 |  | -0.17818 | 0.13987
0.0033008 | 0.17073 |  | 67.2892 |  | -0.21128 | 0.16575
0.0033203 | 0.1967 |  | 76.3636 |  | -0.23915 | 0.18761
0.0033398 | 0.21638 |  | 84.4513 |  | -0.26433 | 0.20678
0.0033594 | 0.235 |  | 90.8932 |  | -0.28574 | 0.22343
0.0033789 | 0.25199 |  | 96.1585 |  | -0.3018 | 0.23603
0.0033984 | 0.26409 |  | 99.9752 |  | -0.31497 | 0.24608
0.003418 | 0.27353 |  | 102.1752 |  | -0.32375 | 0.25288
0.0034375 | 0.28002 |  | 103.3102 |  | -0.32609 | 0.25468
0.003457 | 0.28207 |  | 102.7015 |  | -0.32403 | 0.25287
0.0034766 | 0.28018 |  | 100.175 |  | -0.31751 | 0.24757
0.0034961 | 0.27438 |  | 96.3052 |  | -0.30608 | 0.23864
0.0035156 | 0.26509 |  | 91.0766 |  | -0.29069 | 0.22652
0.0035352 | 0.25305 |  | 84.6584 |  | -0.27057 | 0.2107
0.0035547 | 0.23771 |  | 76.9986 |  | -0.2464 | 0.19172
0.0035742 | 0.2178 |  | 67.7564 |  | -0.21836 | 0.16949
0.0035938 | 0.19441 |  | 57.4444 |  | -0.18635 | 0.14423
0.0036133 | 0.1688 |  | 46.3505 |  | -0.15266 | 0.11749
0.0036328 | 0.14066 |  | 34.3953 |  | -0.11665 | 0.08898
0.0036523 | 0.11114 |  | 22.3444 |  | -0.077856 | 0.058548
0.0036719 | 0.080124 |  | 9.9589 |  | -0.038503 | 0.027413
0.0036914 | 0.046369 |  | -3.197 |  | 0.0011976 | -0.0039374
0.0037109 | 0.011684 |  | -16.1267 |  | 0.041414 | -0.035409
0.0037305 | -0.022473 |  | -28.6288 |  | 0.080556 | -0.066122
0.00375 | -0.056686 |  | -40.5747 |  | 0.11795 | -0.095589
0.0037695 | -0.090669 |  | -51.7284 |  | 0.15387 | -0.12375
0.0037891 | -0.12304 |  | -62.5392 |  | 0.18732 | -0.14981
0.0038086 | -0.15228 |  | -72.4457 |  | 0.21815 | -0.17382
0.0038281 | -0.17795 |  | -81.1351 |  | 0.24628 | -0.19579
0.0038477 | -0.1999 |  | -88.5884 |  | 0.26949 | -0.214
0.0038672 | -0.21704 |  | -94.2696 |  | 0.28825 | -0.22833
0.0038867 | -0.23085 |  | -98.8112 |  | 0.30391 | -0.24021
0.0039062 | -0.24284 |  | -102.2526 |  | 0.31459 | -0.24862
0.0039258 | -0.25157 |  | -103.9721 |  | 0.32062 | -0.25306
0.0039453 | -0.25697 |  | -104.406 |  | 0.32265 | -0.25442
0.0039648 | -0.25899 |  | -103.0571 |  | 0.31877 | -0.2513
0.0039844 | -0.25783 |  | -99.702 |  | 0.30986 | -0.24395
0.0040039 | -0.25624 |  | -95.2411 |  | 0.29705 | -0.23383
0.0040234 | -0.25575 |  | -89.4722 |  | 0.27965 | -0.21999
0.004043 | -0.25597 |  | -82.4093 |  | 0.25826 | -0.20292
0.0040625 | -0.2531 |  | -74.4046 |  | 0.23276 | -0.18299
0.004082 | -0.24219 |  | -64.8845 |  | 0.20281 | -0.15942
0.0041016 | -0.22401 |  | -54.057 |  | 0.17013 | -0.13348
0.0041211 | -0.19997 |  | -42.5965 |  | 0.1351 | -0.10581
0.0041406 | -0.16928 |  | -30.5415 |  | 0.09763 | -0.076355
0.0041602 | -0.13355 |  | -18.1075 |  | 0.059709 | -0.04632
0.0041797 | -0.094434 |  | -5.4249 |  | 0.020215 | -0.015379
0.0041992 | -0.050558 |  | 7.3066 |  | -0.021223 | 0.016901
0.0042188 | -0.0021673 |  | 19.8537 |  | -0.060945 | 0.048276
0.0042383 | 0.044829 |  | 32.3166 |  | -0.099325 | 0.078221
0.0042578 | 0.087659 |  | 44.1778 |  | -0.13663 | 0.10731
0.0042773 | 0.12844 |  | 55.1908 |  | -0.17126 | 0.13441
0.0042969 | 0.16479 |  | 65.5603 |  | -0.20392 | 0.15976
0.0043164 | 0.19251 |  | 74.7996 |  | -0.23362 | 0.18308
0.0043359 | 0.21267 |  | 82.8984 |  | -0.25965 | 0.20324
0.0043555 | 0.23088 |  | 89.7326 |  | -0.28175 | 0.22032
0.004375 | 0.24832 |  | 94.9486 |  | -0.29862 | 0.23348
0.0043945 | 0.26172 |  | 99.1947 |  | -0.31202 | 0.24361
0.0044141 | 0.27218 |  | 102.1423 |  | -0.32197 | 0.25135
0.0044336 | 0.27923 |  | 103.1806 |  | -0.32538 | 0.25421
0.0044531 | 0.28167 |  | 102.8668 |  | -0.32434 | 0.25325
0.0044727 | 0.28057 |  | 100.773 |  | -0.31985 | 0.24945
0.0044922 | 0.27515 |  | 96.9074 |  | -0.30828 | 0.24049
0.0045117 | 0.26729 |  | 92.3298 |  | -0.29267 | 0.22829
0.0045312 | 0.25659 |  | 86.321 |  | -0.27481 | 0.21394
0.0045508 | 0.24107 |  | 78.5489 |  | -0.25113 | 0.19534
0.0045703 | 0.22216 |  | 69.7665 |  | -0.22403 | 0.17391
0.0045898 | 0.19913 |  | 59.6027 |  | -0.19388 | 0.15001
0.0046094 | 0.1735 |  | 48.4706 |  | -0.15926 | 0.12277
0.0046289 | 0.14666 |  | 37.002 |  | -0.12347 | 0.094209
0.0046484 | 0.11726 |  | 24.9697 |  | -0.085788 | 0.064514
0.004668 | 0.086406 |  | 12.5619 |  | -0.046003 | 0.033332
0.0046875 | 0.053202 |  | -0.44238 |  | -0.0067036 | 0.0022932
0.004707 | 0.018321 |  | -13.6521 |  | 0.033416 | -0.029013
0.0047266 | -0.01563 |  | -26.0701 |  | 0.073421 | -0.060536
0.0047461 | -0.049798 |  | -38.0471 |  | 0.11102 | -0.090295
0.0047656 | -0.083976 |  | -49.5987 |  | 0.14744 | -0.1186
0.0047852 | -0.1165 |  | -60.2717 |  | 0.18154 | -0.14529
0.0048047 | -0.14644 |  | -70.3317 |  | 0.21244 | -0.16949
0.0048242 | -0.17285 |  | -79.3671 |  | 0.24142 | -0.192
0.0048437 | -0.19539 |  | -86.919 |  | 0.2658 | -0.21113
0.0048633 | -0.21372 |  | -93.1265 |  | 0.28506 | -0.22603
0.0048828 | -0.22816 |  | -97.8499 |  | 0.30178 | -0.23855
0.0049023 | -0.24032 |  | -101.4834 |  | 0.3136 | -0.24778
0.0049219 | -0.25019 |  | -103.7964 |  | 0.32006 | -0.25298
0.0049414 | -0.25602 |  | -104.2107 |  | 0.32274 | -0.25462
0.0049609 | -0.25842 |  | -103.3003 |  | 0.32022 | -0.25231
0.0049805 | -0.2581 |  | -100.537 |  | 0.31263 | -0.24623
0.005 | -0.25576 |  | -95.9658 |  | 0.30014 | -0.23631
0.0050195 | -0.25478 |  | -90.7195 |  | 0.2835 | -0.22306
0.0050391 | -0.25516 |  | -84.0516 |  | 0.26368 | -0.2072
0.0050586 | -0.25298 |  | -75.8089 |  | 0.23876 | -0.18764
0.0050781 | -0.24465 |  | -66.624 |  | 0.2095 | -0.16453
0.0050977 | -0.22854 |  | -56.1722 |  | 0.17782 | -0.13922
0.0051172 | -0.20528 |  | -44.8357 |  | 0.14283 | -0.11173
0.0051367 | -0.17532 |  | -33.0287 |  | 0.10562 | -0.082589
0.0051563 | -0.14069 |  | -20.5894 |  | 0.067974 | -0.052842
0.0051758 | -0.10323 |  | -7.8965 |  | 0.028766 | -0.022061
0.0051953 | -0.059699 |  | 4.7828 |  | -0.012158 | 0.010018
0.0052148 | -0.011599 |  | 17.4196 |  | -0.052443 | 0.041704
0.0052344 | 0.034542 |  | 29.7413 |  | -0.091095 | 0.072023
0.0052539 | 0.078519 |  | 41.8258 |  | -0.12873 | 0.10139
0.0052734 | 0.12086 |  | 53.2574 |  | -0.16445 | 0.12916
0.005293 | 0.15791 |  | 63.4275 |  | -0.19711 | 0.15458
0.0053125 | 0.18701 |  | 72.8639 |  | -0.22727 | 0.17803
0.005332 | 0.20856 |  | 81.3494 |  | -0.25449 | 0.19924
0.0053516 | 0.22665 |  | 88.2239 |  | -0.27707 | 0.21705
0.0053711 | 0.2443 |  | 93.9137 |  | -0.29544 | 0.23116
0.0053906 | 0.25901 |  | 98.4723 |  | -0.31002 | 0.2421
0.0054102 | 0.26993 |  | 101.5725 |  | -0.31982 | 0.24974
0.0054297 | 0.27763 |  | 103.0094 |  | -0.32477 | 0.25357
0.0054492 | 0.28083 |  | 102.807 |  | -0.32501 | 0.25372
0.0054687 | 0.28068 |  | 101.1991 |  | -0.32024 | 0.25
0.0054883 | 0.27657 |  | 97.8281 |  | -0.31076 | 0.24241
0.0055078 | 0.26832 |  | 93.0465 |  | -0.29697 | 0.23153
0.0055273 | 0.2581 |  | 87.4953 |  | -0.27848 | 0.21708
0.0055469 | 0.24411 |  | 80.2475 |  | -0.25587 | 0.19917
0.0055664 | 0.22536 |  | 71.2748 |  | -0.22945 | 0.17821
0.0055859 | 0.20318 |  | 61.4807 |  | -0.19902 | 0.15431
0.0056055 | 0.17838 |  | 50.6838 |  | -0.16602 | 0.12822
0.005625 | 0.15159 |  | 39.1472 |  | -0.13096 | 0.10043
0.0056445 | 0.12272 |  | 27.2972 |  | -0.093364 | 0.070888
0.0056641 | 0.092183 |  | 14.8976 |  | -0.054021 | 0.039838
0.0056836 | 0.05948 |  | 1.9502 |  | -0.014155 | 0.0082389
0.0057031 | 0.024712 |  | -11.2633 |  | 0.02603 | -0.023347
0.0057227 | -0.0097013 |  | -24.0393 |  | 0.065858 | -0.054496
0.0057422 | -0.043186 |  | -35.9226 |  | 0.10356 | -0.084098
0.0057617 | -0.076947 |  | -47.3545 |  | 0.13992 | -0.11257
0.0057812 | -0.11059 |  | -58.4342 |  | 0.17501 | -0.14009
0.0058008 | -0.14171 |  | -68.7052 |  | 0.2065 | -0.16492
0.0058203 | -0.16891 |  | -77.9691 |  | 0.23528 | -0.18724
0.0058398 | -0.19213 |  | -85.8425 |  | 0.26124 | -0.20737
0.0058594 | -0.21084 |  | -92.0991 |  | 0.2818 | -0.22347
0.0058789 | -0.22585 |  | -97.1547 |  | 0.29839 | -0.23605
0.0058984 | -0.23875 |  | -101.1313 |  | 0.31154 | -0.24609
0.005918 | -0.24927 |  | -103.6767 |  | 0.31907 | -0.2519
0.0059375 | -0.25587 |  | -104.4602 |  | 0.32216 | -0.25404
0.005957 | -0.25842 |  | -103.5574 |  | 0.32109 | -0.25309
0.0059766 | -0.2584 |  | -101.172 |  | 0.31446 | -0.24766
0.0059961 | -0.25697 |  | -97.2264 |  | 0.30292 | -0.23842
0.0060156 | -0.25561 |  | -91.934 |  | 0.28729 | -0.226
0.0060352 | -0.25574 |  | -85.4487 |  | 0.26754 | -0.21032
0.0060547 | -0.25487 |  | -77.6406 |  | 0.24332 | -0.1914
0.0060742 | -0.24767 |  | -68.6341 |  | 0.21523 | -0.16912
0.0060938 | -0.23276 |  | -58.4052 |  | 0.18394 | -0.14422
0.0061133 | -0.2112 |  | -47.1316 |  | 0.14976 | -0.11736
0.0061328 | -0.18247 |  | -35.3974 |  | 0.11355 | -0.088808
0.0061523 | -0.14862 |  | -23.2004 |  | 0.075384 | -0.058657
0.0061719 | -0.11123 |  | -10.46 |  | 0.035714 | -0.027406
0.0061914 | -0.069071 |  | 2.2352 |  | -0.0045874 | 0.0041979
0.0062109 | -0.021241 |  | 14.8452 |  | -0.044603 | 0.035562
0.0062305 | 0.027802 |  | 27.5248 |  | -0.083566 | 0.06608
0.00625 | 0.071317 |  | 39.4952 |  | -0.12122 | 0.095609
0.0062695 | 0.11199 |  | 50.7408 |  | -0.1573 | 0.1237
0.0062891 | 0.15103 |  | 61.535 |  | -0.19121 | 0.14993
0.0063086 | 0.18265 |  | 71.2014 |  | -0.2216 | 0.17374
0.0063281 | 0.2053 |  | 79.7352 |  | -0.2489 | 0.19492
0.0063477 | 0.22323 |  | 87.1017 |  | -0.27291 | 0.21348
0.0063672 | 0.24139 |  | 92.998 |  | -0.2918 | 0.22814
0.0063867 | 0.25711 |  | 97.7512 |  | -0.30666 | 0.23949
0.0064062 | 0.26808 |  | 101.1016 |  | -0.31794 | 0.24836
0.0064258 | 0.27684 |  | 102.8942 |  | -0.32429 | 0.25328
0.0064453 | 0.28143 |  | 103.1891 |  | -0.32513 | 0.25388
0.0064648 | 0.28102 |  | 101.6097 |  | -0.32081 | 0.25051
0.0064844 | 0.27745 |  | 98.5615 |  | -0.3124 | 0.24361
0.0065039 | 0.2709 |  | 94.3013 |  | -0.29934 | 0.23343
0.0065234 | 0.26076 |  | 88.5682 |  | -0.28156 | 0.2196
0.006543 | 0.24695 |  | 81.6929 |  | -0.26065 | 0.20279
0.0065625 | 0.22992 |  | 73.4041 |  | -0.23524 | 0.18271
0.006582 | 0.20853 |  | 63.4926 |  | -0.20485 | 0.15881
0.0066016 | 0.18384 |  | 52.8557 |  | -0.17243 | 0.13292
0.0066211 | 0.15748 |  | 41.5716 |  | -0.13795 | 0.10568
0.0066406 | 0.1291 |  | 29.7094 |  | -0.10044 | 0.076259
0.0066602 | 0.099198 |  | 17.5432 |  | -0.061583 | 0.045644
0.0066797 | 0.066461 |  | 4.4773 |  | -0.021948 | 0.014441
0.0066992 | 0.031856 |  | -8.6487 |  | 0.018275 | -0.017387
0.0067187 | -0.0019412 |  | -21.1031 |  | 0.05805 | -0.048477
0.0067383 | -0.03639 |  | -33.5344 |  | 0.09654 | -0.078479
0.0067578 | -0.070948 |  | -45.2903 |  | 0.13307 | -0.10742
0.0067773 | -0.10409 |  | -56.1296 |  | 0.1682 | -0.13478
0.0067969 | -0.13555 |  | -66.6601 |  | 0.20111 | -0.16034
0.0068164 | -0.16357 |  | -76.1969 |  | 0.23016 | -0.18315
0.0068359 | -0.18756 |  | -84.3137 |  | 0.2563 | -0.2035
0.0068555 | -0.20742 |  | -91.148 |  | 0.27865 | -0.22109
0.006875 | -0.22318 |  | -96.3883 |  | 0.29553 | -0.23416
0.0068945 | -0.23645 |  | -100.4037 |  | 0.30856 | -0.24393
0.0069141 | -0.24731 |  | -103.2951 |  | 0.31806 | -0.25115
0.0069336 | -0.25424 |  | -104.322 |  | 0.32243 | -0.25458
0.0069531 | -0.25773 |  | -103.8412 |  | 0.3215 | -0.25384
0.0069727 | -0.25875 |  | -101.9044 |  | 0.31574 | -0.24879
0.0069922 | -0.25744 |  | -98.0964 |  | 0.30529 | -0.24017
0.0070117 | -0.25604 |  | -93.1211 |  | 0.29033 | -0.22853
0.0070313 | -0.25596 |  | -86.919 |  | 0.27117 | -0.21349
0.0070508 | -0.25525 |  | -79.3037 |  | 0.24864 | -0.19557
0.0070703 | -0.25009 |  | -70.5331 |  | 0.22169 | -0.1741
0.0070898 | -0.23671 |  | -60.4256 |  | 0.18948 | -0.14882
0.0071094 | -0.21544 |  | -49.5 |  | 0.15594 | -0.12229
0.0071289 | -0.18848 |  | -37.8828 |  | 0.12098 | -0.094606
0.0071484 | -0.15437 |  | -25.5713 |  | 0.082177 | -0.064419
0.007168 | -0.11585 |  | -13.0888 |  | 0.042979 | -0.033492
0.0071875 | -0.076603 |  | -0.33478 |  | 0.0033979 | -0.0021979
0.007207 | -0.031252 |  | 12.4899 |  | -0.03755 | 0.029795
0.0072266 | 0.01721 |  | 25.0453 |  | -0.076683 | 0.06055
0.0072461 | 0.061297 |  | 37.1704 |  | -0.11441 | 0.090079
0.0072656 | 0.10363 |  | 48.6104 |  | -0.151 | 0.11858
0.0072852 | 0.14329 |  | 59.349 |  | -0.18496 | 0.14511
0.0073047 | 0.17696 |  | 69.2605 |  | -0.21714 | 0.17007
0.0073242 | 0.20192 |  | 78.2384 |  | -0.2455 | 0.19221
0.0073437 | 0.21984 |  | 85.9816 |  | -0.26885 | 0.21059
0.0073633 | 0.23822 |  | 91.9795 |  | -0.28915 | 0.22608
0.0073828 | 0.25399 |  | 96.6186 |  | -0.30533 | 0.2384
0.0074023 | 0.26531 |  | 100.4625 |  | -0.31718 | 0.24773
0.0074219 | 0.27532 |  | 102.7302 |  | -0.3245 | 0.25343
0.0074414 | 0.2808 |  | 103.1963 |  | -0.32625 | 0.25474
0.0074609 | 0.28185 |  | 102.3184 |  | -0.32363 | 0.2525
0.0074805 | 0.27882 |  | 99.42 |  | -0.31556 | 0.2461
0.0075 | 0.27188 |  | 95.0001 |  | -0.30287 | 0.2361
0.0075195 | 0.26278 |  | 89.8202 |  | -0.28727 | 0.22361
0.0075391 | 0.24995 |  | 83.2375 |  | -0.26653 | 0.20747
0.0075586 | 0.23381 |  | 75.277 |  | -0.2412 | 0.18759
0.0075781 | 0.21341 |  | 65.7731 |  | -0.21247 | 0.16467
0.0075977 | 0.18845 |  | 54.9934 |  | -0.1798 | 0.13879
0.0076172 | 0.16236 |  | 43.8761 |  | -0.14512 | 0.11134
0.0076367 | 0.13461 |  | 32.0888 |  | -0.10929 | 0.083134
0.0076562 | 0.1045 |  | 19.8344 |  | -0.070905 | 0.052975
0.0076758 | 0.072927 |  | 7.4529 |  | -0.030903 | 0.021329
0.0076953 | 0.039228 |  | -5.7303 |  | 0.0096489 | -0.010577
0.0077148 | 0.0043831 |  | -18.9293 |  | 0.049913 | -0.042096
0.0077344 | -0.02986 |  | -31.1329 |  | 0.088221 | -0.072186
0.0077539 | -0.063743 |  | -42.8806 |  | 0.12513 | -0.10111
0.0077734 | -0.097014 |  | -54.0024 |  | 0.16031 | -0.12866
0.007793 | -0.12857 |  | -64.3779 |  | 0.19336 | -0.15446
0.0078125 | -0.15752 |  | -74.2539 |  | 0.22448 | -0.17867
0.007832 | -0.18247 |  | -82.7101 |  | 0.25134 | -0.1998
0.0078516 | -0.20351 |  | -89.7887 |  | 0.27345 | -0.21712
0.0078711 | -0.22057 |  | -95.558 |  | 0.2917 | -0.23099
0.0078906 | -0.23338 |  | -99.5526 |  | 0.30581 | -0.2418
0.0079102 | -0.24443 |  | -102.5581 |  | 0.31605 | -0.24982
0.0079297 | -0.2531 |  | -104.2172 |  | 0.32147 | -0.25393
0.0079492 | -0.25741 |  | -104.0211 |  | 0.32171 | -0.25392
0.0079688 | -0.25869 |  | -102.4666 |  | 0.31758 | -0.25029
0.0079883 | -0.25754 |  | -99.0447 |  | 0.30727 | -0.24207
0.0080078 | -0.25531 |  | -93.9307 |  | 0.29247 | -0.23022
0.0080273 | -0.25457 |  | -87.9404 |  | 0.27593 | -0.21669
0.0080469 | -0.25452 |  | -80.9161 |  | 0.25378 | -0.19944
0.0080664 | -0.25047 |  | -72.485 |  | 0.22626 | -0.17788
0.0080859 | -0.23894 |  | -62.6214 |  | 0.1967 | -0.15414
0.0081055 | -0.21946 |  | -51.7152 |  | 0.16329 | -0.1278
0.008125 | -0.19289 |  | -40.0574 |  | 0.12704 | -0.099471
0.0081445 | -0.16093 |  | -27.9334 |  | 0.090067 | -0.070413
0.0081641 | -0.12474 |  | -15.5659 |  | 0.051301 | -0.039908
0.0081836 | -0.086324 |  | -2.8916 |  | 0.011116 | -0.0083231
0.0082031 | -0.042629 |  | 9.9448 |  | -0.029625 | 0.023574
0.0082227 | 0.0069322 |  | 22.5753 |  | -0.069456 | 0.054779
0.0082422 | 0.052968 |  | 34.744 |  | -0.10715 | 0.084464
0.0082617 | 0.095283 |  | 46.4879 |  | -0.14387 | 0.11315
0.0082813 | 0.13582 |  | 57.4477 |  | -0.17864 | 0.14018
0.0083008 | 0.17034 |  | 67.4164 |  | -0.21011 | 0.16485
0.0083203 | 0.19726 |  | 76.6191 |  | -0.23975 | 0.18785
0.0083398 | 0.21635 |  | 84.4302 |  | -0.26549 | 0.20789
0.0083594 | 0.23381 |  | 90.7166 |  | -0.2855 | 0.22365
0.0083789 | 0.25138 |  | 96.0837 |  | -0.30219 | 0.23631
0.0083984 | 0.26393 |  | 100.0394 |  | -0.31494 | 0.24603
0.008418 | 0.27329 |  | 102.3229 |  | -0.32292 | 0.25229
0.0084375 | 0.27955 |  | 103.257 |  | -0.32625 | 0.25485
0.008457 | 0.28132 |  | 102.4929 |  | -0.3241 | 0.25319
0.0084766 | 0.27953 |  | 100.0015 |  | -0.31783 | 0.24803
0.0084961 | 0.27367 |  | 96.1578 |  | -0.30644 | 0.239
0.0085156 | 0.26489 |  | 91.058 |  | -0.28974 | 0.22586
0.0085352 | 0.25288 |  | 84.6612 |  | -0.27067 | 0.21062
0.0085547 | 0.23673 |  | 76.8135 |  | -0.24685 | 0.19207
0.0085742 | 0.21714 |  | 67.662 |  | -0.21766 | 0.16913
0.0085938 | 0.19412 |  | 57.4236 |  | -0.18685 | 0.1444
0.0086133 | 0.16813 |  | 46.1801 |  | -0.15293 | 0.11767
0.0086328 | 0.14014 |  | 34.4415 |  | -0.11587 | 0.08858
0.0086523 | 0.11083 |  | 22.4656 |  | -0.078088 | 0.058691
0.0086719 | 0.079502 |  | 9.8661 |  | -0.03855 | 0.027529
0.0086914 | 0.046006 |  | -3.2357 |  | 0.0018343 | -0.0043221
0.0087109 | 0.011563 |  | -16.1858 |  | 0.041869 | -0.035652
0.0087305 | -0.022881 |  | -28.6326 |  | 0.081172 | -0.06638
0.00875 | -0.057103 |  | -40.5322 |  | 0.11829 | -0.095746
0.0087695 | -0.091047 |  | -51.875 |  | 0.15404 | -0.1237
0.0087891 | -0.12301 |  | -62.5121 |  | 0.18813 | -0.15019
0.0088086 | -0.15215 |  | -72.3681 |  | 0.21863 | -0.17419
0.0088281 | -0.17834 |  | -81.218 |  | 0.24606 | -0.19563
0.0088477 | -0.19978 |  | -88.4102 |  | 0.27013 | -0.21428
0.0088672 | -0.21669 |  | -94.1061 |  | 0.28919 | -0.22904
0.0088867 | -0.23113 |  | -98.9093 |  | 0.30391 | -0.2403
0.0089062 | -0.24327 |  | -102.3102 |  | 0.31488 | -0.24868
0.0089258 | -0.25174 |  | -103.9017 |  | 0.32107 | -0.25333
0.0089453 | -0.25643 |  | -104.0973 |  | 0.32254 | -0.25425
0.0089648 | -0.25838 |  | -102.7637 |  | 0.31903 | -0.25137
0.0089844 | -0.25764 |  | -99.6024 |  | 0.31003 | -0.24411
0.0090039 | -0.25581 |  | -95.1355 |  | 0.29665 | -0.2334
0.0090234 | -0.25565 |  | -89.5198 |  | 0.27942 | -0.21969
0.009043 | -0.25638 |  | -82.3825 |  | 0.25835 | -0.20295
0.0090625 | -0.25293 |  | -73.975 |  | 0.23298 | -0.18299
0.009082 | -0.24127 |  | -64.5292 |  | 0.20306 | -0.15941
0.0091016 | -0.22298 |  | -53.9471 |  | 0.17005 | -0.13319
0.0091211 | -0.19838 |  | -42.4716 |  | 0.13495 | -0.10544
0.0091406 | -0.1674 |  | -30.4662 |  | 0.097989 | -0.076514
0.0091602 | -0.13323 |  | -17.9971 |  | 0.059349 | -0.046302
0.0091797 | -0.094724 |  | -5.2418 |  | 0.019619 | -0.01505
0.0091992 | -0.050359 |  | 7.4085 |  | -0.020414 | 0.016523
0.0092187 | -0.0018198 |  | 20.0879 |  | -0.061053 | 0.048254
0.0092383 | 0.045445 |  | 32.5271 |  | -0.10043 | 0.078944
0.0092578 | 0.087663 |  | 44.2369 |  | -0.13636 | 0.10731
0.0092773 | 0.1286 |  | 55.4317 |  | -0.17092 | 0.13423
0.0092969 | 0.16521 |  | 65.6273 |  | -0.20421 | 0.15999
0.0093164 | 0.19274 |  | 74.8142 |  | -0.23378 | 0.18327
0.0093359 | 0.21339 |  | 83.1677 |  | -0.25987 | 0.20356
0.0093555 | 0.2307 |  | 89.6973 |  | -0.28193 | 0.22065
0.009375 | 0.2479 |  | 94.9276 |  | -0.29918 | 0.23399
0.0093945 | 0.26218 |  | 99.4082 |  | -0.31232 | 0.24406
0.0094141 | 0.27205 |  | 102.11 |  | -0.32101 | 0.25091
0.0094336 | 0.279 |  | 103.1806 |  | -0.3256 | 0.25421
0.0094531 | 0.28171 |  | 102.8722 |  | -0.32543 | 0.25403
0.0094727 | 0.2802 |  | 100.5572 |  | -0.31905 | 0.24927
0.0094922 | 0.27492 |  | 96.8491 |  | -0.30846 | 0.24056
0.0095117 | 0.26702 |  | 92.2576 |  | -0.29386 | 0.22887
0.0095312 | 0.25616 |  | 86.1726 |  | -0.27404 | 0.21339
0.0095508 | 0.24063 |  | 78.5231 |  | -0.25101 | 0.19511
0.0095703 | 0.22085 |  | 69.3716 |  | -0.22447 | 0.17418
0.0095898 | 0.19807 |  | 59.2516 |  | -0.19351 | 0.14965
0.0096094 | 0.17375 |  | 48.6278 |  | -0.15969 | 0.12288
0.0096289 | 0.14658 |  | 36.9379 |  | -0.12339 | 0.094522
0.0096484 | 0.11666 |  | 24.7676 |  | -0.085292 | 0.064419
0.009668 | 0.085903 |  | 12.3574 |  | -0.045961 | 0.033391
0.0096875 | 0.052744 |  | -0.81451 |  | -0.0060221 | 0.0020646
0.009707 | 0.0181 |  | -13.7571 |  | 0.033034 | -0.028839
0.0097266 | -0.016042 |  | -26.1767 |  | 0.072577 | -0.05967
0.0097461 | -0.050085 |  | -38.3046 |  | 0.11166 | -0.090444
0.0097656 | -0.083827 |  | -49.6536 |  | 0.14716 | -0.11868
0.0097852 | -0.11674 |  | -60.44 |  | 0.18112 | -0.14474
0.0098047 | -0.14692 |  | -70.552 |  | 0.2129 | -0.16973
0.0098242 | -0.17315 |  | -79.5075 |  | 0.2404 | -0.19152
0.0098438 | -0.19604 |  | -87.3065 |  | 0.26526 | -0.21063
0.0098633 | -0.2143 |  | -93.3695 |  | 0.28557 | -0.22664
0.0098828 | -0.22799 |  | -97.7741 |  | 0.30084 | -0.23813
0.0099023 | -0.24015 |  | -101.4691 |  | 0.31299 | -0.24729
0.0099219 | -0.25023 |  | -103.7908 |  | 0.32012 | -0.25306
0.0099414 | -0.25597 |  | -104.1604 |  | 0.32226 | -0.25424
0.0099609 | -0.2583 |  | -103.2271 |  | 0.31979 | -0.25209
0.0099805 | -0.2581 |  | -100.5756 |  | 0.31155 | -0.24549
0.01 | -0.25616 |  | -96.0433 |  | 0.29953 | -0.23556
0.01002 | -0.25462 |  | -90.4018 |  | 0.28398 | -0.22326
0.010039 | -0.2544 |  | -83.6743 |  | 0.263 | -0.20673
0.010059 | -0.2526 |  | -75.7593 |  | 0.23786 | -0.18678
0.010078 | -0.24401 |  | -66.5027 |  | 0.20897 | -0.16405
0.010098 | -0.22783 |  | -55.965 |  | 0.17646 | -0.13842
0.010117 | -0.20523 |  | -44.7297 |  | 0.14226 | -0.11157
0.010137 | -0.17496 |  | -32.6907 |  | 0.10577 | -0.083045
0.010156 | -0.13848 |  | -20.1352 |  | 0.067103 | -0.052483
0.010176 | -0.10049 |  | -7.6885 |  | 0.027467 | -0.021313
0.010195 | -0.060071 |  | 4.9969 |  | -0.013611 | 0.01083
0.010215 | -0.012014 |  | 17.8092 |  | -0.053742 | 0.042491
0.010234 | 0.037336 |  | 30.2462 |  | -0.091994 | 0.072395
0.010254 | 0.080602 |  | 42.1139 |  | -0.12919 | 0.10162
0.010273 | 0.12137 |  | 53.3695 |  | -0.16408 | 0.12905
0.010293 | 0.15886 |  | 63.9625 |  | -0.19782 | 0.15505
0.010313 | 0.18859 |  | 73.3229 |  | -0.22896 | 0.17941
0.010332 | 0.20965 |  | 81.4928 |  | -0.25506 | 0.19976
0.010352 | 0.2273 |  | 88.6547 |  | -0.27774 | 0.2172
0.010371 | 0.24588 |  | 94.2838 |  | -0.29596 | 0.23143
0.010391 | 0.26012 |  | 98.6295 |  | -0.30947 | 0.24172
0.01041 | 0.27033 |  | 101.8442 |  | -0.32011 | 0.24986
0.01043 | 0.27886 |  | 103.3495 |  | -0.32556 | 0.25411
0.010449 | 0.28205 |  | 103.1524 |  | -0.32543 | 0.25397
0.010469 | 0.28098 |  | 101.3592 |  | -0.32114 | 0.25059
0.010488 | 0.27689 |  | 97.9813 |  | -0.31075 | 0.24224
0.010508 | 0.26956 |  | 93.4231 |  | -0.29639 | 0.23069
0.010527 | 0.25871 |  | 87.5427 |  | -0.27929 | 0.21724
0.010547 | 0.24368 |  | 80.1688 |  | -0.2565 | 0.19955
0.010566 | 0.22581 |  | 71.5392 |  | -0.23008 | 0.17874
0.010586 | 0.20389 |  | 61.562 |  | -0.20028 | 0.15514
0.010605 | 0.17852 |  | 50.6889 |  | -0.16614 | 0.12817
0.010625 | 0.15205 |  | 39.3358 |  | -0.13067 | 0.10017
0.010645 | 0.12322 |  | 27.2853 |  | -0.09366 | 0.070885
0.010664 | 0.092196 |  | 14.7642 |  | -0.05466 | 0.040118
0.010684 | 0.059657 |  | 1.9812 |  | -0.014816 | 0.0089375
0.010703 | 0.025465 |  | -11.0843 |  | 0.025861 | -0.02314
0.010723 | -0.0092555 |  | -23.9143 |  | 0.065346 | -0.054283
0.010742 | -0.043654 |  | -36.0343 |  | 0.10314 | -0.08391
0.010762 | -0.077559 |  | -47.5828 |  | 0.14016 | -0.11292
0.010781 | -0.11052 |  | -58.5058 |  | 0.17427 | -0.13962
0.010801 | -0.14135 |  | -68.6753 |  | 0.20555 | -0.16429
0.01082 | -0.16886 |  | -78.0669 |  | 0.23518 | -0.18725
0.01084 | -0.19211 |  | -85.9725 |  | 0.26055 | -0.20678
0.010859 | -0.21078 |  | -92.1878 |  | 0.28116 | -0.223
0.010879 | -0.22585 |  | -97.2516 |  | 0.29812 | -0.23599
0.010898 | -0.23853 |  | -101.1063 |  | 0.3105 | -0.24547
0.010918 | -0.24892 |  | -103.5984 |  | 0.31859 | -0.2517
0.010937 | -0.25588 |  | -104.5646 |  | 0.32196 | -0.25386
0.010957 | -0.25864 |  | -103.7574 |  | 0.32003 | -0.25218
0.010977 | -0.25838 |  | -101.2313 |  | 0.3137 | -0.2471
0.010996 | -0.2569 |  | -97.1741 |  | 0.30213 | -0.23785
0.011016 | -0.25589 |  | -91.9307 |  | 0.28634 | -0.22531
0.011035 | -0.25627 |  | -85.5227 |  | 0.26704 | -0.20992
0.011055 | -0.25473 |  | -77.6858 |  | 0.24262 | -0.19077
0.011074 | -0.24683 |  | -68.629 |  | 0.2146 | -0.16864
0.011094 | -0.23224 |  | -58.5068 |  | 0.18337 | -0.14388
0.011113 | -0.20994 |  | -47.2577 |  | 0.14872 | -0.11652
0.011133 | -0.18046 |  | -35.2928 |  | 0.11255 | -0.087967
0.011152 | -0.14728 |  | -23.0022 |  | 0.07467 | -0.058271
0.011172 | -0.11007 |  | -10.4631 |  | 0.034899 | -0.02705
0.011191 | -0.069026 |  | 2.2967 |  | -0.0053208 | 0.0046673
0.011211 | -0.022623 |  | 15.0259 |  | -0.04573 | 0.036416
0.01123 | 0.027068 |  | 27.4013 |  | -0.085233 | 0.067279
0.01125 | 0.071227 |  | 39.5159 |  | -0.1221 | 0.096147
0.01127 | 0.11193 |  | 51.0307 |  | -0.15784 | 0.12404
0.011289 | 0.15064 |  | 61.5676 |  | -0.19191 | 0.15054
0.011309 | 0.18186 |  | 71.2857 |  | -0.22276 | 0.17467
0.011328 | 0.20569 |  | 79.8896 |  | -0.25081 | 0.1965
0.011348 | 0.22378 |  | 87.0955 |  | -0.27361 | 0.21427
0.011367 | 0.24087 |  | 93.0119 |  | -0.29229 | 0.22862
0.011387 | 0.257 |  | 97.7292 |  | -0.3083 | 0.2407
0.011406 | 0.26809 |  | 101.178 |  | -0.31881 | 0.24896
0.011426 | 0.27672 |  | 103.0796 |  | -0.32488 | 0.25377
0.011445 | 0.28133 |  | 103.215 |  | -0.3264 | 0.25482
0.011465 | 0.28067 |  | 101.5995 |  | -0.32181 | 0.25117
0.011484 | 0.27713 |  | 98.5047 |  | -0.31309 | 0.24427
0.011504 | 0.27016 |  | 94.1848 |  | -0.3003 | 0.23412
0.011523 | 0.26062 |  | 88.7566 |  | -0.28285 | 0.22043
0.011543 | 0.24751 |  | 81.9253 |  | -0.26147 | 0.20361
0.011562 | 0.2293 |  | 73.3119 |  | -0.23559 | 0.18302
0.011582 | 0.2075 |  | 63.4422 |  | -0.20605 | 0.15961
0.011602 | 0.18325 |  | 52.8801 |  | -0.17347 | 0.13396
0.011621 | 0.15717 |  | 41.5276 |  | -0.13771 | 0.10583
0.011641 | 0.12898 |  | 29.6888 |  | -0.10124 | 0.077006
0.01166 | 0.098649 |  | 17.4827 |  | -0.063183 | 0.046882
0.01168 | 0.066264 |  | 4.5449 |  | -0.022432 | 0.014857
0.011699 | 0.032109 |  | -8.6067 |  | 0.017502 | -0.016592
0.011719 | -0.0023147 |  | -21.4025 |  | 0.057212 | -0.047784
0.011738 | -0.036462 |  | -33.6478 |  | 0.096203 | -0.07835
0.011758 | -0.070412 |  | -45.1884 |  | 0.13219 | -0.10663
0.011777 | -0.10409 |  | -56.3217 |  | 0.16719 | -0.13388
0.011797 | -0.13584 |  | -66.7382 |  | 0.19988 | -0.15941
0.011816 | -0.16365 |  | -76.1368 |  | 0.22931 | -0.18246
0.011836 | -0.18791 |  | -84.4996 |  | 0.25622 | -0.20339
0.011855 | -0.20776 |  | -91.0943 |  | 0.27722 | -0.21991
0.011875 | -0.22299 |  | -96.1595 |  | 0.29397 | -0.23276
0.011895 | -0.2363 |  | -100.3908 |  | 0.30848 | -0.24356
0.011914 | -0.24748 |  | -103.2693 |  | 0.31699 | -0.25027
0.011934 | -0.25501 |  | -104.5149 |  | 0.32069 | -0.25316
0.011953 | -0.25866 |  | -104.1278 |  | 0.32062 | -0.25277
0.011973 | -0.25868 |  | -101.8305 |  | 0.31469 | -0.24783
0.011992 | -0.25725 |  | -98.0796 |  | 0.30411 | -0.23932
0.012012 | -0.25602 |  | -93.1335 |  | 0.2892 | -0.22745
0.012031 | -0.25559 |  | -86.8168 |  | 0.27026 | -0.21231
0.012051 | -0.25519 |  | -79.4491 |  | 0.24729 | -0.1943
0.01207 | -0.24992 |  | -70.688 |  | 0.21916 | -0.17227
0.01209 | -0.23694 |  | -60.4447 |  | 0.18851 | -0.14772
0.012109 | -0.21676 |  | -49.5913 |  | 0.1554 | -0.12154
0.012129 | -0.18929 |  | -37.9714 |  | 0.11849 | -0.092771
0.012148 | -0.1557 |  | -25.512 |  | 0.081137 | -0.063308
0.012168 | -0.11795 |  | -13.0189 |  | 0.042449 | -0.032794
0.012188 | -0.077669 |  | -0.42855 |  | 0.0011342 | -0.00041337
0.012207 | -0.032007 |  | 12.359 |  | -0.039011 | 0.031145
0.012227 | 0.018063 |  | 24.9018 |  | -0.078264 | 0.061766
0.012246 | 0.063131 |  | 37.0774 |  | -0.11653 | 0.091634
0.012266 | 0.10415 |  | 48.5915 |  | -0.15184 | 0.11947
0.012285 | 0.14339 |  | 59.3517 |  | -0.18624 | 0.14623
0.012305 | 0.17612 |  | 69.2207 |  | -0.21822 | 0.1711
0.012324 | 0.20107 |  | 77.91 |  | -0.24599 | 0.19274
0.012344 | 0.21946 |  | 85.5977 |  | -0.27094 | 0.21201
0.012363 | 0.23747 |  | 91.9038 |  | -0.29063 | 0.22754
0.012383 | 0.25416 |  | 96.6802 |  | -0.30572 | 0.23919
0.012402 | 0.26518 |  | 100.2925 |  | -0.31832 | 0.24859
0.012422 | 0.27429 |  | 102.4685 |  | -0.32537 | 0.25412
0.012441 | 0.27997 |  | 103.0375 |  | -0.32724 | 0.25552
0.012461 | 0.28065 |  | 101.9327 |  | -0.32476 | 0.25344
0.01248 | 0.27766 |  | 99.1032 |  | -0.31651 | 0.24696
0.0125 | 0.27124 |  | 94.97 |  | -0.30402 | 0.23693
0.01252 | 0.26225 |  | 89.6667 |  | -0.28744 | 0.22392
0.012539 | 0.24923 |  | 82.956 |  | -0.26686 | 0.20783
0.012559 | 0.2326 |  | 74.8767 |  | -0.24233 | 0.18839
0.012578 | 0.21226 |  | 65.4289 |  | -0.21275 | 0.16505
0.012598 | 0.18788 |  | 54.7918 |  | -0.18085 | 0.13962
0.012617 | 0.16181 |  | 43.5588 |  | -0.14638 | 0.11243
0.012637 | 0.134 |  | 31.9173 |  | -0.10867 | 0.082982
0.012656 | 0.10435 |  | 19.8356 |  | -0.071373 | 0.053336
0.012676 | 0.072258 |  | 7.0229 |  | -0.032027 | 0.022328
0.012695 | 0.037905 |  | -6.2425 |  | 0.0094625 | -0.010241
0.012715 | 0.0040172 |  | -18.9308 |  | 0.048505 | -0.041139
0.012734 | -0.030134 |  | -31.3151 |  | 0.087898 | -0.071753
0.012754 | -0.06454 |  | -43.1264 |  | 0.12602 | -0.10172
0.012773 | -0.097511 |  | -53.9679 |  | 0.15964 | -0.12837
0.012793 | -0.12964 |  | -64.7374 |  | 0.19299 | -0.15415
0.012812 | -0.15874 |  | -74.5245 |  | 0.22406 | -0.17845
0.012832 | -0.18323 |  | -82.7671 |  | 0.25031 | -0.1991
0.012852 | -0.20417 |  | -90.002 |  | 0.27352 | -0.21713
0.012871 | -0.22057 |  | -95.4151 |  | 0.29157 | -0.23097
0.012891 | -0.23354 |  | -99.4957 |  | 0.30531 | -0.24127
0.01291 | -0.24499 |  | -102.7608 |  | 0.31591 | -0.24952
0.01293 | -0.25329 |  | -104.2197 |  | 0.32058 | -0.25319
0.012949 | -0.25787 |  | -104.1399 |  | 0.3211 | -0.2532
0.012969 | -0.25902 |  | -102.5093 |  | 0.31719 | -0.24987
0.012988 | -0.25715 |  | -98.7325 |  | 0.30625 | -0.2413
0.013008 | -0.25545 |  | -93.8491 |  | 0.29246 | -0.23011
0.013027 | -0.25559 |  | -88.1638 |  | 0.27527 | -0.21637
0.013047 | -0.25524 |  | -80.8587 |  | 0.25227 | -0.19839
0.013066 | -0.251 |  | -72.3438 |  | 0.22639 | -0.17779
0.013086 | -0.2398 |  | -62.6042 |  | 0.19598 | -0.15387
0.013105 | -0.22121 |  | -51.5143 |  | 0.16213 | -0.12709
0.013125 | -0.1954 |  | -39.9335 |  | 0.12716 | -0.099382
0.013145 | -0.16142 |  | -27.922 |  | 0.088917 | -0.069654
0.013164 | -0.1231 |  | -15.4579 |  | 0.050633 | -0.039322
0.013184 | -0.084514 |  | -2.7688 |  | 0.011288 | -0.0083913
0.013203 | -0.040317 |  | 10.0565 |  | -0.030929 | 0.024537
0.013223 | 0.009547 |  | 22.7207 |  | -0.069909 | 0.055486
0.013242 | 0.05535 |  | 35.0369 |  | -0.10758 | 0.084798
0.013262 | 0.096536 |  | 46.6442 |  | -0.14523 | 0.11402
0.013281 | 0.1362 |  | 57.4062 |  | -0.17864 | 0.14027
0.013301 | 0.17134 |  | 67.5028 |  | -0.21078 | 0.16524
0.01332 | 0.198 |  | 76.7039 |  | -0.24099 | 0.18877
0.01334 | 0.21676 |  | 84.5433 |  | -0.26563 | 0.20804
0.013359 | 0.23461 |  | 90.9401 |  | -0.28641 | 0.22416
0.013379 | 0.25167 |  | 95.9928 |  | -0.3028 | 0.23661
0.013398 | 0.26369 |  | 99.7701 |  | -0.31493 | 0.24583
0.013418 | 0.27358 |  | 102.3669 |  | -0.32388 | 0.25286
0.013437 | 0.28037 |  | 103.328 |  | -0.3272 | 0.25542
0.013457 | 0.2819 |  | 102.5117 |  | -0.32537 | 0.25391
0.013477 | 0.27967 |  | 100.0542 |  | -0.31852 | 0.24852
0.013496 | 0.27356 |  | 95.9975 |  | -0.30578 | 0.23849
0.013516 | 0.26486 |  | 90.9385 |  | -0.29065 | 0.22638
0.013535 | 0.2532 |  | 84.7227 |  | -0.27154 | 0.21142
0.013555 | 0.23754 |  | 76.9554 |  | -0.24687 | 0.19221
0.013574 | 0.21763 |  | 67.6578 |  | -0.21969 | 0.17042
0.013594 | 0.19319 |  | 57.0497 |  | -0.18762 | 0.14503
0.013613 | 0.16731 |  | 45.9455 |  | -0.15238 | 0.11723
0.013633 | 0.14023 |  | 34.3111 |  | -0.11699 | 0.089147
0.013652 | 0.11042 |  | 22.1946 |  | -0.078675 | 0.059161
0.013672 | 0.079228 |  | 9.8916 |  | -0.039531 | 0.028232
0.013691 | 0.045864 |  | -3.2726 |  | 4.7972e-05 | -0.0030441
0.013711 | 0.010777 |  | -16.5682 |  | 0.040974 | -0.035138
0.01373 | -0.023456 |  | -28.8603 |  | 0.080003 | -0.065802
0.01375 | -0.057356 |  | -40.7578 |  | 0.11786 | -0.095363
0.01377 | -0.091171 |  | -52.1784 |  | 0.15372 | -0.12356
0.013789 | -0.1231 |  | -62.5029 |  | 0.18585 | -0.1488
0.013809 | -0.15234 |  | -72.3702 |  | 0.21701 | -0.17286
0.013828 | -0.17844 |  | -81.4204 |  | 0.24536 | -0.19495
0.013848 | -0.20017 |  | -88.6067 |  | 0.26869 | -0.21331
0.013867 | -0.21756 |  | -94.4742 |  | 0.28845 | -0.22861
0.013887 | -0.23149 |  | -99.0833 |  | 0.30289 | -0.23964
0.013906 | -0.2427 |  | -102.1286 |  | 0.31289 | -0.24722
0.013926 | -0.2516 |  | -103.9899 |  | 0.31972 | -0.25237
0.013945 | -0.25692 |  | -104.299 |  | 0.32085 | -0.25318
0.013965 | -0.2587 |  | -102.8793 |  | 0.31811 | -0.25077
0.013984 | -0.25831 |  | -99.8694 |  | 0.31006 | -0.24424
0.014004 | -0.25628 |  | -95.1467 |  | 0.29468 | -0.2322
0.014023 | -0.25485 |  | -89.2355 |  | 0.27791 | -0.21854
0.014043 | -0.25483 |  | -82.3374 |  | 0.25756 | -0.20235
0.014063 | -0.25155 |  | -74.0323 |  | 0.23077 | -0.18161
0.014082 | -0.24195 |  | -64.5339 |  | 0.20226 | -0.15878
0.014102 | -0.22597 |  | -54.0167 |  | 0.16965 | -0.13294
0.014121 | -0.20132 |  | -42.4934 |  | 0.1333 | -0.10441
0.014141 | -0.16884 |  | -30.3454 |  | 0.09693 | -0.075536
0.01416 | -0.13235 |  | -17.7797 |  | 0.057991 | -0.04513
0.01418 | -0.093449 |  | -5.1502 |  | 0.018152 | -0.013823
0.014199 | -0.049657 |  | 7.4551 |  | -0.021527 | 0.017475
0.014219 | 0.000402 |  | 20.1447 |  | -0.062406 | 0.049269
0.014238 | 0.046784 |  | 32.4385 |  | -0.10061 | 0.079334
0.014258 | 0.087368 |  | 44.2273 |  | -0.13696 | 0.10773
0.014277 | 0.12879 |  | 55.5016 |  | -0.17291 | 0.13541
0.014297 | 0.16519 |  | 65.7079 |  | -0.20475 | 0.16053
0.014316 | 0.19251 |  | 74.8326 |  | -0.23423 | 0.18358
0.014336 | 0.21289 |  | 82.9737 |  | -0.26108 | 0.20426
0.014355 | 0.23081 |  | 89.7688 |  | -0.28195 | 0.22071
0.014375 | 0.24878 |  | 95.2308 |  | -0.29967 | 0.23419
0.014395 | 0.26179 |  | 99.3115 |  | -0.31349 | 0.24483
0.014414 | 0.27159 |  | 101.9452 |  | -0.32167 | 0.25148
0.014434 | 0.27933 |  | 103.213 |  | -0.32625 | 0.25474
0.014453 | 0.28156 |  | 102.8446 |  | -0.32543 | 0.25404
0.014473 | 0.28031 |  | 100.7054 |  | -0.31938 | 0.24929
0.014492 | 0.27533 |  | 96.9776 |  | -0.3091 | 0.24112
0.014512 | 0.26676 |  | 92.1186 |  | -0.29344 | 0.22887
0.014531 | 0.25547 |  | 86.0617 |  | -0.27464 | 0.2138
0.014551 | 0.24006 |  | 78.3982 |  | -0.25205 | 0.19592
0.01457 | 0.22117 |  | 69.5201 |  | -0.22399 | 0.1739
0.01459 | 0.19853 |  | 59.4076 |  | -0.19351 | 0.14965
0.014609 | 0.1726 |  | 48.1377 |  | -0.15988 | 0.12319
0.014629 | 0.14551 |  | 36.7092 |  | -0.12308 | 0.094274
0.014648 | 0.11709 |  | 24.9022 |  | -0.085861 | 0.064712
0.014668 | 0.085552 |  | 12.1196 |  | -0.04653 | 0.033789
0.014687 | 0.051639 |  | -0.90095 |  | -0.0061594 | 0.0020578
0.014707 | 0.017582 |  | -13.8242 |  | 0.033518 | -0.029212
0.014727 | -0.016912 |  | -26.6322 |  | 0.07305 | -0.06019
0.014746 | -0.051051 |  | -38.5166 |  | 0.1107 | -0.089789
0.014766 | -0.084452 |  | -49.6838 |  | 0.14707 | -0.11818
0.014785 | -0.11745 |  | -60.6836 |  | 0.18141 | -0.14503
0.014805 | -0.14761 |  | -70.7562 |  | 0.21199 | -0.16911
0.014824 | -0.17418 |  | -79.6987 |  | 0.24069 | -0.19143
0.014844 | -0.19674 |  | -87.4746 |  | 0.26532 | -0.21077
0.014863 | -0.21464 |  | -93.5218 |  | 0.28458 | -0.2257
0.014883 | -0.22923 |  | -98.2053 |  | 0.30102 | -0.23809
0.014902 | -0.24105 |  | -101.7251 |  | 0.31274 | -0.24724
0.014922 | -0.25045 |  | -103.8666 |  | 0.31956 | -0.25235
0.014941 | -0.25717 |  | -104.7012 |  | 0.32237 | -0.25428
0.014961 | -0.2597 |  | -103.615 |  | 0.31903 | -0.2516
0.01498 | -0.25861 |  | -100.5101 |  | 0.3114 | -0.24519
0.015 | -0.25676 |  | -96.232 |  | 0.29923 | -0.23563
0.01502 | -0.25579 |  | -90.6975 |  | 0.28198 | -0.22195
0.015039 | -0.25556 |  | -83.9025 |  | 0.2625 | -0.20626
0.015059 | -0.2545 |  | -76.1584 |  | 0.2377 | -0.18695
0.015078 | -0.24784 |  | -66.9414 |  | 0.20787 | -0.16327
0.015098 | -0.23113 |  | -56.3373 |  | 0.17661 | -0.13835
0.015117 | -0.20505 |  | -44.8492 |  | 0.14151 | -0.11092
0.015137 | -0.17347 |  | -32.8013 |  | 0.1044 | -0.081672
0.015156 | -0.13926 |  | -20.6297 |  | 0.066966 | -0.052226
0.015176 | -0.10298 |  | -8.0167 |  | 0.02689 | -0.020718
0.015195 | -0.061334 |  | 4.7408 |  | -0.013521 | 0.011176
0.015215 | -0.012096 |  | 17.1493 |  | -0.053509 | 0.042392
0.015234 | 0.036468 |  | 29.8519 |  | -0.093229 | 0.073436
0.015254 | 0.079377 |  | 42.0273 |  | -0.12983 | 0.10221
0.015273 | 0.12008 |  | 52.9538 |  | -0.16492 | 0.1295
0.015293 | 0.15745 |  | 63.4725 |  | -0.19882 | 0.15584
0.015312 | 0.188 |  | 73.0259 |  | -0.22833 | 0.17897
0.015332 | 0.20889 |  | 81.1091 |  | -0.25551 | 0.20007
0.015352 | 0.22616 |  | 88.1792 |  | -0.27886 | 0.21821
0.015371 | 0.24507 |  | 94.0199 |  | -0.29575 | 0.23131
0.015391 | 0.25951 |  | 98.4568 |  | -0.31057 | 0.24252
0.01541 | 0.26984 |  | 101.4238 |  | -0.32086 | 0.25066
0.01543 | 0.2776 |  | 102.8324 |  | -0.3247 | 0.25376
0.015449 | 0.281 |  | 102.7951 |  | -0.32594 | 0.25433
0.015469 | 0.28056 |  | 100.9498 |  | -0.32105 | 0.25039
0.015488 | 0.27576 |  | 97.5309 |  | -0.3103 | 0.242
0.015508 | 0.26841 |  | 93.1014 |  | -0.29717 | 0.23152
0.015527 | 0.25766 |  | 87.0849 |  | -0.2789 | 0.21713
0.015547 | 0.24244 |  | 79.6648 |  | -0.25633 | 0.19943
0.015566 | 0.2246 |  | 71.1951 |  | -0.23008 | 0.17866
0.015586 | 0.20276 |  | 61.2656 |  | -0.199 | 0.15407
0.015605 | 0.1776 |  | 50.3529 |  | -0.16604 | 0.12803
0.015625 | 0.15032 |  | 38.8057 |  | -0.1308 | 0.10033
0.015645 | 0.12146 |  | 26.8697 |  | -0.092913 | 0.070512
0.015664 | 0.09155 |  | 14.5944 |  | -0.054372 | 0.039892
0.015684 | 0.058586 |  | 1.5768 |  | -0.014032 | 0.0080855
0.015703 | 0.024012 |  | -11.5338 |  | 0.026152 | -0.02347
0.015723 | -0.0099735 |  | -24.1547 |  | 0.064922 | -0.053916
0.015742 | -0.044078 |  | -36.3126 |  | 0.1039 | -0.084426
0.015762 | -0.078365 |  | -47.855 |  | 0.14034 | -0.11322
0.015781 | -0.11171 |  | -58.7293 |  | 0.17444 | -0.13996
0.015801 | -0.14237 |  | -68.9842 |  | 0.20698 | -0.16522
0.01582 | -0.16957 |  | -78.3452 |  | 0.23522 | -0.1873
0.01584 | -0.19291 |  | -86.1933 |  | 0.26059 | -0.20695
0.015859 | -0.21166 |  | -92.43 |  | 0.28228 | -0.22379
0.015879 | -0.22684 |  | -97.5577 |  | 0.29832 | -0.23618
0.015898 | -0.23982 |  | -101.5005 |  | 0.31103 | -0.24568
0.015918 | -0.24973 |  | -103.8001 |  | 0.31914 | -0.25194
0.015938 | -0.25613 |  | -104.6997 |  | 0.32201 | -0.25418
0.015957 | -0.25956 |  | -104.061 |  | 0.32106 | -0.25314
0.015977 | -0.25954 |  | -101.412 |  | 0.31435 | -0.24765
0.015996 | -0.25776 |  | -97.3538 |  | 0.30239 | -0.23805
0.016016 | -0.25685 |  | -92.2036 |  | 0.28674 | -0.22548
0.016035 | -0.25706 |  | -85.6284 |  | 0.26671 | -0.20976
0.016055 | -0.25588 |  | -77.84 |  | 0.24315 | -0.19129
0.016074 | -0.24962 |  | -68.89 |  | 0.21536 | -0.1693
0.016094 | -0.23578 |  | -58.5825 |  | 0.18311 | -0.1438
0.016113 | -0.21266 |  | -47.3289 |  | 0.14903 | -0.11674
0.016133 | -0.18166 |  | -35.5235 |  | 0.1128 | -0.088291
0.016152 | -0.14677 |  | -23.2326 |  | 0.074649 | -0.058436
0.016172 | -0.11087 |  | -10.6041 |  | 0.035647 | -0.027538
0.016191 | -0.070504 |  | 2.1918 |  | -0.0055158 | 0.004738
0.016211 | -0.0214 |  | 14.8117 |  | -0.045867 | 0.036466
0.01623 | 0.027373 |  | 27.2369 |  | -0.083928 | 0.066428
0.01625 | 0.070542 |  | 39.3882 |  | -0.1221 | 0.095907
0.01627 | 0.11233 |  | 50.7615 |  | -0.15783 | 0.12387
0.016289 | 0.15079 |  | 61.4171 |  | -0.19131 | 0.15008
0.016309 | 0.1828 |  | 71.1501 |  | -0.22312 | 0.17481
0.016328 | 0.20544 |  | 79.6446 |  | -0.24986 | 0.19581
0.016348 | 0.22309 |  | 86.963 |  | -0.27336 | 0.21385
0.016367 | 0.24175 |  | 92.9258 |  | -0.29291 | 0.22901
0.016387 | 0.25669 |  | 97.5637 |  | -0.30692 | 0.23996
0.016406 | 0.2681 |  | 100.9334 |  | -0.31837 | 0.24853
0.016426 | 0.27692 |  | 102.7577 |  | -0.32474 | 0.25361
0.016445 | 0.28062 |  | 102.9141 |  | -0.32547 | 0.25412
0.016465 | 0.28119 |  | 101.5612 |  | -0.32239 | 0.2514
0.016484 | 0.27794 |  | 98.4753 |  | -0.31288 | 0.24408
0.016504 | 0.27071 |  | 93.992 |  | -0.29917 | 0.23313
0.016523 | 0.26085 |  | 88.6308 |  | -0.28259 | 0.22003
0.016543 | 0.24714 |  | 81.5952 |  | -0.26075 | 0.20306
0.016563 | 0.22955 |  | 73.0518 |  | -0.23548 | 0.18292
0.016582 | 0.20794 |  | 63.4633 |  | -0.20577 | 0.15955
0.016602 | 0.18335 |  | 52.6934 |  | -0.17156 | 0.13253
0.016621 | 0.15725 |  | 41.4173 |  | -0.13713 | 0.10499
0.016641 | 0.1288 |  | 29.6103 |  | -0.10075 | 0.076528
0.01666 | 0.09815 |  | 17.1832 |  | -0.061577 | 0.045782
0.01668 | 0.065904 |  | 4.4606 |  | -0.022174 | 0.014501
0.016699 | 0.031832 |  | -8.6312 |  | 0.018661 | -0.017584
0.016719 | -0.0029405 |  | -21.4919 |  | 0.058985 | -0.049325
0.016738 | -0.037242 |  | -33.6678 |  | 0.09658 | -0.078868
0.016758 | -0.071365 |  | -45.3646 |  | 0.13331 | -0.1076
0.016777 | -0.10463 |  | -56.3842 |  | 0.16816 | -0.13503
0.016797 | -0.13561 |  | -66.6677 |  | 0.20078 | -0.16038
0.016816 | -0.16359 |  | -76.2294 |  | 0.23122 | -0.18395
0.016836 | -0.18786 |  | -84.447 |  | 0.25696 | -0.20417
0.016855 | -0.20777 |  | -91.0484 |  | 0.27821 | -0.22074
0.016875 | -0.22341 |  | -96.353 |  | 0.29562 | -0.23403
0.016895 | -0.23644 |  | -100.4594 |  | 0.30905 | -0.24418
0.016914 | -0.24738 |  | -103.1958 |  | 0.31861 | -0.25159
0.016934 | -0.25455 |  | -104.3446 |  | 0.32279 | -0.25485
0.016953 | -0.2581 |  | -103.8836 |  | 0.32183 | -0.25387
0.016973 | -0.25909 |  | -101.8721 |  | 0.31644 | -0.24938
0.016992 | -0.25789 |  | -98.1378 |  | 0.30526 | -0.24053
0.017012 | -0.25631 |  | -92.9809 |  | 0.28988 | -0.22827
0.017031 | -0.2564 |  | -86.8307 |  | 0.27165 | -0.21372
0.017051 | -0.25617 |  | -79.2278 |  | 0.2488 | -0.19575
0.01707 | -0.25081 |  | -70.2049 |  | 0.22157 | -0.17417
0.01709 | -0.23798 |  | -60.3971 |  | 0.19055 | -0.14964
0.017109 | -0.21662 |  | -49.6429 |  | 0.15624 | -0.12247
0.017129 | -0.18686 |  | -37.8329 |  | 0.12041 | -0.094171
0.017148 | -0.15238 |  | -25.4962 |  | 0.082886 | -0.064828
0.017168 | -0.11628 |  | -12.8561 |  | 0.043802 | -0.034047
0.017188 | -0.076539 |  | 0.020304 |  | 0.0038215 | -0.0026227
0.017207 | -0.02937 |  | 12.617 |  | -0.037423 | 0.02965
0.017227 | 0.018728 |  | 24.7725 |  | -0.077131 | 0.060834
0.017246 | 0.061377 |  | 36.8242 |  | -0.11382 | 0.089585
0.017266 | 0.10368 |  | 48.7147 |  | -0.15005 | 0.11765
0.017285 | 0.14429 |  | 59.7837 |  | -0.18461 | 0.14444
0.017305 | 0.17759 |  | 69.4959 |  | -0.21574 | 0.16902
0.017324 | 0.20179 |  | 78.1839 |  | -0.24425 | 0.19129
0.017344 | 0.21948 |  | 85.7147 |  | -0.26896 | 0.21029
0.017363 | 0.23747 |  | 91.6896 |  | -0.28869 | 0.22565
0.017383 | 0.25371 |  | 96.6649 |  | -0.30393 | 0.23752
0.017402 | 0.26605 |  | 100.6442 |  | -0.31557 | 0.2465
0.017422 | 0.27595 |  | 102.8088 |  | -0.32318 | 0.25231
0.017441 | 0.28019 |  | 103.0122 |  | -0.32496 | 0.25381
0.017461 | 0.28036 |  | 101.8282 |  | -0.32164 | 0.25117
0.01748 | 0.27794 |  | 99.1018 |  | -0.31459 | 0.24523
0.0175 | 0.27166 |  | 94.8441 |  | -0.3021 | 0.23544
0.01752 | 0.26269 |  | 89.7558 |  | -0.2847 | 0.22184
0.017539 | 0.24998 |  | 83.2043 |  | -0.26475 | 0.20589
0.017559 | 0.23291 |  | 74.8561 |  | -0.24031 | 0.18666
0.017578 | 0.21193 |  | 65.3176 |  | -0.21062 | 0.16328
0.017598 | 0.18754 |  | 54.6785 |  | -0.17811 | 0.13741
0.017617 | 0.16168 |  | 43.4681 |  | -0.14356 | 0.11006
0.017637 | 0.13446 |  | 32.0086 |  | -0.10718 | 0.081472
0.017656 | 0.10456 |  | 19.7589 |  | -0.068798 | 0.051336
0.017676 | 0.072124 |  | 6.8744 |  | -0.029032 | 0.02
0.017695 | 0.038267 |  | -6.1315 |  | 0.010894 | -0.01161
0.017715 | 0.0036 |  | -19.1852 |  | 0.051418 | -0.043285
0.017734 | -0.030786 |  | -31.5476 |  | 0.090542 | -0.07378
0.017754 | -0.064397 |  | -43.0457 |  | 0.12657 | -0.10239
0.017773 | -0.0978 |  | -54.2149 |  | 0.16197 | -0.1301
0.017793 | -0.12957 |  | -64.7041 |  | 0.19583 | -0.15638
0.017812 | -0.15868 |  | -74.5247 |  | 0.22573 | -0.17986
0.017832 | -0.18405 |  | -83.1939 |  | 0.25251 | -0.20069
0.017852 | -0.20398 |  | -89.8666 |  | 0.27504 | -0.21828
0.017871 | -0.22026 |  | -95.3697 |  | 0.29278 | -0.232
0.017891 | -0.23421 |  | -99.8634 |  | 0.30713 | -0.24296
0.01791 | -0.24508 |  | -102.6797 |  | 0.31735 | -0.2508
0.01793 | -0.25332 |  | -104.2815 |  | 0.32293 | -0.25488
0.017949 | -0.25819 |  | -104.3619 |  | 0.32327 | -0.25505
0.017969 | -0.25899 |  | -102.3268 |  | 0.31792 | -0.25064
0.017988 | -0.25751 |  | -98.8501 |  | 0.30808 | -0.24258
0.018008 | -0.25561 |  | -94.0832 |  | 0.29409 | -0.2314
0.018027 | -0.25521 |  | -88.0104 |  | 0.27617 | -0.21706
0.018047 | -0.2557 |  | -80.8794 |  | 0.2542 | -0.19983
0.018066 | -0.25217 |  | -72.2868 |  | 0.22739 | -0.17872
0.018086 | -0.24174 |  | -62.4357 |  | 0.19693 | -0.15447
0.018105 | -0.22268 |  | -51.7566 |  | 0.1639 | -0.12832
0.018125 | -0.19395 |  | -40.049 |  | 0.12807 | -0.10014
0.018145 | -0.15938 |  | -27.765 |  | 0.090772 | -0.070839
0.018164 | -0.12313 |  | -15.3868 |  | 0.051898 | -0.040304
0.018184 | -0.085017 |  | -2.5859 |  | 0.011235 | -0.00844
0.018203 | -0.039993 |  | 10.1342 |  | -0.028896 | 0.023051
0.018223 | 0.0094579 |  | 22.494 |  | -0.068764 | 0.054136
0.018242 | 0.053973 |  | 34.9932 |  | -0.10726 | 0.08429
0.018262 | 0.095788 |  | 46.7376 |  | -0.14274 | 0.11227
0.018281 | 0.13642 |  | 57.4497 |  | -0.17775 | 0.13936
0.018301 | 0.17115 |  | 67.6091 |  | -0.21041 | 0.16483
0.01832 | 0.19805 |  | 76.6861 |  | -0.23898 | 0.18721
0.01834 | 0.21689 |  | 84.5114 |  | -0.2647 | 0.20724
0.018359 | 0.23464 |  | 91.001 |  | -0.28505 | 0.22324
0.018379 | 0.2519 |  | 96.026 |  | -0.30107 | 0.23537
0.018398 | 0.26391 |  | 99.8601 |  | -0.31438 | 0.24556
0.018418 | 0.27397 |  | 102.3894 |  | -0.32218 | 0.25179
0.018437 | 0.28033 |  | 103.2455 |  | -0.32529 | 0.25405
0.018457 | 0.28189 |  | 102.5407 |  | -0.32383 | 0.25289
0.018477 | 0.28026 |  | 100.1457 |  | -0.31636 | 0.24688
0.018496 | 0.27371 |  | 95.9988 |  | -0.30489 | 0.23761
0.018516 | 0.26466 |  | 90.8792 |  | -0.28923 | 0.22539
0.018535 | 0.25283 |  | 84.5662 |  | -0.26904 | 0.20956
0.018555 | 0.23694 |  | 76.7273 |  | -0.24563 | 0.19105
0.018574 | 0.21758 |  | 67.6397 |  | -0.21758 | 0.16885
0.018594 | 0.1937 |  | 57.1437 |  | -0.18539 | 0.14337
0.018613 | 0.16766 |  | 45.9179 |  | -0.15124 | 0.11638
0.018633 | 0.14034 |  | 34.3737 |  | -0.11469 | 0.087638
0.018652 | 0.11085 |  | 22.2513 |  | -0.076697 | 0.057757
0.018672 | 0.079473 |  | 9.706 |  | -0.0378 | 0.02706
0.018691 | 0.045612 |  | -3.3708 |  | 0.0027502 | -0.0047711
0.018711 | 0.010646 |  | -16.5938 |  | 0.042615 | -0.036092
0.01873 | -0.023469 |  | -28.996 |  | 0.081466 | -0.066687
0.01875 | -0.057088 |  | -40.6636 |  | 0.12002 | -0.096883
0.01877 | -0.091136 |  | -52.0215 |  | 0.15546 | -0.12475
0.018789 | -0.1235 |  | -62.6064 |  | 0.188 | -0.15032
0.018809 | -0.1525 |  | -72.4108 |  | 0.2191 | -0.17449
0.018828 | -0.17867 |  | -81.4425 |  | 0.24688 | -0.19611
0.018848 | -0.20041 |  | -88.6924 |  | 0.2703 | -0.2145
0.018867 | -0.2171 |  | -94.1439 |  | 0.28941 | -0.22932
0.018887 | -0.23084 |  | -98.7307 |  | 0.30436 | -0.24068
0.018906 | -0.24286 |  | -102.2012 |  | 0.3152 | -0.24909
0.018926 | -0.25209 |  | -104.0198 |  | 0.32134 | -0.25376
0.018945 | -0.25717 |  | -104.3477 |  | 0.32269 | -0.25449
0.018965 | -0.25865 |  | -102.8722 |  | 0.31921 | -0.25149
0.018984 | -0.25781 |  | -99.6548 |  | 0.31039 | -0.24437
0.019004 | -0.25593 |  | -95.0767 |  | 0.29669 | -0.23353
0.019023 | -0.2546 |  | -89.1682 |  | 0.27947 | -0.21964
0.019043 | -0.25465 |  | -82.3364 |  | 0.2585 | -0.20301
0.019062 | -0.25247 |  | -74.1427 |  | 0.23271 | -0.18291
0.019082 | -0.2433 |  | -64.4322 |  | 0.20272 | -0.15916
0.019102 | -0.22606 |  | -53.9472 |  | 0.17017 | -0.13334
0.019121 | -0.20087 |  | -42.3686 |  | 0.13499 | -0.10559
0.019141 | -0.16798 |  | -30.0135 |  | 0.097369 | -0.076041
0.01916 | -0.13008 |  | -17.8129 |  | 0.059354 | -0.046139
0.01918 | -0.092248 |  | -5.3861 |  | 0.020025 | -0.015282
0.019199 | -0.050086 |  | 7.3657 |  | -0.021312 | 0.016945
0.019219 | -0.00028713 |  | 20.0646 |  | -0.061331 | 0.048458
0.019238 | 0.046098 |  | 32.6074 |  | -0.099442 | 0.078419
0.019258 | 0.087538 |  | 44.3951 |  | -0.13665 | 0.10735
0.019277 | 0.12813 |  | 55.3541 |  | -0.1717 | 0.13461
0.019297 | 0.16452 |  | 65.6333 |  | -0.20384 | 0.15971
0.019316 | 0.19339 |  | 74.7426 |  | -0.23297 | 0.1827
0.019336 | 0.21305 |  | 82.9245 |  | -0.25941 | 0.20324
0.019355 | 0.23079 |  | 89.8697 |  | -0.28187 | 0.22048
0.019375 | 0.24876 |  | 94.9365 |  | -0.29851 | 0.23345
0.019395 | 0.26134 |  | 99.0443 |  | -0.31165 | 0.24345
0.019414 | 0.27209 |  | 102.1772 |  | -0.32132 | 0.25076
0.019434 | 0.27994 |  | 103.2575 |  | -0.32463 | 0.25355
0.019453 | 0.28175 |  | 102.6739 |  | -0.3236 | 0.25261
0.019473 | 0.28022 |  | 100.6525 |  | -0.31847 | 0.24829
0.019492 | 0.27491 |  | 96.7541 |  | -0.30753 | 0.23971
0.019512 | 0.26674 |  | 91.8188 |  | -0.29261 | 0.22788
0.019531 | 0.2556 |  | 86.0036 |  | -0.27359 | 0.21292
0.019551 | 0.24005 |  | 78.3637 |  | -0.25012 | 0.19447
0.01957 | 0.22121 |  | 69.3105 |  | -0.2229 | 0.17284
0.01959 | 0.19836 |  | 59.1937 |  | -0.19159 | 0.14816
0.019609 | 0.17229 |  | 48.062 |  | -0.15804 | 0.1215
0.019629 | 0.14506 |  | 36.568 |  | -0.12278 | 0.093654
0.019648 | 0.11627 |  | 24.5865 |  | -0.084212 | 0.063715
0.019668 | 0.084976 |  | 11.9431 |  | -0.044479 | 0.032242
0.019688 | 0.051859 |  | -0.88543 |  | -0.0051757 | 0.00098879
0.019707 | 0.017926 |  | -13.8939 |  | 0.035287 | -0.030592
0.019727 | -0.016674 |  | -26.7529 |  | 0.074878 | -0.061735
0.019746 | -0.051008 |  | -38.6503 |  | 0.11169 | -0.090767
0.019766 | -0.084861 |  | -49.9024 |  | 0.14798 | -0.11914
0.019785 | -0.11734 |  | -60.6771 |  | 0.18278 | -0.14634
0.019805 | -0.14685 |  | -70.5765 |  | 0.21402 | -0.17071
0.019824 | -0.17385 |  | -79.7812 |  | 0.24217 | -0.19278
0.019844 | -0.197 |  | -87.6194 |  | 0.26649 | -0.21172
0.019863 | -0.21503 |  | -93.6145 |  | 0.28629 | -0.22697
0.019883 | -0.22934 |  | -98.3186 |  | 0.30174 | -0.23892
0.019902 | -0.24072 |  | -101.6382 |  | 0.31353 | -0.24786
0.019922 | -0.24977 |  | -103.6099 |  | 0.3216 | -0.25389
0.019941 | -0.25645 |  | -104.4206 |  | 0.32346 | -0.25534
0.019961 | -0.25934 |  | -103.5138 |  | 0.32011 | -0.25249
0.01998 | -0.25856 |  | -100.5945 |  | 0.31298 | -0.24659
0.02 | -0.25628 |  | -96.1729 |  | 0.30026 | -0.23651
0.02002 | -0.25474 |  | -90.562 |  | 0.28354 | -0.22312
0.020039 | -0.25518 |  | -83.8367 |  | 0.26343 | -0.20721
0.020059 | -0.2544 |  | -75.9022 |  | 0.23839 | -0.18746
0.020078 | -0.24629 |  | -66.5348 |  | 0.20939 | -0.16448
0.020098 | -0.2296 |  | -56.1612 |  | 0.17697 | -0.13899
0.020117 | -0.20638 |  | -44.7985 |  | 0.14207 | -0.11137
0.020137 | -0.17624 |  | -32.6791 |  | 0.10552 | -0.08258
0.020156 | -0.13965 |  | -20.4719 |  | 0.067038 | -0.052502
0.020176 | -0.10121 |  | -7.7925 |  | 0.027206 | -0.021214
0.020195 | -0.058619 |  | 5.0532 |  | -0.013094 | 0.010516
0.020215 | -0.0085681 |  | 17.5031 |  | -0.053278 | 0.042004
0.020234 | 0.038157 |  | 29.9747 |  | -0.09245 | 0.072555
0.020254 | 0.079008 |  | 42.1023 |  | -0.1292 | 0.10146
0.020273 | 0.11985 |  | 53.2831 |  | -0.16425 | 0.12879
0.020293 | 0.15765 |  | 63.6393 |  | -0.19806 | 0.15506
0.020313 | 0.18857 |  | 73.0727 |  | -0.22824 | 0.17886
0.020332 | 0.20934 |  | 81.3301 |  | -0.25464 | 0.19941
0.020352 | 0.22628 |  | 88.3597 |  | -0.27779 | 0.21732
0.020371 | 0.24531 |  | 94.1342 |  | -0.29598 | 0.23138
0.020391 | 0.25973 |  | 98.5844 |  | -0.30941 | 0.24172
0.02041 | 0.27027 |  | 101.604 |  | -0.31944 | 0.24947
0.02043 | 0.27821 |  | 103.0383 |  | -0.32501 | 0.25369
0.020449 | 0.28099 |  | 102.7952 |  | -0.32498 | 0.25368
0.020469 | 0.28052 |  | 100.956 |  | -0.32005 | 0.24974
0.020488 | 0.27616 |  | 97.6467 |  | -0.31044 | 0.24192
0.020508 | 0.26849 |  | 93.0873 |  | -0.29599 | 0.23056
0.020527 | 0.25792 |  | 87.2466 |  | -0.27737 | 0.216
0.020547 | 0.24318 |  | 79.8742 |  | -0.25522 | 0.19833
0.020566 | 0.22516 |  | 71.1539 |  | -0.22901 | 0.17762
0.020586 | 0.20308 |  | 61.2607 |  | -0.19862 | 0.15378
0.020605 | 0.17769 |  | 50.3141 |  | -0.16529 | 0.12734
0.020625 | 0.15094 |  | 38.8699 |  | -0.12956 | 0.099102
0.020645 | 0.12245 |  | 27.0212 |  | -0.091974 | 0.069524
0.020664 | 0.09148 |  | 14.4655 |  | -0.053049 | 0.038939
0.020684 | 0.058289 |  | 1.5939 |  | -0.013064 | 0.0076152
0.020703 | 0.024351 |  | -11.3851 |  | 0.026819 | -0.023862
0.020723 | -0.010058 |  | -24.2401 |  | 0.066404 | -0.054992
0.020742 | -0.044509 |  | -36.2699 |  | 0.10505 | -0.085206
0.020762 | -0.078494 |  | -47.7763 |  | 0.14144 | -0.11383
0.020781 | -0.11177 |  | -58.826 |  | 0.17582 | -0.14078
0.020801 | -0.14202 |  | -68.8446 |  | 0.20757 | -0.16569
0.02082 | -0.16919 |  | -78.1146 |  | 0.23642 | -0.18815
0.02084 | -0.19312 |  | -86.2046 |  | 0.2619 | -0.20786
0.020859 | -0.21183 |  | -92.4598 |  | 0.28233 | -0.22395
0.020879 | -0.22686 |  | -97.5555 |  | 0.29932 | -0.23681
0.020898 | -0.23942 |  | -101.3763 |  | 0.31252 | -0.24677
0.020918 | -0.24888 |  | -103.4008 |  | 0.31945 | -0.25233
0.020938 | -0.25568 |  | -104.3846 |  | 0.32244 | -0.25429
0.020957 | -0.25943 |  | -104.0102 |  | 0.32155 | -0.2533
0.020977 | -0.25959 |  | -101.3412 |  | 0.31446 | -0.2476
0.020996 | -0.25776 |  | -97.2541 |  | 0.30305 | -0.23834
0.021016 | -0.25602 |  | -91.9891 |  | 0.28763 | -0.22614
0.021035 | -0.25566 |  | -85.2152 |  | 0.26756 | -0.21017
0.021055 | -0.25514 |  | -77.5338 |  | 0.24361 | -0.19126
0.021074 | -0.24914 |  | -68.5899 |  | 0.21504 | -0.16889
0.021094 | -0.23431 |  | -58.3019 |  | 0.1834 | -0.14367
0.021113 | -0.21203 |  | -47.1891 |  | 0.1498 | -0.11706
0.021133 | -0.18327 |  | -35.2302 |  | 0.11292 | -0.088365
0.021152 | -0.1479 |  | -22.9207 |  | 0.074819 | -0.058326
0.021172 | -0.10902 |  | -10.3591 |  | 0.035827 | -0.027464
0.021191 | -0.067049 |  | 2.4195 |  | -0.0055339 | 0.004838
0.021211 | -0.019251 |  | 15.005 |  | -0.046088 | 0.036604
0.02123 | 0.029309 |  | 27.58 |  | -0.084134 | 0.06652
0.02125 | 0.07228 |  | 39.7392 |  | -0.12152 | 0.095729
0.02127 | 0.11206 |  | 51.0708 |  | -0.15759 | 0.12389
0.021289 | 0.15074 |  | 61.7178 |  | -0.19154 | 0.15042
0.021309 | 0.18316 |  | 71.3075 |  | -0.22281 | 0.17485
0.021328 | 0.20531 |  | 79.697 |  | -0.25017 | 0.19611
0.021348 | 0.22278 |  | 87.0613 |  | -0.27367 | 0.21431
0.021367 | 0.2415 |  | 93.1047 |  | -0.29189 | 0.22859
0.021387 | 0.25738 |  | 97.7316 |  | -0.30615 | 0.2395
0.021406 | 0.26816 |  | 101.1153 |  | -0.31874 | 0.24885
0.021426 | 0.27642 |  | 102.8776 |  | -0.32534 | 0.25418
0.021445 | 0.28085 |  | 102.9548 |  | -0.32527 | 0.25432
0.021465 | 0.28126 |  | 101.6527 |  | -0.32156 | 0.25094
0.021484 | 0.27789 |  | 98.5947 |  | -0.31231 | 0.24361
0.021504 | 0.27041 |  | 93.9678 |  | -0.29865 | 0.23298
0.021523 | 0.26028 |  | 88.4709 |  | -0.28236 | 0.22013
0.021543 | 0.24659 |  | 81.5586 |  | -0.26104 | 0.20341
0.021562 | 0.22911 |  | 73.0561 |  | -0.23491 | 0.18254
0.021582 | 0.20821 |  | 63.5663 |  | -0.20472 | 0.15879
0.021602 | 0.18352 |  | 52.8603 |  | -0.17158 | 0.13267
0.021621 | 0.15661 |  | 41.2786 |  | -0.13723 | 0.10516
0.021641 | 0.12813 |  | 29.4482 |  | -0.10046 | 0.076353
0.02166 | 0.097826 |  | 17.082 |  | -0.061361 | 0.045677
0.02168 | 0.065618 |  | 4.32 |  | -0.021803 | 0.014393
0.021699 | 0.031621 |  | -8.5534 |  | 0.01843 | -0.017235
0.021719 | -0.0028821 |  | -21.4473 |  | 0.058954 | -0.049126
0.021738 | -0.037222 |  | -33.8025 |  | 0.097487 | -0.079387
0.021758 | -0.071392 |  | -45.3863 |  | 0.13354 | -0.10772
0.021777 | -0.10465 |  | -56.4158 |  | 0.16815 | -0.13478
0.021797 | -0.13551 |  | -66.7581 |  | 0.20075 | -0.16018
0.021816 | -0.16308 |  | -76.117 |  | 0.23056 | -0.18346
0.021836 | -0.18745 |  | -84.3398 |  | 0.25719 | -0.20421
0.021855 | -0.20764 |  | -91.1184 |  | 0.27901 | -0.22129
0.021875 | -0.22317 |  | -96.3126 |  | 0.29553 | -0.234
0.021895 | -0.23608 |  | -100.3434 |  | 0.30822 | -0.24358
0.021914 | -0.24691 |  | -103.1148 |  | 0.31758 | -0.25067
0.021934 | -0.25399 |  | -104.1207 |  | 0.32222 | -0.25416
0.021953 | -0.25725 |  | -103.5893 |  | 0.32156 | -0.25359
0.021973 | -0.25798 |  | -101.6356 |  | 0.31594 | -0.24881
0.021992 | -0.25712 |  | -98.0238 |  | 0.30482 | -0.23979
0.022012 | -0.25536 |  | -92.9216 |  | 0.2895 | -0.22768
0.022031 | -0.25427 |  | -86.5674 |  | 0.27087 | -0.213
0.022051 | -0.25378 |  | -78.9937 |  | 0.24814 | -0.19518
0.02207 | -0.2489 |  | -70.0308 |  | 0.22116 | -0.1738
0.02209 | -0.23501 |  | -59.9374 |  | 0.18937 | -0.14874
0.022109 | -0.21394 |  | -49.1601 |  | 0.15537 | -0.1218
0.022129 | -0.18808 |  | -37.5298 |  | 0.12023 | -0.093967
0.022148 | -0.15493 |  | -25.1863 |  | 0.081826 | -0.064066
0.022168 | -0.11634 |  | -12.6098 |  | 0.042698 | -0.03315
0.022187 | -0.075515 |  | 0.16076 |  | 0.0029875 | -0.0018447
0.022207 | -0.029449 |  | 12.9871 |  | -0.038097 | 0.030137
0.022227 | 0.018965 |  | 25.3382 |  | -0.077107 | 0.060824
0.022246 | 0.063492 |  | 37.3937 |  | -0.11493 | 0.090368
0.022266 | 0.10464 |  | 49.1735 |  | -0.15152 | 0.11899
0.022285 | 0.14423 |  | 59.8863 |  | -0.18483 | 0.14507
0.022305 | 0.17852 |  | 69.7343 |  | -0.21693 | 0.16976
0.022324 | 0.20261 |  | 78.6292 |  | -0.24552 | 0.19211
0.022344 | 0.22034 |  | 85.9948 |  | -0.26891 | 0.21047
0.022363 | 0.23845 |  | 92.1232 |  | -0.28982 | 0.22653
0.022383 | 0.25501 |  | 97.0404 |  | -0.30543 | 0.2387
0.022402 | 0.26695 |  | 100.7305 |  | -0.31584 | 0.24672
0.022422 | 0.27627 |  | 102.9508 |  | -0.32396 | 0.25271
0.022441 | 0.28161 |  | 103.3593 |  | -0.32606 | 0.25449
0.022461 | 0.28159 |  | 102.1126 |  | -0.32241 | 0.25174
0.02248 | 0.2785 |  | 99.2214 |  | -0.31537 | 0.24589
0.0225 | 0.27254 |  | 95.0793 |  | -0.30278 | 0.23594
0.02252 | 0.26339 |  | 89.9183 |  | -0.28576 | 0.22252
0.022539 | 0.25061 |  | 83.3263 |  | -0.26542 | 0.20635
0.022559 | 0.23377 |  | 75.1478 |  | -0.24029 | 0.18655
0.022578 | 0.213 |  | 65.4648 |  | -0.21144 | 0.16376
0.022598 | 0.18879 |  | 54.8246 |  | -0.17932 | 0.13842
0.022617 | 0.16276 |  | 43.7463 |  | -0.14426 | 0.11081
0.022637 | 0.13502 |  | 32.0273 |  | -0.10828 | 0.082291
0.022656 | 0.10519 |  | 19.7732 |  | -0.069824 | 0.052018
0.022676 | 0.073197 |  | 7.1566 |  | -0.029076 | 0.020073
0.022695 | 0.039063 |  | -5.9927 |  | 0.010271 | -0.011162
0.022715 | 0.0043579 |  | -19.007 |  | 0.049716 | -0.042188
0.022734 | -0.029765 |  | -31.2089 |  | 0.089456 | -0.07311
0.022754 | -0.063672 |  | -42.9217 |  | 0.12622 | -0.10214
0.022773 | -0.097571 |  | -54.2032 |  | 0.16121 | -0.12965
0.022793 | -0.12949 |  | -64.6534 |  | 0.1946 | -0.15561
0.022812 | -0.15796 |  | -74.3266 |  | 0.22438 | -0.1789
0.022832 | -0.18328 |  | -82.9913 |  | 0.25135 | -0.19989
0.022852 | -0.20395 |  | -89.8527 |  | 0.27412 | -0.2177
0.022871 | -0.21973 |  | -95.0879 |  | 0.29179 | -0.23137
0.022891 | -0.23294 |  | -99.4186 |  | 0.30646 | -0.24226
0.02291 | -0.24447 |  | -102.6107 |  | 0.3161 | -0.24967
0.02293 | -0.25324 |  | -104.2286 |  | 0.32053 | -0.25306
0.022949 | -0.25771 |  | -104.1758 |  | 0.32199 | -0.25376
0.022969 | -0.25833 |  | -102.277 |  | 0.31746 | -0.25011
0.022988 | -0.25675 |  | -98.6296 |  | 0.30665 | -0.24159
0.023008 | -0.25473 |  | -93.74 |  | 0.29275 | -0.23026
0.023027 | -0.25433 |  | -87.8734 |  | 0.27477 | -0.21599
0.023047 | -0.25481 |  | -80.7507 |  | 0.25218 | -0.19832
0.023066 | -0.25151 |  | -72.1433 |  | 0.22617 | -0.17773
0.023086 | -0.23919 |  | -62.2412 |  | 0.19576 | -0.15376
0.023105 | -0.21794 |  | -51.3275 |  | 0.1616 | -0.1267
0.023125 | -0.19202 |  | -39.7408 |  | 0.12628 | -0.098678
0.023145 | -0.16138 |  | -27.7248 |  | 0.08913 | -0.069733
0.023164 | -0.12536 |  | -15.2295 |  | 0.049948 | -0.038983
0.023184 | -0.085183 |  | -2.482 |  | 0.010182 | -0.0075222
0.023203 | -0.03905 |  | 10.159 |  | -0.030782 | 0.024515
0.023223 | 0.00999 |  | 22.8253 |  | -0.070883 | 0.05604
0.023242 | 0.055499 |  | 35.2639 |  | -0.10799 | 0.08518
0.023262 | 0.097405 |  | 46.8969 |  | -0.14434 | 0.11332
0.023281 | 0.13667 |  | 57.7719 |  | -0.17936 | 0.14068
0.023301 | 0.17131 |  | 67.7273 |  | -0.21117 | 0.16576
0.02332 | 0.19761 |  | 76.5888 |  | -0.24064 | 0.18863
0.02334 | 0.21662 |  | 84.5393 |  | -0.26595 | 0.20821
0.023359 | 0.23508 |  | 91.203 |  | -0.28567 | 0.22355
0.023379 | 0.25236 |  | 96.3692 |  | -0.30214 | 0.2362
0.023398 | 0.26477 |  | 100.1905 |  | -0.31517 | 0.24638
0.023418 | 0.27402 |  | 102.4821 |  | -0.3235 | 0.25281
0.023438 | 0.27992 |  | 103.2004 |  | -0.32667 | 0.25508
0.023457 | 0.28187 |  | 102.5378 |  | -0.32422 | 0.25314
0.023477 | 0.28015 |  | 100.2087 |  | -0.31734 | 0.24756
0.023496 | 0.27409 |  | 96.0985 |  | -0.30585 | 0.2385
0.023516 | 0.26515 |  | 91.0186 |  | -0.28965 | 0.22576
0.023535 | 0.25316 |  | 84.7317 |  | -0.27034 | 0.21044
0.023555 | 0.2369 |  | 76.666 |  | -0.24679 | 0.19194
0.023574 | 0.21722 |  | 67.5208 |  | -0.2179 | 0.1692
0.023594 | 0.19397 |  | 57.2523 |  | -0.18618 | 0.14408
0.023613 | 0.168 |  | 45.9303 |  | -0.152 | 0.11702
0.023633 | 0.14051 |  | 34.353 |  | -0.11489 | 0.087877
0.023652 | 0.11095 |  | 22.3222 |  | -0.077217 | 0.058198
0.023672 | 0.079251 |  | 9.5354 |  | -0.038419 | 0.02761
0.023691 | 0.045465 |  | -3.5915 |  | 0.002078 | -0.0042204
0.023711 | 0.010951 |  | -16.4462 |  | 0.042097 | -0.035839
0.02373 | -0.022836 |  | -28.7944 |  | 0.081521 | -0.066804
0.02375 | -0.056945 |  | -40.6739 |  | 0.11927 | -0.096487
0.02377 | -0.091157 |  | -51.9647 |  | 0.15437 | -0.12399
0.023789 | -0.12358 |  | -62.6619 |  | 0.1879 | -0.15003
0.023809 | -0.1531 |  | -72.6832 |  | 0.21852 | -0.17415
0.023828 | -0.17882 |  | -81.426 |  | 0.24611 | -0.19566
0.023848 | -0.2 |  | -88.4241 |  | 0.27046 | -0.21462
0.023867 | -0.21705 |  | -94.198 |  | 0.28893 | -0.22909
0.023887 | -0.23128 |  | -98.9448 |  | 0.30348 | -0.23991
0.023906 | -0.24305 |  | -102.1289 |  | 0.31482 | -0.24852
0.023926 | -0.2518 |  | -103.9362 |  | 0.32038 | -0.25285
0.023945 | -0.25711 |  | -104.2627 |  | 0.32186 | -0.2536
0.023965 | -0.25862 |  | -102.6955 |  | 0.3188 | -0.25101
0.023984 | -0.25768 |  | -99.6249 |  | 0.30959 | -0.24359
0.024004 | -0.256 |  | -95.1371 |  | 0.29622 | -0.23285
0.024023 | -0.25483 |  | -89.1972 |  | 0.27893 | -0.21922
0.024043 | -0.2549 |  | -82.249 |  | 0.25731 | -0.20215
0.024063 | -0.25264 |  | -74.0214 |  | 0.23161 | -0.1819
0.024082 | -0.24276 |  | -64.2997 |  | 0.20203 | -0.15849
0.024102 | -0.22475 |  | -53.8218 |  | 0.16948 | -0.13277
0.024121 | -0.20036 |  | -42.4656 |  | 0.1343 | -0.10517
0.024141 | -0.16874 |  | -30.1921 |  | 0.096605 | -0.075509
0.02416 | -0.13225 |  | -17.8 |  | 0.05783 | -0.044892
0.02418 | -0.093758 |  | -5.1433 |  | 0.018493 | -0.013928
0.024199 | -0.049055 |  | 7.6634 |  | -0.022259 | 0.017908
0.024219 | 0.00024905 |  | 20.1802 |  | -0.062169 | 0.049219
0.024238 | 0.047039 |  | 32.5793 |  | -0.1 | 0.079089
0.024258 | 0.089008 |  | 44.4447 |  | -0.13752 | 0.1083
0.024277 | 0.12808 |  | 55.399 |  | -0.17311 | 0.13593
0.024297 | 0.16492 |  | 65.6356 |  | -0.20524 | 0.1611
0.024316 | 0.19332 |  | 74.9777 |  | -0.23453 | 0.1839
0.024336 | 0.21282 |  | 83.0816 |  | -0.26034 | 0.204
0.024355 | 0.23092 |  | 89.745 |  | -0.28205 | 0.22079
0.024375 | 0.24841 |  | 95.0959 |  | -0.29977 | 0.2343
0.024395 | 0.26216 |  | 99.3149 |  | -0.31355 | 0.24496
0.024414 | 0.27231 |  | 102.0815 |  | -0.32239 | 0.25188
0.024434 | 0.27898 |  | 103.1799 |  | -0.326 | 0.25463
0.024453 | 0.28139 |  | 102.6537 |  | -0.32511 | 0.25388
0.024473 | 0.27996 |  | 100.4913 |  | -0.31923 | 0.24911
0.024492 | 0.27492 |  | 96.8501 |  | -0.30867 | 0.24061
0.024512 | 0.26659 |  | 92.0178 |  | -0.29424 | 0.22925
0.024531 | 0.2552 |  | 85.9289 |  | -0.27506 | 0.21425
0.024551 | 0.24 |  | 78.2931 |  | -0.25155 | 0.19566
0.02457 | 0.22072 |  | 69.2461 |  | -0.22423 | 0.17397
0.02459 | 0.19796 |  | 59.1255 |  | -0.19274 | 0.14915
0.024609 | 0.17277 |  | 48.1837 |  | -0.1591 | 0.12255
0.024629 | 0.14567 |  | 36.6053 |  | -0.12368 | 0.094593
0.024648 | 0.11662 |  | 24.5815 |  | -0.085829 | 0.064779
0.024668 | 0.085259 |  | 12.07 |  | -0.046717 | 0.033931
0.024688 | 0.05156 |  | -1.0172 |  | -0.0061735 | 0.0021547
0.024707 | 0.017347 |  | -14.0379 |  | 0.034142 | -0.029653
0.024727 | -0.01672 |  | -26.571 |  | 0.072817 | -0.060198
0.024746 | -0.050894 |  | -38.5682 |  | 0.11089 | -0.089847
0.024766 | -0.084783 |  | -49.9091 |  | 0.14687 | -0.1181
0.024785 | -0.11767 |  | -60.8005 |  | 0.18056 | -0.14454
0.024805 | -0.14777 |  | -70.8881 |  | 0.2123 | -0.16923
0.024824 | -0.17435 |  | -79.8597 |  | 0.24046 | -0.19135
0.024844 | -0.19713 |  | -87.5743 |  | 0.26491 | -0.21036
0.024863 | -0.21489 |  | -93.4414 |  | 0.28491 | -0.2258
0.024883 | -0.22871 |  | -98.0101 |  | 0.30008 | -0.23759
0.024902 | -0.241 |  | -101.7436 |  | 0.31209 | -0.24658
0.024922 | -0.25097 |  | -103.9062 |  | 0.31956 | -0.25225
0.024941 | -0.25704 |  | -104.4909 |  | 0.32098 | -0.25347
0.024961 | -0.25942 |  | -103.4997 |  | 0.31878 | -0.25128
0.02498 | -0.25855 |  | -100.4676 |  | 0.31151 | -0.2454
0.025 | -0.25645 |  | -95.9894 |  | 0.2979 | -0.23482
0.02502 | -0.25536 |  | -90.5853 |  | 0.28175 | -0.22159
0.025039 | -0.25506 |  | -83.8702 |  | 0.26153 | -0.20558
0.025059 | -0.25349 |  | -75.7906 |  | 0.2363 | -0.18581
0.025078 | -0.24601 |  | -66.424 |  | 0.2081 | -0.1634
0.025098 | -0.2297 |  | -55.9541 |  | 0.17535 | -0.13779
0.025117 | -0.20635 |  | -44.7547 |  | 0.1402 | -0.10988
0.025137 | -0.17607 |  | -32.8635 |  | 0.1039 | -0.081143
0.025156 | -0.13994 |  | -20.3684 |  | 0.064991 | -0.050809
0.025176 | -0.10187 |  | -7.6248 |  | 0.025927 | -0.019895
0.025195 | -0.058554 |  | 5.0352 |  | -0.013784 | 0.011333
0.025215 | -0.0097148 |  | 17.6152 |  | -0.054921 | 0.043331
0.025234 | 0.036807 |  | 30.0858 |  | -0.094056 | 0.07408
0.025254 | 0.079623 |  | 42.0619 |  | -0.13095 | 0.10304
0.025273 | 0.12046 |  | 53.3415 |  | -0.16646 | 0.13068
0.025293 | 0.15831 |  | 63.6966 |  | -0.1993 | 0.15628
0.025313 | 0.18822 |  | 72.9325 |  | -0.22944 | 0.17975
0.025332 | 0.20882 |  | 81.3464 |  | -0.25607 | 0.20052
0.025352 | 0.22731 |  | 88.5638 |  | -0.27854 | 0.21808
0.025371 | 0.24546 |  | 94.1104 |  | -0.2975 | 0.23259
0.025391 | 0.26002 |  | 98.633 |  | -0.31143 | 0.24328
0.02541 | 0.27074 |  | 101.7251 |  | -0.3206 | 0.25042
0.02543 | 0.27787 |  | 102.9251 |  | -0.32619 | 0.25453
0.025449 | 0.28139 |  | 102.9354 |  | -0.32615 | 0.25459
0.025469 | 0.28082 |  | 101.1721 |  | -0.32099 | 0.25063
0.025488 | 0.27625 |  | 97.5831 |  | -0.31197 | 0.24315
0.025508 | 0.26872 |  | 93.105 |  | -0.29756 | 0.23178
0.025527 | 0.25823 |  | 87.3802 |  | -0.27891 | 0.21724
0.025547 | 0.24407 |  | 80.0777 |  | -0.25671 | 0.19974
0.025566 | 0.22553 |  | 71.2662 |  | -0.22981 | 0.17851
0.025586 | 0.20295 |  | 61.1796 |  | -0.19965 | 0.15453
0.025605 | 0.17815 |  | 50.4087 |  | -0.16635 | 0.12829
0.025625 | 0.15167 |  | 38.9568 |  | -0.13038 | 0.10003
0.025645 | 0.12266 |  | 26.9376 |  | -0.093454 | 0.070748
0.025664 | 0.091985 |  | 14.7099 |  | -0.05413 | 0.039748
0.025684 | 0.059593 |  | 1.7964 |  | -0.013592 | 0.0079497
0.025703 | 0.024928 |  | -11.4918 |  | 0.026018 | -0.023278
0.025723 | -0.0095324 |  | -23.9894 |  | 0.065652 | -0.054406
0.025742 | -0.043287 |  | -35.9597 |  | 0.10401 | -0.084527
0.025762 | -0.077532 |  | -47.6706 |  | 0.14035 | -0.11308
0.025781 | -0.11106 |  | -58.6075 |  | 0.17489 | -0.13999
0.025801 | -0.14199 |  | -68.8702 |  | 0.20675 | -0.16485
0.02582 | -0.16871 |  | -78.0337 |  | 0.23588 | -0.18768
0.02584 | -0.19159 |  | -85.7016 |  | 0.26096 | -0.20733
0.025859 | -0.2111 |  | -92.2741 |  | 0.28142 | -0.22312
0.025879 | -0.22635 |  | -97.3674 |  | 0.29847 | -0.23604
0.025898 | -0.23857 |  | -100.988 |  | 0.31118 | -0.24595
0.025918 | -0.24885 |  | -103.5093 |  | 0.31884 | -0.25192
0.025937 | -0.25555 |  | -104.3024 |  | 0.32227 | -0.25414
0.025957 | -0.25817 |  | -103.4391 |  | 0.3204 | -0.25245
0.025977 | -0.25834 |  | -101.2065 |  | 0.3133 | -0.2468
0.025996 | -0.25672 |  | -97.0903 |  | 0.30237 | -0.23794
0.026016 | -0.25466 |  | -91.6284 |  | 0.2868 | -0.2256
0.026035 | -0.25432 |  | -85.1946 |  | 0.26676 | -0.20976
0.026055 | -0.25348 |  | -77.264 |  | 0.24259 | -0.19074
0.026074 | -0.2469 |  | -68.2217 |  | 0.2141 | -0.16822
0.026094 | -0.23232 |  | -58.1469 |  | 0.18262 | -0.14311
0.026113 | -0.21125 |  | -46.9315 |  | 0.1484 | -0.11618
0.026133 | -0.18334 |  | -35.1747 |  | 0.11192 | -0.087584
0.026152 | -0.14783 |  | -22.8419 |  | 0.074514 | -0.058094
0.026172 | -0.10905 |  | -10.0462 |  | 0.03511 | -0.027143
0.026191 | -0.06694 |  | 2.6604 |  | -0.0061817 | 0.0053039
0.026211 | -0.019051 |  | 15.2885 |  | -0.046635 | 0.037095
0.02623 | 0.02909 |  | 27.7425 |  | -0.085333 | 0.06734
0.02625 | 0.072561 |  | 39.7646 |  | -0.12249 | 0.096415
0.02627 | 0.11218 |  | 51.1139 |  | -0.15817 | 0.12421
0.026289 | 0.15036 |  | 61.6346 |  | -0.1922 | 0.15063
0.026309 | 0.18354 |  | 71.4889 |  | -0.22344 | 0.17506
0.026328 | 0.20635 |  | 80.1838 |  | -0.25135 | 0.19678
0.026348 | 0.22372 |  | 87.1683 |  | -0.27454 | 0.21493
0.026367 | 0.24167 |  | 93.0684 |  | -0.2924 | 0.22889
0.026387 | 0.25772 |  | 97.9339 |  | -0.30765 | 0.2403
0.026406 | 0.26879 |  | 101.0641 |  | -0.31919 | 0.24928
0.026426 | 0.27657 |  | 102.8287 |  | -0.32494 | 0.25394
0.026445 | 0.28145 |  | 103.2351 |  | -0.32622 | 0.25473
0.026465 | 0.28152 |  | 101.583 |  | -0.32215 | 0.25148
0.026484 | 0.27739 |  | 98.3759 |  | -0.31268 | 0.24394
0.026504 | 0.2706 |  | 94.1914 |  | -0.29969 | 0.23368
0.026523 | 0.26083 |  | 88.6175 |  | -0.28287 | 0.22036
0.026543 | 0.24676 |  | 81.477 |  | -0.26125 | 0.20319
0.026562 | 0.22885 |  | 73.1064 |  | -0.23492 | 0.18251
0.026582 | 0.20791 |  | 63.4734 |  | -0.20516 | 0.15892
0.026602 | 0.1834 |  | 52.6322 |  | -0.17267 | 0.1332
0.026621 | 0.15635 |  | 41.2357 |  | -0.13738 | 0.10543
0.026641 | 0.12789 |  | 29.4758 |  | -0.10035 | 0.076089
0.02666 | 0.097765 |  | 17.1123 |  | -0.061869 | 0.045657
0.02668 | 0.065307 |  | 4.2534 |  | -0.021783 | 0.014221
0.026699 | 0.031112 |  | -8.7878 |  | 0.01846 | -0.017354
0.026719 | -0.0028547 |  | -21.5769 |  | 0.058058 | -0.048489
0.026738 | -0.03672 |  | -33.7451 |  | 0.096852 | -0.078969
0.026758 | -0.07102 |  | -45.3334 |  | 0.13357 | -0.10782
0.026777 | -0.10433 |  | -56.4019 |  | 0.16832 | -0.13487
0.026797 | -0.13542 |  | -66.7706 |  | 0.20081 | -0.16021
0.026816 | -0.16349 |  | -76.2808 |  | 0.22996 | -0.18311
0.026836 | -0.18776 |  | -84.4711 |  | 0.25668 | -0.20384
0.026855 | -0.20733 |  | -90.9745 |  | 0.27866 | -0.22107
0.026875 | -0.22289 |  | -96.2516 |  | 0.29494 | -0.23371
0.026895 | -0.23609 |  | -100.3865 |  | 0.30876 | -0.2441
0.026914 | -0.2466 |  | -102.9674 |  | 0.31801 | -0.25127
0.026934 | -0.25393 |  | -104.1851 |  | 0.32134 | -0.25375
0.026953 | -0.25791 |  | -103.9097 |  | 0.32096 | -0.25321
0.026973 | -0.25815 |  | -101.615 |  | 0.31548 | -0.24863
0.026992 | -0.25604 |  | -97.6899 |  | 0.3045 | -0.2397
0.027012 | -0.25432 |  | -92.7471 |  | 0.28974 | -0.22801
0.027031 | -0.25402 |  | -86.5057 |  | 0.27099 | -0.2131
0.027051 | -0.25304 |  | -78.8327 |  | 0.24766 | -0.19471
0.02707 | -0.24798 |  | -70.1108 |  | 0.21984 | -0.17283
0.02709 | -0.2358 |  | -60.1607 |  | 0.18858 | -0.14782
0.027109 | -0.21491 |  | -48.9731 |  | 0.15543 | -0.12148
0.027129 | -0.1868 |  | -37.2803 |  | 0.11967 | -0.093686
0.027148 | -0.15406 |  | -25.2687 |  | 0.081249 | -0.063673
0.027168 | -0.11742 |  | -12.5821 |  | 0.042392 | -0.032783
0.027187 | -0.075804 |  | 0.22269 |  | 0.0023651 | -0.0011988
0.027207 | -0.028976 |  | 12.7684 |  | -0.038658 | 0.030742
0.027227 | 0.019464 |  | 25.5269 |  | -0.07762 | 0.061095
0.027246 | 0.064149 |  | 37.7437 |  | -0.11494 | 0.0903
0.027266 | 0.10467 |  | 48.989 |  | -0.15157 | 0.11899
0.027285 | 0.14377 |  | 59.8671 |  | -0.18633 | 0.14606
0.027305 | 0.17795 |  | 69.7001 |  | -0.21775 | 0.17064
0.027324 | 0.20236 |  | 78.3675 |  | -0.24544 | 0.19226
0.027344 | 0.22073 |  | 86.2017 |  | -0.26969 | 0.21102
0.027363 | 0.23854 |  | 92.2716 |  | -0.28932 | 0.22643
0.027383 | 0.2549 |  | 96.9823 |  | -0.30482 | 0.23843
0.027402 | 0.26726 |  | 100.8348 |  | -0.31689 | 0.24763
0.027422 | 0.27565 |  | 102.748 |  | -0.32408 | 0.25326
0.027441 | 0.28067 |  | 103.1318 |  | -0.32607 | 0.25482
0.027461 | 0.28207 |  | 102.2841 |  | -0.32315 | 0.25237
0.02748 | 0.27878 |  | 99.304 |  | -0.31506 | 0.24581
0.0275 | 0.27199 |  | 95.0269 |  | -0.30254 | 0.23591
0.02752 | 0.26292 |  | 89.8635 |  | -0.2858 | 0.22274
0.027539 | 0.24996 |  | 83.1119 |  | -0.26495 | 0.20622
0.027559 | 0.23327 |  | 74.9726 |  | -0.24086 | 0.18704
0.027578 | 0.21259 |  | 65.4338 |  | -0.21178 | 0.1643
0.027598 | 0.18828 |  | 54.9144 |  | -0.17865 | 0.13826
0.027617 | 0.16229 |  | 43.7508 |  | -0.14437 | 0.11092
0.027637 | 0.13377 |  | 31.6232 |  | -0.10757 | 0.081984
0.027656 | 0.10378 |  | 19.4579 |  | -0.069091 | 0.051672
0.027676 | 0.072718 |  | 7.089 |  | -0.029697 | 0.020715
0.027695 | 0.038656 |  | -6.2179 |  | 0.010953 | -0.011153
0.027715 | 0.0039088 |  | -19.1291 |  | 0.05052 | -0.042491
0.027734 | -0.030208 |  | -31.3391 |  | 0.089153 | -0.07273
0.027754 | -0.06456 |  | -43.2752 |  | 0.12678 | -0.10223
0.027773 | -0.098158 |  | -54.3419 |  | 0.16177 | -0.12985
0.027793 | -0.13002 |  | -64.7777 |  | 0.19462 | -0.15544
0.027813 | -0.15848 |  | -74.5023 |  | 0.22522 | -0.17922
0.027832 | -0.18305 |  | -82.8236 |  | 0.25176 | -0.20003
0.027852 | -0.20438 |  | -89.9936 |  | 0.27398 | -0.2175
0.027871 | -0.22095 |  | -95.5673 |  | 0.29286 | -0.23192
0.027891 | -0.23362 |  | -99.5365 |  | 0.30692 | -0.24269
0.02791 | -0.24501 |  | -102.729 |  | 0.31612 | -0.24978
0.02793 | -0.25354 |  | -104.2788 |  | 0.32127 | -0.25345
0.027949 | -0.2576 |  | -103.9919 |  | 0.32141 | -0.25344
0.027969 | -0.25857 |  | -102.3976 |  | 0.31731 | -0.24987
0.027988 | -0.25737 |  | -98.92 |  | 0.30766 | -0.24205
0.028008 | -0.25527 |  | -93.9013 |  | 0.29276 | -0.23026
0.028027 | -0.25452 |  | -87.886 |  | 0.27505 | -0.21594
0.028047 | -0.25491 |  | -80.6833 |  | 0.25253 | -0.19841
0.028066 | -0.25149 |  | -72.1164 |  | 0.22574 | -0.17736
0.028086 | -0.23952 |  | -62.1973 |  | 0.19584 | -0.15346
0.028105 | -0.21977 |  | -51.5729 |  | 0.16204 | -0.12689
0.028125 | -0.19358 |  | -40.0582 |  | 0.12621 | -0.098683
0.028145 | -0.16079 |  | -27.5122 |  | 0.089085 | -0.069474
0.028164 | -0.12468 |  | -15.0771 |  | 0.050355 | -0.039011
0.028184 | -0.085955 |  | -2.5703 |  | 0.010361 | -0.007516
0.028203 | -0.039821 |  | 10.3812 |  | -0.030449 | 0.024353
0.028223 | 0.0094536 |  | 22.8678 |  | -0.070504 | 0.055661
0.028242 | 0.054107 |  | 34.9911 |  | -0.10856 | 0.085578
0.028262 | 0.096166 |  | 46.8672 |  | -0.14476 | 0.1139
0.028281 | 0.13671 |  | 57.6706 |  | -0.17934 | 0.14076
0.028301 | 0.17212 |  | 67.637 |  | -0.21129 | 0.16579
0.02832 | 0.19817 |  | 76.7826 |  | -0.24024 | 0.18837
0.02834 | 0.21645 |  | 84.4979 |  | -0.26578 | 0.20812
0.028359 | 0.23474 |  | 90.9479 |  | -0.28625 | 0.22405
0.028379 | 0.25176 |  | 96.0549 |  | -0.30238 | 0.2363
0.028398 | 0.26398 |  | 99.877 |  | -0.31503 | 0.24601
0.028418 | 0.27405 |  | 102.4545 |  | -0.32301 | 0.25234
0.028438 | 0.28042 |  | 103.369 |  | -0.3263 | 0.25475
0.028457 | 0.28183 |  | 102.5155 |  | -0.3246 | 0.25344
0.028477 | 0.27919 |  | 99.816 |  | -0.31707 | 0.24746
0.028496 | 0.27296 |  | 95.8087 |  | -0.30532 | 0.238
0.028516 | 0.26464 |  | 90.9183 |  | -0.28989 | 0.22588
0.028535 | 0.25294 |  | 84.5964 |  | -0.26973 | 0.20994
0.028555 | 0.23695 |  | 76.6747 |  | -0.24575 | 0.19099
0.028574 | 0.21684 |  | 67.3055 |  | -0.21789 | 0.16918
0.028594 | 0.19281 |  | 56.7925 |  | -0.1859 | 0.1438
0.028613 | 0.16718 |  | 45.7598 |  | -0.15143 | 0.11642
0.028633 | 0.14013 |  | 34.1784 |  | -0.11509 | 0.087865
0.028652 | 0.1104 |  | 21.9156 |  | -0.076971 | 0.057803
0.028672 | 0.078823 |  | 9.4654 |  | -0.037489 | 0.026671
0.028691 | 0.045524 |  | -3.4455 |  | 0.0025234 | -0.0048863
0.028711 | 0.010288 |  | -16.8509 |  | 0.042287 | -0.036223
0.02873 | -0.024339 |  | -29.2815 |  | 0.081497 | -0.066879
0.02875 | -0.057871 |  | -40.8715 |  | 0.11933 | -0.096592
0.02877 | -0.091812 |  | -52.3311 |  | 0.15506 | -0.1247
0.028789 | -0.12392 |  | -62.7938 |  | 0.18819 | -0.15069
0.028809 | -0.15278 |  | -72.4833 |  | 0.21895 | -0.17462
0.028828 | -0.17884 |  | -81.5301 |  | 0.24686 | -0.19615
0.028848 | -0.20097 |  | -88.9011 |  | 0.27007 | -0.21452
0.028867 | -0.21819 |  | -94.5583 |  | 0.28907 | -0.22934
0.028887 | -0.23125 |  | -98.9597 |  | 0.30449 | -0.24079
0.028906 | -0.24256 |  | -102.1514 |  | 0.31486 | -0.24878
0.028926 | -0.25201 |  | -103.996 |  | 0.32048 | -0.25313
0.028945 | -0.25743 |  | -104.3675 |  | 0.322 | -0.25417
0.028965 | -0.25898 |  | -102.9841 |  | 0.31855 | -0.25126
0.028984 | -0.25791 |  | -99.7371 |  | 0.30965 | -0.24391
0.029004 | -0.25592 |  | -95.0776 |  | 0.29615 | -0.2332
0.029023 | -0.25465 |  | -89.1715 |  | 0.27899 | -0.21951
0.029043 | -0.25431 |  | -81.9566 |  | 0.25772 | -0.20261
0.029063 | -0.2519 |  | -73.813 |  | 0.23171 | -0.18218
0.029082 | -0.2422 |  | -64.5712 |  | 0.20174 | -0.15842
0.029102 | -0.22397 |  | -53.7254 |  | 0.169 | -0.1325
0.029121 | -0.19934 |  | -42.1401 |  | 0.13375 | -0.10475
0.029141 | -0.16756 |  | -30.222 |  | 0.096584 | -0.075569
0.02916 | -0.13046 |  | -17.4591 |  | 0.05834 | -0.045492
0.02918 | -0.092842 |  | -4.8117 |  | 0.018305 | -0.01407
0.029199 | -0.049913 |  | 7.5181 |  | -0.022676 | 0.018006
0.029219 | -0.00034745 |  | 20.2708 |  | -0.062518 | 0.049364
0.029238 | 0.045775 |  | 32.6413 |  | -0.10088 | 0.079485
0.029258 | 0.087317 |  | 44.4825 |  | -0.13747 | 0.10797
0.029277 | 0.12847 |  | 55.8314 |  | -0.17261 | 0.1352
0.029297 | 0.16591 |  | 65.8514 |  | -0.20572 | 0.16114
0.029316 | 0.19386 |  | 75.0325 |  | -0.2349 | 0.18417
0.029336 | 0.21312 |  | 83.2404 |  | -0.26072 | 0.20406
0.029355 | 0.2309 |  | 89.718 |  | -0.28236 | 0.22067
0.029375 | 0.24891 |  | 95.2178 |  | -0.29905 | 0.23366
0.029395 | 0.26274 |  | 99.538 |  | -0.31323 | 0.24457
0.029414 | 0.27228 |  | 102.055 |  | -0.32278 | 0.25203
0.029434 | 0.27927 |  | 103.2338 |  | -0.32571 | 0.25424
0.029453 | 0.28192 |  | 102.8026 |  | -0.32471 | 0.25317
0.029473 | 0.2802 |  | 100.5824 |  | -0.31896 | 0.24873
0.029492 | 0.27531 |  | 96.9235 |  | -0.30789 | 0.24018
0.029512 | 0.26676 |  | 91.9851 |  | -0.29362 | 0.22873
0.029531 | 0.25548 |  | 86.0139 |  | -0.27468 | 0.21376
0.029551 | 0.24079 |  | 78.4376 |  | -0.25043 | 0.19473
0.02957 | 0.22107 |  | 69.2191 |  | -0.22313 | 0.17303
0.02959 | 0.19816 |  | 59.1606 |  | -0.19263 | 0.14891
0.029609 | 0.17282 |  | 48.086 |  | -0.159 | 0.12244
0.029629 | 0.14539 |  | 36.4312 |  | -0.12313 | 0.094193
0.029648 | 0.11699 |  | 24.7119 |  | -0.084822 | 0.064103
0.029668 | 0.08586 |  | 12.1185 |  | -0.045431 | 0.032919
0.029687 | 0.052173 |  | -1.0273 |  | -0.0054942 | 0.0014033
0.029707 | 0.018036 |  | -13.9281 |  | 0.034859 | -0.030141
0.029727 | -0.016623 |  | -26.6754 |  | 0.073609 | -0.060645
0.029746 | -0.051002 |  | -38.6411 |  | 0.11109 | -0.09012
0.029766 | -0.084761 |  | -49.8194 |  | 0.14768 | -0.11869
0.029785 | -0.11752 |  | -60.7168 |  | 0.18162 | -0.14531
0.029805 | -0.14721 |  | -70.719 |  | 0.21296 | -0.16987
0.029824 | -0.17392 |  | -79.8145 |  | 0.24151 | -0.19208
0.029844 | -0.19688 |  | -87.6089 |  | 0.26564 | -0.21089
0.029863 | -0.21437 |  | -93.3767 |  | 0.28498 | -0.22587
0.029883 | -0.22849 |  | -98.0421 |  | 0.30051 | -0.23766
0.029902 | -0.24066 |  | -101.6871 |  | 0.31277 | -0.24701
0.029922 | -0.25011 |  | -103.6999 |  | 0.31993 | -0.25259
0.029941 | -0.2564 |  | -104.3939 |  | 0.32132 | -0.25359
0.029961 | -0.25858 |  | -103.3239 |  | 0.31892 | -0.25135
0.02998 | -0.25752 |  | -100.2922 |  | 0.31138 | -0.24509
0.03 | -0.25555 |  | -96.0015 |  | 0.29812 | -0.2346
0.03002 | -0.25431 |  | -90.4134 |  | 0.28219 | -0.22187
0.030039 | -0.25486 |  | -83.6266 |  | 0.26215 | -0.20605
0.030059 | -0.25397 |  | -75.706 |  | 0.23628 | -0.18584
0.030078 | -0.24541 |  | -66.2247 |  | 0.20709 | -0.16257
0.030098 | -0.22767 |  | -55.7637 |  | 0.17521 | -0.13711
0.030117 | -0.20378 |  | -44.548 |  | 0.14026 | -0.10966
0.030137 | -0.17437 |  | -32.5352 |  | 0.10357 | -0.081003
0.030156 | -0.13888 |  | -20.2371 |  | 0.065436 | -0.051021
0.030176 | -0.10043 |  | -7.451 |  | 0.025547 | -0.019525
0.030195 | -0.058117 |  | 5.4042 |  | -0.015035 | 0.01237
0.030215 | -0.0099207 |  | 17.9283 |  | -0.055258 | 0.043805
0.030234 | 0.037103 |  | 30.4186 |  | -0.093912 | 0.073988
0.030254 | 0.080005 |  | 42.3892 |  | -0.13085 | 0.103
0.030273 | 0.12109 |  | 53.4898 |  | -0.16647 | 0.13096
0.030293 | 0.15853 |  | 63.7357 |  | -0.19944 | 0.15667
0.030312 | 0.18886 |  | 73.1758 |  | -0.22959 | 0.18007
0.030332 | 0.20953 |  | 81.6927 |  | -0.25654 | 0.20097
0.030352 | 0.22718 |  | 88.6981 |  | -0.27891 | 0.21846
0.030371 | 0.24587 |  | 94.2548 |  | -0.29687 | 0.2324
0.030391 | 0.25987 |  | 98.6885 |  | -0.31095 | 0.2431
0.03041 | 0.26981 |  | 101.5113 |  | -0.32098 | 0.25093
0.03043 | 0.27744 |  | 102.9 |  | -0.32601 | 0.25486
0.030449 | 0.28153 |  | 103.1324 |  | -0.32597 | 0.2546
0.030469 | 0.28108 |  | 101.2441 |  | -0.32114 | 0.25058
0.030488 | 0.27582 |  | 97.6113 |  | -0.31111 | 0.24263
0.030508 | 0.26808 |  | 93.0492 |  | -0.29673 | 0.23145
0.030527 | 0.25742 |  | 87.0845 |  | -0.27867 | 0.21715
0.030547 | 0.24316 |  | 79.8899 |  | -0.25646 | 0.19949
0.030566 | 0.22508 |  | 71.2619 |  | -0.22981 | 0.17856
0.030586 | 0.20238 |  | 61.0724 |  | -0.19877 | 0.15412
0.030605 | 0.1776 |  | 50.3108 |  | -0.16515 | 0.12747
0.030625 | 0.15092 |  | 38.8469 |  | -0.13032 | 0.099915
0.030645 | 0.12166 |  | 26.6676 |  | -0.092791 | 0.070525
0.030664 | 0.091071 |  | 14.4232 |  | -0.053315 | 0.03947
0.030684 | 0.058413 |  | 1.5886 |  | -0.013864 | 0.008163
0.030703 | 0.023965 |  | -11.6565 |  | 0.026461 | -0.023508
0.030723 | -0.010576 |  | -24.2785 |  | 0.066349 | -0.054732
0.030742 | -0.044514 |  | -36.3365 |  | 0.1044 | -0.08464
0.030762 | -0.078539 |  | -47.9348 |  | 0.1411 | -0.11349
0.030781 | -0.1122 |  | -58.9467 |  | 0.175 | -0.14016
0.030801 | -0.14263 |  | -69.152 |  | 0.2067 | -0.16478
0.03082 | -0.16912 |  | -78.133 |  | 0.23618 | -0.18761
0.03084 | -0.19255 |  | -86.0926 |  | 0.26106 | -0.20718
0.030859 | -0.21197 |  | -92.5853 |  | 0.28168 | -0.22337
0.030879 | -0.22666 |  | -97.3322 |  | 0.29854 | -0.23623
0.030898 | -0.23905 |  | -101.3216 |  | 0.31075 | -0.24541
0.030918 | -0.24971 |  | -103.864 |  | 0.31855 | -0.2514
0.030937 | -0.25588 |  | -104.3786 |  | 0.32221 | -0.25407
0.030957 | -0.25839 |  | -103.7195 |  | 0.32035 | -0.25249
0.030977 | -0.25856 |  | -101.2771 |  | 0.31332 | -0.24674
0.030996 | -0.25674 |  | -97.131 |  | 0.30187 | -0.23731
0.031016 | -0.25508 |  | -91.9645 |  | 0.2858 | -0.22464
0.031035 | -0.25459 |  | -85.2502 |  | 0.26639 | -0.20939
0.031055 | -0.25451 |  | -77.3344 |  | 0.24248 | -0.19061
0.031074 | -0.24888 |  | -68.3917 |  | 0.21385 | -0.16807
0.031094 | -0.23233 |  | -58.1194 |  | 0.18215 | -0.14274
0.031113 | -0.20994 |  | -46.9934 |  | 0.14708 | -0.11509
0.031133 | -0.18318 |  | -35.1726 |  | 0.11116 | -0.086907
0.031152 | -0.1484 |  | -22.652 |  | 0.074438 | -0.057996
0.031172 | -0.10991 |  | -10.065 |  | 0.034164 | -0.026531
0.031191 | -0.068006 |  | 2.5203 |  | -0.0069056 | 0.0058334
0.031211 | -0.020287 |  | 15.4495 |  | -0.046982 | 0.037402
0.03123 | 0.027668 |  | 27.9101 |  | -0.086355 | 0.068053
0.03125 | 0.071839 |  | 39.8084 |  | -0.12328 | 0.09696
0.03127 | 0.11299 |  | 51.3934 |  | -0.15858 | 0.12454
0.031289 | 0.15197 |  | 61.8795 |  | -0.19285 | 0.15114
0.031309 | 0.18417 |  | 71.4712 |  | -0.22378 | 0.17536
0.031328 | 0.20593 |  | 80.2286 |  | -0.25123 | 0.19678
0.031348 | 0.22401 |  | 87.4776 |  | -0.27481 | 0.21507
0.031367 | 0.24269 |  | 93.2821 |  | -0.29315 | 0.22929
0.031387 | 0.25774 |  | 97.8891 |  | -0.30773 | 0.24046
0.031406 | 0.26846 |  | 101.2313 |  | -0.31886 | 0.24904
0.031426 | 0.27717 |  | 103.0846 |  | -0.32519 | 0.25389
0.031445 | 0.2821 |  | 103.3074 |  | -0.32668 | 0.25498
0.031465 | 0.28202 |  | 101.8996 |  | -0.32269 | 0.25186
0.031484 | 0.27807 |  | 98.716 |  | -0.31298 | 0.24415
0.031504 | 0.27064 |  | 94.0168 |  | -0.29914 | 0.23313
0.031523 | 0.26056 |  | 88.5395 |  | -0.28224 | 0.21966
0.031543 | 0.24744 |  | 81.7481 |  | -0.26111 | 0.20316
0.031563 | 0.23016 |  | 73.2478 |  | -0.23537 | 0.18295
0.031582 | 0.20874 |  | 63.6096 |  | -0.20586 | 0.15936
0.031602 | 0.18366 |  | 52.7638 |  | -0.17237 | 0.13287
0.031621 | 0.15683 |  | 41.2179 |  | -0.13643 | 0.10443
0.031641 | 0.12857 |  | 29.4351 |  | -0.1 | 0.075631
0.03166 | 0.098326 |  | 17.1845 |  | -0.062066 | 0.045958
0.03168 | 0.066313 |  | 4.4782 |  | -0.02179 | 0.01437
0.031699 | 0.032101 |  | -8.6568 |  | 0.018714 | -0.017684
0.031719 | -0.0027732 |  | -21.5605 |  | 0.058257 | -0.048941
0.031738 | -0.036828 |  | -33.7291 |  | 0.097342 | -0.079368
0.031758 | -0.070708 |  | -45.346 |  | 0.1342 | -0.10807
0.031777 | -0.10415 |  | -56.3312 |  | 0.16823 | -0.13494
0.031797 | -0.13569 |  | -66.7081 |  | 0.20091 | -0.16063
0.031816 | -0.16386 |  | -76.3302 |  | 0.23085 | -0.18392
0.031836 | -0.1878 |  | -84.4845 |  | 0.25659 | -0.20398
0.031855 | -0.20734 |  | -91.001 |  | 0.27815 | -0.22079
0.031875 | -0.2231 |  | -96.2935 |  | 0.29553 | -0.2341
0.031895 | -0.23613 |  | -100.331 |  | 0.30892 | -0.24435
0.031914 | -0.24686 |  | -103.0288 |  | 0.31767 | -0.25105
0.031934 | -0.25448 |  | -104.3761 |  | 0.32175 | -0.25397
0.031953 | -0.25816 |  | -103.9769 |  | 0.32123 | -0.25329
0.031973 | -0.25832 |  | -101.67 |  | 0.31543 | -0.24851
0.031992 | -0.25617 |  | -97.8041 |  | 0.3045 | -0.23978
0.032012 | -0.25422 |  | -92.82 |  | 0.28923 | -0.22749
0.032031 | -0.25433 |  | -86.6255 |  | 0.27072 | -0.21271
0.032051 | -0.25459 |  | -78.9674 |  | 0.24765 | -0.19487
0.03207 | -0.25029 |  | -70.2171 |  | 0.21977 | -0.17292
0.03209 | -0.23689 |  | -60.3711 |  | 0.18911 | -0.14828
0.032109 | -0.21541 |  | -49.1321 |  | 0.15497 | -0.12142
0.032129 | -0.18851 |  | -37.3323 |  | 0.11848 | -0.092896
0.032148 | -0.15436 |  | -25.4114 |  | 0.081621 | -0.063819
0.032168 | -0.11656 |  | -12.8275 |  | 0.042924 | -0.033378
0.032188 | -0.07702 |  | -0.0080788 |  | 0.0019294 | -0.0011481
0.032207 | -0.030469 |  | 12.5981 |  | -0.039256 | 0.031172
0.032227 | 0.017631 |  | 25.1019 |  | -0.078595 | 0.061997
0.032246 | 0.061679 |  | 37.3703 |  | -0.11583 | 0.0912
0.032266 | 0.10399 |  | 48.8958 |  | -0.15164 | 0.11907
0.032285 | 0.14358 |  | 59.3668 |  | -0.18589 | 0.14574
0.032305 | 0.17749 |  | 69.3191 |  | -0.21756 | 0.17063
0.032324 | 0.2016 |  | 78.3597 |  | -0.24609 | 0.19283
0.032344 | 0.21922 |  | 85.6325 |  | -0.27045 | 0.21165
0.032363 | 0.23754 |  | 91.608 |  | -0.28974 | 0.22664
0.032383 | 0.25369 |  | 96.6758 |  | -0.30529 | 0.23856
0.032402 | 0.26566 |  | 100.3752 |  | -0.31708 | 0.24764
0.032422 | 0.27492 |  | 102.3614 |  | -0.3239 | 0.253
0.032441 | 0.27971 |  | 102.8009 |  | -0.32635 | 0.25479
0.032461 | 0.2803 |  | 101.625 |  | -0.32391 | 0.25272
0.03248 | 0.27736 |  | 98.7157 |  | -0.31561 | 0.24618
0.0325 | 0.27086 |  | 94.5236 |  | -0.30281 | 0.23613
0.03252 | 0.26177 |  | 89.3998 |  | -0.28568 | 0.22265
0.032539 | 0.24928 |  | 82.7734 |  | -0.2648 | 0.20617
0.032559 | 0.2322 |  | 74.3104 |  | -0.24136 | 0.18752
0.032578 | 0.21106 |  | 64.7893 |  | -0.21217 | 0.16467
0.032598 | 0.187 |  | 54.3957 |  | -0.17852 | 0.13811
0.032617 | 0.16085 |  | 43.0283 |  | -0.14439 | 0.11075
0.032637 | 0.13279 |  | 31.26 |  | -0.10734 | 0.081694
0.032656 | 0.10309 |  | 19.2002 |  | -0.068671 | 0.051341
0.032676 | 0.071302 |  | 6.4425 |  | -0.030217 | 0.021005
0.032695 | 0.037189 |  | -6.7057 |  | 0.010261 | -0.010742
0.032715 | 0.0024878 |  | -19.5799 |  | 0.050801 | -0.042745
0.032734 | -0.031764 |  | -31.9501 |  | 0.089547 | -0.073126
0.032754 | -0.065815 |  | -43.617 |  | 0.12665 | -0.10221
0.032773 | -0.099576 |  | -54.7536 |  | 0.1616 | -0.12965
0.032793 | -0.1317 |  | -65.3416 |  | 0.19461 | -0.15529
0.032813 | -0.16008 |  | -74.9143 |  | 0.22487 | -0.17897
0.032832 | -0.1848 |  | -83.3791 |  | 0.25109 | -0.19955
0.032852 | -0.20555 |  | -90.2966 |  | 0.2739 | -0.21719
0.032871 | -0.22143 |  | -95.6261 |  | 0.29261 | -0.23175
0.032891 | -0.23474 |  | -100.0163 |  | 0.30614 | -0.24233
0.03291 | -0.24625 |  | -103.0705 |  | 0.31603 | -0.24968
0.03293 | -0.2544 |  | -104.4685 |  | 0.32136 | -0.25358
0.032949 | -0.25892 |  | -104.4852 |  | 0.32126 | -0.25333
0.032969 | -0.25968 |  | -102.5441 |  | 0.31675 | -0.2496
0.032988 | -0.25808 |  | -98.8617 |  | 0.30689 | -0.24181
0.033008 | -0.25672 |  | -94.2367 |  | 0.29274 | -0.23024
0.033027 | -0.25629 |  | -88.0637 |  | 0.27463 | -0.21574
0.033047 | -0.2566 |  | -80.5981 |  | 0.25175 | -0.19792
0.033066 | -0.25413 |  | -72.3218 |  | 0.22557 | -0.17717
0.033086 | -0.24227 |  | -62.4222 |  | 0.19553 | -0.15334
0.033105 | -0.22103 |  | -51.5011 |  | 0.16167 | -0.12656
0.033125 | -0.1945 |  | -40.0416 |  | 0.12615 | -0.098539
0.033145 | -0.16159 |  | -27.7327 |  | 0.088821 | -0.069339
0.033164 | -0.12443 |  | -15.2084 |  | 0.049502 | -0.038487
0.033184 | -0.08569 |  | -2.5139 |  | 0.009681 | -0.0070339
0.033203 | -0.039646 |  | 10.2564 |  | -0.030559 | 0.024582
0.033223 | 0.009361 |  | 22.7578 |  | -0.070697 | 0.055873
0.033242 | 0.05378 |  | 35.0323 |  | -0.10869 | 0.0856
0.033262 | 0.096504 |  | 46.6489 |  | -0.14475 | 0.11385
0.033281 | 0.1371 |  | 57.5284 |  | -0.17957 | 0.1409
0.033301 | 0.17263 |  | 67.7162 |  | -0.212 | 0.1662
0.03332 | 0.19811 |  | 76.6672 |  | -0.24084 | 0.18874
0.03334 | 0.21567 |  | 84.3765 |  | -0.26572 | 0.20806
0.033359 | 0.23496 |  | 90.9176 |  | -0.28631 | 0.22416
0.033379 | 0.252 |  | 95.9618 |  | -0.30228 | 0.23645
0.033398 | 0.26387 |  | 99.8012 |  | -0.31493 | 0.246
0.033418 | 0.27419 |  | 102.3113 |  | -0.32364 | 0.25275
0.033438 | 0.27998 |  | 103.0093 |  | -0.32631 | 0.2548
0.033457 | 0.28132 |  | 102.1685 |  | -0.32414 | 0.25309
0.033477 | 0.27923 |  | 99.7064 |  | -0.31754 | 0.24772
0.033496 | 0.27327 |  | 95.6832 |  | -0.30565 | 0.23818
0.033516 | 0.2647 |  | 90.6687 |  | -0.28975 | 0.22576
0.033535 | 0.25238 |  | 84.2813 |  | -0.27007 | 0.21019
0.033555 | 0.23614 |  | 76.1873 |  | -0.2458 | 0.19097
0.033574 | 0.21626 |  | 66.9452 |  | -0.21733 | 0.16862
0.033594 | 0.19257 |  | 56.6064 |  | -0.18534 | 0.14329
0.033613 | 0.16675 |  | 45.4191 |  | -0.15122 | 0.11623
0.033633 | 0.13924 |  | 33.9114 |  | -0.11519 | 0.087919
0.033652 | 0.10951 |  | 21.738 |  | -0.076705 | 0.057698
0.033672 | 0.077714 |  | 8.9772 |  | -0.03729 | 0.02656
0.033691 | 0.044271 |  | -3.9572 |  | 0.0030418 | -0.0051319
0.033711 | 0.0098688 |  | -16.9674 |  | 0.043516 | -0.03692
0.03373 | -0.024818 |  | -29.5199 |  | 0.082062 | -0.067267
0.03375 | -0.058956 |  | -41.2993 |  | 0.11978 | -0.096797
0.03377 | -0.092572 |  | -52.5505 |  | 0.15545 | -0.12488
0.033789 | -0.12511 |  | -63.2633 |  | 0.18801 | -0.1504
0.033809 | -0.15447 |  | -73.0373 |  | 0.21949 | -0.17481
0.033828 | -0.18004 |  | -81.7086 |  | 0.24737 | -0.19671
0.033848 | -0.20171 |  | -89.1534 |  | 0.27005 | -0.21459
0.033867 | -0.21899 |  | -94.9271 |  | 0.28975 | -0.22966
0.033887 | -0.23253 |  | -99.1992 |  | 0.30464 | -0.24089
0.033906 | -0.24396 |  | -102.5218 |  | 0.31425 | -0.24838
0.033926 | -0.25337 |  | -104.5097 |  | 0.32113 | -0.25359
0.033945 | -0.25883 |  | -104.6958 |  | 0.32281 | -0.25464
0.033965 | -0.26032 |  | -103.2872 |  | 0.31838 | -0.25104
0.033984 | -0.25925 |  | -100.0768 |  | 0.30981 | -0.24402
0.034004 | -0.257 |  | -95.264 |  | 0.29601 | -0.23303
0.034023 | -0.25645 |  | -89.4854 |  | 0.27843 | -0.21902
0.034043 | -0.25787 |  | -82.4967 |  | 0.25779 | -0.20265
0.034063 | -0.25647 |  | -74.3251 |  | 0.23169 | -0.18222
0.034082 | -0.24632 |  | -64.9252 |  | 0.20172 | -0.1584
0.034102 | -0.22626 |  | -54.1243 |  | 0.16915 | -0.13253
0.034121 | -0.20048 |  | -42.4869 |  | 0.1335 | -0.10458
0.034141 | -0.17036 |  | -30.3443 |  | 0.096505 | -0.075484
0.03416 | -0.13508 |  | -17.9367 |  | 0.058114 | -0.045295
0.03418 | -0.096327 |  | -5.4093 |  | 0.017739 | -0.013615
0.034199 | -0.050399 |  | 7.2697 |  | -0.02284 | 0.018328
0.034219 | -0.00020981 |  | 19.9865 |  | -0.062267 | 0.04933
0.034238 | 0.044605 |  | 32.381 |  | -0.10064 | 0.07925
0.034258 | 0.08789 |  | 44.2178 |  | -0.13782 | 0.10828
0.034277 | 0.12988 |  | 55.3515 |  | -0.17263 | 0.13562
0.034297 | 0.16552 |  | 65.3619 |  | -0.20528 | 0.16099
0.034316 | 0.19298 |  | 74.5805 |  | -0.23553 | 0.18438
0.034336 | 0.21185 |  | 82.7549 |  | -0.26107 | 0.2044
0.034355 | 0.23041 |  | 89.3233 |  | -0.28221 | 0.22094
0.034375 | 0.24867 |  | 94.9043 |  | -0.29997 | 0.23448
0.034395 | 0.2616 |  | 99.1234 |  | -0.31325 | 0.24464
0.034414 | 0.27194 |  | 101.6168 |  | -0.32195 | 0.25141
0.034434 | 0.27829 |  | 102.7187 |  | -0.32619 | 0.25461
0.034453 | 0.28057 |  | 102.2194 |  | -0.32529 | 0.25389
0.034473 | 0.27994 |  | 100.2125 |  | -0.31928 | 0.24908
0.034492 | 0.27468 |  | 96.5356 |  | -0.30837 | 0.2404
0.034512 | 0.26599 |  | 91.4766 |  | -0.29323 | 0.22846
0.034531 | 0.25477 |  | 85.5862 |  | -0.27428 | 0.21333
0.034551 | 0.23976 |  | 77.9183 |  | -0.25097 | 0.19503
0.03457 | 0.21977 |  | 68.6316 |  | -0.22332 | 0.17342
0.03459 | 0.19675 |  | 58.737 |  | -0.19217 | 0.14862
0.034609 | 0.17191 |  | 47.7143 |  | -0.15846 | 0.12186
0.034629 | 0.14434 |  | 35.9687 |  | -0.12259 | 0.093664
0.034648 | 0.11542 |  | 24.2378 |  | -0.084616 | 0.063753
0.034668 | 0.084312 |  | 11.6955 |  | -0.04525 | 0.032734
0.034688 | 0.050777 |  | -1.4547 |  | -0.0055406 | 0.0014182
0.034707 | 0.016315 |  | -14.46 |  | 0.034595 | -0.03016
0.034727 | -0.018472 |  | -27.1224 |  | 0.074403 | -0.061337
0.034746 | -0.051924 |  | -38.9045 |  | 0.11184 | -0.090895
0.034766 | -0.085627 |  | -50.2048 |  | 0.14788 | -0.11904
0.034785 | -0.11923 |  | -61.1705 |  | 0.18252 | -0.14589
0.034805 | -0.14874 |  | -71.0189 |  | 0.21352 | -0.17034
0.034824 | -0.17493 |  | -80.0758 |  | 0.24151 | -0.19219
0.034844 | -0.19792 |  | -87.8976 |  | 0.26606 | -0.2112
0.034863 | -0.2155 |  | -93.5781 |  | 0.28586 | -0.22654
0.034883 | -0.22944 |  | -98.2386 |  | 0.30161 | -0.2386
0.034902 | -0.24176 |  | -102.0081 |  | 0.31345 | -0.24776
0.034922 | -0.25162 |  | -104.0585 |  | 0.3206 | -0.25326
0.034941 | -0.25768 |  | -104.6669 |  | 0.32264 | -0.25456
0.034961 | -0.25958 |  | -103.518 |  | 0.3197 | -0.25202
0.03498 | -0.25899 |  | -100.5542 |  | 0.31172 | -0.24563
0.035 | -0.25728 |  | -96.1336 |  | 0.29922 | -0.23553
0.03502 | -0.25593 |  | -90.4956 |  | 0.2828 | -0.22245
0.035039 | -0.25739 |  | -83.9852 |  | 0.26234 | -0.20629
0.035059 | -0.25761 |  | -75.9909 |  | 0.23775 | -0.18674
0.035078 | -0.24859 |  | -66.5003 |  | 0.20842 | -0.16364
0.035098 | -0.22991 |  | -56.069 |  | 0.17605 | -0.13802
0.035117 | -0.20612 |  | -44.6008 |  | 0.14176 | -0.11096
0.035137 | -0.1767 |  | -32.6284 |  | 0.10463 | -0.08197
0.035156 | -0.14085 |  | -20.4361 |  | 0.066015 | -0.051487
0.035176 | -0.10222 |  | -7.7053 |  | 0.026408 | -0.020197
0.035195 | -0.057924 |  | 5.0601 |  | -0.01412 | 0.011571
0.035215 | -0.0078203 |  | 17.7302 |  | -0.054059 | 0.042775
0.035234 | 0.038391 |  | 30.4024 |  | -0.092603 | 0.072913
0.035254 | 0.080232 |  | 42.152 |  | -0.12973 | 0.10208
0.035273 | 0.12132 |  | 53.1308 |  | -0.16561 | 0.13003
0.035293 | 0.15935 |  | 63.724 |  | -0.19904 | 0.15605
0.035312 | 0.18924 |  | 73.1875 |  | -0.22886 | 0.17939
0.035332 | 0.20931 |  | 81.5995 |  | -0.25533 | 0.19991
0.035352 | 0.22784 |  | 88.6274 |  | -0.27774 | 0.21736
0.035371 | 0.246 |  | 94.0074 |  | -0.29561 | 0.23127
0.035391 | 0.25931 |  | 98.4152 |  | -0.30999 | 0.24229
0.03541 | 0.27039 |  | 101.3999 |  | -0.32012 | 0.25013
0.03543 | 0.27838 |  | 102.8738 |  | -0.32508 | 0.25389
0.035449 | 0.28175 |  | 102.96 |  | -0.32517 | 0.2539
0.035469 | 0.28123 |  | 101.0209 |  | -0.31967 | 0.24957
0.035488 | 0.27655 |  | 97.5182 |  | -0.3099 | 0.24168
0.035508 | 0.26876 |  | 92.8997 |  | -0.2965 | 0.23099
0.035527 | 0.25756 |  | 86.8649 |  | -0.27782 | 0.21642
0.035547 | 0.24319 |  | 79.5996 |  | -0.25542 | 0.19874
0.035566 | 0.22557 |  | 71.1322 |  | -0.22898 | 0.17789
0.035586 | 0.20327 |  | 61.1563 |  | -0.19761 | 0.15312
0.035605 | 0.17772 |  | 50.1382 |  | -0.16448 | 0.12663
0.035625 | 0.15044 |  | 38.5692 |  | -0.12966 | 0.099274
0.035645 | 0.12144 |  | 26.5637 |  | -0.092009 | 0.069913
0.035664 | 0.090958 |  | 14.3268 |  | -0.053004 | 0.038991
0.035684 | 0.058359 |  | 1.4967 |  | -0.012698 | 0.0071962
0.035703 | 0.024046 |  | -11.6369 |  | 0.027891 | -0.02479
0.035723 | -0.010482 |  | -24.2997 |  | 0.067186 | -0.055721
0.035742 | -0.045202 |  | -36.5932 |  | 0.10537 | -0.085501
0.035762 | -0.079277 |  | -48.0442 |  | 0.14144 | -0.11385
0.035781 | -0.11165 |  | -58.6414 |  | 0.17562 | -0.14059
0.035801 | -0.14223 |  | -68.9618 |  | 0.2081 | -0.16583
0.03582 | -0.16957 |  | -78.2258 |  | 0.23676 | -0.18838
0.03584 | -0.19269 |  | -86.0196 |  | 0.26187 | -0.20796
0.035859 | -0.21172 |  | -92.4735 |  | 0.28316 | -0.22434
0.035879 | -0.22683 |  | -97.4886 |  | 0.29924 | -0.23683
0.035898 | -0.23922 |  | -101.2307 |  | 0.3112 | -0.24604
0.035918 | -0.24916 |  | -103.6065 |  | 0.31933 | -0.25207
0.035937 | -0.25579 |  | -104.523 |  | 0.32281 | -0.25463
0.035957 | -0.25854 |  | -103.6019 |  | 0.32138 | -0.25339
0.035977 | -0.25791 |  | -100.8327 |  | 0.31446 | -0.24774
0.035996 | -0.25657 |  | -97.0743 |  | 0.30231 | -0.23808
0.036016 | -0.25604 |  | -91.9792 |  | 0.28651 | -0.22537
0.036035 | -0.25598 |  | -85.1163 |  | 0.26666 | -0.20968
0.036055 | -0.25545 |  | -77.2931 |  | 0.24281 | -0.19088
0.036074 | -0.24885 |  | -68.3113 |  | 0.21546 | -0.16903
0.036094 | -0.23218 |  | -57.9085 |  | 0.18317 | -0.14375
0.036113 | -0.21048 |  | -46.8385 |  | 0.14814 | -0.11602
0.036133 | -0.18433 |  | -34.9902 |  | 0.11211 | -0.087443
0.036152 | -0.14987 |  | -22.5216 |  | 0.074115 | -0.0579
0.036172 | -0.1106 |  | -9.9947 |  | 0.034962 | -0.027009
0.036191 | -0.066447 |  | 2.7608 |  | -0.0057312 | 0.0049649
0.036211 | -0.017141 |  | 15.3222 |  | -0.046305 | 0.036786
0.03623 | 0.03009 |  | 27.7845 |  | -0.084639 | 0.066935
0.03625 | 0.073783 |  | 40.1911 |  | -0.12237 | 0.096056
0.03627 | 0.11493 |  | 51.3913 |  | -0.15835 | 0.12426
0.036289 | 0.15241 |  | 61.736 |  | -0.19145 | 0.15037
0.036309 | 0.1843 |  | 71.5921 |  | -0.22318 | 0.17482
0.036328 | 0.20649 |  | 80.1026 |  | -0.25114 | 0.19654
0.036348 | 0.22418 |  | 87.3788 |  | -0.27338 | 0.21401
0.036367 | 0.24296 |  | 93.333 |  | -0.29194 | 0.22833
0.036387 | 0.25773 |  | 97.7517 |  | -0.30719 | 0.23998
0.036406 | 0.26876 |  | 101.1453 |  | -0.31825 | 0.24841
0.036426 | 0.27763 |  | 103.0332 |  | -0.32424 | 0.2532
0.036445 | 0.28179 |  | 103.1472 |  | -0.32502 | 0.25396
0.036465 | 0.28227 |  | 101.8146 |  | -0.32127 | 0.25066
0.036484 | 0.27801 |  | 98.4463 |  | -0.31234 | 0.2435
0.036504 | 0.27025 |  | 93.7736 |  | -0.29851 | 0.23282
0.036523 | 0.26127 |  | 88.6176 |  | -0.2812 | 0.219
0.036543 | 0.24764 |  | 81.6393 |  | -0.25966 | 0.20198
0.036562 | 0.22936 |  | 72.9159 |  | -0.23372 | 0.18155
0.036582 | 0.20781 |  | 63.3078 |  | -0.2043 | 0.15815
0.036602 | 0.18315 |  | 52.553 |  | -0.17143 | 0.13226
0.036621 | 0.15664 |  | 41.0872 |  | -0.13606 | 0.10441
0.036641 | 0.12819 |  | 29.3283 |  | -0.098737 | 0.075053
0.03666 | 0.098056 |  | 17.0649 |  | -0.060104 | 0.0445
0.03668 | 0.065601 |  | 4.1697 |  | -0.020836 | 0.013448
0.036699 | 0.030775 |  | -9.1014 |  | 0.019715 | -0.018241
0.036719 | -0.0040211 |  | -21.9211 |  | 0.059806 | -0.049862
0.036738 | -0.037618 |  | -33.8994 |  | 0.097748 | -0.079851
0.036758 | -0.07118 |  | -45.4303 |  | 0.1347 | -0.10869
0.036777 | -0.10489 |  | -56.5628 |  | 0.16952 | -0.13589
0.036797 | -0.13632 |  | -66.9757 |  | 0.20144 | -0.16076
0.036816 | -0.1641 |  | -76.4094 |  | 0.23152 | -0.18416
0.036836 | -0.18831 |  | -84.6019 |  | 0.25758 | -0.20472
0.036855 | -0.20811 |  | -91.2755 |  | 0.27895 | -0.22131
0.036875 | -0.22315 |  | -96.2458 |  | 0.29658 | -0.23465
0.036895 | -0.23575 |  | -100.2475 |  | 0.30925 | -0.24452
0.036914 | -0.24721 |  | -103.2573 |  | 0.31802 | -0.25124
0.036934 | -0.2547 |  | -104.2644 |  | 0.32281 | -0.25475
0.036953 | -0.25796 |  | -103.8573 |  | 0.32182 | -0.25393
0.036973 | -0.25864 |  | -101.8807 |  | 0.31599 | -0.24902
0.036992 | -0.25668 |  | -97.7041 |  | 0.30504 | -0.24013
0.037012 | -0.25486 |  | -92.5854 |  | 0.28955 | -0.22769
0.037031 | -0.25523 |  | -86.542 |  | 0.27109 | -0.21304
0.037051 | -0.25519 |  | -78.8784 |  | 0.2479 | -0.19508
0.03707 | -0.2496 |  | -70.0936 |  | 0.22002 | -0.17301
0.03709 | -0.23474 |  | -60.0689 |  | 0.18907 | -0.14833
0.037109 | -0.2134 |  | -48.9022 |  | 0.15497 | -0.12142
0.037129 | -0.18828 |  | -37.1638 |  | 0.11879 | -0.092982
0.037148 | -0.15588 |  | -24.8404 |  | 0.081488 | -0.063737
0.037168 | -0.1186 |  | -12.4294 |  | 0.042307 | -0.0329
0.037187 | -0.078428 |  | -0.053393 |  | 0.0016645 | -0.00092636
0.037207 | -0.029223 |  | 12.8389 |  | -0.038885 | 0.030833
0.037227 | 0.021502 |  | 25.6878 |  | -0.078107 | 0.061577
0.037246 | 0.065158 |  | 37.8805 |  | -0.11566 | 0.091
0.037266 | 0.10655 |  | 49.3916 |  | -0.15178 | 0.1192
0.037285 | 0.14532 |  | 59.8595 |  | -0.18585 | 0.14579
0.037305 | 0.17838 |  | 69.4591 |  | -0.21725 | 0.17029
0.037324 | 0.20249 |  | 78.4772 |  | -0.24565 | 0.1924
0.037344 | 0.22041 |  | 86.17 |  | -0.27008 | 0.2114
0.037363 | 0.23976 |  | 92.3555 |  | -0.28963 | 0.22654
0.037383 | 0.25589 |  | 97.2908 |  | -0.30487 | 0.23826
0.037402 | 0.26652 |  | 100.5961 |  | -0.31653 | 0.24722
0.037422 | 0.27573 |  | 102.6786 |  | -0.32371 | 0.25278
0.037441 | 0.28144 |  | 103.4729 |  | -0.32577 | 0.25447
0.037461 | 0.28209 |  | 102.1092 |  | -0.32304 | 0.25221
0.03748 | 0.27889 |  | 99.2513 |  | -0.31514 | 0.24571
0.0375 | 0.27278 |  | 95.2439 |  | -0.30208 | 0.23536
0.03752 | 0.26325 |  | 89.7119 |  | -0.28504 | 0.22201
0.037539 | 0.2498 |  | 82.8978 |  | -0.26462 | 0.20587
0.037559 | 0.23298 |  | 74.7474 |  | -0.24014 | 0.18655
0.037578 | 0.21268 |  | 65.3541 |  | -0.21122 | 0.16383
0.037598 | 0.18897 |  | 54.8792 |  | -0.17847 | 0.13792
0.037617 | 0.16221 |  | 43.4645 |  | -0.14322 | 0.10998
0.037637 | 0.13378 |  | 31.6705 |  | -0.10651 | 0.081123
0.037656 | 0.10413 |  | 19.4624 |  | -0.068326 | 0.051218
0.037676 | 0.071751 |  | 6.6396 |  | -0.028948 | 0.020127
0.037695 | 0.037888 |  | -6.2884 |  | 0.011213 | -0.0117
0.037715 | 0.0039033 |  | -19.0908 |  | 0.051648 | -0.043457
0.037734 | -0.030716 |  | -31.5669 |  | 0.090753 | -0.074104
0.037754 | -0.065158 |  | -43.3145 |  | 0.12751 | -0.10298
0.037773 | -0.098867 |  | -54.5303 |  | 0.16226 | -0.13017
0.037793 | -0.13029 |  | -64.9584 |  | 0.19517 | -0.15596
0.037812 | -0.15841 |  | -74.4102 |  | 0.22558 | -0.17969
0.037832 | -0.18392 |  | -83.0706 |  | 0.25236 | -0.20052
0.037852 | -0.20471 |  | -90.0478 |  | 0.27505 | -0.21824
0.037871 | -0.22073 |  | -95.385 |  | 0.29357 | -0.23243
0.037891 | -0.23439 |  | -99.8364 |  | 0.30719 | -0.2429
0.03791 | -0.24551 |  | -102.7717 |  | 0.31639 | -0.25001
0.03793 | -0.25353 |  | -104.1622 |  | 0.32155 | -0.25369
0.037949 | -0.25795 |  | -104.197 |  | 0.32184 | -0.25377
0.037969 | -0.25872 |  | -102.2262 |  | 0.31747 | -0.25015
0.037988 | -0.25718 |  | -98.61 |  | 0.30811 | -0.24247
0.038008 | -0.25565 |  | -93.9066 |  | 0.2934 | -0.23077
0.038027 | -0.25555 |  | -87.8126 |  | 0.27462 | -0.21586
0.038047 | -0.2558 |  | -80.5269 |  | 0.25239 | -0.19831
0.038066 | -0.25204 |  | -72.0932 |  | 0.22595 | -0.17753
0.038086 | -0.23914 |  | -62.1142 |  | 0.19574 | -0.15366
0.038105 | -0.21835 |  | -51.1569 |  | 0.16236 | -0.12729
0.038125 | -0.19343 |  | -39.5991 |  | 0.12611 | -0.098735
0.038145 | -0.16273 |  | -27.4959 |  | 0.088777 | -0.069279
0.038164 | -0.12656 |  | -15.0897 |  | 0.050137 | -0.038852
0.038184 | -0.086505 |  | -2.3433 |  | 0.0096124 | -0.007075
0.038203 | -0.038465 |  | 10.3643 |  | -0.030576 | 0.024568
0.038223 | 0.012684 |  | 23.0238 |  | -0.069744 | 0.055324
0.038242 | 0.057522 |  | 35.5154 |  | -0.10814 | 0.08529
0.038262 | 0.098822 |  | 47.0899 |  | -0.14491 | 0.11399
0.038281 | 0.13831 |  | 57.7713 |  | -0.17958 | 0.14097
0.038301 | 0.17277 |  | 67.6916 |  | -0.21183 | 0.16614
0.03832 | 0.19886 |  | 76.8321 |  | -0.24064 | 0.18864
0.03834 | 0.21749 |  | 84.9348 |  | -0.26504 | 0.20763
0.038359 | 0.23602 |  | 91.2738 |  | -0.28527 | 0.22339
0.038379 | 0.25278 |  | 96.1552 |  | -0.30227 | 0.23629
0.038398 | 0.26471 |  | 100.0865 |  | -0.31556 | 0.24653
0.038418 | 0.27442 |  | 102.3936 |  | -0.32327 | 0.25275
0.038437 | 0.28023 |  | 103.1672 |  | -0.32582 | 0.25443
0.038457 | 0.28237 |  | 102.6939 |  | -0.32397 | 0.25279
0.038477 | 0.28059 |  | 100.1172 |  | -0.31667 | 0.24714
0.038496 | 0.27398 |  | 95.888 |  | -0.30489 | 0.23784
0.038516 | 0.26501 |  | 90.8445 |  | -0.28951 | 0.22575
0.038535 | 0.25292 |  | 84.4131 |  | -0.26964 | 0.2099
0.038555 | 0.23689 |  | 76.4555 |  | -0.24535 | 0.19078
0.038574 | 0.21726 |  | 67.3647 |  | -0.21707 | 0.16868
0.038594 | 0.19392 |  | 57.1378 |  | -0.18501 | 0.1432
0.038613 | 0.16793 |  | 45.8332 |  | -0.15068 | 0.11597
0.038633 | 0.13947 |  | 33.9882 |  | -0.11469 | 0.087618
0.038652 | 0.10966 |  | 21.922 |  | -0.076532 | 0.057639
0.038672 | 0.078662 |  | 9.3501 |  | -0.037206 | 0.026673
0.038691 | 0.045111 |  | -3.6837 |  | 0.0030048 | -0.0052
0.038711 | 0.010457 |  | -16.5711 |  | 0.043477 | -0.037083
0.03873 | -0.023539 |  | -28.9848 |  | 0.082367 | -0.067556
0.03875 | -0.057682 |  | -40.9925 |  | 0.11955 | -0.096793
0.03877 | -0.09213 |  | -52.3802 |  | 0.15495 | -0.12447
0.038789 | -0.12449 |  | -62.9797 |  | 0.18853 | -0.15055
0.038809 | -0.15323 |  | -72.7611 |  | 0.21963 | -0.17488
0.038828 | -0.17869 |  | -81.421 |  | 0.24704 | -0.1963
0.038848 | -0.20052 |  | -88.7048 |  | 0.27058 | -0.21456
0.038867 | -0.21781 |  | -94.4423 |  | 0.28935 | -0.22913
0.038887 | -0.23155 |  | -98.9882 |  | 0.30389 | -0.24028
0.038906 | -0.24347 |  | -102.3918 |  | 0.31511 | -0.2487
0.038926 | -0.25211 |  | -103.9737 |  | 0.32114 | -0.25326
0.038945 | -0.25657 |  | -104.0265 |  | 0.32167 | -0.25378
0.038965 | -0.25852 |  | -102.8169 |  | 0.31813 | -0.25074
0.038984 | -0.25802 |  | -99.6832 |  | 0.3095 | -0.24356
0.039004 | -0.25578 |  | -94.8606 |  | 0.29565 | -0.23267
0.039023 | -0.25493 |  | -89.1319 |  | 0.27853 | -0.21907
0.039043 | -0.25575 |  | -82.1051 |  | 0.25714 | -0.20224
[5 empty] | 0.23107 | -0.1817
[5 empty] | 0.20145 | -0.15805
[5 empty] | 0.168 | -0.13177
[5 empty] | 0.13277 | -0.10397
[5 empty] | 0.096384 | -0.075178
[5 empty] | 0.05767 | -0.044819
[5 empty] | 0.017565 | -0.013197
[5 empty] | -0.023388 | 0.018891
[5 empty] | -0.063324 | 0.050183
[5 empty] | -0.10144 | 0.080022
[5 empty] | -0.13823 | 0.10867
[5 empty] | -0.17285 | 0.1357
[5 empty] | -0.20576 | 0.1612
[5 empty] | -0.2359 | 0.18468
[5 empty] | -0.26142 | 0.20472
[5 empty] | -0.28252 | 0.22112
[5 empty] | -0.2998 | 0.23426
[5 empty] | -0.3134 | 0.24461
[5 empty] | -0.32235 | 0.25181
[5 empty] | -0.32615 | 0.25474
[5 empty] | -0.32514 | 0.2538
[5 empty] | -0.31935 | 0.24923
[5 empty] | -0.30842 | 0.24055
[5 empty] | -0.29299 | 0.22838
[5 empty] | -0.27415 | 0.2133
[5 empty] | -0.25102 | 0.1951
[5 empty] | -0.22343 | 0.17354
[5 empty] | -0.19249 | 0.14893
[5 empty] | -0.15858 | 0.12201
[5 empty] | -0.12249 | 0.093512
[5 empty] | -0.084461 | 0.063669
[5 empty] | -0.045083 | 0.032679
[5 empty] | -0.005531 | 0.0012923
[5 empty] | 0.035186 | -0.030514
[5 empty] | 0.074979 | -0.061606
[5 empty] | 0.11187 | -0.09079
[5 empty] | 0.1483 | -0.11926
[5 empty] | 0.18268 | -0.14615
[5 empty] | 0.2134 | -0.17025
[5 empty] | 0.24175 | -0.19225
[5 empty] | 0.26599 | -0.21121
[5 empty] | 0.28578 | -0.22658
[5 empty] | 0.30197 | -0.23899
[5 empty] | 0.31352 | -0.24792
[5 empty] | 0.32057 | -0.25309
[5 empty] | 0.32261 | -0.2545
[5 empty] | 0.31894 | -0.25167
[5 empty] | 0.31153 | -0.24537