## EtaStar_Disp
η* 計算シート (変位入力版) Disp→Acc: a = -(2πf)²·d/1000
■ 入力パラメータ
サンプリング周波数 fs |  | Hz | A列全体平均から自動算出
データ点数 N |  | 点
加振周波数 f | 50 | Hz | 黄色: 加振周波数
粉体質量 m_p | 1.61 | g | 黄色: 粉体のみ(基準ジグなら 0)
容器質量 m_c | 2.1 | g | 黄色: 容器(ジグ)質量
合計質量 m_tot |  | g
角周波数 ω |  | rad/s
■ 使い方
1. 「TimeData」シート: A列=時刻[s], B列=力[N], C列=変位[mm] を貼り付け
2. 黄色セルに 加振周波数 f, 粉体質量 m_p, 容器質量 m_c を入力
3. ★ η* の行に答えが自動表示
※ 加速度は a = -(2πf)²·d/1000 でシート内部換算
■ 計算式
D(f) = Σ d[n]·exp(-j2πf·t[n]) ※d はmm単位の生DFT
X(f) = -(2πf)²·D/1000 ※加速度DFT [m/s²]
Y(f) = Σ F[n]·exp(-j2πf·t[n]) ※力DFT
η* = -2π·Im(X*·Y) / (m_tot · ¦X¦²) ※論文式(2)
■ 計算結果
項目 | 値 | 単位 | 備考
Re(D) [変位DFT, mm単位]
Im(D) [変位DFT, mm単位]
Re(Y) [力DFT]
Im(Y) [力DFT]
Re(X) [加速度DFT = -ω²·D/1000]
Im(X)
¦X¦² (加速度パワー)
Re(P_cross) = Re(X)·Re(Y)+Im(X)·Im(Y)
Im(P_cross) = Re(X)·Im(Y)-Im(X)·Re(Y)
A_disp (変位振幅) |  | mm
A_acc (加速度振幅) |  | m/s²
v_c,max (容器最大速度) |  | m/s
★ η* (Reduced Loss Factor) |  | - | 論文 式(2)
(検算) E_diss [J] |  | J
(検算) 基準KE ½·m_tot·v² [J] |  | J
(検算) E_diss / KE |  | - | η* と一致するはず

## EtaStar_Acc
η* 計算シート (加速度入力版) Acc 直接使用
■ 入力パラメータ
サンプリング周波数 fs |  | Hz | A列全体平均から自動算出
データ点数 N |  | 点
加振周波数 f | 100 | Hz | 黄色: 加振周波数
粉体質量 m_p | 0.812 | g | 黄色: 粉体のみ(基準ジグなら 0)
容器質量 m_c | 0.88 | g | 黄色: 容器(ジグ)質量
合計質量 m_tot |  | g
角周波数 ω |  | rad/s
■ 使い方
1. 「TimeData」シート: A列=時刻[s], B列=力[N], D列=加速度[m/s²] を貼り付け
2. 黄色セルに 加振周波数 f, 粉体質量 m_p, 容器質量 m_c を入力
3. ★ η* の行に答えが自動表示
※ 加速度を直接使用(微分・変換なし)
■ 計算式
X(f) = Σ a[n]·exp(-j2πf·t[n]) ※加速度DFT [m/s²]
Y(f) = Σ F[n]·exp(-j2πf·t[n]) ※力DFT
η* = -2π·Im(X*·Y) / (m_tot · ¦X¦²) ※論文式(2)
■ 計算結果
項目 | 値 | 単位 | 備考
Re(Y) [力DFT]
Im(Y) [力DFT]
Re(X) [加速度DFT]
Im(X) [加速度DFT]
¦X¦² (加速度パワー)
Re(P_cross) = Re(X)·Re(Y)+Im(X)·Im(Y)
Im(P_cross) = Re(X)·Im(Y)-Im(X)·Re(Y)
A_acc (加速度振幅) |  | m/s²
v_c,max (容器最大速度) |  | m/s
★ η* (Reduced Loss Factor) |  | - | 論文 式(2)
(検算) E_diss [J] |  | J
(検算) 基準KE ½·m_tot·v² [J] |  | J
(検算) E_diss / KE |  | - | η* と一致するはず

## TimeData
時刻 t [s] | 力 F [N] | 変位 d [mm] ← Disp版で使う | 加速度 a [m/s²] ← Acc版で使う
0 | -0.36296 |  | -120.1338 | ← A: 時刻[s], B: 力[N] は両方で使用 | 0.29988 | -0.236
0.00019531 | -0.4219 |  | -138.2543 | ← C: 変位[mm] → EtaStar_Disp シート | 0.28336 | -0.22279
0.00039063 | -0.47459 |  | -154.1221 | ← D: 加速度[m/s²] → EtaStar_Acc シート | 0.26342 | -0.20692
0.00058594 | -0.52017 |  | -167.5599 | ※ どちらか片方のみ埋めればOK(使う方のシートで計算) | 0.23863 | -0.18741
0.00078125 | -0.5583 |  | -178.5197 |  | 0.20914 | -0.16401
0.00097656 | -0.5889 |  | -186.8358 |  | 0.17738 | -0.1388
0.0011719 | -0.61086 |  | -192.2547 |  | 0.14286 | -0.11167
0.0013672 | -0.62424 |  | -194.6965 |  | 0.10543 | -0.082425
0.0015625 | -0.62868 |  | -194.1472 |  | 0.067588 | -0.052527
0.0017578 | -0.62578 |  | -190.5999 |  | 0.028356 | -0.021652
0.0019531 | -0.62119 |  | -184.2043 |  | -0.012634 | 0.010316
0.0021484 | -0.61258 |  | -175.1651 |  | -0.05252 | 0.041699
0.0023437 | -0.5768 |  | -163.7869 |  | -0.091279 | 0.072059
0.0025391 | -0.50841 |  | -150.1716 |  | -0.12917 | 0.10154
0.0027344 | -0.44636 |  | -134.0735 |  | -0.16467 | 0.1293
0.0029297 | -0.3936 |  | -115.6785 |  | -0.19745 | 0.15492
0.003125 | -0.32337 |  | -95.6553 |  | -0.22773 | 0.17853
0.0033203 | -0.2522 |  | -74.4432 |  | -0.25454 | 0.19949
0.0035156 | -0.18188 |  | -52.3073 |  | -0.27725 | 0.2171
0.0037109 | -0.10339 |  | -29.5013 |  | -0.29603 | 0.23143
0.0039062 | -0.028123 |  | -6.1993 |  | -0.31029 | 0.24245
0.0041016 | 0.049211 |  | 17.2674 |  | -0.31986 | 0.24993
0.0042969 | 0.12376 |  | 40.5031 |  | -0.32511 | 0.25398
0.0044922 | 0.18826 |  | 63.2985 |  | -0.32545 | 0.2543
0.0046875 | 0.25257 |  | 85.4704 |  | -0.32072 | 0.25035
0.0048828 | 0.32105 |  | 106.7523 |  | -0.31145 | 0.24284
0.0050781 | 0.39023 |  | 126.6155 |  | -0.29741 | 0.23188
0.0052734 | 0.45141 |  | 144.4337 |  | -0.27917 | 0.21739
0.0054687 | 0.5061 |  | 159.9917 |  | -0.25722 | 0.20008
0.0056641 | 0.55442 |  | 173.1649 |  | -0.23028 | 0.17892
0.0058594 | 0.5914 |  | 183.6769 |  | -0.19963 | 0.15465
0.0060547 | 0.62035 |  | 191.3129 |  | -0.16721 | 0.12898
0.00625 | 0.63833 |  | 195.8912 |  | -0.13183 | 0.10111
0.0064453 | 0.64521 |  | 197.3364 |  | -0.094003 | 0.071433
0.0066406 | 0.64289 |  | 195.7306 |  | -0.055219 | 0.040737
0.0068359 | 0.629 |  | 191.1158 |  | -0.015514 | 0.0092554
0.0070313 | 0.60611 |  | 183.5394 |  | 0.024939 | -0.02229
0.0072266 | 0.5737 |  | 173.2194 |  | 0.064688 | -0.053567
0.0074219 | 0.53252 |  | 160.362 |  | 0.10255 | -0.083583
0.0076172 | 0.48407 |  | 145.0609 |  | 0.13912 | -0.11203
0.0078125 | 0.42731 |  | 127.4017 |  | 0.17401 | -0.1393
0.0080078 | 0.36453 |  | 107.6918 |  | 0.20587 | -0.16433
0.0082031 | 0.2965 |  | 86.5201 |  | 0.23471 | -0.18674
0.0083984 | 0.2244 |  | 64.3391 |  | 0.26033 | -0.20677
0.0085938 | 0.14863 |  | 41.4098 |  | 0.28121 | -0.22304
0.0087891 | 0.070974 |  | 17.952 |  | 0.29746 | -0.23559
0.0089844 | -0.0016157 |  | -5.775 |  | 0.31039 | -0.2455
0.0091797 | -0.071643 |  | -29.294 |  | 0.31851 | -0.25154
0.009375 | -0.1446 |  | -52.2728 |  | 0.32155 | -0.25374
0.0095703 | -0.21609 |  | -74.6175 |  | 0.32042 | -0.2527
0.0097656 | -0.28473 |  | -96.1182 |  | 0.31362 | -0.24716
0.0099609 | -0.35086 |  | -116.4111 |  | 0.30184 | -0.23773
0.010156 | -0.41107 |  | -134.9674 |  | 0.28639 | -0.22527
0.010352 | -0.46515 |  | -151.3283 |  | 0.26678 | -0.2097
0.010547 | -0.51237 |  | -165.2831 |  | 0.2431 | -0.19112
0.010742 | -0.55172 |  | -176.7153 |  | 0.21516 | -0.16895
0.010937 | -0.5838 |  | -185.502 |  | 0.18329 | -0.14375
0.011133 | -0.6072 |  | -191.4133 |  | 0.14897 | -0.11675
0.011328 | -0.62174 |  | -194.3199 |  | 0.11279 | -0.0883
0.011523 | -0.62779 |  | -194.3144 |  | 0.074679 | -0.058432
0.011719 | -0.62608 |  | -191.4619 |  | 0.035341 | -0.027324
0.011914 | -0.62148 |  | -185.7118 |  | -0.0046991 | 0.0041526
0.012109 | -0.61487 |  | -177.1846 |  | -0.045148 | 0.035578
0.012305 | -0.58632 |  | -166.2269 |  | -0.084764 | 0.066638
0.0125 | -0.52247 |  | -153.0147 |  | -0.12211 | 0.096026
0.012695 | -0.45768 |  | -137.4369 |  | -0.15729 | 0.1236
0.012891 | -0.40597 |  | -119.5275 |  | -0.19153 | 0.15017
0.013086 | -0.33903 |  | -99.7686 |  | -0.22271 | 0.17439
0.013281 | -0.26655 |  | -78.7551 |  | -0.24959 | 0.19548
0.013477 | -0.19673 |  | -56.8491 |  | -0.27382 | 0.21421
0.013672 | -0.11954 |  | -34.2575 |  | -0.2929 | 0.2291
0.013867 | -0.044207 |  | -11.114 |  | -0.3071 | 0.24016
0.014063 | 0.032895 |  | 12.3492 |  | -0.31878 | 0.24891
0.014258 | 0.10901 |  | 35.741 |  | -0.325 | 0.25372
0.014453 | 0.17532 |  | 58.7098 |  | -0.32549 | 0.25412
0.014648 | 0.23918 |  | 80.9527 |  | -0.3221 | 0.25124
0.014844 | 0.30577 |  | 102.2904 |  | -0.31362 | 0.24445
0.015039 | 0.37562 |  | 122.4491 |  | -0.30022 | 0.23397
0.015234 | 0.43893 |  | 140.7836 |  | -0.28316 | 0.22039
0.01543 | 0.49433 |  | 156.8117 |  | -0.26147 | 0.20324
0.015625 | 0.54472 |  | 170.4203 |  | -0.23577 | 0.18302
0.01582 | 0.58386 |  | 181.4965 |  | -0.20675 | 0.16006
0.016016 | 0.61496 |  | 189.8446 |  | -0.17353 | 0.13402
0.016211 | 0.63598 |  | 195.1918 |  | -0.1383 | 0.10613
0.016406 | 0.64482 |  | 197.3404 |  | -0.10161 | 0.077019
0.016602 | 0.64474 |  | 196.3339 |  | -0.062569 | 0.046403
0.016797 | 0.63287 |  | 192.262 |  | -0.022886 | 0.015151
0.016992 | 0.61153 |  | 185.2353 |  | 0.017055 | -0.016294
0.017188 | 0.58128 |  | 175.4997 |  | 0.056965 | -0.047582
0.017383 | 0.54179 |  | 163.2016 |  | 0.095505 | -0.077909
0.017578 | 0.49493 |  | 148.3637 |  | 0.13248 | -0.1069
0.017773 | 0.43931 |  | 131.0585 |  | 0.16744 | -0.13422
0.017969 | 0.37733 |  | 111.5988 |  | 0.19982 | -0.15961
0.018164 | 0.31014 |  | 90.6082 |  | 0.22973 | -0.18292
0.018359 | 0.23859 |  | 68.6182 |  | 0.25578 | -0.20332
0.018555 | 0.16379 |  | 45.8989 |  | 0.27712 | -0.22008
0.01875 | 0.08596 |  | 22.5892 |  | 0.29485 | -0.23353
0.018945 | 0.012109 |  | -1.121 |  | 0.30842 | -0.24382
0.019141 | -0.057868 |  | -24.7733 |  | 0.31738 | -0.25085
0.019336 | -0.13081 |  | -47.9555 |  | 0.32194 | -0.25424
0.019531 | -0.20301 |  | -70.4516 |  | 0.32145 | -0.2535
0.019727 | -0.2718 |  | -92.0457 |  | 0.31562 | -0.24859
0.019922 | -0.33842 |  | -112.4731 |  | 0.30463 | -0.23978
0.020117 | -0.39956 |  | -131.2835 |  | 0.28977 | -0.22804
0.020313 | -0.45468 |  | -148.0676 |  | 0.27162 | -0.21358
0.020508 | -0.50371 |  | -162.6314 |  | 0.24868 | -0.19542
0.020703 | -0.54495 |  | -174.7325 |  | 0.22073 | -0.17346
0.020898 | -0.57877 |  | -184.1356 |  | 0.18994 | -0.14896
0.021094 | -0.60396 |  | -190.622 |  | 0.15674 | -0.12272
0.021289 | -0.62001 |  | -194.0562 |  | 0.12016 | -0.094303
0.021484 | -0.62766 |  | -194.5867 |  | 0.082402 | -0.064465
0.02168 | -0.62722 |  | -192.3247 |  | 0.044081 | -0.034001
0.021875 | -0.62274 |  | -187.2101 |  | 0.0033788 | -0.0022125
0.02207 | -0.61734 |  | -179.263 |  | -0.03753 | 0.029843
0.022266 | -0.59526 |  | -168.7188 |  | -0.076401 | 0.060404
0.022461 | -0.53705 |  | -155.8777 |  | -0.11429 | 0.089998
0.022656 | -0.46968 |  | -140.7111 |  | -0.15091 | 0.11856
0.022852 | -0.41786 |  | -123.1834 |  | -0.18446 | 0.14479
0.023047 | -0.35391 |  | -103.7443 |  | -0.21564 | 0.16924
0.023242 | -0.28018 |  | -82.9717 |  | -0.245 | 0.192
0.023438 | -0.21184 |  | -61.2443 |  | -0.26946 | 0.21103
0.023633 | -0.13522 |  | -38.7734 |  | -0.28835 | 0.22591
0.023828 | -0.058259 |  | -15.6482 |  | -0.30432 | 0.23796
0.024023 | 0.017735 |  | 7.8359 |  | -0.3164 | 0.24714
0.024219 | 0.095315 |  | 31.1929 |  | -0.32337 | 0.25264
0.024414 | 0.16315 |  | 54.1963 |  | -0.32583 | 0.25437
0.024609 | 0.22684 |  | 76.7069 |  | -0.3231 | 0.25217
0.024805 | 0.29334 |  | 98.4083 |  | -0.31505 | 0.24574
0.025 | 0.36306 |  | 118.8752 |  | -0.30263 | 0.23582
0.025195 | 0.42825 |  | 137.5639 |  | -0.28656 | 0.2231
0.025391 | 0.48483 |  | 154.0363 |  | -0.26606 | 0.20702
0.025586 | 0.5366 |  | 168.1082 |  | -0.24078 | 0.18728
0.025781 | 0.57791 |  | 179.6715 |  | -0.21188 | 0.16433
0.025977 | 0.61018 |  | 188.5474 |  | -0.17973 | 0.1389
0.026172 | 0.63353 |  | 194.4644 |  | -0.14536 | 0.1118
0.026367 | 0.64434 |  | 197.2074 |  | -0.109 | 0.083137
0.026562 | 0.64597 |  | 196.7718 |  | -0.07008 | 0.052576
0.026758 | 0.63648 |  | 193.2812 |  | -0.03035 | 0.021085
0.026953 | 0.6169 |  | 186.847 |  | 0.0096446 | -0.010415
0.027148 | 0.58842 |  | 177.5803 |  | 0.049783 | -0.041734
0.027344 | 0.55047 |  | 165.7469 |  | 0.088013 | -0.071989
0.027539 | 0.5054 |  | 151.5065 |  | 0.12509 | -0.10114
0.027734 | 0.45168 |  | 134.7839 |  | 0.16139 | -0.12936
0.02793 | 0.39084 |  | 115.7644 |  | 0.19413 | -0.15517
0.028125 | 0.32461 |  | 95.0174 |  | 0.22376 | -0.17827
0.02832 | 0.25351 |  | 73.1024 |  | 0.25111 | -0.19944
0.028516 | 0.17918 |  | 50.4394 |  | 0.27379 | -0.21731
0.028711 | 0.10133 |  | 27.2325 |  | 0.29168 | -0.23103
0.028906 | 0.026349 |  | 3.6189 |  | 0.30612 | -0.24198
0.029102 | -0.043439 |  | -19.961 |  | 0.31632 | -0.24982
0.029297 | -0.11553 |  | -43.1359 |  | 0.32143 | -0.25349
0.029492 | -0.18841 |  | -65.8065 |  | 0.32165 | -0.2535
0.029687 | -0.25821 |  | -87.7492 |  | 0.31753 | -0.24997
0.029883 | -0.32601 |  | -108.6105 |  | 0.30826 | -0.24241
0.030078 | -0.38884 |  | -127.9152 |  | 0.29352 | -0.23095
0.030273 | -0.44528 |  | -145.1353 |  | 0.27545 | -0.21656
0.030469 | -0.49536 |  | -159.9923 |  | 0.2536 | -0.19928
0.030664 | -0.53758 |  | -172.4033 |  | 0.22655 | -0.17822
0.030859 | -0.57264 |  | -182.2594 |  | 0.19655 | -0.15442
0.031055 | -0.59966 |  | -189.3512 |  | 0.16389 | -0.12847
0.03125 | -0.61767 |  | -193.5043 |  | 0.12773 | -0.10001
0.031445 | -0.62731 |  | -194.7051 |  | 0.090437 | -0.070666
0.031641 | -0.6283 |  | -192.9987 |  | 0.05152 | -0.04029
0.031836 | -0.62396 |  | -188.3351 |  | 0.010829 | -0.0082176
0.032031 | -0.61919 |  | -180.8214 |  | -0.028786 | 0.023295
0.032227 | -0.603 |  | -170.8017 |  | -0.068473 | 0.05408
0.032422 | -0.55204 |  | -158.5152 |  | -0.10731 | 0.08438
0.032617 | -0.48239 |  | -143.8966 |  | -0.14294 | 0.11258
0.032813 | -0.42772 |  | -126.8324 |  | -0.17818 | 0.13987
0.033008 | -0.36832 |  | -107.7371 |  | -0.21128 | 0.16575
0.033203 | -0.29461 |  | -87.2537 |  | -0.23915 | 0.18761
0.033398 | -0.22495 |  | -65.6978 |  | -0.26433 | 0.20678
0.033594 | -0.15019 |  | -43.2994 |  | -0.28574 | 0.22343
0.033789 | -0.07274 |  | -20.2616 |  | -0.3018 | 0.23603
0.033984 | 0.0027608 |  | 3.1439 |  | -0.31497 | 0.24608
0.03418 | 0.080588 |  | 26.507 |  | -0.32375 | 0.25288
0.034375 | 0.15048 |  | 49.603 |  | -0.32609 | 0.25468
0.03457 | 0.21425 |  | 72.263 |  | -0.32403 | 0.25287
0.034766 | 0.28006 |  | 94.1544 |  | -0.31751 | 0.24757
0.034961 | 0.34965 |  | 114.8549 |  | -0.30608 | 0.23864
0.035156 | 0.41613 |  | 133.868 |  | -0.29069 | 0.22652
0.035352 | 0.47381 |  | 150.7777 |  | -0.27057 | 0.2107
0.035547 | 0.52707 |  | 165.3959 |  | -0.2464 | 0.19172
0.035742 | 0.5709 |  | 177.5788 |  | -0.21836 | 0.16949
0.035937 | 0.6046 |  | 187.0532 |  | -0.18635 | 0.14423
0.036133 | 0.62988 |  | 193.4876 |  | -0.15266 | 0.11749
0.036328 | 0.6425 |  | 196.7488 |  | -0.11665 | 0.08898
0.036523 | 0.64576 |  | 196.9188 |  | -0.077856 | 0.058548
0.036719 | 0.63868 |  | 194.079 |  | -0.038503 | 0.027413
0.036914 | 0.62096 |  | 188.3084 |  | 0.0011976 | -0.0039374
0.037109 | 0.59474 |  | 179.6617 |  | 0.041414 | -0.035409
0.037305 | 0.55853 |  | 168.3043 |  | 0.080556 | -0.066122
0.0375 | 0.51461 |  | 154.4698 |  | 0.11795 | -0.095589
0.037695 | 0.46266 |  | 138.1585 |  | 0.15387 | -0.12375
0.037891 | 0.403 |  | 119.5227 |  | 0.18732 | -0.14981
0.038086 | 0.33791 |  | 99.1041 |  | 0.21815 | -0.17382
0.038281 | 0.2678 |  | 77.4237 |  | 0.24628 | -0.19579
0.038477 | 0.19413 |  | 54.8982 |  | 0.26949 | -0.214
0.038672 | 0.11679 |  | 31.798 |  | 0.28825 | -0.22833
0.038867 | 0.040642 |  | 8.261 |  | 0.30391 | -0.24021
0.039062 | -0.029911 |  | -15.3667 |  | 0.31459 | -0.24862
0.039258 | -0.10124 |  | -38.6798 |  | 0.32062 | -0.25306
0.039453 | -0.17457 |  | -61.4923 |  | 0.32265 | -0.25442
0.039648 | -0.24509 |  | -83.6121 |  | 0.31877 | -0.2513
0.039844 | -0.31319 |  | -104.7001 |  | 0.30986 | -0.24395
0.040039 | -0.37726 |  | -124.3314 |  | 0.29705 | -0.23383
0.040234 | -0.43486 |  | -141.9827 |  | 0.27965 | -0.21999
0.04043 | -0.48614 |  | -157.2945 |  | 0.25826 | -0.20292
0.040625 | -0.52989 |  | -170.1823 |  | 0.23276 | -0.18299
0.04082 | -0.56628 |  | -180.5516 |  | 0.20281 | -0.15942
0.041016 | -0.59509 |  | -188.255 |  | 0.17013 | -0.13348
0.041211 | -0.61506 |  | -193.0568 |  | 0.1351 | -0.10581
0.041406 | -0.62642 |  | -194.8284 |  | 0.09763 | -0.076355
0.041602 | -0.62887 |  | -193.6441 |  | 0.059709 | -0.04632
0.041797 | -0.62497 |  | -189.5287 |  | 0.020215 | -0.015379
0.041992 | -0.62026 |  | -182.5963 |  | -0.021223 | 0.016901
0.042188 | -0.60854 |  | -173.1041 |  | -0.060945 | 0.048276
0.042383 | -0.56565 |  | -161.289 |  | -0.099325 | 0.078221
0.042578 | -0.49617 |  | -147.1522 |  | -0.13663 | 0.10731
0.042773 | -0.43824 |  | -130.5457 |  | -0.17126 | 0.13441
0.042969 | -0.38216 |  | -111.8028 |  | -0.20392 | 0.15976
0.043164 | -0.30867 |  | -91.5556 |  | -0.23362 | 0.18308
0.043359 | -0.23803 |  | -70.1749 |  | -0.25965 | 0.20324
0.043555 | -0.16572 |  | -47.9182 |  | -0.28175 | 0.22032
0.04375 | -0.087677 |  | -24.9629 |  | -0.29862 | 0.23348
0.043945 | -0.012118 |  | -1.5542 |  | -0.31202 | 0.24361
0.044141 | 0.065933 |  | 21.8523 |  | -0.32197 | 0.25135
0.044336 | 0.13745 |  | 44.9901 |  | -0.32538 | 0.25421
0.044531 | 0.20118 |  | 67.723 |  | -0.32434 | 0.25325
0.044727 | 0.26636 |  | 89.742 |  | -0.31985 | 0.24945
0.044922 | 0.33508 |  | 110.6728 |  | -0.30828 | 0.24049
0.045117 | 0.40294 |  | 130.0707 |  | -0.29267 | 0.22829
0.045312 | 0.4621 |  | 147.4813 |  | -0.27481 | 0.21394
0.045508 | 0.51617 |  | 162.6277 |  | -0.25113 | 0.19534
0.045703 | 0.56244 |  | 175.3255 |  | -0.22403 | 0.17391
0.045898 | 0.59774 |  | 185.3912 |  | -0.19388 | 0.15001
0.046094 | 0.62564 |  | 192.5797 |  | -0.15926 | 0.12277
0.046289 | 0.64144 |  | 196.6214 |  | -0.12347 | 0.094209
0.046484 | 0.64682 |  | 197.4802 |  | -0.085788 | 0.064514
0.04668 | 0.6425 |  | 195.251 |  | -0.046003 | 0.033332
0.046875 | 0.62642 |  | 189.9642 |  | -0.0067036 | 0.0022932
0.04707 | 0.60173 |  | 181.7982 |  | 0.033416 | -0.029013
0.047266 | 0.56762 |  | 171 |  | 0.073421 | -0.060536
0.047461 | 0.52515 |  | 157.6784 |  | 0.11102 | -0.090295
0.047656 | 0.47487 |  | 141.881 |  | 0.14744 | -0.1186
0.047852 | 0.4164 |  | 123.678 |  | 0.18154 | -0.14529
0.048047 | 0.35209 |  | 103.4972 |  | 0.21244 | -0.16949
0.048242 | 0.2827 |  | 82.0423 |  | 0.24142 | -0.192
0.048438 | 0.20973 |  | 59.704 |  | 0.2658 | -0.21113
0.048633 | 0.13294 |  | 36.7243 |  | 0.28506 | -0.22603
0.048828 | 0.055865 |  | 13.2911 |  | 0.30178 | -0.23855
0.049023 | -0.01556 |  | -10.387 |  | 0.3136 | -0.24778
0.049219 | -0.086337 |  | -33.8509 |  | 0.32006 | -0.25298
0.049414 | -0.15962 |  | -56.7935 |  | 0.32274 | -0.25462
0.049609 | -0.23062 |  | -79.0625 |  | 0.32022 | -0.25231
0.049805 | -0.29908 |  | -100.3762 |  | 0.31263 | -0.24623
0.05 | -0.36421 |  | -120.3388 |  | 0.30014 | -0.23631
0.050195 | -0.42318 |  | -138.4335 |  | 0.2835 | -0.22306
0.050391 | -0.47594 |  | -154.2607 |  | 0.26368 | -0.2072
0.050586 | -0.52137 |  | -167.6757 |  | 0.23876 | -0.18764
0.050781 | -0.55946 |  | -178.612 |  | 0.2095 | -0.16453
0.050977 | -0.5902 |  | -186.9042 |  | 0.17782 | -0.13922
0.051172 | -0.6121 |  | -192.3028 |  | 0.14283 | -0.11173
0.051367 | -0.62532 |  | -194.6782 |  | 0.10562 | -0.082589
0.051562 | -0.62943 |  | -194.0722 |  | 0.067974 | -0.052842
0.051758 | -0.62597 |  | -190.5782 |  | 0.028766 | -0.022061
0.051953 | -0.6207 |  | -184.2474 |  | -0.012158 | 0.010018
0.052148 | -0.61201 |  | -175.2531 |  | -0.052443 | 0.041704
0.052344 | -0.57761 |  | -163.8582 |  | -0.091095 | 0.072023
0.052539 | -0.51033 |  | -150.0986 |  | -0.12873 | 0.10139
0.052734 | -0.44674 |  | -133.8853 |  | -0.16445 | 0.12916
0.05293 | -0.39252 |  | -115.4747 |  | -0.19711 | 0.15458
0.053125 | -0.32285 |  | -95.5183 |  | -0.22727 | 0.17803
0.05332 | -0.25114 |  | -74.3684 |  | -0.25449 | 0.19924
0.053516 | -0.17993 |  | -52.1837 |  | -0.27707 | 0.21705
0.053711 | -0.10183 |  | -29.3372 |  | -0.29544 | 0.23116
0.053906 | -0.026405 |  | -6.0295 |  | -0.31002 | 0.2421
0.054102 | 0.050743 |  | 17.4463 |  | -0.31982 | 0.24974
0.054297 | 0.12461 |  | 40.6675 |  | -0.32477 | 0.25357
0.054492 | 0.18906 |  | 63.5037 |  | -0.32501 | 0.25372
0.054688 | 0.25354 |  | 85.7338 |  | -0.32024 | 0.25
0.054883 | 0.32225 |  | 106.9691 |  | -0.31076 | 0.24241
0.055078 | 0.39111 |  | 126.7352 |  | -0.29697 | 0.23153
0.055273 | 0.45203 |  | 144.5224 |  | -0.27848 | 0.21708
0.055469 | 0.50694 |  | 160.0752 |  | -0.25587 | 0.19917
0.055664 | 0.55515 |  | 173.2431 |  | -0.22945 | 0.17821
0.055859 | 0.59234 |  | 183.7809 |  | -0.19902 | 0.15431
0.056055 | 0.62141 |  | 191.3888 |  | -0.16602 | 0.12822
0.05625 | 0.6392 |  | 195.8899 |  | -0.13096 | 0.10043
0.056445 | 0.64619 |  | 197.2893 |  | -0.093364 | 0.070888
0.056641 | 0.6437 |  | 195.6541 |  | -0.054021 | 0.039838
0.056836 | 0.62973 |  | 191.0259 |  | -0.014155 | 0.0082389
0.057031 | 0.60687 |  | 183.4469 |  | 0.02603 | -0.023347
0.057227 | 0.57426 |  | 173.068 |  | 0.065858 | -0.054496
0.057422 | 0.53295 |  | 160.1248 |  | 0.10356 | -0.084098
0.057617 | 0.48421 |  | 144.7356 |  | 0.13992 | -0.11257
0.057813 | 0.42703 |  | 126.9797 |  | 0.17501 | -0.14009
0.058008 | 0.36411 |  | 107.2844 |  | 0.2065 | -0.16492
0.058203 | 0.29623 |  | 86.2252 |  | 0.23528 | -0.18724
0.058398 | 0.22427 |  | 64.1504 |  | 0.26124 | -0.20737
0.058594 | 0.14849 |  | 41.3116 |  | 0.2818 | -0.22347
0.058789 | 0.070713 |  | 17.849 |  | 0.29839 | -0.23605
0.058984 | -0.0022043 |  | -5.9723 |  | 0.31154 | -0.24609
0.05918 | -0.072552 |  | -29.5863 |  | 0.31907 | -0.2519
0.059375 | -0.14581 |  | -52.6315 |  | 0.32216 | -0.25404
0.05957 | -0.21757 |  | -74.9695 |  | 0.32109 | -0.25309
0.059766 | -0.2862 |  | -96.4029 |  | 0.31446 | -0.24766
0.059961 | -0.35233 |  | -116.6122 |  | 0.30292 | -0.23842
0.060156 | -0.41261 |  | -135.1144 |  | 0.28729 | -0.226
0.060352 | -0.46677 |  | -151.4854 |  | 0.26754 | -0.21032
0.060547 | -0.51423 |  | -165.4835 |  | 0.24332 | -0.1914
0.060742 | -0.5538 |  | -176.9837 |  | 0.21523 | -0.16912
0.060937 | -0.58604 |  | -185.8193 |  | 0.18394 | -0.14422
0.061133 | -0.60958 |  | -191.7293 |  | 0.14976 | -0.11736
0.061328 | -0.62403 |  | -194.5985 |  | 0.11355 | -0.088808
0.061523 | -0.62972 |  | -194.5202 |  | 0.075384 | -0.058657
0.061719 | -0.62744 |  | -191.5513 |  | 0.035714 | -0.027406
0.061914 | -0.62232 |  | -185.7265 |  | -0.0045874 | 0.0041979
0.062109 | -0.61584 |  | -177.2045 |  | -0.044603 | 0.035562
0.062305 | -0.58844 |  | -166.2444 |  | -0.083566 | 0.06608
0.0625 | -0.52515 |  | -153.0131 |  | -0.12122 | 0.095609
0.062695 | -0.4586 |  | -137.3496 |  | -0.1573 | 0.1237
0.062891 | -0.40524 |  | -119.3449 |  | -0.19121 | 0.14993
0.063086 | -0.33792 |  | -99.6112 |  | -0.2216 | 0.17374
0.063281 | -0.26497 |  | -78.6285 |  | -0.2489 | 0.19492
0.063477 | -0.19584 |  | -56.7387 |  | -0.27291 | 0.21348
0.063672 | -0.11877 |  | -34.1544 |  | -0.2918 | 0.22814
0.063867 | -0.042392 |  | -10.9216 |  | -0.30666 | 0.23949
0.064062 | 0.034333 |  | 12.5483 |  | -0.31794 | 0.24836
0.064258 | 0.11027 |  | 35.823 |  | -0.32429 | 0.25328
0.064453 | 0.17636 |  | 58.8 |  | -0.32513 | 0.25388
0.064648 | 0.24036 |  | 81.2466 |  | -0.32081 | 0.25051
0.064844 | 0.30848 |  | 102.7868 |  | -0.3124 | 0.24361
0.065039 | 0.37813 |  | 122.9515 |  | -0.29934 | 0.23343
0.065234 | 0.44109 |  | 141.1973 |  | -0.28156 | 0.2196
0.06543 | 0.497 |  | 157.2187 |  | -0.26065 | 0.20279
0.065625 | 0.54704 |  | 170.8855 |  | -0.23524 | 0.18271
0.06582 | 0.58626 |  | 181.9628 |  | -0.20485 | 0.15881
0.066016 | 0.61697 |  | 190.1495 |  | -0.17243 | 0.13292
0.066211 | 0.63718 |  | 195.3057 |  | -0.13795 | 0.10568
0.066406 | 0.64608 |  | 197.3999 |  | -0.10044 | 0.076259
0.066602 | 0.64589 |  | 196.3822 |  | -0.061583 | 0.045644
0.066797 | 0.63382 |  | 192.253 |  | -0.021948 | 0.014441
0.066992 | 0.61242 |  | 185.1537 |  | 0.018275 | -0.017387
0.067187 | 0.58199 |  | 175.3766 |  | 0.05805 | -0.048477
0.067383 | 0.54252 |  | 163.1171 |  | 0.09654 | -0.078479
0.067578 | 0.49591 |  | 148.3766 |  | 0.13307 | -0.10742
0.067773 | 0.44039 |  | 131.1385 |  | 0.1682 | -0.13478
0.067969 | 0.37822 |  | 111.6843 |  | 0.20111 | -0.16034
0.068164 | 0.31099 |  | 90.6713 |  | 0.23016 | -0.18315
0.068359 | 0.2392 |  | 68.6502 |  | 0.2563 | -0.2035
0.068555 | 0.1641 |  | 45.9195 |  | 0.27865 | -0.22109
0.06875 | 0.086403 |  | 22.6591 |  | 0.29553 | -0.23416
0.068945 | 0.01242 |  | -1.0046 |  | 0.30856 | -0.24393
0.069141 | -0.057578 |  | -24.6504 |  | 0.31806 | -0.25115
0.069336 | -0.13048 |  | -47.8752 |  | 0.32243 | -0.25458
0.069531 | -0.20337 |  | -70.5141 |  | 0.3215 | -0.25384
0.069727 | -0.27276 |  | -92.2914 |  | 0.31574 | -0.24879
0.069922 | -0.33981 |  | -112.8439 |  | 0.30529 | -0.24017
0.070117 | -0.40143 |  | -131.6938 |  | 0.29033 | -0.22853
0.070312 | -0.45641 |  | -148.3978 |  | 0.27117 | -0.21349
0.070508 | -0.50501 |  | -162.7799 |  | 0.24864 | -0.19557
0.070703 | -0.546 |  | -174.7346 |  | 0.22169 | -0.1741
0.070898 | -0.57968 |  | -184.106 |  | 0.18948 | -0.14882
0.071094 | -0.60518 |  | -190.6612 |  | 0.15594 | -0.12229
0.071289 | -0.62181 |  | -194.1987 |  | 0.12098 | -0.094606
0.071484 | -0.62969 |  | -194.7393 |  | 0.082177 | -0.064419
0.07168 | -0.62916 |  | -192.39 |  | 0.042979 | -0.033492
0.071875 | -0.62435 |  | -187.1953 |  | 0.0033979 | -0.0021979
0.07207 | -0.61881 |  | -179.2671 |  | -0.03755 | 0.029795
0.072266 | -0.5975 |  | -168.8204 |  | -0.076683 | 0.06055
0.072461 | -0.53978 |  | -156.0296 |  | -0.11441 | 0.090079
0.072656 | -0.47063 |  | -140.8411 |  | -0.151 | 0.11858
0.072852 | -0.41659 |  | -123.2398 |  | -0.18496 | 0.14511
0.073047 | -0.3525 |  | -103.7175 |  | -0.21714 | 0.17007
0.073242 | -0.27863 |  | -82.862 |  | -0.2455 | 0.19221
0.073438 | -0.20954 |  | -61.0129 |  | -0.26885 | 0.21059
0.073633 | -0.13297 |  | -38.4267 |  | -0.28915 | 0.22608
0.073828 | -0.055777 |  | -15.2544 |  | -0.30533 | 0.2384
0.074023 | 0.020213 |  | 8.2194 |  | -0.31718 | 0.24773
0.074219 | 0.09732 |  | 31.5962 |  | -0.3245 | 0.25343
0.074414 | 0.16482 |  | 54.6433 |  | -0.32625 | 0.25474
0.074609 | 0.22814 |  | 77.133 |  | -0.32363 | 0.2525
0.074805 | 0.29518 |  | 98.7579 |  | -0.31556 | 0.2461
0.075 | 0.36485 |  | 119.1171 |  | -0.30287 | 0.2361
0.075195 | 0.42914 |  | 137.6902 |  | -0.28727 | 0.22361
0.075391 | 0.48575 |  | 154.0547 |  | -0.26653 | 0.20747
0.075586 | 0.53721 |  | 168.0711 |  | -0.2412 | 0.18759
0.075781 | 0.57827 |  | 179.6119 |  | -0.21247 | 0.16467
0.075977 | 0.61045 |  | 188.3766 |  | -0.1798 | 0.13879
0.076172 | 0.63316 |  | 194.2124 |  | -0.14512 | 0.11134
0.076367 | 0.64434 |  | 197.0362 |  | -0.10929 | 0.083134
0.076563 | 0.64652 |  | 196.7575 |  | -0.070905 | 0.052975
0.076758 | 0.63706 |  | 193.3909 |  | -0.030903 | 0.021329
0.076953 | 0.61785 |  | 186.9807 |  | 0.0096489 | -0.010577
0.077148 | 0.58946 |  | 177.7297 |  | 0.049913 | -0.042096
0.077344 | 0.55124 |  | 165.8607 |  | 0.088221 | -0.072186
0.077539 | 0.50586 |  | 151.4552 |  | 0.12513 | -0.10111
0.077734 | 0.45166 |  | 134.5949 |  | 0.16031 | -0.12866
0.07793 | 0.3905 |  | 115.5308 |  | 0.19336 | -0.15446
0.078125 | 0.32441 |  | 94.8118 |  | 0.22448 | -0.17867
0.07832 | 0.25345 |  | 73.0027 |  | 0.25134 | -0.1998
0.078516 | 0.17907 |  | 50.3705 |  | 0.27345 | -0.21712
0.078711 | 0.10115 |  | 27.0944 |  | 0.2917 | -0.23099
0.078906 | 0.025666 |  | 3.3992 |  | 0.30581 | -0.2418
0.079102 | -0.044479 |  | -20.3017 |  | 0.31605 | -0.24982
0.079297 | -0.11649 |  | -43.5445 |  | 0.32147 | -0.25393
0.079492 | -0.18957 |  | -66.1601 |  | 0.32171 | -0.25392
0.079687 | -0.25916 |  | -88.0253 |  | 0.31758 | -0.25029
0.079883 | -0.32666 |  | -108.7967 |  | 0.30727 | -0.24207
0.080078 | -0.38962 |  | -128.0207 |  | 0.29247 | -0.23022
0.080273 | -0.4459 |  | -145.2479 |  | 0.27593 | -0.21669
0.080469 | -0.49622 |  | -160.1616 |  | 0.25378 | -0.19944
0.080664 | -0.539 |  | -172.6595 |  | 0.22626 | -0.17788
0.080859 | -0.57423 |  | -182.6242 |  | 0.1967 | -0.15414
0.081055 | -0.60166 |  | -189.7668 |  | 0.16329 | -0.1278
0.08125 | -0.62003 |  | -193.892 |  | 0.12704 | -0.099471
0.081445 | -0.62946 |  | -194.9836 |  | 0.090067 | -0.070413
0.081641 | -0.63006 |  | -193.087 |  | 0.051301 | -0.039908
0.081836 | -0.62504 |  | -188.3524 |  | 0.011116 | -0.0083231
0.082031 | -0.61954 |  | -180.9358 |  | -0.029625 | 0.023574
0.082227 | -0.60363 |  | -171.019 |  | -0.069456 | 0.054779
0.082422 | -0.55301 |  | -158.7767 |  | -0.10715 | 0.084464
0.082617 | -0.48225 |  | -144.0588 |  | -0.14387 | 0.11315
0.082812 | -0.42646 |  | -126.8541 |  | -0.17864 | 0.14018
0.083008 | -0.36681 |  | -107.7263 |  | -0.21011 | 0.16485
0.083203 | -0.29304 |  | -87.2242 |  | -0.23975 | 0.18785
0.083398 | -0.22404 |  | -65.6463 |  | -0.26549 | 0.20789
0.083594 | -0.14957 |  | -43.2575 |  | -0.2855 | 0.22365
0.083789 | -0.071812 |  | -20.2068 |  | -0.30219 | 0.23631
0.083984 | 0.003492 |  | 3.2351 |  | -0.31494 | 0.24603
0.08418 | 0.081573 |  | 26.6292 |  | -0.32292 | 0.25229
0.084375 | 0.15117 |  | 49.7552 |  | -0.32625 | 0.25485
0.08457 | 0.21452 |  | 72.47 |  | -0.3241 | 0.25319
0.084766 | 0.28104 |  | 94.3971 |  | -0.31783 | 0.24803
0.084961 | 0.35062 |  | 115.0908 |  | -0.30644 | 0.239
0.085156 | 0.4172 |  | 134.1389 |  | -0.28974 | 0.22586
0.085352 | 0.47555 |  | 151.1155 |  | -0.27067 | 0.21062
0.085547 | 0.52844 |  | 165.7493 |  | -0.24685 | 0.19207
0.085742 | 0.57195 |  | 177.8495 |  | -0.21766 | 0.16913
0.085938 | 0.6054 |  | 187.1496 |  | -0.18685 | 0.1444
0.086133 | 0.63015 |  | 193.5003 |  | -0.15293 | 0.11767
0.086328 | 0.64326 |  | 196.8689 |  | -0.11587 | 0.08858
0.086523 | 0.64706 |  | 197.1917 |  | -0.078088 | 0.058691
0.086719 | 0.63993 |  | 194.3969 |  | -0.03855 | 0.027529
0.086914 | 0.62222 |  | 188.5098 |  | 0.0018343 | -0.0043221
0.087109 | 0.59551 |  | 179.7128 |  | 0.041869 | -0.035652
0.087305 | 0.55893 |  | 168.2821 |  | 0.081172 | -0.06638
0.0875 | 0.51517 |  | 154.4184 |  | 0.11829 | -0.095746
0.087695 | 0.46287 |  | 138.0929 |  | 0.15404 | -0.1237
0.087891 | 0.40292 |  | 119.4407 |  | 0.18813 | -0.15019
0.088086 | 0.33804 |  | 99.047 |  | 0.21863 | -0.17419
0.088281 | 0.26792 |  | 77.4472 |  | 0.24606 | -0.19563
0.088477 | 0.19436 |  | 54.9645 |  | 0.27013 | -0.21428
0.088672 | 0.11714 |  | 31.8695 |  | 0.28919 | -0.22904
0.088867 | 0.040569 |  | 8.2853 |  | 0.30391 | -0.2403
0.089063 | -0.030137 |  | -15.423 |  | 0.31488 | -0.24868
0.089258 | -0.10134 |  | -38.7312 |  | 0.32107 | -0.25333
0.089453 | -0.1747 |  | -61.4852 |  | 0.32254 | -0.25425
0.089648 | -0.24483 |  | -83.5215 |  | 0.31903 | -0.25137
0.089844 | -0.3127 |  | -104.5247 |  | 0.31003 | -0.24411
0.090039 | -0.37702 |  | -124.1457 |  | 0.29665 | -0.2334
0.090234 | -0.43465 |  | -141.8482 |  | 0.27942 | -0.21969
0.09043 | -0.48631 |  | -157.2489 |  | 0.25835 | -0.20295
0.090625 | -0.53058 |  | -170.2342 |  | 0.23298 | -0.18299
0.09082 | -0.56706 |  | -180.6577 |  | 0.20306 | -0.15941
0.091016 | -0.59602 |  | -188.3098 |  | 0.17005 | -0.13319
0.091211 | -0.61591 |  | -193.0046 |  | 0.13495 | -0.10544
0.091406 | -0.62703 |  | -194.7003 |  | 0.097989 | -0.076514
0.091602 | -0.62978 |  | -193.5125 |  | 0.059349 | -0.046302
0.091797 | -0.62587 |  | -189.4989 |  | 0.019619 | -0.01505
0.091992 | -0.62043 |  | -182.6322 |  | -0.020414 | 0.016523
0.092188 | -0.60859 |  | -173.1097 |  | -0.061053 | 0.048254
0.092383 | -0.56623 |  | -161.239 |  | -0.10043 | 0.078944
0.092578 | -0.4951 |  | -147.0021 |  | -0.13636 | 0.10731
0.092773 | -0.43448 |  | -130.3306 |  | -0.17092 | 0.13423
0.092969 | -0.37896 |  | -111.5198 |  | -0.20421 | 0.15999
0.093164 | -0.30613 |  | -91.1629 |  | -0.23378 | 0.18327
0.093359 | -0.23512 |  | -69.7833 |  | -0.25987 | 0.20356
0.093555 | -0.16378 |  | -47.5996 |  | -0.28193 | 0.22065
0.09375 | -0.085872 |  | -24.6994 |  | -0.29918 | 0.23399
0.093945 | -0.01102 |  | -1.3159 |  | -0.31232 | 0.24406
0.094141 | 0.066344 |  | 22.1442 |  | -0.32101 | 0.25091
0.094336 | 0.13859 |  | 45.3677 |  | -0.3256 | 0.25421
0.094531 | 0.2017 |  | 68.1199 |  | -0.32543 | 0.25403
0.094727 | 0.26716 |  | 90.1194 |  | -0.31905 | 0.24927
0.094922 | 0.3366 |  | 111.057 |  | -0.30846 | 0.24056
0.095117 | 0.40397 |  | 130.4415 |  | -0.29386 | 0.22887
0.095312 | 0.46364 |  | 147.786 |  | -0.27404 | 0.21339
0.095508 | 0.51743 |  | 162.8525 |  | -0.25101 | 0.19511
0.095703 | 0.5632 |  | 175.4559 |  | -0.22447 | 0.17418
0.095898 | 0.59856 |  | 185.3684 |  | -0.19351 | 0.14965
0.096094 | 0.62543 |  | 192.3761 |  | -0.15969 | 0.12288
0.096289 | 0.64087 |  | 196.3189 |  | -0.12339 | 0.094522
0.096484 | 0.64616 |  | 197.1257 |  | -0.085292 | 0.064419
0.09668 | 0.64119 |  | 194.8343 |  | -0.045961 | 0.033391
0.096875 | 0.62534 |  | 189.5625 |  | -0.0060221 | 0.0020646
0.09707 | 0.60085 |  | 181.4645 |  | 0.033034 | -0.028839
0.097266 | 0.56649 |  | 170.7052 |  | 0.072577 | -0.05967
0.097461 | 0.52423 |  | 157.4178 |  | 0.11166 | -0.090444
0.097656 | 0.4741 |  | 141.6096 |  | 0.14716 | -0.11868
0.097852 | 0.41551 |  | 123.3684 |  | 0.18112 | -0.14474
0.098047 | 0.35143 |  | 103.2119 |  | 0.2129 | -0.16973
0.098242 | 0.28217 |  | 81.7522 |  | 0.2404 | -0.19152
0.098437 | 0.20911 |  | 59.3919 |  | 0.26526 | -0.21063
0.098633 | 0.1326 |  | 36.4179 |  | 0.28557 | -0.22664
0.098828 | 0.055379 |  | 12.9419 |  | 0.30084 | -0.23813
0.099023 | -0.01628 |  | -10.7608 |  | 0.31299 | -0.24729
0.099219 | -0.08694 |  | -34.2017 |  | 0.32012 | -0.25306
0.099414 | -0.16069 |  | -57.1825 |  | 0.32226 | -0.25424
0.099609 | -0.23203 |  | -79.5126 |  | 0.31979 | -0.25209
0.099805 | -0.30049 |  | -100.8101 |  | 0.31155 | -0.24549
0.1 | -0.36578 |  | -120.7053 |  | 0.29953 | -0.23556
0.1002 | -0.42449 |  | -138.7197 |  | 0.28398 | -0.22326
0.10039 | -0.47696 |  | -154.4456 |  | 0.263 | -0.20673
0.10059 | -0.52243 |  | -167.8085 |  | 0.23786 | -0.18678
0.10078 | -0.56035 |  | -178.7675 |  | 0.20897 | -0.16405
0.10098 | -0.59093 |  | -187.0654 |  | 0.17646 | -0.13842
0.10117 | -0.61272 |  | -192.4296 |  | 0.14226 | -0.11157
0.10137 | -0.62565 |  | -194.7492 |  | 0.10577 | -0.083045
0.10156 | -0.62974 |  | -194.055 |  | 0.067103 | -0.052483
0.10176 | -0.62655 |  | -190.4831 |  | 0.027467 | -0.021313
0.10195 | -0.6214 |  | -184.1164 |  | -0.013611 | 0.01083
0.10215 | -0.61255 |  | -175.0728 |  | -0.053742 | 0.042491
0.10234 | -0.57707 |  | -163.644 |  | -0.091994 | 0.072395
0.10254 | -0.50799 |  | -149.9055 |  | -0.12919 | 0.10162
0.10273 | -0.44448 |  | -133.7272 |  | -0.16408 | 0.12905
0.10293 | -0.3919 |  | -115.3599 |  | -0.19782 | 0.15505
0.10312 | -0.32202 |  | -95.3376 |  | -0.22896 | 0.17941
0.10332 | -0.24965 |  | -74.1119 |  | -0.25506 | 0.19976
0.10352 | -0.17941 |  | -52.0367 |  | -0.27774 | 0.2172
0.10371 | -0.10157 |  | -29.2664 |  | -0.29596 | 0.23143
0.10391 | -0.026341 |  | -5.9819 |  | -0.30947 | 0.24172
0.1041 | 0.050252 |  | 17.394 |  | -0.32011 | 0.24986
0.1043 | 0.12451 |  | 40.5937 |  | -0.32556 | 0.25411
0.10449 | 0.18886 |  | 63.4513 |  | -0.32543 | 0.25397
0.10469 | 0.25322 |  | 85.6612 |  | -0.32114 | 0.25059
0.10488 | 0.32222 |  | 106.9288 |  | -0.31075 | 0.24224
0.10508 | 0.39122 |  | 126.8023 |  | -0.29639 | 0.23069
0.10527 | 0.45268 |  | 144.6654 |  | -0.27929 | 0.21724
0.10547 | 0.50747 |  | 160.1567 |  | -0.2565 | 0.19955
0.10566 | 0.55528 |  | 173.1858 |  | -0.23008 | 0.17874
0.10586 | 0.59251 |  | 183.6374 |  | -0.20028 | 0.15514
0.10605 | 0.62158 |  | 191.2929 |  | -0.16614 | 0.12817
0.10625 | 0.63982 |  | 195.9474 |  | -0.13067 | 0.10017
0.10645 | 0.64725 |  | 197.4535 |  | -0.09366 | 0.070885
0.10664 | 0.64478 |  | 195.8146 |  | -0.05466 | 0.040118
0.10684 | 0.6309 |  | 191.1418 |  | -0.014816 | 0.0089375
0.10703 | 0.60809 |  | 183.5206 |  | 0.025861 | -0.02314
0.10723 | 0.57531 |  | 173.1233 |  | 0.065346 | -0.054283
0.10742 | 0.53398 |  | 160.1864 |  | 0.10314 | -0.08391
0.10762 | 0.48527 |  | 144.8178 |  | 0.14016 | -0.11292
0.10781 | 0.428 |  | 127.0878 |  | 0.17427 | -0.13962
0.10801 | 0.36502 |  | 107.3502 |  | 0.20555 | -0.16429
0.1082 | 0.29686 |  | 86.2007 |  | 0.23518 | -0.18725
0.1084 | 0.22444 |  | 64.0561 |  | 0.26055 | -0.20678
0.10859 | 0.14852 |  | 41.178 |  | 0.28116 | -0.223
0.10879 | 0.070717 |  | 17.7451 |  | 0.29812 | -0.23599
0.10898 | -0.0022624 |  | -6.0295 |  | 0.3105 | -0.24547
0.10918 | -0.072725 |  | -29.635 |  | 0.31859 | -0.2517
0.10938 | -0.1462 |  | -52.6813 |  | 0.32196 | -0.25386
0.10957 | -0.21804 |  | -75.049 |  | 0.32003 | -0.25218
0.10977 | -0.28664 |  | -96.4627 |  | 0.3137 | -0.2471
0.10996 | -0.35278 |  | -116.6052 |  | 0.30213 | -0.23785
0.11016 | -0.41299 |  | -135.059 |  | 0.28634 | -0.22531
0.11035 | -0.46698 |  | -151.3309 |  | 0.26704 | -0.20992
0.11055 | -0.5144 |  | -165.2774 |  | 0.24262 | -0.19077
0.11074 | -0.55399 |  | -176.785 |  | 0.2146 | -0.16864
0.11094 | -0.58617 |  | -185.5987 |  | 0.18337 | -0.14388
0.11113 | -0.60977 |  | -191.5278 |  | 0.14872 | -0.11652
0.11133 | -0.62432 |  | -194.413 |  | 0.11255 | -0.087967
0.11152 | -0.63012 |  | -194.3014 |  | 0.07467 | -0.058271
0.11172 | -0.62814 |  | -191.3333 |  | 0.034899 | -0.02705
0.11191 | -0.62301 |  | -185.5223 |  | -0.0053208 | 0.0046673
0.11211 | -0.61587 |  | -176.9914 |  | -0.04573 | 0.036416
0.1123 | -0.58776 |  | -166.0519 |  | -0.085233 | 0.067279
0.1125 | -0.52403 |  | -152.8653 |  | -0.1221 | 0.096147
0.1127 | -0.45726 |  | -137.2602 |  | -0.15784 | 0.12404
0.11289 | -0.40437 |  | -119.3046 |  | -0.19191 | 0.15054
0.11309 | -0.3377 |  | -99.5384 |  | -0.22276 | 0.17467
0.11328 | -0.2644 |  | -78.4991 |  | -0.25081 | 0.1965
0.11348 | -0.19468 |  | -56.5731 |  | -0.27361 | 0.21427
0.11367 | -0.11746 |  | -33.944 |  | -0.29229 | 0.22862
0.11387 | -0.041479 |  | -10.7618 |  | -0.3083 | 0.2407
0.11406 | 0.034766 |  | 12.6339 |  | -0.31881 | 0.24896
0.11426 | 0.11094 |  | 35.9144 |  | -0.32488 | 0.25377
0.11445 | 0.17684 |  | 58.8556 |  | -0.3264 | 0.25482
0.11465 | 0.24035 |  | 81.217 |  | -0.32181 | 0.25117
0.11484 | 0.3084 |  | 102.6194 |  | -0.31309 | 0.24427
0.11504 | 0.37763 |  | 122.6452 |  | -0.3003 | 0.23412
0.11523 | 0.4406 |  | 140.894 |  | -0.28285 | 0.22043
0.11543 | 0.49678 |  | 156.9506 |  | -0.26147 | 0.20361
0.11563 | 0.54671 |  | 170.6025 |  | -0.23559 | 0.18302
0.11582 | 0.58616 |  | 181.7191 |  | -0.20605 | 0.15961
0.11602 | 0.61715 |  | 190.0246 |  | -0.17347 | 0.13396
0.11621 | 0.63759 |  | 195.2419 |  | -0.13771 | 0.10583
0.11641 | 0.64658 |  | 197.2873 |  | -0.10124 | 0.077006
0.1166 | 0.64627 |  | 196.2703 |  | -0.063183 | 0.046882
0.1168 | 0.63449 |  | 192.2078 |  | -0.022432 | 0.014857
0.11699 | 0.61323 |  | 185.1522 |  | 0.017502 | -0.016592
0.11719 | 0.58263 |  | 175.373 |  | 0.057212 | -0.047784
0.11738 | 0.54311 |  | 163.0656 |  | 0.096203 | -0.07835
0.11758 | 0.49629 |  | 148.2636 |  | 0.13219 | -0.10663
0.11777 | 0.44063 |  | 130.9515 |  | 0.16719 | -0.13388
0.11797 | 0.37835 |  | 111.4371 |  | 0.19988 | -0.15941
0.11816 | 0.31086 |  | 90.4015 |  | 0.22931 | -0.18246
0.11836 | 0.2389 |  | 68.3307 |  | 0.25622 | -0.20339
0.11855 | 0.16358 |  | 45.5583 |  | 0.27722 | -0.21991
0.11875 | 0.085645 |  | 22.3059 |  | 0.29397 | -0.23276
0.11895 | 0.011662 |  | -1.3366 |  | 0.30848 | -0.24356
0.11914 | -0.058357 |  | -24.9169 |  | 0.31699 | -0.25027
0.11934 | -0.13139 |  | -48.0517 |  | 0.32069 | -0.25316
0.11953 | -0.20427 |  | -70.668 |  | 0.32062 | -0.25277
0.11973 | -0.27377 |  | -92.4326 |  | 0.31469 | -0.24783
0.11992 | -0.34105 |  | -112.9778 |  | 0.30411 | -0.23932
0.12012 | -0.40278 |  | -131.8706 |  | 0.2892 | -0.22745
0.12031 | -0.45789 |  | -148.5621 |  | 0.27026 | -0.21231
0.12051 | -0.5065 |  | -162.8836 |  | 0.24729 | -0.1943
0.1207 | -0.54726 |  | -174.7674 |  | 0.21916 | -0.17227
0.1209 | -0.58063 |  | -184.0321 |  | 0.18851 | -0.14772
0.12109 | -0.60583 |  | -190.506 |  | 0.1554 | -0.12154
0.12129 | -0.62238 |  | -194.0303 |  | 0.11849 | -0.092771
0.12148 | -0.63028 |  | -194.5743 |  | 0.081137 | -0.063308
0.12168 | -0.62977 |  | -192.2256 |  | 0.042449 | -0.032794
0.12187 | -0.62504 |  | -187.0169 |  | 0.0011342 | -0.00041337
0.12207 | -0.61915 |  | -179.001 |  | -0.039011 | 0.031145
0.12227 | -0.5972 |  | -168.5186 |  | -0.078264 | 0.061766
0.12246 | -0.53917 |  | -155.7754 |  | -0.11653 | 0.091634
0.12266 | -0.4697 |  | -140.6293 |  | -0.15184 | 0.11947
0.12285 | -0.41541 |  | -123.1324 |  | -0.18624 | 0.14623
0.12305 | -0.35151 |  | -103.6988 |  | -0.21822 | 0.1711
0.12324 | -0.27765 |  | -82.8737 |  | -0.24599 | 0.19274
0.12344 | -0.20871 |  | -61.0685 |  | -0.27094 | 0.21201
0.12363 | -0.13263 |  | -38.5119 |  | -0.29063 | 0.22754
0.12383 | -0.05551 |  | -15.3585 |  | -0.30572 | 0.23919
0.12402 | 0.020582 |  | 8.1338 |  | -0.31832 | 0.24859
0.12422 | 0.097591 |  | 31.5102 |  | -0.32537 | 0.25412
0.12441 | 0.16465 |  | 54.4714 |  | -0.32724 | 0.25552
0.12461 | 0.22772 |  | 76.8977 |  | -0.32476 | 0.25344
0.1248 | 0.29518 |  | 98.561 |  | -0.31651 | 0.24696
0.125 | 0.36519 |  | 119.0336 |  | -0.30402 | 0.23693
0.1252 | 0.42976 |  | 137.6899 |  | -0.28744 | 0.22392
0.12539 | 0.48679 |  | 154.1668 |  | -0.26686 | 0.20783
0.12559 | 0.5386 |  | 168.3373 |  | -0.24233 | 0.18839
0.12578 | 0.57991 |  | 179.9364 |  | -0.21275 | 0.16505
0.12598 | 0.61226 |  | 188.7791 |  | -0.18085 | 0.13962
0.12617 | 0.63509 |  | 194.6214 |  | -0.14638 | 0.11243
0.12637 | 0.64577 |  | 197.271 |  | -0.10867 | 0.082982
0.12656 | 0.64733 |  | 196.8283 |  | -0.071373 | 0.053336
0.12676 | 0.63764 |  | 193.3216 |  | -0.032027 | 0.022328
0.12695 | 0.61781 |  | 186.8037 |  | 0.0094625 | -0.010241
0.12715 | 0.58912 |  | 177.4964 |  | 0.048505 | -0.041139
0.12734 | 0.5509 |  | 165.5669 |  | 0.087898 | -0.071753
0.12754 | 0.50514 |  | 151.1406 |  | 0.12602 | -0.10172
0.12773 | 0.45111 |  | 134.2958 |  | 0.15964 | -0.12837
0.12793 | 0.39017 |  | 115.2392 |  | 0.19299 | -0.15415
0.12812 | 0.32389 |  | 94.5233 |  | 0.22406 | -0.17845
0.12832 | 0.25302 |  | 72.7152 |  | 0.25031 | -0.1991
0.12852 | 0.1787 |  | 50.1221 |  | 0.27352 | -0.21713
0.12871 | 0.10082 |  | 26.9355 |  | 0.29157 | -0.23097
0.12891 | 0.025592 |  | 3.306 |  | 0.30531 | -0.24127
0.1291 | -0.044571 |  | -20.351 |  | 0.31591 | -0.24952
0.1293 | -0.11678 |  | -43.572 |  | 0.32058 | -0.25319
0.12949 | -0.18991 |  | -66.2422 |  | 0.3211 | -0.2532
0.12969 | -0.25981 |  | -88.1394 |  | 0.31719 | -0.24987
0.12988 | -0.32766 |  | -108.9184 |  | 0.30625 | -0.2413
0.13008 | -0.3908 |  | -128.1904 |  | 0.29246 | -0.23011
0.13027 | -0.44735 |  | -145.3869 |  | 0.27527 | -0.21637
0.13047 | -0.49753 |  | -160.2136 |  | 0.25227 | -0.19839
0.13066 | -0.53981 |  | -172.6044 |  | 0.22639 | -0.17779
0.13086 | -0.57479 |  | -182.4105 |  | 0.19598 | -0.15387
0.13105 | -0.60191 |  | -189.4833 |  | 0.16213 | -0.12709
0.13125 | -0.62011 |  | -193.6616 |  | 0.12716 | -0.099382
0.13145 | -0.62975 |  | -194.8464 |  | 0.088917 | -0.069654
0.13164 | -0.63066 |  | -193.1125 |  | 0.050633 | -0.039322
0.13184 | -0.62577 |  | -188.4552 |  | 0.011288 | -0.0083913
0.13203 | -0.61965 |  | -180.9406 |  | -0.030929 | 0.024537
0.13223 | -0.6025 |  | -170.8944 |  | -0.069909 | 0.055486
0.13242 | -0.55135 |  | -158.5452 |  | -0.10758 | 0.084798
0.13262 | -0.48071 |  | -143.8403 |  | -0.14523 | 0.11402
0.13281 | -0.42506 |  | -126.7309 |  | -0.17864 | 0.14027
0.13301 | -0.36559 |  | -107.5854 |  | -0.21078 | 0.16524
0.1332 | -0.29132 |  | -86.9955 |  | -0.24099 | 0.18877
0.1334 | -0.22201 |  | -65.3588 |  | -0.26563 | 0.20804
0.13359 | -0.14815 |  | -42.9427 |  | -0.28641 | 0.22416
0.13379 | -0.070476 |  | -19.8864 |  | -0.3028 | 0.23661
0.13398 | 0.0051074 |  | 3.589 |  | -0.31493 | 0.24583
0.13418 | 0.083165 |  | 27.016 |  | -0.32388 | 0.25286
0.13437 | 0.15239 |  | 50.1446 |  | -0.3272 | 0.25542
0.13457 | 0.21538 |  | 72.8035 |  | -0.32537 | 0.25391
0.13477 | 0.28235 |  | 94.6307 |  | -0.31852 | 0.24852
0.13496 | 0.35203 |  | 115.2713 |  | -0.30578 | 0.23849
0.13516 | 0.41807 |  | 134.2555 |  | -0.29065 | 0.22638
0.13535 | 0.4761 |  | 151.1303 |  | -0.27154 | 0.21142
0.13555 | 0.52871 |  | 165.6981 |  | -0.24687 | 0.19221
0.13574 | 0.57219 |  | 177.7901 |  | -0.21969 | 0.17042
0.13594 | 0.60585 |  | 187.178 |  | -0.18762 | 0.14503
0.13613 | 0.63093 |  | 193.6472 |  | -0.15238 | 0.11723
0.13633 | 0.64407 |  | 196.9995 |  | -0.11699 | 0.089147
0.13652 | 0.64742 |  | 197.1838 |  | -0.078675 | 0.059161
0.13672 | 0.64013 |  | 194.2624 |  | -0.039531 | 0.028232
0.13691 | 0.62209 |  | 188.3093 |  | 4.7972e-05 | -0.0030441
0.13711 | 0.5952 |  | 179.505 |  | 0.040974 | -0.035138
0.1373 | 0.55893 |  | 168.1213 |  | 0.080003 | -0.065802
0.1375 | 0.5151 |  | 154.3062 |  | 0.11786 | -0.095363
0.1377 | 0.46302 |  | 138.0276 |  | 0.15372 | -0.12356
0.13789 | 0.40349 |  | 119.3989 |  | 0.18585 | -0.1488
0.13809 | 0.3383 |  | 98.9385 |  | 0.21701 | -0.17286
0.13828 | 0.26798 |  | 77.2291 |  | 0.24536 | -0.19495
0.13848 | 0.19426 |  | 54.7025 |  | 0.26869 | -0.21331
0.13867 | 0.11666 |  | 31.6228 |  | 0.28845 | -0.22861
0.13887 | 0.04021 |  | 8.0744 |  | 0.30289 | -0.23964
0.13906 | -0.030442 |  | -15.5864 |  | 0.31289 | -0.24722
0.13926 | -0.10203 |  | -38.9049 |  | 0.31972 | -0.25237
0.13945 | -0.17553 |  | -61.7029 |  | 0.32085 | -0.25318
0.13965 | -0.24598 |  | -83.7776 |  | 0.31811 | -0.25077
0.13984 | -0.31429 |  | -104.8355 |  | 0.31006 | -0.24424
0.14004 | -0.37853 |  | -124.4479 |  | 0.29468 | -0.2322
0.14023 | -0.43623 |  | -142.099 |  | 0.27791 | -0.21854
0.14043 | -0.48784 |  | -157.4529 |  | 0.25756 | -0.20235
0.14062 | -0.53174 |  | -170.3528 |  | 0.23077 | -0.18161
0.14082 | -0.56815 |  | -180.7169 |  | 0.20226 | -0.15878
0.14102 | -0.59687 |  | -188.3341 |  | 0.16965 | -0.13294
0.14121 | -0.61653 |  | -192.9956 |  | 0.1333 | -0.10441
0.14141 | -0.62774 |  | -194.6828 |  | 0.09693 | -0.075536
0.1416 | -0.63015 |  | -193.4812 |  | 0.057991 | -0.04513
0.1418 | -0.62579 |  | -189.4466 |  | 0.018152 | -0.013823
0.14199 | -0.62006 |  | -182.5529 |  | -0.021527 | 0.017475
0.14219 | -0.60785 |  | -172.9673 |  | -0.062406 | 0.049269
0.14238 | -0.56583 |  | -161.0215 |  | -0.10061 | 0.079334
0.14258 | -0.49574 |  | -146.7849 |  | -0.13696 | 0.10773
0.14277 | -0.43503 |  | -130.1816 |  | -0.17291 | 0.13541
0.14297 | -0.37853 |  | -111.4328 |  | -0.20475 | 0.16053
0.14316 | -0.30578 |  | -91.1198 |  | -0.23423 | 0.18358
0.14336 | -0.23501 |  | -69.7338 |  | -0.26108 | 0.20426
0.14355 | -0.16356 |  | -47.5043 |  | -0.28195 | 0.22071
0.14375 | -0.085253 |  | -24.5442 |  | -0.29967 | 0.23419
0.14395 | -0.0094573 |  | -1.0904 |  | -0.31349 | 0.24483
0.14414 | 0.067849 |  | 22.3943 |  | -0.32167 | 0.25148
0.14434 | 0.13965 |  | 45.5957 |  | -0.32625 | 0.25474
0.14453 | 0.20286 |  | 68.3124 |  | -0.32543 | 0.25404
0.14473 | 0.26837 |  | 90.2813 |  | -0.31938 | 0.24929
0.14492 | 0.33791 |  | 111.2097 |  | -0.3091 | 0.24112
0.14512 | 0.40514 |  | 130.5946 |  | -0.29344 | 0.22887
0.14531 | 0.46471 |  | 147.9445 |  | -0.27464 | 0.2138
0.14551 | 0.5185 |  | 162.9971 |  | -0.25205 | 0.19592
0.1457 | 0.56415 |  | 175.5891 |  | -0.22399 | 0.1739
0.1459 | 0.59966 |  | 185.5574 |  | -0.19351 | 0.14965
0.14609 | 0.62671 |  | 192.5959 |  | -0.15988 | 0.12319
0.14629 | 0.64225 |  | 196.5043 |  | -0.12308 | 0.094274
0.14648 | 0.64754 |  | 197.3147 |  | -0.085861 | 0.064712
0.14668 | 0.64271 |  | 195.0558 |  | -0.04653 | 0.033789
0.14688 | 0.62696 |  | 189.7813 |  | -0.0061594 | 0.0020578
0.14707 | 0.60211 |  | 181.5934 |  | 0.033518 | -0.029212
0.14727 | 0.56753 |  | 170.6974 |  | 0.07305 | -0.06019
0.14746 | 0.52506 |  | 157.3202 |  | 0.1107 | -0.089789
0.14766 | 0.47446 |  | 141.4611 |  | 0.14707 | -0.11818
0.14785 | 0.41562 |  | 123.1719 |  | 0.18141 | -0.14503
0.14805 | 0.35125 |  | 102.9586 |  | 0.21199 | -0.16911
0.14824 | 0.28167 |  | 81.4669 |  | 0.24069 | -0.19143
0.14844 | 0.2085 |  | 59.1117 |  | 0.26532 | -0.21077
0.14863 | 0.13176 |  | 36.1676 |  | 0.28458 | -0.2257
0.14883 | 0.054582 |  | 12.7378 |  | 0.30102 | -0.23809
0.14902 | -0.016839 |  | -10.9397 |  | 0.31274 | -0.24724
0.14922 | -0.087604 |  | -34.3625 |  | 0.31956 | -0.25235
0.14941 | -0.16132 |  | -57.2836 |  | 0.32237 | -0.25428
0.14961 | -0.23244 |  | -79.5708 |  | 0.31903 | -0.2516
0.1498 | -0.30106 |  | -100.8767 |  | 0.3114 | -0.24519
0.15 | -0.36646 |  | -120.765 |  | 0.29923 | -0.23563
0.1502 | -0.4251 |  | -138.744 |  | 0.28198 | -0.22195
0.15039 | -0.47776 |  | -154.469 |  | 0.2625 | -0.20626
0.15059 | -0.52328 |  | -167.8282 |  | 0.2377 | -0.18695
0.15078 | -0.56105 |  | -178.7234 |  | 0.20787 | -0.16327
0.15098 | -0.59164 |  | -186.9668 |  | 0.17661 | -0.13835
0.15117 | -0.61335 |  | -192.3249 |  | 0.14151 | -0.11092
0.15137 | -0.62613 |  | -194.6322 |  | 0.1044 | -0.081672
0.15156 | -0.63009 |  | -193.9104 |  | 0.066966 | -0.052226
0.15176 | -0.62642 |  | -190.2889 |  | 0.02689 | -0.020718
0.15195 | -0.62086 |  | -183.8615 |  | -0.013521 | 0.011176
0.15215 | -0.61243 |  | -174.8591 |  | -0.053509 | 0.042392
0.15234 | -0.57832 |  | -163.4918 |  | -0.093229 | 0.073436
0.15254 | -0.51008 |  | -149.75 |  | -0.12983 | 0.10221
0.15273 | -0.44485 |  | -133.5456 |  | -0.16492 | 0.1295
0.15293 | -0.38982 |  | -115.0808 |  | -0.19882 | 0.15584
0.15313 | -0.32001 |  | -95.006 |  | -0.22833 | 0.17897
0.15332 | -0.24858 |  | -73.8606 |  | -0.25551 | 0.20007
0.15352 | -0.17831 |  | -51.8472 |  | -0.27886 | 0.21821
0.15371 | -0.10039 |  | -29.0717 |  | -0.29575 | 0.23131
0.15391 | -0.024722 |  | -5.7352 |  | -0.31057 | 0.24252
0.1541 | 0.0522 |  | 17.6956 |  | -0.32086 | 0.25066
0.1543 | 0.12598 |  | 40.8905 |  | -0.3247 | 0.25376
0.15449 | 0.18997 |  | 63.7207 |  | -0.32594 | 0.25433
0.15469 | 0.25468 |  | 85.9238 |  | -0.32105 | 0.25039
0.15488 | 0.32399 |  | 107.1537 |  | -0.3103 | 0.242
0.15508 | 0.39242 |  | 126.8866 |  | -0.29717 | 0.23152
0.15527 | 0.45344 |  | 144.6122 |  | -0.2789 | 0.21713
0.15547 | 0.50829 |  | 160.105 |  | -0.25633 | 0.19943
0.15566 | 0.55607 |  | 173.2113 |  | -0.23008 | 0.17866
0.15586 | 0.59344 |  | 183.7232 |  | -0.199 | 0.15407
0.15605 | 0.62235 |  | 191.3816 |  | -0.16604 | 0.12803
0.15625 | 0.64028 |  | 195.9679 |  | -0.1308 | 0.10033
0.15645 | 0.64748 |  | 197.425 |  | -0.092913 | 0.070512
0.15664 | 0.64476 |  | 195.7782 |  | -0.054372 | 0.039892
0.15684 | 0.63083 |  | 191.061 |  | -0.014032 | 0.0080855
0.15703 | 0.60767 |  | 183.3669 |  | 0.026152 | -0.02347
0.15723 | 0.57467 |  | 172.8902 |  | 0.064922 | -0.053916
0.15742 | 0.53331 |  | 159.8939 |  | 0.1039 | -0.084426
0.15762 | 0.48434 |  | 144.5063 |  | 0.14034 | -0.11322
0.15781 | 0.42704 |  | 126.7383 |  | 0.17444 | -0.13996
0.15801 | 0.36414 |  | 107.0069 |  | 0.20698 | -0.16522
0.1582 | 0.29597 |  | 85.8859 |  | 0.23522 | -0.1873
0.1584 | 0.22359 |  | 63.718 |  | 0.26059 | -0.20695
0.15859 | 0.14755 |  | 40.7907 |  | 0.28228 | -0.22379
0.15879 | 0.069457 |  | 17.281 |  | 0.29832 | -0.23618
0.15898 | -0.0036293 |  | -6.5207 |  | 0.31103 | -0.24568
0.15918 | -0.073978 |  | -30.0571 |  | 0.31914 | -0.25194
0.15937 | -0.14735 |  | -53.0194 |  | 0.32201 | -0.25418
0.15957 | -0.21907 |  | -75.3269 |  | 0.32106 | -0.25314
0.15977 | -0.28768 |  | -96.7396 |  | 0.31435 | -0.24765
0.15996 | -0.35396 |  | -116.9136 |  | 0.30239 | -0.23805
0.16016 | -0.41423 |  | -135.398 |  | 0.28674 | -0.22548
0.16035 | -0.46838 |  | -151.7063 |  | 0.26671 | -0.20976
0.16055 | -0.5158 |  | -165.6323 |  | 0.24315 | -0.19129
0.16074 | -0.55522 |  | -177.1049 |  | 0.21536 | -0.1693
0.16094 | -0.58725 |  | -185.8678 |  | 0.18311 | -0.1438
0.16113 | -0.61042 |  | -191.6802 |  | 0.14903 | -0.11674
0.16133 | -0.62458 |  | -194.487 |  | 0.1128 | -0.088291
0.16152 | -0.63033 |  | -194.3435 |  | 0.074649 | -0.058436
0.16172 | -0.62832 |  | -191.3857 |  | 0.035647 | -0.027538
0.16191 | -0.62344 |  | -185.6544 |  | -0.0055158 | 0.004738
0.16211 | -0.61682 |  | -177.1834 |  | -0.045867 | 0.036466
0.1623 | -0.58918 |  | -166.2234 |  | -0.083928 | 0.066428
0.1625 | -0.52545 |  | -152.8965 |  | -0.1221 | 0.095907
0.1627 | -0.45697 |  | -137.1319 |  | -0.15783 | 0.12387
0.16289 | -0.40176 |  | -119.1593 |  | -0.19131 | 0.15008
0.16309 | -0.33504 |  | -99.4156 |  | -0.22312 | 0.17481
0.16328 | -0.26266 |  | -78.359 |  | -0.24986 | 0.19581
0.16348 | -0.19298 |  | -56.3985 |  | -0.27336 | 0.21385
0.16367 | -0.11573 |  | -33.6815 |  | -0.29291 | 0.22901
0.16387 | -0.039269 |  | -10.3767 |  | -0.30692 | 0.23996
0.16406 | 0.037112 |  | 13.1086 |  | -0.31837 | 0.24853
0.16426 | 0.11263 |  | 36.4468 |  | -0.32474 | 0.25361
0.16445 | 0.1783 |  | 59.4323 |  | -0.32547 | 0.25412
0.16465 | 0.24203 |  | 81.7894 |  | -0.32239 | 0.2514
0.16484 | 0.3106 |  | 103.1736 |  | -0.31288 | 0.24408
0.16504 | 0.37972 |  | 123.154 |  | -0.29917 | 0.23313
0.16523 | 0.44207 |  | 141.2439 |  | -0.28259 | 0.22003
0.16543 | 0.49792 |  | 157.1356 |  | -0.26075 | 0.20306
0.16562 | 0.54722 |  | 170.6765 |  | -0.23548 | 0.18292
0.16582 | 0.58641 |  | 181.717 |  | -0.20577 | 0.15955
0.16602 | 0.61743 |  | 190.0461 |  | -0.17156 | 0.13253
0.16621 | 0.6377 |  | 195.3056 |  | -0.13713 | 0.10499
0.16641 | 0.64675 |  | 197.3431 |  | -0.10075 | 0.076528
0.1666 | 0.64603 |  | 196.2394 |  | -0.061577 | 0.045782
0.1668 | 0.63371 |  | 192.0326 |  | -0.022174 | 0.014501
0.16699 | 0.61236 |  | 184.9176 |  | 0.018661 | -0.017584
0.16719 | 0.58179 |  | 175.133 |  | 0.058985 | -0.049325
0.16738 | 0.54227 |  | 162.7967 |  | 0.09658 | -0.078868
0.16758 | 0.49536 |  | 147.9581 |  | 0.13331 | -0.1076
0.16777 | 0.43973 |  | 130.6211 |  | 0.16816 | -0.13503
0.16797 | 0.37754 |  | 111.1205 |  | 0.20078 | -0.16038
0.16816 | 0.31025 |  | 90.146 |  | 0.23122 | -0.18395
0.16836 | 0.23875 |  | 68.2039 |  | 0.25696 | -0.20417
0.16855 | 0.1637 |  | 45.549 |  | 0.27821 | -0.22074
0.16875 | 0.086044 |  | 22.3425 |  | 0.29562 | -0.23403
0.16895 | 0.011893 |  | -1.3124 |  | 0.30905 | -0.24418
0.16914 | -0.058589 |  | -24.997 |  | 0.31861 | -0.25159
0.16934 | -0.13161 |  | -48.2248 |  | 0.32279 | -0.25485
0.16953 | -0.2047 |  | -70.8559 |  | 0.32183 | -0.25387
0.16973 | -0.27422 |  | -92.5857 |  | 0.31644 | -0.24938
0.16992 | -0.34108 |  | -113.0093 |  | 0.30526 | -0.24053
0.17012 | -0.4027 |  | -131.7749 |  | 0.28988 | -0.22827
0.17031 | -0.45756 |  | -148.4167 |  | 0.27165 | -0.21372
0.17051 | -0.50608 |  | -162.7659 |  | 0.2488 | -0.19575
0.1707 | -0.54724 |  | -174.8095 |  | 0.22157 | -0.17417
0.1709 | -0.58108 |  | -184.2808 |  | 0.19055 | -0.14964
0.17109 | -0.60659 |  | -190.8626 |  | 0.15624 | -0.12247
0.17129 | -0.62295 |  | -194.3497 |  | 0.12041 | -0.094171
0.17148 | -0.63034 |  | -194.753 |  | 0.082886 | -0.064828
0.17168 | -0.62957 |  | -192.2808 |  | 0.043802 | -0.034047
0.17188 | -0.62488 |  | -187.0612 |  | 0.0038215 | -0.0026227
0.17207 | -0.6194 |  | -179.1174 |  | -0.037423 | 0.02965
0.17227 | -0.5987 |  | -168.6127 |  | -0.077131 | 0.060834
0.17246 | -0.54151 |  | -155.7272 |  | -0.11382 | 0.089585
0.17266 | -0.46958 |  | -140.4359 |  | -0.15005 | 0.11765
0.17285 | -0.4123 |  | -122.7741 |  | -0.18461 | 0.14444
0.17305 | -0.34931 |  | -103.2254 |  | -0.21574 | 0.16902
0.17324 | -0.2761 |  | -82.4057 |  | -0.24425 | 0.19129
0.17344 | -0.20659 |  | -60.6261 |  | -0.26896 | 0.21029
0.17363 | -0.13142 |  | -38.123 |  | -0.28869 | 0.22565
0.17383 | -0.054186 |  | -15.0357 |  | -0.30393 | 0.23752
0.17402 | 0.021886 |  | 8.4373 |  | -0.31557 | 0.2465
0.17422 | 0.098439 |  | 31.8174 |  | -0.32318 | 0.25231
0.17441 | 0.16601 |  | 54.8246 |  | -0.32496 | 0.25381
0.17461 | 0.22894 |  | 77.2978 |  | -0.32164 | 0.25117
0.1748 | 0.29672 |  | 98.9385 |  | -0.31459 | 0.24523
0.175 | 0.36664 |  | 119.3056 |  | -0.3021 | 0.23544
0.1752 | 0.4304 |  | 137.8328 |  | -0.2847 | 0.22184
0.17539 | 0.48755 |  | 154.2427 |  | -0.26475 | 0.20589
0.17559 | 0.53898 |  | 168.3843 |  | -0.24031 | 0.18666
0.17578 | 0.58006 |  | 179.9785 |  | -0.21062 | 0.16328
0.17598 | 0.61248 |  | 188.8041 |  | -0.17811 | 0.13741
0.17617 | 0.63487 |  | 194.5648 |  | -0.14356 | 0.11006
0.17637 | 0.64543 |  | 197.1402 |  | -0.10718 | 0.081472
0.17656 | 0.6468 |  | 196.642 |  | -0.068798 | 0.051336
0.17676 | 0.63693 |  | 193.0978 |  | -0.029032 | 0.02
0.17695 | 0.61718 |  | 186.5769 |  | 0.010894 | -0.01161
0.17715 | 0.58855 |  | 177.2664 |  | 0.051418 | -0.043285
0.17734 | 0.5505 |  | 165.3835 |  | 0.090542 | -0.07378
0.17754 | 0.505 |  | 151.0269 |  | 0.12657 | -0.10239
0.17773 | 0.45137 |  | 134.2463 |  | 0.16197 | -0.1301
0.17793 | 0.39051 |  | 115.259 |  | 0.19583 | -0.15638
0.17813 | 0.32423 |  | 94.5555 |  | 0.22573 | -0.17986
0.17832 | 0.25337 |  | 72.7048 |  | 0.25251 | -0.20069
0.17852 | 0.17857 |  | 50.0519 |  | 0.27504 | -0.21828
0.17871 | 0.10067 |  | 26.8171 |  | 0.29278 | -0.232
0.17891 | 0.025457 |  | 3.2016 |  | 0.30713 | -0.24296
0.1791 | -0.045106 |  | -20.4579 |  | 0.31735 | -0.2508
0.1793 | -0.11718 |  | -43.7155 |  | 0.32293 | -0.25488
0.17949 | -0.19026 |  | -66.3649 |  | 0.32327 | -0.25505
0.17969 | -0.26016 |  | -88.2526 |  | 0.31792 | -0.25064
0.17988 | -0.3276 |  | -109.0296 |  | 0.30808 | -0.24258
0.18008 | -0.39057 |  | -128.2513 |  | 0.29409 | -0.2314
0.18027 | -0.44696 |  | -145.4465 |  | 0.27617 | -0.21706
0.18047 | -0.49695 |  | -160.2999 |  | 0.2542 | -0.19983
0.18066 | -0.53941 |  | -172.7138 |  | 0.22739 | -0.17872
0.18086 | -0.57448 |  | -182.5664 |  | 0.19693 | -0.15447
0.18105 | -0.6015 |  | -189.6414 |  | 0.1639 | -0.12832
0.18125 | -0.61968 |  | -193.7646 |  | 0.12807 | -0.10014
0.18145 | -0.62926 |  | -194.882 |  | 0.090772 | -0.070839
0.18164 | -0.63009 |  | -193.0791 |  | 0.051898 | -0.040304
0.18184 | -0.6255 |  | -188.4055 |  | 0.011235 | -0.00844
0.18203 | -0.62009 |  | -180.9018 |  | -0.028896 | 0.023051
0.18223 | -0.60437 |  | -170.8388 |  | -0.068764 | 0.054136
0.18242 | -0.55505 |  | -158.4625 |  | -0.10726 | 0.08429
0.18262 | -0.48365 |  | -143.7783 |  | -0.14274 | 0.11227
0.18281 | -0.42477 |  | -126.727 |  | -0.17775 | 0.13936
0.18301 | -0.36497 |  | -107.604 |  | -0.21041 | 0.16483
0.1832 | -0.29175 |  | -87.0131 |  | -0.23898 | 0.18721
0.1834 | -0.22153 |  | -65.3885 |  | -0.2647 | 0.20724
0.18359 | -0.14795 |  | -43.0214 |  | -0.28505 | 0.22324
0.18379 | -0.07024 |  | -20.0192 |  | -0.30107 | 0.23537
0.18398 | 0.0055556 |  | 3.4294 |  | -0.31438 | 0.24556
0.18418 | 0.082522 |  | 26.874 |  | -0.32218 | 0.25179
0.18438 | 0.15231 |  | 50.0402 |  | -0.32529 | 0.25405
0.18457 | 0.21529 |  | 72.6912 |  | -0.32383 | 0.25289
0.18477 | 0.2817 |  | 94.5543 |  | -0.31636 | 0.24688
0.18496 | 0.35194 |  | 115.2871 |  | -0.30489 | 0.23761
0.18516 | 0.41786 |  | 134.3162 |  | -0.28923 | 0.22539
0.18535 | 0.47647 |  | 151.2282 |  | -0.26904 | 0.20956
0.18555 | 0.52953 |  | 165.8189 |  | -0.24563 | 0.19105
0.18574 | 0.57281 |  | 177.9055 |  | -0.21758 | 0.16885
0.18594 | 0.60693 |  | 187.2946 |  | -0.18539 | 0.14337
0.18613 | 0.63182 |  | 193.7417 |  | -0.15124 | 0.11638
0.18633 | 0.64472 |  | 197.0334 |  | -0.11469 | 0.087638
0.18652 | 0.64802 |  | 197.1557 |  | -0.076697 | 0.057757
0.18672 | 0.64038 |  | 194.2272 |  | -0.0378 | 0.02706
0.18691 | 0.62253 |  | 188.3127 |  | 0.0027502 | -0.0047711
0.18711 | 0.59588 |  | 179.5907 |  | 0.042615 | -0.036092
0.1873 | 0.55954 |  | 168.2671 |  | 0.081466 | -0.066687
0.1875 | 0.51561 |  | 154.3847 |  | 0.12002 | -0.096883
0.1877 | 0.4633 |  | 138.0066 |  | 0.15546 | -0.12475
0.18789 | 0.40339 |  | 119.322 |  | 0.188 | -0.15032
0.18809 | 0.33808 |  | 98.8548 |  | 0.2191 | -0.17449
0.18828 | 0.26784 |  | 77.2108 |  | 0.24688 | -0.19611
0.18848 | 0.19412 |  | 54.7263 |  | 0.2703 | -0.2145
0.18867 | 0.11682 |  | 31.6495 |  | 0.28941 | -0.22932
0.18887 | 0.04053 |  | 8.1185 |  | 0.30436 | -0.24068
0.18906 | -0.030313 |  | -15.576 |  | 0.3152 | -0.24909
0.18926 | -0.10175 |  | -38.9557 |  | 0.32134 | -0.25376
0.18945 | -0.17538 |  | -61.8306 |  | 0.32269 | -0.25449
0.18965 | -0.24607 |  | -83.984 |  | 0.31921 | -0.25149
0.18984 | -0.31422 |  | -105.0387 |  | 0.31039 | -0.24437
0.19004 | -0.37861 |  | -124.6203 |  | 0.29669 | -0.23353
0.19023 | -0.43628 |  | -142.2242 |  | 0.27947 | -0.21964
0.19043 | -0.48773 |  | -157.5293 |  | 0.2585 | -0.20301
0.19062 | -0.5319 |  | -170.4669 |  | 0.23271 | -0.18291
0.19082 | -0.56844 |  | -180.9019 |  | 0.20272 | -0.15916
0.19102 | -0.59734 |  | -188.6019 |  | 0.17017 | -0.13334
0.19121 | -0.6173 |  | -193.3232 |  | 0.13499 | -0.10559
0.19141 | -0.62837 |  | -194.9668 |  | 0.097369 | -0.076041
0.1916 | -0.63051 |  | -193.5945 |  | 0.059354 | -0.046139
0.1918 | -0.62612 |  | -189.3791 |  | 0.020025 | -0.015282
0.19199 | -0.62088 |  | -182.466 |  | -0.021312 | 0.016945
0.19219 | -0.60943 |  | -172.9647 |  | -0.061331 | 0.048458
0.19238 | -0.56743 |  | -161.0737 |  | -0.099442 | 0.078419
0.19258 | -0.4966 |  | -146.7809 |  | -0.13665 | 0.10735
0.19277 | -0.43427 |  | -130.0215 |  | -0.1717 | 0.13461
0.19297 | -0.37704 |  | -111.1981 |  | -0.20384 | 0.15971
0.19316 | -0.30537 |  | -90.8734 |  | -0.23297 | 0.1827
0.19336 | -0.23421 |  | -69.4461 |  | -0.25941 | 0.20324
0.19355 | -0.16216 |  | -47.2257 |  | -0.28187 | 0.22048
0.19375 | -0.084469 |  | -24.3346 |  | -0.29851 | 0.23345
0.19395 | -0.0085648 |  | -0.94291 |  | -0.31165 | 0.24345
0.19414 | 0.068552 |  | 22.5046 |  | -0.32132 | 0.25076
0.19434 | 0.14002 |  | 45.6628 |  | -0.32463 | 0.25355
0.19453 | 0.20305 |  | 68.3302 |  | -0.3236 | 0.25261
0.19473 | 0.26839 |  | 90.2641 |  | -0.31847 | 0.24829
0.19492 | 0.33827 |  | 111.1651 |  | -0.30753 | 0.23971
0.19512 | 0.40532 |  | 130.5704 |  | -0.29261 | 0.22788
0.19531 | 0.46528 |  | 148.0137 |  | -0.27359 | 0.21292
0.19551 | 0.5198 |  | 163.1969 |  | -0.25012 | 0.19447
0.1957 | 0.56548 |  | 175.9062 |  | -0.2229 | 0.17284
0.1959 | 0.6013 |  | 185.9049 |  | -0.19159 | 0.14816
0.19609 | 0.62825 |  | 192.953 |  | -0.15804 | 0.1215
0.19629 | 0.64354 |  | 196.8657 |  | -0.12278 | 0.093654
0.19648 | 0.64867 |  | 197.5691 |  | -0.084212 | 0.063715
0.19668 | 0.64319 |  | 195.1851 |  | -0.044479 | 0.032242
0.19687 | 0.62714 |  | 189.8385 |  | -0.0051757 | 0.00098879
0.19707 | 0.60218 |  | 181.6092 |  | 0.035287 | -0.030592
0.19727 | 0.5673 |  | 170.6629 |  | 0.074878 | -0.061735
0.19746 | 0.52439 |  | 157.1722 |  | 0.11169 | -0.090767
0.19766 | 0.47352 |  | 141.2234 |  | 0.14798 | -0.11914
0.19785 | 0.41476 |  | 122.9478 |  | 0.18278 | -0.14634
0.19805 | 0.35048 |  | 102.8061 |  | 0.21402 | -0.17071
0.19824 | 0.28128 |  | 81.3967 |  | 0.24217 | -0.19278
0.19844 | 0.20837 |  | 59.0862 |  | 0.26649 | -0.21172
0.19863 | 0.1318 |  | 36.1316 |  | 0.28629 | -0.22697
0.19883 | 0.054904 |  | 12.6917 |  | 0.30174 | -0.23892
0.19902 | -0.016789 |  | -11.0146 |  | 0.31353 | -0.24786
0.19922 | -0.087588 |  | -34.507 |  | 0.3216 | -0.25389
0.19941 | -0.16115 |  | -57.4552 |  | 0.32346 | -0.25534
0.19961 | -0.23242 |  | -79.678 |  | 0.32011 | -0.25249
0.1998 | -0.30069 |  | -100.8698 |  | 0.31298 | -0.24659
0.2 | -0.36593 |  | -120.6881 |  | 0.30026 | -0.23651
0.2002 | -0.42488 |  | -138.7014 |  | 0.28354 | -0.22312
0.20039 | -0.47764 |  | -154.5164 |  | 0.26343 | -0.20721
0.20059 | -0.5235 |  | -167.9849 |  | 0.23839 | -0.18746
0.20078 | -0.5615 |  | -178.9576 |  | 0.20939 | -0.16448
0.20098 | -0.59184 |  | -187.1696 |  | 0.17697 | -0.13899
0.20117 | -0.61331 |  | -192.4023 |  | 0.14207 | -0.11137
0.20137 | -0.62589 |  | -194.602 |  | 0.10552 | -0.08258
0.20156 | -0.62991 |  | -193.8955 |  | 0.067038 | -0.052502
0.20176 | -0.62676 |  | -190.3895 |  | 0.027206 | -0.021214
0.20195 | -0.62135 |  | -184.0838 |  | -0.013094 | 0.010516
0.20215 | -0.61197 |  | -175.1049 |  | -0.053278 | 0.042004
0.20234 | -0.57708 |  | -163.7037 |  | -0.09245 | 0.072555
0.20254 | -0.5097 |  | -149.9538 |  | -0.1292 | 0.10146
0.20273 | -0.44597 |  | -133.7324 |  | -0.16425 | 0.12879
0.20293 | -0.39152 |  | -115.2784 |  | -0.19806 | 0.15506
0.20312 | -0.32092 |  | -95.2385 |  | -0.22824 | 0.17886
0.20332 | -0.24844 |  | -74.042 |  | -0.25464 | 0.19941
0.20352 | -0.17813 |  | -51.9318 |  | -0.27779 | 0.21732
0.20371 | -0.10023 |  | -29.1232 |  | -0.29598 | 0.23138
0.20391 | -0.024594 |  | -5.8368 |  | -0.30941 | 0.24172
0.2041 | 0.051904 |  | 17.5625 |  | -0.31944 | 0.24947
0.2043 | 0.12574 |  | 40.7847 |  | -0.32501 | 0.25369
0.20449 | 0.18989 |  | 63.6495 |  | -0.32498 | 0.25368
0.20469 | 0.2545 |  | 85.8632 |  | -0.32005 | 0.24974
0.20488 | 0.32373 |  | 107.051 |  | -0.31044 | 0.24192
0.20508 | 0.39202 |  | 126.7511 |  | -0.29599 | 0.23056
0.20527 | 0.45318 |  | 144.5039 |  | -0.27737 | 0.216
0.20547 | 0.50834 |  | 160.056 |  | -0.25522 | 0.19833
0.20566 | 0.55608 |  | 173.2236 |  | -0.22901 | 0.17762
0.20586 | 0.59331 |  | 183.7395 |  | -0.19862 | 0.15378
0.20605 | 0.62224 |  | 191.3575 |  | -0.16529 | 0.12734
0.20625 | 0.63993 |  | 195.8991 |  | -0.12956 | 0.099102
0.20645 | 0.64698 |  | 197.3136 |  | -0.091974 | 0.069524
0.20664 | 0.64439 |  | 195.7014 |  | -0.053049 | 0.038939
0.20684 | 0.63047 |  | 191.0841 |  | -0.013064 | 0.0076152
0.20703 | 0.60759 |  | 183.496 |  | 0.026819 | -0.023862
0.20723 | 0.57492 |  | 173.1165 |  | 0.066404 | -0.054992
0.20742 | 0.53355 |  | 160.1574 |  | 0.10505 | -0.085206
0.20762 | 0.4848 |  | 144.7757 |  | 0.14144 | -0.11383
0.20781 | 0.42764 |  | 127.0401 |  | 0.17582 | -0.14078
0.20801 | 0.3647 |  | 107.3176 |  | 0.20757 | -0.16569
0.2082 | 0.2967 |  | 86.1712 |  | 0.23642 | -0.18815
0.2084 | 0.22433 |  | 63.9627 |  | 0.2619 | -0.20786
0.20859 | 0.14814 |  | 40.9824 |  | 0.28233 | -0.22395
0.20879 | 0.069953 |  | 17.4145 |  | 0.29932 | -0.23681
0.20898 | -0.0033733 |  | -6.4254 |  | 0.31252 | -0.24677
0.20918 | -0.0736 |  | -29.9648 |  | 0.31945 | -0.25233
0.20938 | -0.14648 |  | -52.8905 |  | 0.32244 | -0.25429
0.20957 | -0.21808 |  | -75.1168 |  | 0.32155 | -0.2533
0.20977 | -0.28643 |  | -96.4593 |  | 0.31446 | -0.2476
0.20996 | -0.3525 |  | -116.626 |  | 0.30305 | -0.23834
0.21016 | -0.41311 |  | -135.1763 |  | 0.28763 | -0.22614
0.21035 | -0.46732 |  | -151.5763 |  | 0.26756 | -0.21017
0.21055 | -0.51481 |  | -165.5672 |  | 0.24361 | -0.19126
0.21074 | -0.55452 |  | -177.081 |  | 0.21504 | -0.16889
0.21094 | -0.58651 |  | -185.8741 |  | 0.1834 | -0.14367
0.21113 | -0.60984 |  | -191.7217 |  | 0.1498 | -0.11706
0.21133 | -0.62411 |  | -194.5126 |  | 0.11292 | -0.088365
0.21152 | -0.62957 |  | -194.3206 |  | 0.074819 | -0.058326
0.21172 | -0.62743 |  | -191.3678 |  | 0.035827 | -0.027464
0.21191 | -0.62199 |  | -185.6168 |  | -0.0055339 | 0.004838
0.21211 | -0.61437 |  | -177.1057 |  | -0.046088 | 0.036604
0.2123 | -0.58674 |  | -166.1116 |  | -0.084134 | 0.06652
0.2125 | -0.52403 |  | -152.78 |  | -0.12152 | 0.095729
0.2127 | -0.45655 |  | -137.0845 |  | -0.15759 | 0.12389
0.21289 | -0.40237 |  | -119.0657 |  | -0.19154 | 0.15042
0.21309 | -0.33576 |  | -99.2076 |  | -0.22281 | 0.17485
0.21328 | -0.26209 |  | -78.1241 |  | -0.25017 | 0.19611
0.21348 | -0.19227 |  | -56.1206 |  | -0.27367 | 0.21431
0.21367 | -0.11568 |  | -33.4118 |  | -0.29189 | 0.22859
0.21387 | -0.039112 |  | -10.19 |  | -0.30615 | 0.2395
0.21406 | 0.037207 |  | 13.2365 |  | -0.31874 | 0.24885
0.21426 | 0.11249 |  | 36.5103 |  | -0.32534 | 0.25418
0.21445 | 0.17799 |  | 59.4297 |  | -0.32527 | 0.25432
0.21465 | 0.24178 |  | 81.7325 |  | -0.32156 | 0.25094
0.21484 | 0.31052 |  | 103.1105 |  | -0.31231 | 0.24361
0.21504 | 0.37958 |  | 123.1467 |  | -0.29865 | 0.23298
0.21523 | 0.44235 |  | 141.3279 |  | -0.28236 | 0.22013
0.21543 | 0.49867 |  | 157.3602 |  | -0.26104 | 0.20341
0.21563 | 0.54833 |  | 171.0583 |  | -0.23491 | 0.18254
0.21582 | 0.58768 |  | 182.1475 |  | -0.20472 | 0.15879
0.21602 | 0.61812 |  | 190.3292 |  | -0.17158 | 0.13267
0.21621 | 0.63779 |  | 195.3803 |  | -0.13723 | 0.10516
0.21641 | 0.64635 |  | 197.2763 |  | -0.10046 | 0.076353
0.2166 | 0.64553 |  | 196.1403 |  | -0.061361 | 0.045677
0.2168 | 0.63347 |  | 192.0202 |  | -0.021803 | 0.014393
0.21699 | 0.61216 |  | 184.9563 |  | 0.01843 | -0.017235
0.21719 | 0.58165 |  | 175.1668 |  | 0.058954 | -0.049126
0.21738 | 0.542 |  | 162.7797 |  | 0.097487 | -0.079387
0.21758 | 0.49477 |  | 147.8313 |  | 0.13354 | -0.10772
0.21777 | 0.43892 |  | 130.4005 |  | 0.16815 | -0.13478
0.21797 | 0.37643 |  | 110.831 |  | 0.20075 | -0.16018
0.21816 | 0.30909 |  | 89.8102 |  | 0.23056 | -0.18346
0.21836 | 0.23741 |  | 67.8024 |  | 0.25719 | -0.20421
0.21855 | 0.16209 |  | 45.0933 |  | 0.27901 | -0.22129
0.21875 | 0.084496 |  | 21.8805 |  | 0.29553 | -0.234
0.21895 | 0.010697 |  | -1.7144 |  | 0.30822 | -0.24358
0.21914 | -0.059325 |  | -25.2576 |  | 0.31758 | -0.25067
0.21934 | -0.13195 |  | -48.3656 |  | 0.32222 | -0.25416
0.21953 | -0.20457 |  | -70.8923 |  | 0.32156 | -0.25359
0.21973 | -0.27385 |  | -92.5812 |  | 0.31594 | -0.24881
0.21992 | -0.3408 |  | -113.0733 |  | 0.30482 | -0.23979
0.22012 | -0.40243 |  | -131.8903 |  | 0.2895 | -0.22768
0.22031 | -0.45741 |  | -148.5646 |  | 0.27087 | -0.213
0.22051 | -0.50596 |  | -162.8991 |  | 0.24814 | -0.19518
0.2207 | -0.54691 |  | -174.8414 |  | 0.22116 | -0.1738
0.2209 | -0.58053 |  | -184.2263 |  | 0.18937 | -0.14874
0.22109 | -0.60586 |  | -190.7298 |  | 0.15537 | -0.1218
0.22129 | -0.62214 |  | -194.1641 |  | 0.12023 | -0.093967
0.22148 | -0.62962 |  | -194.5756 |  | 0.081826 | -0.064066
0.22168 | -0.62895 |  | -192.1024 |  | 0.042698 | -0.03315
0.22187 | -0.62421 |  | -186.8601 |  | 0.0029875 | -0.0018447
0.22207 | -0.61816 |  | -178.8907 |  | -0.038097 | 0.030137
0.22227 | -0.59597 |  | -168.3737 |  | -0.077107 | 0.060824
0.22246 | -0.53791 |  | -155.5129 |  | -0.11493 | 0.090368
0.22266 | -0.46742 |  | -140.2622 |  | -0.15152 | 0.11899
0.22285 | -0.41221 |  | -122.6895 |  | -0.18483 | 0.14507
0.22305 | -0.35017 |  | -103.2691 |  | -0.21693 | 0.16976
0.22324 | -0.277 |  | -82.5277 |  | -0.24552 | 0.19211
0.22344 | -0.20732 |  | -60.7897 |  | -0.26891 | 0.21047
0.22363 | -0.13218 |  | -38.2886 |  | -0.28982 | 0.22653
0.22383 | -0.054922 |  | -15.1878 |  | -0.30543 | 0.2387
0.22402 | 0.021 |  | 8.2543 |  | -0.31584 | 0.24672
0.22422 | 0.097317 |  | 31.6144 |  | -0.32396 | 0.25271
0.22441 | 0.16512 |  | 54.6386 |  | -0.32606 | 0.25449
0.22461 | 0.2281 |  | 77.1086 |  | -0.32241 | 0.25174
0.2248 | 0.2956 |  | 98.7304 |  | -0.31537 | 0.24589
0.225 | 0.3659 |  | 119.1873 |  | -0.30278 | 0.23594
0.2252 | 0.43041 |  | 137.871 |  | -0.28576 | 0.22252
0.22539 | 0.48767 |  | 154.304 |  | -0.26542 | 0.20635
0.22559 | 0.53892 |  | 168.3647 |  | -0.24029 | 0.18655
0.22578 | 0.5799 |  | 179.8596 |  | -0.21144 | 0.16376
0.22598 | 0.61219 |  | 188.6191 |  | -0.17932 | 0.13842
0.22617 | 0.6348 |  | 194.474 |  | -0.14426 | 0.11081
0.22637 | 0.64582 |  | 197.2173 |  | -0.10828 | 0.082291
0.22656 | 0.6474 |  | 196.806 |  | -0.069824 | 0.052018
0.22676 | 0.63762 |  | 193.2714 |  | -0.029076 | 0.020073
0.22695 | 0.61771 |  | 186.6458 |  | 0.010271 | -0.011162
0.22715 | 0.58861 |  | 177.1635 |  | 0.049716 | -0.042188
0.22734 | 0.55015 |  | 165.149 |  | 0.089456 | -0.07311
0.22754 | 0.50441 |  | 150.7451 |  | 0.12622 | -0.10214
0.22773 | 0.45063 |  | 133.9775 |  | 0.16121 | -0.12965
0.22793 | 0.39001 |  | 115.0614 |  | 0.1946 | -0.15561
0.22812 | 0.32409 |  | 94.4813 |  | 0.22438 | -0.1789
0.22832 | 0.25338 |  | 72.7102 |  | 0.25135 | -0.19989
0.22852 | 0.17878 |  | 50.0623 |  | 0.27412 | -0.2177
0.22871 | 0.10068 |  | 26.764 |  | 0.29179 | -0.23137
0.22891 | 0.024987 |  | 3.0297 |  | 0.30646 | -0.24226
0.2291 | -0.045605 |  | -20.6872 |  | 0.3161 | -0.24967
0.2293 | -0.11775 |  | -43.9337 |  | 0.32053 | -0.25306
0.22949 | -0.19087 |  | -66.5508 |  | 0.32199 | -0.25376
0.22969 | -0.2605 |  | -88.3607 |  | 0.31746 | -0.25011
0.22988 | -0.32791 |  | -109.0901 |  | 0.30665 | -0.24159
0.23008 | -0.39093 |  | -128.318 |  | 0.29275 | -0.23026
0.23027 | -0.44735 |  | -145.5468 |  | 0.27477 | -0.21599
0.23047 | -0.49775 |  | -160.5072 |  | 0.25218 | -0.19832
0.23066 | -0.54053 |  | -173.0305 |  | 0.22617 | -0.17773
0.23086 | -0.57574 |  | -182.9221 |  | 0.19576 | -0.15376
0.23105 | -0.60275 |  | -189.9436 |  | 0.1616 | -0.1267
0.23125 | -0.62055 |  | -193.9062 |  | 0.12628 | -0.098678
0.23145 | -0.62965 |  | -194.8729 |  | 0.08913 | -0.069733
0.23164 | -0.63018 |  | -192.9809 |  | 0.049948 | -0.038983
0.23184 | -0.62569 |  | -188.3134 |  | 0.010182 | -0.0075222
0.23203 | -0.62055 |  | -180.8852 |  | -0.030782 | 0.024515
0.23223 | -0.60387 |  | -170.8159 |  | -0.070883 | 0.05604
0.23242 | -0.55317 |  | -158.3873 |  | -0.10799 | 0.08518
0.23262 | -0.48223 |  | -143.6519 |  | -0.14434 | 0.11332
0.23281 | -0.4238 |  | -126.5585 |  | -0.17936 | 0.14068
0.23301 | -0.36375 |  | -107.4187 |  | -0.21117 | 0.16576
0.2332 | -0.29121 |  | -86.8025 |  | -0.24064 | 0.18863
0.2334 | -0.22087 |  | -65.1328 |  | -0.26595 | 0.20821
0.23359 | -0.14693 |  | -42.7113 |  | -0.28567 | 0.22355
0.23379 | -0.069604 |  | -19.6827 |  | -0.30214 | 0.2362
0.23398 | 0.006645 |  | 3.7938 |  | -0.31517 | 0.24638
0.23418 | 0.083762 |  | 27.2465 |  | -0.3235 | 0.25281
0.23438 | 0.15361 |  | 50.4307 |  | -0.32667 | 0.25508
0.23457 | 0.21715 |  | 73.1798 |  | -0.32422 | 0.25314
0.23477 | 0.28375 |  | 95.0623 |  | -0.31734 | 0.24756
0.23496 | 0.35419 |  | 115.7347 |  | -0.30585 | 0.2385
0.23516 | 0.41984 |  | 134.707 |  | -0.28965 | 0.22576
0.23535 | 0.47791 |  | 151.5254 |  | -0.27034 | 0.21044
0.23555 | 0.53084 |  | 166.0844 |  | -0.24679 | 0.19194
0.23574 | 0.57387 |  | 178.1838 |  | -0.2179 | 0.1692
0.23594 | 0.60765 |  | 187.5035 |  | -0.18618 | 0.14408
0.23613 | 0.6322 |  | 193.8464 |  | -0.152 | 0.11702
0.23633 | 0.64486 |  | 197.1092 |  | -0.11489 | 0.087877
0.23652 | 0.64835 |  | 197.3066 |  | -0.077217 | 0.058198
0.23672 | 0.64111 |  | 194.4971 |  | -0.038419 | 0.02761
0.23691 | 0.62327 |  | 188.6217 |  | 0.002078 | -0.0042204
0.23711 | 0.59626 |  | 179.7749 |  | 0.042097 | -0.035839
0.2373 | 0.55966 |  | 168.2587 |  | 0.081521 | -0.066804
0.2375 | 0.51529 |  | 154.2486 |  | 0.11927 | -0.096487
0.2377 | 0.46281 |  | 137.8058 |  | 0.15437 | -0.12399
0.23789 | 0.40297 |  | 119.1544 |  | 0.1879 | -0.15003
0.23809 | 0.33762 |  | 98.7654 |  | 0.21852 | -0.17415
0.23828 | 0.26771 |  | 77.1582 |  | 0.24611 | -0.19566
0.23848 | 0.19399 |  | 54.6652 |  | 0.27046 | -0.21462
0.23867 | 0.11622 |  | 31.4645 |  | 0.28893 | -0.22909
0.23887 | 0.039666 |  | 7.7627 |  | 0.30348 | -0.23991
0.23906 | -0.031588 |  | -16.0092 |  | 0.31482 | -0.24852
0.23926 | -0.10306 |  | -39.3797 |  | 0.32038 | -0.25285
0.23945 | -0.17622 |  | -62.1103 |  | 0.32186 | -0.2536
0.23965 | -0.24655 |  | -84.0657 |  | 0.3188 | -0.25101
0.23984 | -0.31429 |  | -105.038 |  | 0.30959 | -0.24359
0.24004 | -0.37836 |  | -124.5886 |  | 0.29622 | -0.23285
0.24023 | -0.43611 |  | -142.2199 |  | 0.27893 | -0.21922
0.24043 | -0.48771 |  | -157.6185 |  | 0.25731 | -0.20215
0.24063 | -0.53191 |  | -170.5593 |  | 0.23161 | -0.1819
0.24082 | -0.56846 |  | -180.9081 |  | 0.20203 | -0.15849
0.24102 | -0.59707 |  | -188.4889 |  | 0.16948 | -0.13277
0.24121 | -0.61667 |  | -193.1012 |  | 0.1343 | -0.10517
0.24141 | -0.62781 |  | -194.7846 |  | 0.096605 | -0.075509
0.2416 | -0.63016 |  | -193.6327 |  | 0.05783 | -0.044892
0.2418 | -0.62604 |  | -189.6254 |  | 0.018493 | -0.013928
0.24199 | -0.62065 |  | -182.7379 |  | -0.022259 | 0.017908
0.24219 | -0.60819 |  | -173.1103 |  | -0.062169 | 0.049219
0.24238 | -0.56556 |  | -161.062 |  | -0.1 | 0.079089
0.24258 | -0.4952 |  | -146.7013 |  | -0.13752 | 0.1083
0.24277 | -0.434 |  | -129.9488 |  | -0.17311 | 0.13593
0.24297 | -0.37719 |  | -111.1065 |  | -0.20524 | 0.1611
0.24316 | -0.3052 |  | -90.7913 |  | -0.23453 | 0.1839
0.24336 | -0.23422 |  | -69.4139 |  | -0.26034 | 0.204
0.24355 | -0.16225 |  | -47.2048 |  | -0.28205 | 0.22079
0.24375 | -0.084594 |  | -24.2906 |  | -0.29977 | 0.2343
0.24395 | -0.0085792 |  | -0.83756 |  | -0.31355 | 0.24496
0.24414 | 0.068932 |  | 22.6479 |  | -0.32239 | 0.25188
0.24434 | 0.14046 |  | 45.7938 |  | -0.326 | 0.25463
0.24453 | 0.2038 |  | 68.4981 |  | -0.32511 | 0.25388
0.24473 | 0.26906 |  | 90.4627 |  | -0.31923 | 0.24911
0.24492 | 0.33874 |  | 111.335 |  | -0.30867 | 0.24061
0.24512 | 0.40602 |  | 130.7262 |  | -0.29424 | 0.22925
0.24531 | 0.46539 |  | 148.1118 |  | -0.27506 | 0.21425
0.24551 | 0.51948 |  | 163.1648 |  | -0.25155 | 0.19566
0.2457 | 0.56495 |  | 175.7667 |  | -0.22423 | 0.17397
0.2459 | 0.60035 |  | 185.7237 |  | -0.19274 | 0.14915
0.24609 | 0.6276 |  | 192.7717 |  | -0.1591 | 0.12255
0.24629 | 0.64297 |  | 196.7414 |  | -0.12368 | 0.094593
0.24648 | 0.64822 |  | 197.5442 |  | -0.085829 | 0.064779
0.24668 | 0.64321 |  | 195.2174 |  | -0.046717 | 0.033931
0.24688 | 0.62698 |  | 189.858 |  | -0.0061735 | 0.0021547
0.24707 | 0.60178 |  | 181.5399 |  | 0.034142 | -0.029653
0.24727 | 0.56687 |  | 170.5347 |  | 0.072817 | -0.060198
0.24746 | 0.5239 |  | 157.0599 |  | 0.11089 | -0.089847
0.24766 | 0.47309 |  | 141.1052 |  | 0.14687 | -0.1181
0.24785 | 0.41437 |  | 122.8468 |  | 0.18056 | -0.14454
0.24805 | 0.35002 |  | 102.7218 |  | 0.2123 | -0.16923
0.24824 | 0.28071 |  | 81.2591 |  | 0.24046 | -0.19135
0.24844 | 0.20765 |  | 58.8922 |  | 0.26491 | -0.21036
0.24863 | 0.13072 |  | 35.8669 |  | 0.28491 | -0.2258
0.24883 | 0.053628 |  | 12.3751 |  | 0.30008 | -0.23759
0.24902 | -0.017855 |  | -11.2637 |  | 0.31209 | -0.24658
0.24922 | -0.088318 |  | -34.631 |  | 0.31956 | -0.25225
0.24941 | -0.16139 |  | -57.4944 |  | 0.32098 | -0.25347
0.24961 | -0.23237 |  | -79.7012 |  | 0.31878 | -0.25128
0.2498 | -0.30069 |  | -100.9733 |  | 0.31151 | -0.2454
0.25 | -0.36594 |  | -120.9137 |  | 0.2979 | -0.23482
0.2502 | -0.42495 |  | -138.9852 |  | 0.28175 | -0.22159
0.25039 | -0.47766 |  | -154.7841 |  | 0.26153 | -0.20558
0.25059 | -0.52323 |  | -168.1617 |  | 0.2363 | -0.18581
0.25078 | -0.56118 |  | -179.0205 |  | 0.2081 | -0.1634
0.25098 | -0.59162 |  | -187.1826 |  | 0.17535 | -0.13779
0.25117 | -0.61328 |  | -192.4451 |  | 0.1402 | -0.10988
0.25137 | -0.62622 |  | -194.7258 |  | 0.1039 | -0.081143
0.25156 | -0.63012 |  | -194.0537 |  | 0.064991 | -0.050809
0.25176 | -0.6264 |  | -190.483 |  | 0.025927 | -0.019895
0.25195 | -0.62051 |  | -184.0566 |  | -0.013784 | 0.011333
0.25215 | -0.61047 |  | -174.9662 |  | -0.054921 | 0.043331
0.25234 | -0.57497 |  | -163.4619 |  | -0.094056 | 0.07408
0.25254 | -0.50804 |  | -149.6326 |  | -0.13095 | 0.10304
0.25273 | -0.44512 |  | -133.4153 |  | -0.16646 | 0.13068
0.25293 | -0.39027 |  | -114.9685 |  | -0.1993 | 0.15628
0.25312 | -0.31931 |  | -94.895 |  | -0.22944 | 0.17975
0.25332 | -0.24747 |  | -73.7436 |  | -0.25607 | 0.20052
0.25352 | -0.17755 |  | -51.7535 |  | -0.27854 | 0.21808
0.25371 | -0.099977 |  | -29.0367 |  | -0.2975 | 0.23259
0.25391 | -0.024362 |  | -5.7128 |  | -0.31143 | 0.24328
0.2541 | 0.052485 |  | 17.7887 |  | -0.3206 | 0.25042
0.2543 | 0.12635 |  | 41.0447 |  | -0.32619 | 0.25453
0.25449 | 0.19058 |  | 63.8892 |  | -0.32615 | 0.25459
0.25469 | 0.25486 |  | 86.0628 |  | -0.32099 | 0.25063
0.25488 | 0.32394 |  | 107.2478 |  | -0.31197 | 0.24315
0.25508 | 0.39257 |  | 126.9845 |  | -0.29756 | 0.23178
0.25527 | 0.45352 |  | 144.7417 |  | -0.27891 | 0.21724
0.25547 | 0.50859 |  | 160.2269 |  | -0.25671 | 0.19974
0.25566 | 0.5563 |  | 173.3004 |  | -0.22981 | 0.17851
0.25586 | 0.59347 |  | 183.8219 |  | -0.19965 | 0.15453
0.25605 | 0.6228 |  | 191.507 |  | -0.16635 | 0.12829
0.25625 | 0.64059 |  | 196.0736 |  | -0.13038 | 0.10003
0.25645 | 0.6474 |  | 197.4361 |  | -0.093454 | 0.070748
0.25664 | 0.64449 |  | 195.6584 |  | -0.05413 | 0.039748
0.25684 | 0.63008 |  | 190.8785 |  | -0.013592 | 0.0079497
0.25703 | 0.6069 |  | 183.2136 |  | 0.026018 | -0.023278
0.25723 | 0.57427 |  | 172.8867 |  | 0.065652 | -0.054406
0.25742 | 0.53308 |  | 160.0526 |  | 0.10401 | -0.084527
0.25762 | 0.48422 |  | 144.6603 |  | 0.14035 | -0.11308
0.25781 | 0.42691 |  | 126.8237 |  | 0.17489 | -0.13999
0.25801 | 0.36351 |  | 106.9506 |  | 0.20675 | -0.16485
0.2582 | 0.29498 |  | 85.6494 |  | 0.23588 | -0.18768
0.2584 | 0.22265 |  | 63.4487 |  | 0.26096 | -0.20733
0.25859 | 0.14673 |  | 40.6085 |  | 0.28142 | -0.22312
0.25879 | 0.069335 |  | 17.2538 |  | 0.29847 | -0.23604
0.25898 | -0.0031533 |  | -6.3968 |  | 0.31118 | -0.24595
0.25918 | -0.073402 |  | -29.9218 |  | 0.31884 | -0.25192
0.25938 | -0.14644 |  | -52.986 |  | 0.32227 | -0.25414
0.25957 | -0.21838 |  | -75.4181 |  | 0.3204 | -0.25245
0.25977 | -0.28733 |  | -96.9235 |  | 0.3133 | -0.2468
0.25996 | -0.3533 |  | -117.0858 |  | 0.30237 | -0.23794
0.26016 | -0.41346 |  | -135.448 |  | 0.2868 | -0.2256
0.26035 | -0.46722 |  | -151.6234 |  | 0.26676 | -0.20976
0.26055 | -0.51407 |  | -165.4263 |  | 0.24259 | -0.19074
0.26074 | -0.55346 |  | -176.798 |  | 0.2141 | -0.16822
0.26094 | -0.58556 |  | -185.5729 |  | 0.18262 | -0.14311
0.26113 | -0.60904 |  | -191.4674 |  | 0.1484 | -0.11618
0.26133 | -0.62382 |  | -194.3573 |  | 0.11192 | -0.087584
0.26152 | -0.6297 |  | -194.273 |  | 0.074514 | -0.058094
0.26172 | -0.62726 |  | -191.2524 |  | 0.03511 | -0.027143
0.26191 | -0.62164 |  | -185.3946 |  | -0.0061817 | 0.0053039
0.26211 | -0.61378 |  | -176.8393 |  | -0.046635 | 0.037095
0.2623 | -0.58467 |  | -165.8698 |  | -0.085333 | 0.06734
0.2625 | -0.52106 |  | -152.6471 |  | -0.12249 | 0.096415
0.2627 | -0.45534 |  | -136.9884 |  | -0.15817 | 0.12421
0.26289 | -0.40247 |  | -118.9697 |  | -0.1922 | 0.15063
0.26309 | -0.33514 |  | -99.135 |  | -0.22344 | 0.17506
0.26328 | -0.26177 |  | -78.056 |  | -0.25135 | 0.19678
0.26348 | -0.19221 |  | -56.1069 |  | -0.27454 | 0.21493
0.26367 | -0.11551 |  | -33.4544 |  | -0.2924 | 0.22889
0.26387 | -0.039657 |  | -10.2432 |  | -0.30765 | 0.2403
0.26406 | 0.036676 |  | 13.2058 |  | -0.31919 | 0.24928
0.26426 | 0.11229 |  | 36.5056 |  | -0.32494 | 0.25394
0.26445 | 0.17826 |  | 59.4356 |  | -0.32622 | 0.25473
0.26465 | 0.24192 |  | 81.7727 |  | -0.32215 | 0.25148
0.26484 | 0.31004 |  | 103.1561 |  | -0.31268 | 0.24394
0.26504 | 0.37971 |  | 123.1694 |  | -0.29969 | 0.23368
0.26523 | 0.44234 |  | 141.336 |  | -0.28287 | 0.22036
0.26543 | 0.49835 |  | 157.3024 |  | -0.26125 | 0.20319
0.26562 | 0.54818 |  | 170.895 |  | -0.23492 | 0.18251
0.26582 | 0.58684 |  | 181.8837 |  | -0.20516 | 0.15892
0.26602 | 0.61738 |  | 190.0269 |  | -0.17267 | 0.1332
0.26621 | 0.6374 |  | 195.1769 |  | -0.13738 | 0.10543
0.26641 | 0.64591 |  | 197.2051 |  | -0.10035 | 0.076089
0.2666 | 0.64529 |  | 196.1188 |  | -0.061869 | 0.045657
0.2668 | 0.63293 |  | 191.9392 |  | -0.021783 | 0.014221
0.26699 | 0.61112 |  | 184.7307 |  | 0.01846 | -0.017354
0.26719 | 0.58028 |  | 174.8202 |  | 0.058058 | -0.048489
0.26738 | 0.5406 |  | 162.4608 |  | 0.096852 | -0.078969
0.26758 | 0.49376 |  | 147.6771 |  | 0.13357 | -0.10782
0.26777 | 0.43848 |  | 130.443 |  | 0.16832 | -0.13487
0.26797 | 0.37658 |  | 111.0081 |  | 0.20081 | -0.16021
0.26816 | 0.30928 |  | 89.977 |  | 0.22996 | -0.18311
0.26836 | 0.2376 |  | 67.8758 |  | 0.25668 | -0.20384
0.26855 | 0.16221 |  | 45.0497 |  | 0.27866 | -0.22107
0.26875 | 0.084191 |  | 21.7375 |  | 0.29494 | -0.23371
0.26895 | 0.010451 |  | -1.8464 |  | 0.30876 | -0.2441
0.26914 | -0.059362 |  | -25.3106 |  | 0.31801 | -0.25127
0.26934 | -0.13182 |  | -48.3685 |  | 0.32134 | -0.25375
0.26953 | -0.2042 |  | -70.8951 |  | 0.32096 | -0.25321
0.26973 | -0.27359 |  | -92.6267 |  | 0.31548 | -0.24863
0.26992 | -0.34067 |  | -113.1985 |  | 0.3045 | -0.2397
0.27012 | -0.40236 |  | -132.0854 |  | 0.28974 | -0.22801
0.27031 | -0.4575 |  | -148.7867 |  | 0.27099 | -0.2131
0.27051 | -0.50592 |  | -163.1115 |  | 0.24766 | -0.19471
0.2707 | -0.54661 |  | -174.9593 |  | 0.21984 | -0.17283
0.2709 | -0.58008 |  | -184.2233 |  | 0.18858 | -0.14782
0.27109 | -0.6054 |  | -190.7417 |  | 0.15543 | -0.12148
0.27129 | -0.62209 |  | -194.3186 |  | 0.11967 | -0.093686
0.27148 | -0.63013 |  | -194.8935 |  | 0.081249 | -0.063673
0.27168 | -0.62953 |  | -192.5169 |  | 0.042392 | -0.032783
0.27187 | -0.6247 |  | -187.2124 |  | 0.0023651 | -0.0011988
0.27207 | -0.61862 |  | -179.1079 |  | -0.038658 | 0.030742
0.27227 | -0.5951 |  | -168.5043 |  | -0.07762 | 0.061095
0.27246 | -0.53505 |  | -155.5896 |  | -0.11494 | 0.0903
0.27266 | -0.46638 |  | -140.3246 |  | -0.15157 | 0.11899
0.27285 | -0.41394 |  | -122.7252 |  | -0.18633 | 0.14606
0.27305 | -0.35025 |  | -103.2306 |  | -0.21775 | 0.17064
0.27324 | -0.27669 |  | -82.3973 |  | -0.24544 | 0.19226
0.27344 | -0.20769 |  | -60.5312 |  | -0.26969 | 0.21102
0.27363 | -0.13109 |  | -37.9121 |  | -0.28932 | 0.22643
0.27383 | -0.053981 |  | -14.7223 |  | -0.30482 | 0.23843
0.27402 | 0.022401 |  | 8.7743 |  | -0.31689 | 0.24763
0.27422 | 0.099314 |  | 32.1381 |  | -0.32408 | 0.25326
0.27441 | 0.16654 |  | 55.1774 |  | -0.32607 | 0.25482
0.27461 | 0.23024 |  | 77.6729 |  | -0.32315 | 0.25237
0.2748 | 0.29753 |  | 99.2801 |  | -0.31506 | 0.24581
0.275 | 0.36741 |  | 119.6461 |  | -0.30254 | 0.23591
0.2752 | 0.43186 |  | 138.2395 |  | -0.2858 | 0.22274
0.27539 | 0.48861 |  | 154.6458 |  | -0.26495 | 0.20622
0.27559 | 0.54004 |  | 168.6393 |  | -0.24086 | 0.18704
0.27578 | 0.58063 |  | 180.0899 |  | -0.21178 | 0.1643
0.27598 | 0.61249 |  | 188.833 |  | -0.17865 | 0.13826
0.27617 | 0.63492 |  | 194.5884 |  | -0.14437 | 0.11092
0.27637 | 0.64539 |  | 197.2516 |  | -0.10757 | 0.081984
0.27656 | 0.64678 |  | 196.7854 |  | -0.069091 | 0.051672
0.27676 | 0.63672 |  | 193.1729 |  | -0.029697 | 0.020715
0.27695 | 0.61679 |  | 186.6034 |  | 0.010953 | -0.011153
0.27715 | 0.58803 |  | 177.2657 |  | 0.05052 | -0.042491
0.27734 | 0.55011 |  | 165.4001 |  | 0.089153 | -0.07273
0.27754 | 0.50493 |  | 151.1157 |  | 0.12678 | -0.10223
0.27773 | 0.45098 |  | 134.2951 |  | 0.16177 | -0.12985
0.27793 | 0.39016 |  | 115.2178 |  | 0.19462 | -0.15544
0.27813 | 0.3239 |  | 94.459 |  | 0.22522 | -0.17922
0.27832 | 0.25274 |  | 72.5136 |  | 0.25176 | -0.20003
0.27852 | 0.17823 |  | 49.8149 |  | 0.27398 | -0.2175
0.27871 | 0.10018 |  | 26.5655 |  | 0.29286 | -0.23192
0.27891 | 0.024833 |  | 2.9127 |  | 0.30692 | -0.24269
0.2791 | -0.045427 |  | -20.7259 |  | 0.31612 | -0.24978
0.2793 | -0.11761 |  | -43.9531 |  | 0.32127 | -0.25345
0.27949 | -0.19062 |  | -66.6083 |  | 0.32141 | -0.25344
0.27969 | -0.26044 |  | -88.4943 |  | 0.31731 | -0.24987
0.27988 | -0.32792 |  | -109.2471 |  | 0.30766 | -0.24205
0.28008 | -0.39059 |  | -128.4283 |  | 0.29276 | -0.23026
0.28027 | -0.44674 |  | -145.5517 |  | 0.27505 | -0.21594
0.28047 | -0.49655 |  | -160.3153 |  | 0.25253 | -0.19841
0.28066 | -0.53876 |  | -172.6979 |  | 0.22574 | -0.17736
0.28086 | -0.5737 |  | -182.5478 |  | 0.19584 | -0.15346
0.28105 | -0.60058 |  | -189.5804 |  | 0.16204 | -0.12689
0.28125 | -0.61843 |  | -193.6313 |  | 0.12621 | -0.098683
0.28145 | -0.62764 |  | -194.6403 |  | 0.089085 | -0.069474
0.28164 | -0.62826 |  | -192.7541 |  | 0.050355 | -0.039011
0.28184 | -0.62349 |  | -188.0729 |  | 0.010361 | -0.007516
0.28203 | -0.61779 |  | -180.5865 |  | -0.030449 | 0.024353
0.28223 | -0.60124 |  | -170.5688 |  | -0.070504 | 0.055661
0.28242 | -0.55087 |  | -158.2251 |  | -0.10856 | 0.085578
0.28262 | -0.48025 |  | -143.4723 |  | -0.14476 | 0.1139
0.28281 | -0.42341 |  | -126.3019 |  | -0.17934 | 0.14076
0.28301 | -0.36374 |  | -107.1529 |  | -0.21129 | 0.16579
0.2832 | -0.29071 |  | -86.6584 |  | -0.24024 | 0.18837
0.2834 | -0.22178 |  | -65.1258 |  | -0.26578 | 0.20812
0.28359 | -0.14757 |  | -42.7147 |  | -0.28625 | 0.22405
0.28379 | -0.069423 |  | -19.6388 |  | -0.30238 | 0.2363
0.28398 | 0.0061517 |  | 3.788 |  | -0.31503 | 0.24601
0.28418 | 0.083638 |  | 27.1674 |  | -0.32301 | 0.25234
0.28437 | 0.15294 |  | 50.213 |  | -0.3263 | 0.25475
0.28457 | 0.21564 |  | 72.735 |  | -0.3246 | 0.25344
0.28477 | 0.28197 |  | 94.5285 |  | -0.31707 | 0.24746
0.28496 | 0.35177 |  | 115.2134 |  | -0.30532 | 0.238
0.28516 | 0.41787 |  | 134.2496 |  | -0.28989 | 0.22588
0.28535 | 0.47614 |  | 151.1793 |  | -0.26973 | 0.20994
0.28555 | 0.52895 |  | 165.7237 |  | -0.24575 | 0.19099
0.28574 | 0.57227 |  | 177.7982 |  | -0.21789 | 0.16918
0.28594 | 0.6061 |  | 187.2209 |  | -0.1859 | 0.1438
0.28613 | 0.63111 |  | 193.6281 |  | -0.15143 | 0.11642
0.28633 | 0.64381 |  | 196.8141 |  | -0.11509 | 0.087865
0.28652 | 0.64684 |  | 196.8444 |  | -0.076971 | 0.057803
0.28672 | 0.6392 |  | 193.8353 |  | -0.037489 | 0.026671
0.28691 | 0.62113 |  | 187.9102 |  | 0.0025234 | -0.0048863
0.28711 | 0.59459 |  | 179.2238 |  | 0.042287 | -0.036223
0.2873 | 0.55841 |  | 167.9332 |  | 0.081497 | -0.066879
0.2875 | 0.51445 |  | 154.0863 |  | 0.11933 | -0.096592
0.2877 | 0.46211 |  | 137.6584 |  | 0.15506 | -0.1247
0.28789 | 0.40188 |  | 118.8435 |  | 0.18819 | -0.15069
0.28809 | 0.3363 |  | 98.2852 |  | 0.21895 | -0.17462
0.28828 | 0.26618 |  | 76.6493 |  | 0.24686 | -0.19615
0.28848 | 0.19269 |  | 54.254 |  | 0.27007 | -0.21452
0.28867 | 0.11559 |  | 31.2446 |  | 0.28907 | -0.22934
0.28887 | 0.039604 |  | 7.7401 |  | 0.30449 | -0.24079
0.28906 | -0.031202 |  | -15.9526 |  | 0.31486 | -0.24878
0.28926 | -0.10284 |  | -39.3606 |  | 0.32048 | -0.25313
0.28945 | -0.17616 |  | -62.1746 |  | 0.322 | -0.25417
0.28965 | -0.24653 |  | -84.2104 |  | 0.31855 | -0.25126
0.28984 | -0.31444 |  | -105.1794 |  | 0.30965 | -0.24391
0.29004 | -0.37824 |  | -124.6555 |  | 0.29615 | -0.2332
0.29023 | -0.43571 |  | -142.2063 |  | 0.27899 | -0.21951
0.29043 | -0.48711 |  | -157.5208 |  | 0.25772 | -0.20261
0.29063 | -0.53108 |  | -170.44 |  | 0.23171 | -0.18218
0.29082 | -0.56769 |  | -180.863 |  | 0.20174 | -0.15842
0.29102 | -0.59655 |  | -188.5535 |  | 0.169 | -0.1325
0.29121 | -0.61631 |  | -193.2244 |  | 0.13375 | -0.10475
0.29141 | -0.62725 |  | -194.7959 |  | 0.096584 | -0.075569
0.2916 | -0.6293 |  | -193.3973 |  | 0.05834 | -0.045492
0.2918 | -0.62518 |  | -189.1763 |  | 0.018305 | -0.01407
0.29199 | -0.62033 |  | -182.2027 |  | -0.022676 | 0.018006
0.29219 | -0.60836 |  | -172.6295 |  | -0.062518 | 0.049364
0.29238 | -0.56496 |  | -160.683 |  | -0.10088 | 0.079485
0.29258 | -0.49381 |  | -146.3861 |  | -0.13747 | 0.10797
0.29277 | -0.43281 |  | -129.6752 |  | -0.17261 | 0.1352
0.29297 | -0.37551 |  | -110.8671 |  | -0.20572 | 0.16114
0.29316 | -0.30325 |  | -90.5617 |  | -0.2349 | 0.18417
0.29336 | -0.23327 |  | -69.1361 |  | -0.26072 | 0.20406
0.29355 | -0.16123 |  | -46.8561 |  | -0.28236 | 0.22067
0.29375 | -0.083277 |  | -23.9495 |  | -0.29905 | 0.23366
0.29395 | -0.0079839 |  | -0.59218 |  | -0.31323 | 0.24457
0.29414 | 0.069425 |  | 22.8507 |  | -0.32278 | 0.25203
0.29434 | 0.14103 |  | 46.0511 |  | -0.32571 | 0.25424
0.29453 | 0.20431 |  | 68.7864 |  | -0.32471 | 0.25317
0.29473 | 0.26984 |  | 90.7836 |  | -0.31896 | 0.24873
0.29492 | 0.33966 |  | 111.7119 |  | -0.30789 | 0.24018
0.29512 | 0.40714 |  | 131.0794 |  | -0.29362 | 0.22873
0.29531 | 0.46658 |  | 148.4141 |  | -0.27468 | 0.21376
0.29551 | 0.52065 |  | 163.4406 |  | -0.25043 | 0.19473
0.2957 | 0.5661 |  | 175.9858 |  | -0.22313 | 0.17303
0.2959 | 0.60125 |  | 185.8412 |  | -0.19263 | 0.14891
0.29609 | 0.62816 |  | 192.7657 |  | -0.159 | 0.12244
0.29629 | 0.64316 |  | 196.6257 |  | -0.12313 | 0.094193
0.29648 | 0.64816 |  | 197.369 |  | -0.084822 | 0.064103
0.29668 | 0.64293 |  | 195.001 |  | -0.045431 | 0.032919
0.29688 | 0.62654 |  | 189.5971 |  | -0.0054942 | 0.0014033
0.29707 | 0.60149 |  | 181.319 |  | 0.034859 | -0.030141
0.29727 | 0.56678 |  | 170.3817 |  | 0.073609 | -0.060645
0.29746 | 0.52405 |  | 156.9584 |  | 0.11109 | -0.09012
0.29766 | 0.47343 |  | 141.06 |  | 0.14768 | -0.11869
0.29785 | 0.41482 |  | 122.7962 |  | 0.18162 | -0.14531
0.29805 | 0.35062 |  | 102.6604 |  | 0.21296 | -0.16987
0.29824 | 0.28131 |  | 81.2164 |  | 0.24151 | -0.19208
0.29844 | 0.20821 |  | 58.8305 |  | 0.26564 | -0.21089
0.29863 | 0.13114 |  | 35.7258 |  | 0.28498 | -0.22587
0.29883 | 0.053733 |  | 12.1199 |  | 0.30051 | -0.23766
0.29902 | -0.018067 |  | -11.6105 |  | 0.31277 | -0.24701
0.29922 | -0.08902 |  | -35.0325 |  | 0.31993 | -0.25259
0.29941 | -0.16242 |  | -57.8831 |  | 0.32132 | -0.25359
0.29961 | -0.23341 |  | -80.0148 |  | 0.31892 | -0.25135
0.2998 | -0.30184 |  | -101.2385 |  | 0.31138 | -0.24509
0.3 | -0.36705 |  | -121.134 |  | 0.29812 | -0.2346
0.3002 | -0.42596 |  | -139.1596 |  | 0.28219 | -0.22187
0.30039 | -0.47876 |  | -154.9768 |  | 0.26215 | -0.20605
0.30059 | -0.52439 |  | -168.4076 |  | 0.23628 | -0.18584
0.30078 | -0.56227 |  | -179.2885 |  | 0.20709 | -0.16257
0.30098 | -0.59238 |  | -187.4208 |  | 0.17521 | -0.13711
0.30117 | -0.61339 |  | -192.5677 |  | 0.14026 | -0.10966
0.30137 | -0.62568 |  | -194.6719 |  | 0.10357 | -0.081003
0.30156 | -0.62946 |  | -193.9299 |  | 0.065436 | -0.051021
0.30176 | -0.62658 |  | -190.4052 |  | 0.025547 | -0.019525
0.30195 | -0.62232 |  | -184.02 |  | -0.015035 | 0.01237
0.30215 | -0.61402 |  | -174.9108 |  | -0.055258 | 0.043805
0.30234 | -0.579 |  | -163.3572 |  | -0.093912 | 0.073988
0.30254 | -0.50999 |  | -149.4788 |  | -0.13085 | 0.103
0.30273 | -0.44401 |  | -133.2392 |  | -0.16647 | 0.13096
0.30293 | -0.38907 |  | -114.8525 |  | -0.19944 | 0.15667
0.30312 | -0.32011 |  | -94.8176 |  | -0.22959 | 0.18007
0.30332 | -0.24804 |  | -73.5477 |  | -0.25654 | 0.20097
0.30352 | -0.17671 |  | -51.3575 |  | -0.27891 | 0.21846
0.30371 | -0.098741 |  | -28.5032 |  | -0.29687 | 0.2324
0.30391 | -0.022835 |  | -5.2333 |  | -0.31095 | 0.2431
0.3041 | 0.054098 |  | 18.1177 |  | -0.32098 | 0.25093
0.3043 | 0.12767 |  | 41.2788 |  | -0.32601 | 0.25486
0.30449 | 0.192 |  | 64.0613 |  | -0.32597 | 0.2546
0.30469 | 0.2566 |  | 86.2484 |  | -0.32114 | 0.25058
0.30488 | 0.32572 |  | 107.4871 |  | -0.31111 | 0.24263
0.30508 | 0.39431 |  | 127.2273 |  | -0.29673 | 0.23145
0.30527 | 0.4552 |  | 144.9535 |  | -0.27867 | 0.21715
0.30547 | 0.50988 |  | 160.3753 |  | -0.25646 | 0.19949
0.30566 | 0.55726 |  | 173.363 |  | -0.22981 | 0.17856
0.30586 | 0.59413 |  | 183.7835 |  | -0.19877 | 0.15412
0.30605 | 0.62298 |  | 191.4134 |  | -0.16515 | 0.12747
0.30625 | 0.6408 |  | 196.0268 |  | -0.13032 | 0.099915
0.30645 | 0.64778 |  | 197.4374 |  | -0.092791 | 0.070525
0.30664 | 0.64472 |  | 195.6197 |  | -0.053315 | 0.03947
0.30684 | 0.63032 |  | 190.757 |  | -0.013864 | 0.008163
0.30703 | 0.60685 |  | 183.0034 |  | 0.026461 | -0.023508
0.30723 | 0.57391 |  | 172.5663 |  | 0.066349 | -0.054732
0.30742 | 0.53283 |  | 159.6973 |  | 0.1044 | -0.08464
0.30762 | 0.48392 |  | 144.3581 |  | 0.1411 | -0.11349
0.30781 | 0.42653 |  | 126.5495 |  | 0.175 | -0.14016
0.30801 | 0.36322 |  | 106.7201 |  | 0.2067 | -0.16478
0.3082 | 0.29457 |  | 85.4361 |  | 0.23618 | -0.18761
0.3084 | 0.22216 |  | 63.1891 |  | 0.26106 | -0.20718
0.30859 | 0.14623 |  | 40.3114 |  | 0.28168 | -0.22337
0.30879 | 0.06854 |  | 16.9167 |  | 0.29854 | -0.23623
0.30898 | -0.0040073 |  | -6.7394 |  | 0.31075 | -0.24541
0.30918 | -0.074128 |  | -30.2233 |  | 0.31855 | -0.2514
0.30938 | -0.14741 |  | -53.2546 |  | 0.32221 | -0.25407
0.30957 | -0.21928 |  | -75.6606 |  | 0.32035 | -0.25249
0.30977 | -0.28812 |  | -97.1601 |  | 0.31332 | -0.24674
0.30996 | -0.35433 |  | -117.3473 |  | 0.30187 | -0.23731
0.31016 | -0.41431 |  | -135.719 |  | 0.2858 | -0.22464
0.31035 | -0.46798 |  | -151.8548 |  | 0.26639 | -0.20939
0.31055 | -0.5148 |  | -165.6187 |  | 0.24248 | -0.19061
0.31074 | -0.55376 |  | -176.9531 |  | 0.21385 | -0.16807
0.31094 | -0.58566 |  | -185.6599 |  | 0.18215 | -0.14274
0.31113 | -0.609 |  | -191.5158 |  | 0.14708 | -0.11509
0.31133 | -0.62347 |  | -194.3704 |  | 0.11116 | -0.086907
0.31152 | -0.62938 |  | -194.2458 |  | 0.074438 | -0.057996
0.31172 | -0.62738 |  | -191.2503 |  | 0.034164 | -0.026531
0.31191 | -0.62236 |  | -185.3622 |  | -0.0069056 | 0.0058334
0.31211 | -0.61524 |  | -176.7154 |  | -0.046982 | 0.037402
0.3123 | -0.5876 |  | -165.6922 |  | -0.086355 | 0.068053
0.3125 | -0.52459 |  | -152.4233 |  | -0.12328 | 0.09696
0.3127 | -0.45586 |  | -136.7259 |  | -0.15858 | 0.12454
0.31289 | -0.40038 |  | -118.6919 |  | -0.19285 | 0.15114
0.31309 | -0.33415 |  | -98.9103 |  | -0.22378 | 0.17536
0.31328 | -0.26123 |  | -77.9078 |  | -0.25123 | 0.19678
0.31348 | -0.19113 |  | -55.9538 |  | -0.27481 | 0.21507
0.31367 | -0.11437 |  | -33.2453 |  | -0.29315 | 0.22929
0.31387 | -0.037601 |  | -9.9782 |  | -0.30773 | 0.24046
0.31406 | 0.039017 |  | 13.4376 |  | -0.31886 | 0.24904
0.31426 | 0.11395 |  | 36.6337 |  | -0.32519 | 0.25389
0.31445 | 0.17914 |  | 59.5144 |  | -0.32668 | 0.25498
0.31465 | 0.24269 |  | 81.8488 |  | -0.32269 | 0.25186
0.31484 | 0.31125 |  | 103.2474 |  | -0.31298 | 0.24415
0.31504 | 0.38042 |  | 123.3022 |  | -0.29914 | 0.23313
0.31523 | 0.44294 |  | 141.4979 |  | -0.28224 | 0.21966
0.31543 | 0.49901 |  | 157.4605 |  | -0.26111 | 0.20316
0.31562 | 0.54857 |  | 171.0724 |  | -0.23537 | 0.18295
0.31582 | 0.58778 |  | 182.1101 |  | -0.20586 | 0.15936
0.31602 | 0.61834 |  | 190.3022 |  | -0.17237 | 0.13287
0.31621 | 0.63845 |  | 195.4628 |  | -0.13643 | 0.10443
0.31641 | 0.64722 |  | 197.4131 |  | -0.1 | 0.075631
0.3166 | 0.64587 |  | 196.1649 |  | -0.062066 | 0.045958
0.3168 | 0.63338 |  | 191.8898 |  | -0.02179 | 0.01437
0.31699 | 0.61167 |  | 184.7355 |  | 0.018714 | -0.017684
0.31719 | 0.58055 |  | 174.8857 |  | 0.058257 | -0.048941
0.31738 | 0.54095 |  | 162.5472 |  | 0.097342 | -0.079368
0.31758 | 0.49379 |  | 147.7395 |  | 0.1342 | -0.10807
0.31777 | 0.43794 |  | 130.3886 |  | 0.16823 | -0.13494
0.31797 | 0.37575 |  | 110.8221 |  | 0.20091 | -0.16063
0.31816 | 0.30817 |  | 89.7441 |  | 0.23085 | -0.18392
0.31836 | 0.23657 |  | 67.6689 |  | 0.25659 | -0.20398
0.31855 | 0.16164 |  | 44.9199 |  | 0.27815 | -0.22079
0.31875 | 0.083843 |  | 21.6695 |  | 0.29553 | -0.2341
0.31895 | 0.010209 |  | -1.9484 |  | 0.30892 | -0.24435
0.31914 | -0.059446 |  | -25.5165 |  | 0.31767 | -0.25105
0.31934 | -0.13235 |  | -48.6826 |  | 0.32175 | -0.25397
0.31953 | -0.20495 |  | -71.2598 |  | 0.32123 | -0.25329
0.31973 | -0.27405 |  | -92.9603 |  | 0.31543 | -0.24851
0.31992 | -0.34115 |  | -113.4268 |  | 0.3045 | -0.23978
0.32012 | -0.40247 |  | -132.191 |  | 0.28923 | -0.22749
0.32031 | -0.45727 |  | -148.81 |  | 0.27072 | -0.21271
0.32051 | -0.50589 |  | -163.1067 |  | 0.24765 | -0.19487
0.3207 | -0.54653 |  | -175.0002 |  | 0.21977 | -0.17292
0.3209 | -0.58007 |  | -184.3064 |  | 0.18911 | -0.14828
0.32109 | -0.60532 |  | -190.764 |  | 0.15497 | -0.12142
0.32129 | -0.62132 |  | -194.1993 |  | 0.11848 | -0.092896
0.32148 | -0.62872 |  | -194.6115 |  | 0.081621 | -0.063819
0.32168 | -0.62779 |  | -192.1277 |  | 0.042924 | -0.033378
0.32188 | -0.62265 |  | -186.7999 |  | 0.0019294 | -0.0011481
0.32207 | -0.61627 |  | -178.7233 |  | -0.039256 | 0.031172
0.32227 | -0.59411 |  | -168.1975 |  | -0.078595 | 0.061997
0.32246 | -0.53677 |  | -155.3705 |  | -0.11583 | 0.0912
0.32266 | -0.46689 |  | -140.1119 |  | -0.15164 | 0.11907
0.32285 | -0.41151 |  | -122.4591 |  | -0.18589 | 0.14574
0.32305 | -0.34867 |  | -102.9063 |  | -0.21756 | 0.17063
0.32324 | -0.27562 |  | -82.0851 |  | -0.24609 | 0.19283
0.32344 | -0.20654 |  | -60.3517 |  | -0.27045 | 0.21165
0.32363 | -0.13107 |  | -37.8497 |  | -0.28974 | 0.22664
0.32383 | -0.053927 |  | -14.7076 |  | -0.30529 | 0.23856
0.32402 | 0.022381 |  | 8.7877 |  | -0.31708 | 0.24764
0.32422 | 0.099274 |  | 32.1557 |  | -0.3239 | 0.253
0.32441 | 0.1665 |  | 55.1325 |  | -0.32635 | 0.25479
0.32461 | 0.22978 |  | 77.5986 |  | -0.32391 | 0.25272
0.3248 | 0.29731 |  | 99.2179 |  | -0.31561 | 0.24618
0.325 | 0.36695 |  | 119.5688 |  | -0.30281 | 0.23613
0.3252 | 0.43149 |  | 138.1491 |  | -0.28568 | 0.22265
0.32539 | 0.48836 |  | 154.5217 |  | -0.2648 | 0.20617
0.32559 | 0.53947 |  | 168.5462 |  | -0.24136 | 0.18752
0.32578 | 0.58057 |  | 180.0637 |  | -0.21217 | 0.16467
0.32598 | 0.61244 |  | 188.8087 |  | -0.17852 | 0.13811
0.32617 | 0.63497 |  | 194.6085 |  | -0.14439 | 0.11075
0.32637 | 0.64595 |  | 197.3414 |  | -0.10734 | 0.081694
0.32656 | 0.64717 |  | 196.889 |  | -0.068671 | 0.051341
0.32676 | 0.63711 |  | 193.2517 |  | -0.030217 | 0.021005
0.32695 | 0.61691 |  | 186.5893 |  | 0.010261 | -0.010742
0.32715 | 0.58754 |  | 177.0952 |  | 0.050801 | -0.042745
0.32734 | 0.54911 |  | 165.0463 |  | 0.089547 | -0.073126
0.32754 | 0.5033 |  | 150.6267 |  | 0.12665 | -0.10221
0.32773 | 0.44918 |  | 133.7967 |  | 0.1616 | -0.12965
0.32793 | 0.38846 |  | 114.7815 |  | 0.19461 | -0.15529
0.32812 | 0.32237 |  | 94.1084 |  | 0.22487 | -0.17897
0.32832 | 0.25146 |  | 72.1918 |  | 0.25109 | -0.19955
0.32852 | 0.17703 |  | 49.4457 |  | 0.2739 | -0.21719
0.32871 | 0.098986 |  | 26.1399 |  | 0.29261 | -0.23175
0.32891 | 0.023638 |  | 2.4398 |  | 0.30614 | -0.24233
0.3291 | -0.046428 |  | -21.1809 |  | 0.31603 | -0.24968
0.3293 | -0.11843 |  | -44.3104 |  | 0.32136 | -0.25358
0.32949 | -0.19113 |  | -66.8349 |  | 0.32126 | -0.25333
0.32969 | -0.26034 |  | -88.5697 |  | 0.31675 | -0.2496
0.32988 | -0.32773 |  | -109.268 |  | 0.30689 | -0.24181
0.33008 | -0.39056 |  | -128.5224 |  | 0.29274 | -0.23024
0.33027 | -0.44695 |  | -145.7651 |  | 0.27463 | -0.21574
0.33047 | -0.49722 |  | -160.6685 |  | 0.25175 | -0.19792
0.33066 | -0.53945 |  | -173.0709 |  | 0.22557 | -0.17717
0.33086 | -0.57414 |  | -182.793 |  | 0.19553 | -0.15334
0.33105 | -0.60063 |  | -189.6816 |  | 0.16167 | -0.12656
0.33125 | -0.61795 |  | -193.6163 |  | 0.12615 | -0.098539
0.33145 | -0.62698 |  | -194.6004 |  | 0.088821 | -0.069339
0.33164 | -0.62769 |  | -192.7442 |  | 0.049502 | -0.038487
0.33184 | -0.62353 |  | -188.0903 |  | 0.009681 | -0.0070339
0.33203 | -0.61874 |  | -180.6017 |  | -0.030559 | 0.024582
0.33223 | -0.60206 |  | -170.4722 |  | -0.070697 | 0.055873
0.33242 | -0.55041 |  | -158.0001 |  | -0.10869 | 0.0856
0.33262 | -0.47852 |  | -143.1746 |  | -0.14475 | 0.11385
0.33281 | -0.42198 |  | -125.9543 |  | -0.17957 | 0.1409
0.33301 | -0.3635 |  | -106.7208 |  | -0.212 | 0.1662
0.3332 | -0.28965 |  | -86.1114 |  | -0.24084 | 0.18874
0.3334 | -0.21932 |  | -64.5201 |  | -0.26572 | 0.20806
0.33359 | -0.14558 |  | -42.1341 |  | -0.28631 | 0.22416
0.33379 | -0.067862 |  | -19.1364 |  | -0.30228 | 0.23645
0.33398 | 0.0076872 |  | 4.234 |  | -0.31493 | 0.246
0.33418 | 0.08485 |  | 27.5936 |  | -0.32364 | 0.25275
0.33437 | 0.15428 |  | 50.6658 |  | -0.32631 | 0.2548
0.33457 | 0.21732 |  | 73.2766 |  | -0.32414 | 0.25309
0.33477 | 0.28385 |  | 95.0734 |  | -0.31754 | 0.24772
0.33496 | 0.35344 |  | 115.6337 |  | -0.30565 | 0.23818
0.33516 | 0.41924 |  | 134.5595 |  | -0.28975 | 0.22576
0.33535 | 0.47744 |  | 151.4802 |  | -0.27007 | 0.21019
0.33555 | 0.53012 |  | 166.0934 |  | -0.2458 | 0.19097
0.33574 | 0.57342 |  | 178.1633 |  | -0.21733 | 0.16862
0.33594 | 0.60687 |  | 187.4821 |  | -0.18534 | 0.14329
0.33613 | 0.63138 |  | 193.7984 |  | -0.15122 | 0.11623
0.33633 | 0.64421 |  | 196.9947 |  | -0.11519 | 0.087919
0.33652 | 0.64726 |  | 197.0948 |  | -0.076705 | 0.057698
0.33672 | 0.6396 |  | 194.1064 |  | -0.03729 | 0.02656
0.33691 | 0.62157 |  | 188.1316 |  | 0.0030418 | -0.0051319
0.33711 | 0.59453 |  | 179.3053 |  | 0.043516 | -0.03692
0.3373 | 0.5578 |  | 167.7944 |  | 0.082062 | -0.067267
0.3375 | 0.51355 |  | 153.8246 |  | 0.11978 | -0.096797
0.3377 | 0.46101 |  | 137.4078 |  | 0.15545 | -0.12488
0.33789 | 0.40091 |  | 118.677 |  | 0.18801 | -0.1504
0.33809 | 0.3355 |  | 98.2203 |  | 0.21949 | -0.17481
0.33828 | 0.26531 |  | 76.5602 |  | 0.24737 | -0.19671
0.33848 | 0.19181 |  | 54.061 |  | 0.27005 | -0.21459
0.33867 | 0.1146 |  | 30.9713 |  | 0.28975 | -0.22966
0.33887 | 0.038545 |  | 7.4031 |  | 0.30464 | -0.24089
0.33906 | -0.031813 |  | -16.2697 |  | 0.31425 | -0.24838
0.33926 | -0.10326 |  | -39.6211 |  | 0.32113 | -0.25359
0.33945 | -0.17673 |  | -62.4598 |  | 0.32281 | -0.25464
0.33965 | -0.24687 |  | -84.5236 |  | 0.31838 | -0.25104
0.33984 | -0.31474 |  | -105.478 |  | 0.30981 | -0.24402
0.34004 | -0.37853 |  | -124.9554 |  | 0.29601 | -0.23303
0.34023 | -0.43566 |  | -142.4729 |  | 0.27843 | -0.21902
0.34043 | -0.48686 |  | -157.6917 |  | 0.25779 | -0.20265
0.34063 | -0.53057 |  | -170.5547 |  | 0.23169 | -0.18222
0.34082 | -0.56694 |  | -180.9322 |  | 0.20172 | -0.1584
0.34102 | -0.59572 |  | -188.552 |  | 0.16915 | -0.13253
0.34121 | -0.6154 |  | -193.2535 |  | 0.1335 | -0.10458
0.34141 | -0.62632 |  | -194.8999 |  | 0.096505 | -0.075484
0.3416 | -0.62834 |  | -193.5164 |  | 0.058114 | -0.045295
0.3418 | -0.62428 |  | -189.2961 |  | 0.017739 | -0.013615
0.34199 | -0.61961 |  | -182.296 |  | -0.02284 | 0.018328
0.34219 | -0.60741 |  | -172.7004 |  | -0.062267 | 0.04933
0.34238 | -0.56354 |  | -160.7854 |  | -0.10064 | 0.07925
0.34258 | -0.49339 |  | -146.5039 |  | -0.13782 | 0.10828
0.34277 | -0.43407 |  | -129.7397 |  | -0.17263 | 0.13562
0.34297 | -0.3764 |  | -110.8099 |  | -0.20528 | 0.16099
0.34316 | -0.30365 |  | -90.376 |  | -0.23553 | 0.18438
0.34336 | -0.23398 |  | -68.9386 |  | -0.26107 | 0.2044
0.34355 | -0.16137 |  | -46.7245 |  | -0.28221 | 0.22094
0.34375 | -0.083327 |  | -23.8223 |  | -0.29997 | 0.23448
0.34395 | -0.0078844 |  | -0.44758 |  | -0.31325 | 0.24464
0.34414 | 0.069977 |  | 22.9703 |  | -0.32195 | 0.25141
0.34434 | 0.14116 |  | 46.05 |  | -0.32619 | 0.25461
0.34453 | 0.20431 |  | 68.5929 |  | -0.32529 | 0.25389
0.34473 | 0.26938 |  | 90.4739 |  | -0.31928 | 0.24908
0.34492 | 0.33863 |  | 111.4018 |  | -0.30837 | 0.2404
0.34512 | 0.40643 |  | 130.8858 |  | -0.29323 | 0.22846
0.34531 | 0.46593 |  | 148.3512 |  | -0.27428 | 0.21333
0.34551 | 0.51983 |  | 163.3689 |  | -0.25097 | 0.19503
0.3457 | 0.56512 |  | 175.8488 |  | -0.22332 | 0.17342
0.3459 | 0.60003 |  | 185.6902 |  | -0.19217 | 0.14862
0.34609 | 0.6268 |  | 192.6001 |  | -0.15846 | 0.12186
0.34629 | 0.64163 |  | 196.4173 |  | -0.12259 | 0.093664
0.34648 | 0.64672 |  | 197.193 |  | -0.084616 | 0.063753
0.34668 | 0.64189 |  | 194.9853 |  | -0.04525 | 0.032734
0.34687 | 0.6259 |  | 189.7128 |  | -0.0055406 | 0.0014182
0.34707 | 0.60083 |  | 181.4196 |  | 0.034595 | -0.03016
0.34727 | 0.56572 |  | 170.3629 |  | 0.074403 | -0.061337
0.34746 | 0.52273 |  | 156.798 |  | 0.11184 | -0.090895
0.34766 | 0.47181 |  | 140.8367 |  | 0.14788 | -0.11904
0.34785 | 0.41297 |  | 122.5577 |  | 0.18252 | -0.14589
0.34805 | 0.34887 |  | 102.4242 |  | 0.21352 | -0.17034
0.34824 | 0.27971 |  | 81.0095 |  | 0.24151 | -0.19219
0.34844 | 0.20692 |  | 58.6481 |  | 0.26606 | -0.2112
0.34863 | 0.13034 |  | 35.6339 |  | 0.28586 | -0.22654
0.34883 | 0.053299 |  | 12.1063 |  | 0.30161 | -0.2386
0.34902 | -0.018195 |  | -11.6595 |  | 0.31345 | -0.24776
0.34922 | -0.088955 |  | -35.1188 |  | 0.3206 | -0.25326
0.34941 | -0.1623 |  | -58.0069 |  | 0.32264 | -0.25456
0.34961 | -0.23315 |  | -80.2056 |  | 0.3197 | -0.25202
0.3498 | -0.30128 |  | -101.3988 |  | 0.31172 | -0.24563
0.35 | -0.3662 |  | -121.2205 |  | 0.29922 | -0.23553
0.3502 | -0.42481 |  | -139.2219 |  | 0.2828 | -0.22245
0.35039 | -0.47732 |  | -154.9766 |  | 0.26234 | -0.20629
0.35059 | -0.52271 |  | -168.3596 |  | 0.23775 | -0.18674
0.35078 | -0.56054 |  | -179.2632 |  | 0.20842 | -0.16364
0.35098 | -0.59085 |  | -187.4335 |  | 0.17605 | -0.13802
0.35117 | -0.6121 |  | -192.6675 |  | 0.14176 | -0.11096
0.35137 | -0.62449 |  | -194.8456 |  | 0.10463 | -0.08197
0.35156 | -0.62822 |  | -194.0436 |  | 0.066015 | -0.051487
0.35176 | -0.625 |  | -190.4079 |  | 0.026408 | -0.020197
0.35195 | -0.62007 |  | -183.9438 |  | -0.01412 | 0.011571
0.35215 | -0.61084 |  | -174.8066 |  | -0.054059 | 0.042775
0.35234 | -0.57462 |  | -163.279 |  | -0.092603 | 0.072913
0.35254 | -0.50613 |  | -149.3957 |  | -0.12973 | 0.10208
0.35273 | -0.4425 |  | -133.0884 |  | -0.16561 | 0.13003
0.35293 | -0.38772 |  | -114.6239 |  | -0.19904 | 0.15605
0.35313 | -0.31838 |  | -94.5421 |  | -0.22886 | 0.17939
0.35332 | -0.24787 |  | -73.2912 |  | -0.25533 | 0.19991
0.35352 | -0.17686 |  | -51.1978 |  | -0.27774 | 0.21736
0.35371 | -0.098904 |  | -28.4404 |  | -0.29561 | 0.23127
0.35391 | -0.02337 |  | -5.151 |  | -0.30999 | 0.24229
0.3541 | 0.053849 |  | 18.2672 |  | -0.32012 | 0.25013
0.3543 | 0.12744 |  | 41.4784 |  | -0.32508 | 0.25389
0.35449 | 0.19212 |  | 64.338 |  | -0.32517 | 0.2539
0.35469 | 0.25661 |  | 86.5448 |  | -0.31967 | 0.24957
0.35488 | 0.32543 |  | 107.7495 |  | -0.3099 | 0.24168
0.35508 | 0.39419 |  | 127.4601 |  | -0.2965 | 0.23099
0.35527 | 0.45458 |  | 145.1333 |  | -0.27782 | 0.21642
0.35547 | 0.50946 |  | 160.6226 |  | -0.25542 | 0.19874
0.35566 | 0.55731 |  | 173.7514 |  | -0.22898 | 0.17789
0.35586 | 0.59389 |  | 184.1223 |  | -0.19761 | 0.15312
0.35605 | 0.62258 |  | 191.5828 |  | -0.16448 | 0.12663
0.35625 | 0.63995 |  | 196.0209 |  | -0.12966 | 0.099274
0.35645 | 0.64671 |  | 197.3444 |  | -0.092009 | 0.069913
0.35664 | 0.644 |  | 195.6327 |  | -0.053004 | 0.038991
0.35684 | 0.62974 |  | 190.8735 |  | -0.012698 | 0.0071962
0.35703 | 0.60648 |  | 183.1416 |  | 0.027891 | -0.02479
0.35723 | 0.57346 |  | 172.6954 |  | 0.067186 | -0.055721
0.35742 | 0.53206 |  | 159.7288 |  | 0.10537 | -0.085501
0.35762 | 0.4831 |  | 144.2947 |  | 0.14144 | -0.11385
0.35781 | 0.42577 |  | 126.4708 |  | 0.17562 | -0.14059
0.35801 | 0.36266 |  | 106.6573 |  | 0.2081 | -0.16583
0.3582 | 0.29424 |  | 85.4302 |  | 0.23676 | -0.18838
0.3584 | 0.22197 |  | 63.2287 |  | 0.26187 | -0.20796
0.35859 | 0.14608 |  | 40.3503 |  | 0.28316 | -0.22434
0.35879 | 0.068477 |  | 16.9069 |  | 0.29924 | -0.23683
0.35898 | -0.0039949 |  | -6.8432 |  | 0.3112 | -0.24604
0.35918 | -0.074283 |  | -30.3681 |  | 0.31933 | -0.25207
0.35938 | -0.14752 |  | -53.3748 |  | 0.32281 | -0.25463
0.35957 | -0.21911 |  | -75.7401 |  | 0.32138 | -0.25339
0.35977 | -0.2877 |  | -97.1775 |  | 0.31446 | -0.24774
0.35996 | -0.35359 |  | -117.3401 |  | 0.30231 | -0.23808
0.36016 | -0.41352 |  | -135.7669 |  | 0.28651 | -0.22537
0.36035 | -0.46729 |  | -151.987 |  | 0.26666 | -0.20968
0.36055 | -0.5142 |  | -165.8147 |  | 0.24281 | -0.19088
0.36074 | -0.55329 |  | -177.1707 |  | 0.21546 | -0.16903
0.36094 | -0.58511 |  | -185.8836 |  | 0.18317 | -0.14375
0.36113 | -0.60827 |  | -191.7353 |  | 0.14814 | -0.11602
0.36133 | -0.62264 |  | -194.5808 |  | 0.11211 | -0.087443
0.36152 | -0.62849 |  | -194.4733 |  | 0.074115 | -0.0579
0.36172 | -0.62665 |  | -191.4858 |  | 0.034962 | -0.027009
0.36191 | -0.62203 |  | -185.6057 |  | -0.0057312 | 0.0049649
0.36211 | -0.61472 |  | -177.0152 |  | -0.046305 | 0.036786
0.3623 | -0.58513 |  | -165.9909 |  | -0.084639 | 0.066935
0.3625 | -0.52134 |  | -152.6359 |  | -0.12237 | 0.096056
0.3627 | -0.45582 |  | -136.8176 |  | -0.15835 | 0.12426
0.36289 | -0.40205 |  | -118.6655 |  | -0.19145 | 0.15037
0.36309 | -0.33477 |  | -98.8397 |  | -0.22318 | 0.17482
0.36328 | -0.26225 |  | -77.8032 |  | -0.25114 | 0.19654
0.36348 | -0.192 |  | -55.8175 |  | -0.27338 | 0.21401
0.36367 | -0.11485 |  | -33.0781 |  | -0.29194 | 0.22833
0.36387 | -0.038553 |  | -9.7341 |  | -0.30719 | 0.23998
0.36406 | 0.038679 |  | 13.7228 |  | -0.31825 | 0.24841
0.36426 | 0.11414 |  | 36.9766 |  | -0.32424 | 0.2532
0.36445 | 0.18019 |  | 59.961 |  | -0.32502 | 0.25396
0.36465 | 0.24418 |  | 82.3241 |  | -0.32127 | 0.25066
0.36484 | 0.3119 |  | 103.6642 |  | -0.31234 | 0.2435
0.36504 | 0.38102 |  | 123.5734 |  | -0.29851 | 0.23282
0.36523 | 0.44316 |  | 141.5934 |  | -0.2812 | 0.219
0.36543 | 0.49876 |  | 157.4917 |  | -0.25966 | 0.20198
0.36562 | 0.54852 |  | 171.1522 |  | -0.23372 | 0.18155
0.36582 | 0.58753 |  | 182.2575 |  | -0.2043 | 0.15815
0.36602 | 0.61819 |  | 190.4361 |  | -0.17143 | 0.13226
0.36621 | 0.63806 |  | 195.5161 |  | -0.13606 | 0.10441
0.36641 | 0.64665 |  | 197.445 |  | -0.098737 | 0.075053
0.3666 | 0.64599 |  | 196.2963 |  | -0.060104 | 0.0445
0.3668 | 0.63383 |  | 192.1609 |  | -0.020836 | 0.013448
0.36699 | 0.61252 |  | 185.0743 |  | 0.019715 | -0.018241
0.36719 | 0.58163 |  | 175.1792 |  | 0.059806 | -0.049862
0.36738 | 0.54158 |  | 162.673 |  | 0.097748 | -0.079851
0.36758 | 0.49423 |  | 147.685 |  | 0.1347 | -0.10869
0.36777 | 0.43828 |  | 130.3041 |  | 0.16952 | -0.13589
0.36797 | 0.3761 |  | 110.8282 |  | 0.20144 | -0.16076
0.36816 | 0.30871 |  | 89.8378 |  | 0.23152 | -0.18416
0.36836 | 0.23694 |  | 67.7852 |  | 0.25758 | -0.20472
0.36855 | 0.1617 |  | 44.9719 |  | 0.27895 | -0.22131
0.36875 | 0.083715 |  | 21.6055 |  | 0.29658 | -0.23465
0.36895 | 0.0098779 |  | -2.1212 |  | 0.30925 | -0.24452
0.36914 | -0.059986 |  | -25.708 |  | 0.31802 | -0.25124
0.36934 | -0.13275 |  | -48.8029 |  | 0.32281 | -0.25475
0.36953 | -0.20515 |  | -71.3188 |  | 0.32182 | -0.25393
0.36973 | -0.27411 |  | -92.9732 |  | 0.31599 | -0.24902
0.36992 | -0.34093 |  | -113.4444 |  | 0.30504 | -0.24013
0.37012 | -0.4023 |  | -132.2681 |  | 0.28955 | -0.22769
0.37031 | -0.45717 |  | -148.9406 |  | 0.27109 | -0.21304
0.37051 | -0.50575 |  | -163.2883 |  | 0.2479 | -0.19508
0.3707 | -0.54648 |  | -175.1615 |  | 0.22002 | -0.17301
0.3709 | -0.57968 |  | -184.3829 |  | 0.18907 | -0.14833
0.37109 | -0.60459 |  | -190.7983 |  | 0.15497 | -0.12142
0.37129 | -0.62067 |  | -194.2378 |  | 0.11879 | -0.092982
0.37148 | -0.62815 |  | -194.7179 |  | 0.081488 | -0.063737
0.37168 | -0.62741 |  | -192.3272 |  | 0.042307 | -0.0329
0.37188 | -0.62271 |  | -187.0751 |  | 0.0016645 | -0.00092636
0.37207 | -0.61667 |  | -179.019 |  | -0.038885 | 0.030833
0.37227 | -0.59389 |  | -168.4037 |  | -0.078107 | 0.061577
0.37246 | -0.53632 |  | -155.4886 |  | -0.11566 | 0.091
0.37266 | -0.4689 |  | -140.1848 |  | -0.15178 | 0.1192
0.37285 | -0.41441 |  | -122.5076 |  | -0.18585 | 0.14579
0.37305 | -0.34954 |  | -102.9728 |  | -0.21725 | 0.17029
0.37324 | -0.276 |  | -82.1152 |  | -0.24565 | 0.1924
0.37344 | -0.20621 |  | -60.3161 |  | -0.27008 | 0.2114
0.37363 | -0.13012 |  | -37.8293 |  | -0.28963 | 0.22654
0.37383 | -0.053956 |  | -14.7469 |  | -0.30487 | 0.23826
0.37402 | 0.022034 |  | 8.6666 |  | -0.31653 | 0.24722
0.37422 | 0.098671 |  | 31.9836 |  | -0.32371 | 0.25278
0.37441 | 0.16628 |  | 54.9762 |  | -0.32577 | 0.25447
0.37461 | 0.22981 |  | 77.4716 |  | -0.32304 | 0.25221
0.3748 | 0.29666 |  | 99.133 |  | -0.31514 | 0.24571
0.375 | 0.36654 |  | 119.5065 |  | -0.30208 | 0.23536
0.3752 | 0.43077 |  | 138.0652 |  | -0.28504 | 0.22201
0.37539 | 0.48746 |  | 154.4195 |  | -0.26462 | 0.20587
0.37559 | 0.53888 |  | 168.4239 |  | -0.24014 | 0.18655
0.37578 | 0.57975 |  | 179.9874 |  | -0.21122 | 0.16383
0.37598 | 0.61236 |  | 188.8725 |  | -0.17847 | 0.13792
0.37617 | 0.63514 |  | 194.7081 |  | -0.14322 | 0.10998
0.37637 | 0.64558 |  | 197.2683 |  | -0.10651 | 0.081123
0.37656 | 0.64681 |  | 196.6492 |  | -0.068326 | 0.051218
0.37676 | 0.6365 |  | 193.0007 |  | -0.028948 | 0.020127
0.37695 | 0.61657 |  | 186.4446 |  | 0.011213 | -0.0117
0.37715 | 0.58776 |  | 177.1322 |  | 0.051648 | -0.043457
0.37734 | 0.54936 |  | 165.2079 |  | 0.090753 | -0.074104
0.37754 | 0.50372 |  | 150.7894 |  | 0.12751 | -0.10298
0.37773 | 0.44951 |  | 133.8903 |  | 0.16226 | -0.13017
0.37793 | 0.38845 |  | 114.7543 |  | 0.19517 | -0.15596
0.37812 | 0.32225 |  | 94.0256 |  | 0.22558 | -0.17969
0.37832 | 0.25124 |  | 72.1764 |  | 0.25236 | -0.20052
0.37852 | 0.17684 |  | 49.5023 |  | 0.27505 | -0.21824
0.37871 | 0.099158 |  | 26.2681 |  | 0.29357 | -0.23243
0.37891 | 0.024189 |  | 2.6162 |  | 0.30719 | -0.2429
0.3791 | -0.045837 |  | -21.047 |  | 0.31639 | -0.25001
0.3793 | -0.11789 |  | -44.2508 |  | 0.32155 | -0.25369
0.37949 | -0.19082 |  | -66.8795 |  | 0.32184 | -0.25377
0.37969 | -0.26032 |  | -88.7375 |  | 0.31747 | -0.25015
0.37988 | -0.32759 |  | -109.4508 |  | 0.30811 | -0.24247
0.38008 | -0.39029 |  | -128.6349 |  | 0.2934 | -0.23077
0.38027 | -0.44635 |  | -145.761 |  | 0.27462 | -0.21586
0.38047 | -0.49617 |  | -160.5194 |  | 0.25239 | -0.19831
0.38066 | -0.53846 |  | -172.8902 |  | 0.22595 | -0.17753
0.38086 | -0.57318 |  | -182.6562 |  | 0.19574 | -0.15366
0.38105 | -0.5998 |  | -189.5874 |  | 0.16236 | -0.12729
0.38125 | -0.61749 |  | -193.5705 |  | 0.12611 | -0.098735
0.38145 | -0.62669 |  | -194.5734 |  | 0.088777 | -0.069279
0.38164 | -0.6276 |  | -192.7395 |  | 0.050137 | -0.038852
0.38184 | -0.62343 |  | -188.0807 |  | 0.0096124 | -0.007075
0.38203 | -0.61803 |  | -180.5536 |  | -0.030576 | 0.024568
0.38223 | -0.59985 |  | -170.4031 |  | -0.069744 | 0.055324
0.38242 | -0.54764 |  | -157.9095 |  | -0.10814 | 0.08529
0.38262 | -0.47867 |  | -143.0904 |  | -0.14491 | 0.11399
0.38281 | -0.42362 |  | -125.9071 |  | -0.17958 | 0.14097
0.38301 | -0.36323 |  | -106.7154 |  | -0.21183 | 0.16614
0.3832 | -0.28969 |  | -86.1367 |  | -0.24064 | 0.18864
0.3834 | -0.21998 |  | -64.5206 |  | -0.26504 | 0.20763
0.38359 | -0.14536 |  | -42.0798 |  | -0.28527 | 0.22339
0.38379 | -0.068097 |  | -19.0342 |  | -0.30227 | 0.23629
0.38398 | 0.0074344 |  | 4.3563 |  | -0.31556 | 0.24653
0.38418 | 0.085011 |  | 27.7079 |  | -0.32327 | 0.25275
0.38438 | 0.15467 |  | 50.8053 |  | -0.32582 | 0.25443
0.38457 | 0.21811 |  | 73.4525 |  | -0.32397 | 0.25279
0.38477 | 0.28435 |  | 95.2907 |  | -0.31667 | 0.24714
0.38496 | 0.35415 |  | 115.9518 |  | -0.30489 | 0.23784
0.38516 | 0.42006 |  | 134.9124 |  | -0.28951 | 0.22575
0.38535 | 0.47788 |  | 151.7048 |  | -0.26964 | 0.2099
0.38555 | 0.53054 |  | 166.1869 |  | -0.24535 | 0.19078
0.38574 | 0.57368 |  | 178.2214 |  | -0.21707 | 0.16868
0.38594 | 0.60735 |  | 187.5421 |  | -0.18501 | 0.1432
0.38613 | 0.63196 |  | 193.8892 |  | -0.15068 | 0.11597
0.38633 | 0.64449 |  | 197.0598 |  | -0.11469 | 0.087618
0.38652 | 0.64772 |  | 197.1187 |  | -0.076532 | 0.057639
0.38672 | 0.64003 |  | 194.1669 |  | -0.037206 | 0.026673
0.38691 | 0.62193 |  | 188.1814 |  | 0.0030048 | -0.0052
0.38711 | 0.59495 |  | 179.347 |  | 0.043477 | -0.037083
0.3873 | 0.55812 |  | 167.8553 |  | 0.082367 | -0.067556
0.3875 | 0.51379 |  | 153.8202 |  | 0.11955 | -0.096793
0.3877 | 0.46092 |  | 137.3219 |  | 0.15495 | -0.12447
0.38789 | 0.40059 |  | 118.5344 |  | 0.18853 | -0.15055
0.38809 | 0.33522 |  | 98.0314 |  | 0.21963 | -0.17488
0.38828 | 0.26484 |  | 76.3818 |  | 0.24704 | -0.1963
0.38848 | 0.1913 |  | 53.9251 |  | 0.27058 | -0.21456
0.38867 | 0.11428 |  | 30.8807 |  | 0.28935 | -0.22913
0.38887 | 0.038232 |  | 7.3244 |  | 0.30389 | -0.24028
0.38906 | -0.032156 |  | -16.3748 |  | 0.31511 | -0.2487
0.38926 | -0.10354 |  | -39.7291 |  | 0.32114 | -0.25326
0.38945 | -0.17701 |  | -62.5653 |  | 0.32167 | -0.25378
0.38965 | -0.24708 |  | -84.6431 |  | 0.31813 | -0.25074
0.38984 | -0.31482 |  | -105.6156 |  | 0.3095 | -0.24356
0.39004 | -0.37863 |  | -125.1044 |  | 0.29565 | -0.23267
0.39023 | -0.43565 |  | -142.593 |  | 0.27853 | -0.21907
0.39043 | -0.48678 |  | -157.7895 |  | 0.25714 | -0.20224
0.39062 | -0.53073 |  | -170.67 |  | 0.23107 | -0.1817
0.39082 | -0.56718 |  | -181.0614 |  | 0.20145 | -0.15805
0.39102 | -0.59597 |  | -188.6751 |  | 0.168 | -0.13177
0.39121 | -0.61572 |  | -193.3375 |  | 0.13277 | -0.10397
0.39141 | -0.62674 |  | -194.9312 |  | 0.096384 | -0.075178
0.3916 | -0.62905 |  | -193.5483 |  | 0.05767 | -0.044819
0.3918 | -0.62502 |  | -189.3494 |  | 0.017565 | -0.013197
0.39199 | -0.61966 |  | -182.3247 |  | -0.023388 | 0.018891
0.39219 | -0.60655 |  | -172.6759 |  | -0.063324 | 0.050183
0.39238 | -0.56267 |  | -160.7079 |  | -0.10144 | 0.080022
0.39258 | -0.49346 |  | -146.4149 |  | -0.13823 | 0.10867
0.39277 | -0.43419 |  | -129.6875 |  | -0.17285 | 0.1357
0.39297 | -0.37616 |  | -110.7957 |  | -0.20576 | 0.1612
0.39316 | -0.30382 |  | -90.416 |  | -0.2359 | 0.18468
0.39336 | -0.23402 |  | -69.0316 |  | -0.26142 | 0.20472
0.39355 | -0.16136 |  | -46.8005 |  | -0.28252 | 0.22112
0.39375 | -0.083591 |  | -23.8628 |  | -0.2998 | 0.23426
0.39395 | -0.008167 |  | -0.48255 |  | -0.3134 | 0.24461
0.39414 | 0.069508 |  | 22.913 |  | -0.32235 | 0.25181
0.39434 | 0.14113 |  | 46.0651 |  | -0.32615 | 0.25474
0.39453 | 0.20488 |  | 68.8316 |  | -0.32514 | 0.2538
0.39473 | 0.27027 |  | 90.8776 |  | -0.31935 | 0.24923
0.39492 | 0.33967 |  | 111.8032 |  | -0.30842 | 0.24055
0.39512 | 0.40703 |  | 131.118 |  | -0.29299 | 0.22838
0.39531 | 0.46632 |  | 148.3929 |  | -0.27415 | 0.2133
0.39551 | 0.52036 |  | 163.4325 |  | -0.25102 | 0.1951
0.3957 | 0.56599 |  | 176.0341 |  | -0.22343 | 0.17354
0.3959 | 0.60143 |  | 185.9648 |  | -0.19249 | 0.14893
0.39609 | 0.62829 |  | 192.9202 |  | -0.15858 | 0.12201
0.39629 | 0.64312 |  | 196.7014 |  | -0.12249 | 0.093512
0.39648 | 0.64807 |  | 197.3797 |  | -0.084461 | 0.063669
0.39668 | 0.64264 |  | 195.0134 |  | -0.045083 | 0.032679
0.39687 | 0.62636 |  | 189.6416 |  | -0.005531 | 0.0012923
0.39707 | 0.60113 |  | 181.3279 |  | 0.035186 | -0.030514
0.39727 | 0.5658 |  | 170.2539 |  | 0.074979 | -0.061606
0.39746 | 0.52279 |  | 156.6901 |  | 0.11187 | -0.09079
0.39766 | 0.47177 |  | 140.7007 |  | 0.1483 | -0.11926
0.39785 | 0.41286 |  | 122.4056 |  | 0.18268 | -0.14615
0.39805 | 0.34889 |  | 102.3097 |  | 0.2134 | -0.17025
0.39824 | 0.2799 |  | 80.9897 |  | 0.24175 | -0.19225
0.39844 | 0.20729 |  | 58.7232 |  | 0.26599 | -0.21121
0.39863 | 0.13079 |  | 35.7087 |  | 0.28578 | -0.22658
0.39883 | 0.053455 |  | 12.1066 |  | 0.30197 | -0.23899
0.39902 | -0.018432 |  | -11.7863 |  | 0.31352 | -0.24792
0.39922 | -0.089382 |  | -35.3505 |  | 0.32057 | -0.25309
0.39941 | -0.16286 |  | -58.2355 |  | 0.32261 | -0.2545
0.39961 | -0.23355 |  | -80.3398 |  | 0.31894 | -0.25167
0.3998 | -0.30131 |  | -101.3969 |  | 0.31153 | -0.24537