## EtaStar_Disp
η* 計算シート (変位入力版) Disp→Acc: a = -(2πf)²·d/1000
■ 入力パラメータ
サンプリング周波数 fs |  | Hz | A列全体平均から自動算出
データ点数 N |  | 点
加振周波数 f | 50 | Hz | 黄色: 加振周波数
粉体質量 m_p | 1.61 | g | 黄色: 粉体のみ(基準ジグなら 0)
容器質量 m_c | 2.1 | g | 黄色: 容器(ジグ)質量
合計質量 m_tot |  | g
角周波数 ω |  | rad/s
■ 使い方
1. 「TimeData」シート: A列=時刻[s], B列=力[N], C列=変位[mm] を貼り付け
2. 黄色セルに 加振周波数 f, 粉体質量 m_p, 容器質量 m_c を入力
3. ★ η* の行に答えが自動表示
※ 加速度は a = -(2πf)²·d/1000 でシート内部換算
■ 計算式
D(f) = Σ d[n]·exp(-j2πf·t[n]) ※d はmm単位の生DFT
X(f) = -(2πf)²·D/1000 ※加速度DFT [m/s²]
Y(f) = Σ F[n]·exp(-j2πf·t[n]) ※力DFT
η* = -2π·Im(X*·Y) / (m_tot · ¦X¦²) ※論文式(2)
■ 計算結果
項目 | 値 | 単位 | 備考
Re(D) [変位DFT, mm単位]
Im(D) [変位DFT, mm単位]
Re(Y) [力DFT]
Im(Y) [力DFT]
Re(X) [加速度DFT = -ω²·D/1000]
Im(X)
¦X¦² (加速度パワー)
Re(P_cross) = Re(X)·Re(Y)+Im(X)·Im(Y)
Im(P_cross) = Re(X)·Im(Y)-Im(X)·Re(Y)
A_disp (変位振幅) |  | mm
A_acc (加速度振幅) |  | m/s²
v_c,max (容器最大速度) |  | m/s
★ η* (Reduced Loss Factor) |  | - | 論文 式(2)
(検算) E_diss [J] |  | J
(検算) 基準KE ½·m_tot·v² [J] |  | J
(検算) E_diss / KE |  | - | η* と一致するはず

## EtaStar_Acc
η* 計算シート (加速度入力版) Acc 直接使用
■ 入力パラメータ
サンプリング周波数 fs |  | Hz | A列全体平均から自動算出
データ点数 N |  | 点
加振周波数 f | 100 | Hz | 黄色: 加振周波数
粉体質量 m_p | 0.812 | g | 黄色: 粉体のみ(基準ジグなら 0)
容器質量 m_c | 0.88 | g | 黄色: 容器(ジグ)質量
合計質量 m_tot |  | g
角周波数 ω |  | rad/s
■ 使い方
1. 「TimeData」シート: A列=時刻[s], B列=力[N], D列=加速度[m/s²] を貼り付け
2. 黄色セルに 加振周波数 f, 粉体質量 m_p, 容器質量 m_c を入力
3. ★ η* の行に答えが自動表示
※ 加速度を直接使用(微分・変換なし)
■ 計算式
X(f) = Σ a[n]·exp(-j2πf·t[n]) ※加速度DFT [m/s²]
Y(f) = Σ F[n]·exp(-j2πf·t[n]) ※力DFT
η* = -2π·Im(X*·Y) / (m_tot · ¦X¦²) ※論文式(2)
■ 計算結果
項目 | 値 | 単位 | 備考
Re(Y) [力DFT]
Im(Y) [力DFT]
Re(X) [加速度DFT]
Im(X) [加速度DFT]
¦X¦² (加速度パワー)
Re(P_cross) = Re(X)·Re(Y)+Im(X)·Im(Y)
Im(P_cross) = Re(X)·Im(Y)-Im(X)·Re(Y)
A_acc (加速度振幅) |  | m/s²
v_c,max (容器最大速度) |  | m/s
★ η* (Reduced Loss Factor) |  | - | 論文 式(2)
(検算) E_diss [J] |  | J
(検算) 基準KE ½·m_tot·v² [J] |  | J
(検算) E_diss / KE |  | - | η* と一致するはず

## TimeData
時刻 t [s] | 力 F [N] | 変位 d [mm] ← Disp版で使う | 加速度 a [m/s²] ← Acc版で使う
0 | 0.43819 |  | 149.0275 | ← A: 時刻[s], B: 力[N] は両方で使用 | 0.29988 | -0.236
0.00019531 | 0.54392 |  | 179.6125 | ← C: 変位[mm] → EtaStar_Disp シート | 0.28336 | -0.22279
0.00039063 | 0.63862 |  | 207.5996 | ← D: 加速度[m/s²] → EtaStar_Acc シート | 0.26342 | -0.20692
0.00058594 | 0.7258 |  | 232.3034 | ※ どちらか片方のみ埋めればOK(使う方のシートで計算) | 0.23863 | -0.18741
0.00078125 | 0.80332 |  | 253.4701 |  | 0.20914 | -0.16401
0.00097656 | 0.8651 |  | 270.8854 |  | 0.17738 | -0.1388
0.0011719 | 0.9149 |  | 283.9879 |  | 0.14286 | -0.11167
0.0013672 | 0.94706 |  | 292.4265 |  | 0.10543 | -0.082425
0.0015625 | 0.96287 |  | 296.0187 |  | 0.067588 | -0.052527
0.0017578 | 0.96283 |  | 294.698 |  | 0.028356 | -0.021652
0.0019531 | 0.94471 |  | 288.6289 |  | -0.012634 | 0.010316
0.0021484 | 0.91285 |  | 278.0207 |  | -0.05252 | 0.041699
0.0023437 | 0.86556 |  | 263.2269 |  | -0.091279 | 0.072059
0.0025391 | 0.80577 |  | 244.6681 |  | -0.12917 | 0.10154
0.0027344 | 0.73513 |  | 222.5734 |  | -0.16467 | 0.1293
0.0029297 | 0.6517 |  | 196.9252 |  | -0.19745 | 0.15492
0.003125 | 0.55994 |  | 168.1301 |  | -0.22773 | 0.17853
0.0033203 | 0.46066 |  | 137.1328 |  | -0.25454 | 0.19949
0.0035156 | 0.35588 |  | 104.5789 |  | -0.27725 | 0.2171
0.0037109 | 0.24764 |  | 70.8876 |  | -0.29603 | 0.23143
0.0039062 | 0.13459 |  | 36.3131 |  | -0.31029 | 0.24245
0.0041016 | 0.022663 |  | 1.0802 |  | -0.31986 | 0.24993
0.0042969 | -0.082865 |  | -34.0842 |  | -0.32511 | 0.25398
0.0044922 | -0.18771 |  | -68.5381 |  | -0.32545 | 0.2543
0.0046875 | -0.29397 |  | -102.0586 |  | -0.32072 | 0.25035
0.0048828 | -0.3954 |  | -134.3843 |  | -0.31145 | 0.24284
0.0050781 | -0.49281 |  | -165.123 |  | -0.29741 | 0.23188
0.0052734 | -0.58493 |  | -193.592 |  | -0.27917 | 0.21739
0.0054687 | -0.66689 |  | -218.9861 |  | -0.25722 | 0.20008
0.0056641 | -0.74033 |  | -240.921 |  | -0.23028 | 0.17892
0.0058594 | -0.80321 |  | -259.2487 |  | -0.19963 | 0.15465
0.0060547 | -0.85483 |  | -273.7199 |  | -0.16721 | 0.12898
0.00625 | -0.89576 |  | -283.9383 |  | -0.13183 | 0.10111
0.0064453 | -0.92268 |  | -289.555 |  | -0.094003 | 0.071433
0.0066406 | -0.93634 |  | -290.5578 |  | -0.055219 | 0.040737
0.0068359 | -0.93635 |  | -287.0995 |  | -0.015514 | 0.0092554
0.0070313 | -0.92457 |  | -279.308 |  | 0.024939 | -0.02229
0.0072266 | -0.90925 |  | -267.4121 |  | 0.064688 | -0.053567
0.0074219 | -0.88536 |  | -251.9065 |  | 0.10255 | -0.083583
0.0076172 | -0.82853 |  | -233.1748 |  | 0.13912 | -0.11203
0.0078125 | -0.73262 |  | -210.9903 |  | 0.17401 | -0.1393
0.0080078 | -0.62506 |  | -185.3093 |  | 0.20587 | -0.16433
0.0082031 | -0.5262 |  | -156.8404 |  | 0.23471 | -0.18674
0.0083984 | -0.43018 |  | -126.408 |  | 0.26033 | -0.20677
0.0085938 | -0.32524 |  | -94.5989 |  | 0.28121 | -0.22304
0.0087891 | -0.21596 |  | -61.5605 |  | 0.29746 | -0.23559
0.0089844 | -0.10624 |  | -27.3934 |  | 0.31039 | -0.2455
0.0091797 | 0.0087658 |  | 7.3365 |  | 0.31851 | -0.25154
0.009375 | 0.12048 |  | 42.0348 |  | 0.32155 | -0.25374
0.0095703 | 0.22253 |  | 76.3402 |  | 0.32042 | -0.2527
0.0097656 | 0.31805 |  | 109.999 |  | 0.31362 | -0.24716
0.0099609 | 0.4173 |  | 142.6484 |  | 0.30184 | -0.23773
0.010156 | 0.52342 |  | 173.6377 |  | 0.28639 | -0.22527
0.010352 | 0.62028 |  | 202.0944 |  | 0.26678 | -0.2097
0.010547 | 0.70831 |  | 227.3897 |  | 0.2431 | -0.19112
0.010742 | 0.78891 |  | 249.335 |  | 0.21516 | -0.16895
0.010937 | 0.85383 |  | 267.5788 |  | 0.18329 | -0.14375
0.011133 | 0.90626 |  | 281.567 |  | 0.14897 | -0.11675
0.011328 | 0.94203 |  | 290.8848 |  | 0.11279 | -0.0883
0.011523 | 0.96028 |  | 295.3399 |  | 0.074679 | -0.058432
0.011719 | 0.96356 |  | 295.0374 |  | 0.035341 | -0.027324
0.011914 | 0.94901 |  | 290.0655 |  | -0.0046991 | 0.0041526
0.012109 | 0.92009 |  | 280.4833 |  | -0.045148 | 0.035578
0.012305 | 0.87609 |  | 266.5671 |  | -0.084764 | 0.066638
0.0125 | 0.81874 |  | 248.7324 |  | -0.12211 | 0.096026
0.012695 | 0.75056 |  | 227.3377 |  | -0.15729 | 0.1236
0.012891 | 0.66968 |  | 202.3966 |  | -0.19153 | 0.15017
0.013086 | 0.57967 |  | 174.1475 |  | -0.22271 | 0.17439
0.013281 | 0.48151 |  | 143.4892 |  | -0.24959 | 0.19548
0.013477 | 0.37752 |  | 111.2234 |  | -0.27382 | 0.21421
0.013672 | 0.27032 |  | 77.7842 |  | -0.2929 | 0.2291
0.013867 | 0.15786 |  | 43.3947 |  | -0.3071 | 0.24016
0.014063 | 0.045155 |  | 8.2428 |  | -0.31878 | 0.24891
0.014258 | -0.06184 |  | -27.0535 |  | -0.325 | 0.25372
0.014453 | -0.16679 |  | -61.7757 |  | -0.32549 | 0.25412
0.014648 | -0.27315 |  | -95.579 |  | -0.3221 | 0.25124
0.014844 | -0.37599 |  | -128.2059 |  | -0.31362 | 0.24445
0.015039 | -0.47408 |  | -159.281 |  | -0.30022 | 0.23397
0.015234 | -0.56746 |  | -188.1856 |  | -0.28316 | 0.22039
0.01543 | -0.65145 |  | -214.1645 |  | -0.26147 | 0.20324
0.015625 | -0.72668 |  | -236.7767 |  | -0.23577 | 0.18302
0.01582 | -0.79219 |  | -255.8588 |  | -0.20675 | 0.16006
0.016016 | -0.84627 |  | -271.1701 |  | -0.17353 | 0.13402
0.016211 | -0.88972 |  | -282.2961 |  | -0.1383 | 0.10613
0.016406 | -0.91954 |  | -288.8511 |  | -0.10161 | 0.077019
0.016602 | -0.93568 |  | -290.7176 |  | -0.062569 | 0.046403
0.016797 | -0.93802 |  | -288.0887 |  | -0.022886 | 0.015151
0.016992 | -0.92716 |  | -281.1982 |  | 0.017055 | -0.016294
0.017188 | -0.91095 |  | -270.1797 |  | 0.056965 | -0.047582
0.017383 | -0.88926 |  | -255.4439 |  | 0.095505 | -0.077909
0.017578 | -0.84142 |  | -237.3529 |  | 0.13248 | -0.1069
0.017773 | -0.75382 |  | -215.8605 |  | 0.16744 | -0.13422
0.017969 | -0.64701 |  | -190.9312 |  | 0.19982 | -0.15961
0.018164 | -0.54614 |  | -163.0104 |  | 0.22973 | -0.18292
0.018359 | -0.45092 |  | -132.9238 |  | 0.25578 | -0.20332
0.018555 | -0.34781 |  | -101.3537 |  | 0.27712 | -0.22008
0.01875 | -0.23865 |  | -68.553 |  | 0.29485 | -0.23353
0.018945 | -0.1299 |  | -34.6093 |  | 0.30842 | -0.24382
0.019141 | -0.015314 |  | 0.090361 |  | 0.31738 | -0.25085
0.019336 | 0.098109 |  | 34.9558 |  | 0.32194 | -0.25424
0.019531 | 0.20174 |  | 69.4686 |  | 0.32145 | -0.2535
0.019727 | 0.29865 |  | 103.3447 |  | 0.31562 | -0.24859
0.019922 | 0.39648 |  | 136.3366 |  | 0.30463 | -0.23978
0.020117 | 0.5024 |  | 167.7625 |  | 0.28977 | -0.22804
0.020313 | 0.60264 |  | 196.8011 |  | 0.27162 | -0.21358
0.020508 | 0.69194 |  | 222.8351 |  | 0.24868 | -0.19542
0.020703 | 0.7749 |  | 245.4745 |  | 0.22073 | -0.17346
0.020898 | 0.84284 |  | 264.4801 |  | 0.18994 | -0.14896
0.021094 | 0.89756 |  | 279.4129 |  | 0.15674 | -0.12272
0.021289 | 0.93742 |  | 289.7388 |  | 0.12016 | -0.094303
0.021484 | 0.9585 |  | 295.1379 |  | 0.082402 | -0.064465
0.02168 | 0.96463 |  | 295.6488 |  | 0.044081 | -0.034001
0.021875 | 0.95332 |  | 291.4964 |  | 0.0033788 | -0.0022125
0.02207 | 0.92679 |  | 282.8057 |  | -0.03753 | 0.029843
0.022266 | 0.88597 |  | 269.7688 |  | -0.076401 | 0.060404
0.022461 | 0.83086 |  | 252.7549 |  | -0.11429 | 0.089998
0.022656 | 0.76493 |  | 232.085 |  | -0.15091 | 0.11856
0.022852 | 0.68648 |  | 207.8312 |  | -0.18446 | 0.14479
0.023047 | 0.59792 |  | 180.1706 |  | -0.21564 | 0.16924
0.023242 | 0.50141 |  | 149.8865 |  | -0.245 | 0.192
0.023438 | 0.39835 |  | 117.8587 |  | -0.26946 | 0.21103
0.023633 | 0.29204 |  | 84.605 |  | -0.28835 | 0.22591
0.023828 | 0.18081 |  | 50.4208 |  | -0.30432 | 0.23796
0.024023 | 0.067676 |  | 15.3918 |  | -0.3164 | 0.24714
0.024219 | -0.04045 |  | -19.9808 |  | -0.32337 | 0.25264
0.024414 | -0.14524 |  | -54.8841 |  | -0.32583 | 0.25437
0.024609 | -0.25157 |  | -88.9308 |  | -0.3231 | 0.25217
0.024805 | -0.3557 |  | -121.8436 |  | -0.31505 | 0.24574
0.025 | -0.45466 |  | -153.2563 |  | -0.30263 | 0.23582
0.025195 | -0.54935 |  | -182.6116 |  | -0.28656 | 0.2231
0.025391 | -0.63539 |  | -209.1273 |  | -0.26606 | 0.20702
0.025586 | -0.71201 |  | -232.3333 |  | -0.24078 | 0.18728
0.025781 | -0.7794 |  | -252.062 |  | -0.21188 | 0.16433
0.025977 | -0.83557 |  | -268.1338 |  | -0.17973 | 0.1389
0.026172 | -0.88118 |  | -280.1967 |  | -0.14536 | 0.1118
0.026367 | -0.91364 |  | -287.7601 |  | -0.109 | 0.083137
0.026562 | -0.93213 |  | -290.607 |  | -0.07008 | 0.052576
0.026758 | -0.9369 |  | -288.847 |  | -0.03035 | 0.021085
0.026953 | -0.92773 |  | -282.6428 |  | 0.0096446 | -0.010415
0.027148 | -0.91152 |  | -272.2596 |  | 0.049783 | -0.041734
0.027344 | -0.89029 |  | -258.124 |  | 0.088013 | -0.071989
0.027539 | -0.84735 |  | -240.7143 |  | 0.12509 | -0.10114
0.027734 | -0.76835 |  | -220.0326 |  | 0.16139 | -0.12936
0.02793 | -0.66779 |  | -195.8311 |  | 0.19413 | -0.15517
0.028125 | -0.56693 |  | -168.4637 |  | 0.22376 | -0.17827
0.02832 | -0.47013 |  | -138.7734 |  | 0.25111 | -0.19944
0.028516 | -0.3698 |  | -107.479 |  | 0.27379 | -0.21731
0.028711 | -0.26164 |  | -74.9447 |  | 0.29168 | -0.23103
0.028906 | -0.15172 |  | -41.2825 |  | 0.30612 | -0.24198
0.029102 | -0.039084 |  | -6.7798 |  | 0.31632 | -0.24982
0.029297 | 0.075226 |  | 28.0033 |  | 0.32143 | -0.25349
0.029492 | 0.18211 |  | 62.5669 |  | 0.32165 | -0.2535
0.029687 | 0.27968 |  | 96.5892 |  | 0.31753 | -0.24997
0.029883 | 0.37587 |  | 129.7847 |  | 0.30826 | -0.24241
0.030078 | 0.4809 |  | 161.6162 |  | 0.29352 | -0.23095
0.030273 | 0.58334 |  | 191.2441 |  | 0.27545 | -0.21656
0.030469 | 0.67389 |  | 217.9207 |  | 0.2536 | -0.19928
0.030664 | 0.75845 |  | 241.2407 |  | 0.22655 | -0.17822
0.030859 | 0.82964 |  | 260.9562 |  | 0.19655 | -0.15442
0.031055 | 0.88679 |  | 276.7487 |  | 0.16389 | -0.12847
0.03125 | 0.93052 |  | 288.0818 |  | 0.12773 | -0.10001
0.031445 | 0.95528 |  | 294.5056 |  | 0.090437 | -0.070666
0.031641 | 0.96445 |  | 295.9978 |  | 0.05152 | -0.04029
0.031836 | 0.95645 |  | 292.6882 |  | 0.010829 | -0.0082176
0.032031 | 0.93201 |  | 284.6888 |  | -0.028786 | 0.023295
0.032227 | 0.89344 |  | 272.2685 |  | -0.068473 | 0.05408
0.032422 | 0.84035 |  | 255.9032 |  | -0.10731 | 0.08438
0.032617 | 0.77666 |  | 236.0399 |  | -0.14294 | 0.11258
0.032813 | 0.7011 |  | 212.674 |  | -0.17818 | 0.13987
0.033008 | 0.61458 |  | 185.7833 |  | -0.21128 | 0.16575
0.033203 | 0.52022 |  | 156.0553 |  | -0.23915 | 0.18761
0.033398 | 0.41863 |  | 124.3755 |  | -0.26433 | 0.20678
0.033594 | 0.31324 |  | 91.3345 |  | -0.28574 | 0.22343
0.033789 | 0.20336 |  | 57.3261 |  | -0.3018 | 0.23603
0.033984 | 0.090065 |  | 22.467 |  | -0.31497 | 0.24608
0.03418 | -0.019101 |  | -12.837 |  | -0.32375 | 0.25288
0.034375 | -0.12359 |  | -47.8311 |  | -0.32609 | 0.25468
0.03457 | -0.22955 |  | -82.0576 |  | -0.32403 | 0.25287
0.034766 | -0.3347 |  | -115.2276 |  | -0.31751 | 0.24757
0.034961 | -0.43456 |  | -147.0254 |  | -0.30608 | 0.23864
0.035156 | -0.53056 |  | -176.9087 |  | -0.29069 | 0.22652
0.035352 | -0.61875 |  | -204.1136 |  | -0.27057 | 0.2107
0.035547 | -0.69705 |  | -228.0501 |  | -0.2464 | 0.19172
0.035742 | -0.76644 |  | -248.463 |  | -0.21836 | 0.16949
0.035937 | -0.82449 |  | -265.272 |  | -0.18635 | 0.14423
0.036133 | -0.87177 |  | -278.1138 |  | -0.15266 | 0.11749
0.036328 | -0.90655 |  | -286.4905 |  | -0.11665 | 0.08898
0.036523 | -0.9271 |  | -290.2204 |  | -0.077856 | 0.058548
0.036719 | -0.93417 |  | -289.3484 |  | -0.038503 | 0.027413
0.036914 | -0.92745 |  | -284.108 |  | 0.0011976 | -0.0039374
0.037109 | -0.9128 |  | -274.6873 |  | 0.041414 | -0.035409
0.037305 | -0.89436 |  | -261.3499 |  | 0.080556 | -0.066122
0.0375 | -0.85832 |  | -244.5865 |  | 0.11795 | -0.095589
0.037695 | -0.78639 |  | -224.5098 |  | 0.15387 | -0.12375
0.037891 | -0.68736 |  | -200.8919 |  | 0.18732 | -0.14981
0.038086 | -0.58627 |  | -174.0235 |  | 0.21815 | -0.17382
0.038281 | -0.49088 |  | -144.7295 |  | 0.24628 | -0.19579
0.038477 | -0.39167 |  | -113.6976 |  | 0.26949 | -0.214
0.038672 | -0.28389 |  | -81.3602 |  | 0.28825 | -0.22833
0.038867 | -0.17398 |  | -47.8653 |  | 0.30391 | -0.24021
0.039062 | -0.061522 |  | -13.4303 |  | 0.31459 | -0.24862
0.039258 | 0.053247 |  | 21.3061 |  | 0.32062 | -0.25306
0.039453 | 0.16181 |  | 55.866 |  | 0.32265 | -0.25442
0.039648 | 0.2608 |  | 89.8954 |  | 0.31877 | -0.2513
0.039844 | 0.3556 |  | 123.0888 |  | 0.30986 | -0.24395
0.040039 | 0.4585 |  | 155.1086 |  | 0.29705 | -0.23383
0.040234 | 0.5625 |  | 185.1707 |  | 0.27965 | -0.21999
0.04043 | 0.65489 |  | 212.5224 |  | 0.25826 | -0.20292
0.040625 | 0.74101 |  | 236.6112 |  | 0.23276 | -0.18299
0.04082 | 0.81546 |  | 257.0796 |  | 0.20281 | -0.15942
0.041016 | 0.87515 |  | 273.739 |  | 0.17013 | -0.13348
0.041211 | 0.92223 |  | 286.044 |  | 0.1351 | -0.10581
0.041406 | 0.95084 |  | 293.4914 |  | 0.09763 | -0.076355
0.041602 | 0.96359 |  | 296.0162 |  | 0.059709 | -0.04632
0.041797 | 0.95975 |  | 293.703 |  | 0.020215 | -0.015379
0.041992 | 0.93863 |  | 286.7194 |  | -0.021223 | 0.016901
0.042188 | 0.90388 |  | 275.3186 |  | -0.060945 | 0.048276
0.042383 | 0.85422 |  | 259.8678 |  | -0.099325 | 0.078221
0.042578 | 0.79292 |  | 240.7723 |  | -0.13663 | 0.10731
0.042773 | 0.72024 |  | 218.1392 |  | -0.17126 | 0.13441
0.042969 | 0.63554 |  | 191.8493 |  | -0.20392 | 0.15976
0.043164 | 0.54215 |  | 162.4307 |  | -0.23362 | 0.18308
0.043359 | 0.44118 |  | 130.9 |  | -0.25965 | 0.20324
0.043555 | 0.33567 |  | 97.9639 |  | -0.28175 | 0.22032
0.04375 | 0.22615 |  | 64.0726 |  | -0.29862 | 0.23348
0.043945 | 0.11285 |  | 29.4119 |  | -0.31202 | 0.24361
0.044141 | 0.002206 |  | -5.7773 |  | -0.32197 | 0.25135
0.044336 | -0.1029 |  | -40.805 |  | -0.32538 | 0.25421
0.044531 | -0.20823 |  | -75.109 |  | -0.32434 | 0.25325
0.044727 | -0.31423 |  | -108.4849 |  | -0.31985 | 0.24945
0.044922 | -0.41527 |  | -140.6381 |  | -0.30828 | 0.24049
0.045117 | -0.51225 |  | -171.0203 |  | -0.29267 | 0.22829
0.045312 | -0.60286 |  | -198.9227 |  | -0.27481 | 0.21394
0.045508 | -0.68325 |  | -223.6192 |  | -0.25113 | 0.19534
0.045703 | -0.75459 |  | -244.7337 |  | -0.22403 | 0.17391
0.045898 | -0.815 |  | -262.2441 |  | -0.19388 | 0.15001
0.046094 | -0.86439 |  | -275.8807 |  | -0.15926 | 0.12277
0.046289 | -0.90215 |  | -285.2109 |  | -0.12347 | 0.094209
0.046484 | -0.92602 |  | -290.0055 |  | -0.085788 | 0.064514
0.04668 | -0.93635 |  | -290.1748 |  | -0.046003 | 0.033332
0.046875 | -0.93234 |  | -285.8437 |  | -0.0067036 | 0.0022932
0.04707 | -0.91829 |  | -277.1949 |  | 0.033416 | -0.029013
0.047266 | -0.90056 |  | -264.446 |  | 0.073421 | -0.060536
0.047461 | -0.86985 |  | -248.1532 |  | 0.11102 | -0.090295
0.047656 | -0.80569 |  | -228.6303 |  | 0.14744 | -0.1186
0.047852 | -0.71037 |  | -205.748 |  | 0.18154 | -0.14529
0.048047 | -0.60798 |  | -179.5738 |  | 0.21244 | -0.16949
0.048242 | -0.51006 |  | -150.6971 |  | 0.24142 | -0.192
0.048438 | -0.41068 |  | -119.9406 |  | 0.2658 | -0.21113
0.048633 | -0.30356 |  | -87.8548 |  | 0.28506 | -0.22603
0.048828 | -0.19399 |  | -54.5861 |  | 0.30178 | -0.23855
0.049023 | -0.083245 |  | -20.2872 |  | 0.3136 | -0.24778
0.049219 | 0.031487 |  | 14.495 |  | 0.32006 | -0.25298
0.049414 | 0.14194 |  | 49.1753 |  | 0.32274 | -0.25462
0.049609 | 0.24265 |  | 83.4371 |  | 0.32022 | -0.25231
0.049805 | 0.33779 |  | 116.9661 |  | 0.31263 | -0.24623
0.05 | 0.43935 |  | 149.3329 |  | 0.30014 | -0.23631
0.050195 | 0.54479 |  | 179.8386 |  | 0.2835 | -0.22306
0.050391 | 0.63916 |  | 207.6334 |  | 0.26368 | -0.2072
0.050586 | 0.72612 |  | 232.1995 |  | 0.23876 | -0.18764
0.050781 | 0.80323 |  | 253.2696 |  | 0.2095 | -0.16453
0.050977 | 0.8648 |  | 270.6033 |  | 0.17782 | -0.13922
0.051172 | 0.91457 |  | 283.7537 |  | 0.14283 | -0.11173
0.051367 | 0.94672 |  | 292.1574 |  | 0.10562 | -0.082589
0.051562 | 0.96189 |  | 295.6365 |  | 0.067974 | -0.052842
0.051758 | 0.96176 |  | 294.299 |  | 0.028766 | -0.022061
0.051953 | 0.94385 |  | 288.2415 |  | -0.012158 | 0.010018
0.052148 | 0.9118 |  | 277.6542 |  | -0.052443 | 0.041704
0.052344 | 0.86527 |  | 262.9021 |  | -0.091095 | 0.072023
0.052539 | 0.80591 |  | 244.422 |  | -0.12873 | 0.10139
0.052734 | 0.73541 |  | 222.3852 |  | -0.16445 | 0.12916
0.05293 | 0.65299 |  | 196.8278 |  | -0.19711 | 0.15458
0.053125 | 0.56121 |  | 168.1141 |  | -0.22727 | 0.17803
0.05332 | 0.46175 |  | 137.0808 |  | -0.25449 | 0.19924
0.053516 | 0.35735 |  | 104.5458 |  | -0.27707 | 0.21705
0.053711 | 0.24857 |  | 70.8786 |  | -0.29544 | 0.23116
0.053906 | 0.13523 |  | 36.272 |  | -0.31002 | 0.2421
0.054102 | 0.023003 |  | 1.0348 |  | -0.31982 | 0.24974
0.054297 | -0.083642 |  | -34.2099 |  | -0.32477 | 0.25357
0.054492 | -0.18864 |  | -68.7575 |  | -0.32501 | 0.25372
0.054688 | -0.29497 |  | -102.2868 |  | -0.32024 | 0.25
0.054883 | -0.39713 |  | -134.6212 |  | -0.31076 | 0.24241
0.055078 | -0.49444 |  | -165.3096 |  | -0.29697 | 0.23153
0.055273 | -0.58668 |  | -193.6692 |  | -0.27848 | 0.21708
0.055469 | -0.66913 |  | -219.0135 |  | -0.25587 | 0.19917
0.055664 | -0.74234 |  | -240.8946 |  | -0.22945 | 0.17821
0.055859 | -0.80553 |  | -259.1778 |  | -0.19902 | 0.15431
0.056055 | -0.8574 |  | -273.6586 |  | -0.16602 | 0.12822
0.05625 | -0.8977 |  | -283.8328 |  | -0.13096 | 0.10043
0.056445 | -0.92421 |  | -289.3622 |  | -0.093364 | 0.070888
0.056641 | -0.93697 |  | -290.3062 |  | -0.054021 | 0.039838
0.056836 | -0.93544 |  | -286.8013 |  | -0.014155 | 0.0082389
0.057031 | -0.92239 |  | -279.0298 |  | 0.02603 | -0.023347
0.057227 | -0.90499 |  | -267.2379 |  | 0.065858 | -0.054496
0.057422 | -0.87931 |  | -251.7488 |  | 0.10356 | -0.084098
0.057617 | -0.8245 |  | -232.9513 |  | 0.13992 | -0.11257
0.057813 | -0.73373 |  | -210.7994 |  | 0.17501 | -0.14009
0.058008 | -0.6289 |  | -185.1803 |  | 0.2065 | -0.16492
0.058203 | -0.52749 |  | -156.7482 |  | 0.23528 | -0.18724
0.058398 | -0.42981 |  | -126.3521 |  | 0.26124 | -0.20737
0.058594 | -0.32667 |  | -94.4743 |  | 0.2818 | -0.22347
0.058789 | -0.21668 |  | -61.4408 |  | 0.29839 | -0.23605
0.058984 | -0.10604 |  | -27.4045 |  | 0.31154 | -0.24609
0.05918 | 0.0079823 |  | 7.2936 |  | 0.31907 | -0.2519
0.059375 | 0.12021 |  | 42.0248 |  | 0.32216 | -0.25404
0.05957 | 0.22248 |  | 76.3572 |  | 0.32109 | -0.25309
0.059766 | 0.31796 |  | 110.0074 |  | 0.31446 | -0.24766
0.059961 | 0.41729 |  | 142.5951 |  | 0.30292 | -0.23842
0.060156 | 0.52326 |  | 173.5179 |  | 0.28729 | -0.226
0.060352 | 0.6208 |  | 202.0035 |  | 0.26754 | -0.21032
0.060547 | 0.70914 |  | 227.4141 |  | 0.24332 | -0.1914
0.060742 | 0.79 |  | 249.3902 |  | 0.21523 | -0.16912
0.060937 | 0.85495 |  | 267.6356 |  | 0.18394 | -0.14422
0.061133 | 0.90729 |  | 281.6044 |  | 0.14976 | -0.11736
0.061328 | 0.94335 |  | 290.8294 |  | 0.11355 | -0.088808
0.061523 | 0.96128 |  | 295.249 |  | 0.075384 | -0.058657
0.061719 | 0.96475 |  | 294.8881 |  | 0.035714 | -0.027406
0.061914 | 0.95019 |  | 289.8402 |  | -0.0045874 | 0.0041979
0.062109 | 0.92084 |  | 280.2357 |  | -0.044603 | 0.035562
0.062305 | 0.87722 |  | 266.2701 |  | -0.083566 | 0.06608
0.0625 | 0.81959 |  | 248.4601 |  | -0.12122 | 0.095609
0.062695 | 0.75148 |  | 227.1522 |  | -0.1573 | 0.1237
0.062891 | 0.67115 |  | 202.2675 |  | -0.19121 | 0.14993
0.063086 | 0.58085 |  | 174.0869 |  | -0.2216 | 0.17374
0.063281 | 0.48285 |  | 143.4504 |  | -0.2489 | 0.19492
0.063477 | 0.37881 |  | 111.1373 |  | -0.27291 | 0.21348
0.063672 | 0.27097 |  | 77.6482 |  | -0.2918 | 0.22814
0.063867 | 0.15842 |  | 43.2514 |  | -0.30666 | 0.23949
0.064062 | 0.045379 |  | 8.131 |  | -0.31794 | 0.24836
0.064258 | -0.062071 |  | -27.1117 |  | -0.32429 | 0.25328
0.064453 | -0.16701 |  | -61.7737 |  | -0.32513 | 0.25388
0.064648 | -0.27367 |  | -95.5402 |  | -0.32081 | 0.25051
0.064844 | -0.37715 |  | -128.1598 |  | -0.3124 | 0.24361
0.065039 | -0.47569 |  | -159.2523 |  | -0.29934 | 0.23343
0.065234 | -0.56986 |  | -188.1922 |  | -0.28156 | 0.2196
0.06543 | -0.6547 |  | -214.2113 |  | -0.26065 | 0.20279
0.065625 | -0.73006 |  | -236.8145 |  | -0.23524 | 0.18271
0.06582 | -0.79568 |  | -255.8232 |  | -0.20485 | 0.15881
0.066016 | -0.84971 |  | -271.0758 |  | -0.17243 | 0.13292
0.066211 | -0.89265 |  | -282.1762 |  | -0.13795 | 0.10568
0.066406 | -0.92229 |  | -288.7286 |  | -0.10044 | 0.076259
0.066602 | -0.93837 |  | -290.6939 |  | -0.061583 | 0.045644
0.066797 | -0.9407 |  | -288.1861 |  | -0.021948 | 0.014441
0.066992 | -0.93011 |  | -281.2589 |  | 0.018275 | -0.017387
0.067187 | -0.91318 |  | -270.0955 |  | 0.05805 | -0.048477
0.067383 | -0.88884 |  | -255.1369 |  | 0.09654 | -0.078479
0.067578 | -0.83863 |  | -236.8768 |  | 0.13307 | -0.10742
0.067773 | -0.75259 |  | -215.3877 |  | 0.1682 | -0.13478
0.067969 | -0.64898 |  | -190.4308 |  | 0.20111 | -0.16034
0.068164 | -0.54568 |  | -162.4058 |  | 0.23016 | -0.18315
0.068359 | -0.44651 |  | -132.2684 |  | 0.2563 | -0.2035
0.068555 | -0.34537 |  | -100.6676 |  | 0.27865 | -0.22109
0.06875 | -0.23672 |  | -67.9327 |  | 0.29553 | -0.23416
0.068945 | -0.12626 |  | -34.0901 |  | 0.30856 | -0.24393
0.069141 | -0.012889 |  | 0.61358 |  | 0.31806 | -0.25115
0.069336 | 0.10074 |  | 35.3919 |  | 0.32243 | -0.25458
0.069531 | 0.20402 |  | 69.7584 |  | 0.3215 | -0.25384
0.069727 | 0.2995 |  | 103.5842 |  | 0.31574 | -0.24879
0.069922 | 0.39852 |  | 136.5109 |  | 0.30529 | -0.24017
0.070117 | 0.50479 |  | 167.8801 |  | 0.29033 | -0.22853
0.070312 | 0.60444 |  | 196.8955 |  | 0.27117 | -0.21349
0.070508 | 0.69383 |  | 222.8918 |  | 0.24864 | -0.19557
0.070703 | 0.77659 |  | 245.4787 |  | 0.22169 | -0.1741
0.070898 | 0.84412 |  | 264.336 |  | 0.18948 | -0.14882
0.071094 | 0.89822 |  | 279.0881 |  | 0.15594 | -0.12229
0.071289 | 0.93785 |  | 289.3164 |  | 0.12098 | -0.094606
0.071484 | 0.95855 |  | 294.6175 |  | 0.082177 | -0.064419
0.07168 | 0.96393 |  | 294.9542 |  | 0.042979 | -0.033492
0.071875 | 0.95234 |  | 290.7252 |  | 0.0033979 | -0.0021979
0.07207 | 0.92577 |  | 282.1668 |  | -0.03755 | 0.029795
0.072266 | 0.88532 |  | 269.2425 |  | -0.076683 | 0.06055
0.072461 | 0.83058 |  | 252.2485 |  | -0.11441 | 0.090079
0.072656 | 0.76451 |  | 231.5486 |  | -0.151 | 0.11858
0.072852 | 0.68644 |  | 207.3249 |  | -0.18496 | 0.14511
0.073047 | 0.59843 |  | 179.846 |  | -0.21714 | 0.17007
0.073242 | 0.50214 |  | 149.6651 |  | -0.2455 | 0.19221
0.073438 | 0.39946 |  | 117.6983 |  | -0.26885 | 0.21059
0.073633 | 0.293 |  | 84.5051 |  | -0.28915 | 0.22608
0.073828 | 0.18107 |  | 50.2425 |  | -0.30533 | 0.2384
0.074023 | 0.067535 |  | 15.2124 |  | -0.31718 | 0.24773
0.074219 | -0.041018 |  | -20.119 |  | -0.3245 | 0.25343
0.074414 | -0.14607 |  | -54.9996 |  | -0.32625 | 0.25474
0.074609 | -0.25227 |  | -88.9206 |  | -0.32363 | 0.2525
0.074805 | -0.35657 |  | -121.7452 |  | -0.31556 | 0.2461
0.075 | -0.45572 |  | -153.1266 |  | -0.30287 | 0.2361
0.075195 | -0.5507 |  | -182.5349 |  | -0.28727 | 0.22361
0.075391 | -0.63752 |  | -209.2189 |  | -0.26653 | 0.20747
0.075586 | -0.71465 |  | -232.539 |  | -0.2412 | 0.18759
0.075781 | -0.78225 |  | -252.2914 |  | -0.21247 | 0.16467
0.075977 | -0.83846 |  | -268.3226 |  | -0.1798 | 0.13879
0.076172 | -0.88371 |  | -280.2506 |  | -0.14512 | 0.11134
0.076367 | -0.91593 |  | -287.6615 |  | -0.10929 | 0.083134
0.076563 | -0.93446 |  | -290.42 |  | -0.070905 | 0.052975
0.076758 | -0.93942 |  | -288.698 |  | -0.030903 | 0.021329
0.076953 | -0.93077 |  | -282.6389 |  | 0.0096489 | -0.010577
0.077148 | -0.91492 |  | -272.337 |  | 0.049913 | -0.042096
0.077344 | -0.89435 |  | -258.1727 |  | 0.088221 | -0.072186
0.077539 | -0.85315 |  | -240.6279 |  | 0.12513 | -0.10111
0.077734 | -0.77338 |  | -219.8047 |  | 0.16031 | -0.12866
0.07793 | -0.66693 |  | -195.5247 |  | 0.19336 | -0.15446
0.078125 | -0.56181 |  | -168.0905 |  | 0.22448 | -0.17867
0.07832 | -0.46642 |  | -138.3235 |  | 0.25134 | -0.1998
0.078516 | -0.36631 |  | -106.9812 |  | 0.27345 | -0.21712
0.078711 | -0.25661 |  | -74.4068 |  | 0.2917 | -0.23099
0.078906 | -0.14752 |  | -40.6758 |  | 0.30581 | -0.2418
0.079102 | -0.034971 |  | -6.1589 |  | 0.31605 | -0.24982
0.079297 | 0.079144 |  | 28.576 |  | 0.32147 | -0.25393
0.079492 | 0.18398 |  | 63.09 |  | 0.32171 | -0.25392
0.079687 | 0.28114 |  | 97.0233 |  | 0.31758 | -0.25029
0.079883 | 0.37818 |  | 130.1349 |  | 0.30727 | -0.24207
0.080078 | 0.48364 |  | 161.8796 |  | 0.29247 | -0.23022
0.080273 | 0.58601 |  | 191.4197 |  | 0.27593 | -0.21669
0.080469 | 0.67638 |  | 218.0615 |  | 0.25378 | -0.19944
0.080664 | 0.76074 |  | 241.2843 |  | 0.22626 | -0.17788
0.080859 | 0.83098 |  | 260.8906 |  | 0.1967 | -0.15414
0.081055 | 0.88731 |  | 276.5791 |  | 0.16329 | -0.1278
0.08125 | 0.93042 |  | 287.7915 |  | 0.12704 | -0.099471
0.081445 | 0.95462 |  | 294.2667 |  | 0.090067 | -0.070413
0.081641 | 0.96419 |  | 295.9272 |  | 0.051301 | -0.039908
0.081836 | 0.9567 |  | 292.8083 |  | 0.011116 | -0.0083231
0.082031 | 0.93278 |  | 285.0384 |  | -0.029625 | 0.023574
0.082227 | 0.89511 |  | 272.7821 |  | -0.069456 | 0.054779
0.082422 | 0.84236 |  | 256.4298 |  | -0.10715 | 0.084464
0.082617 | 0.77855 |  | 236.4546 |  | -0.14387 | 0.11315
0.082812 | 0.70295 |  | 212.9849 |  | -0.17864 | 0.14018
0.083008 | 0.61624 |  | 185.9987 |  | -0.21011 | 0.16485
0.083203 | 0.52141 |  | 156.1634 |  | -0.23975 | 0.18785
0.083398 | 0.41957 |  | 124.4295 |  | -0.26549 | 0.20789
0.083594 | 0.31386 |  | 91.3537 |  | -0.2855 | 0.22365
0.083789 | 0.20352 |  | 57.2819 |  | -0.30219 | 0.23631
0.083984 | 0.08995 |  | 22.3485 |  | -0.31494 | 0.24603
0.08418 | -0.019803 |  | -13.0421 |  | -0.32292 | 0.25229
0.084375 | -0.12462 |  | -48.0767 |  | -0.32625 | 0.25485
0.08457 | -0.23038 |  | -82.2369 |  | -0.3241 | 0.25319
0.084766 | -0.33553 |  | -115.3184 |  | -0.31783 | 0.24803
0.084961 | -0.43511 |  | -147.0483 |  | -0.30644 | 0.239
0.085156 | -0.53086 |  | -176.9084 |  | -0.28974 | 0.22586
0.085352 | -0.61939 |  | -204.1645 |  | -0.27067 | 0.21062
0.085547 | -0.69782 |  | -228.1655 |  | -0.24685 | 0.19207
0.085742 | -0.76738 |  | -248.6212 |  | -0.21766 | 0.16913
0.085938 | -0.8257 |  | -265.4403 |  | -0.18685 | 0.1444
0.086133 | -0.87296 |  | -278.2495 |  | -0.15293 | 0.11767
0.086328 | -0.90773 |  | -286.5708 |  | -0.11587 | 0.08858
0.086523 | -0.92824 |  | -290.2454 |  | -0.078088 | 0.058691
0.086719 | -0.93541 |  | -289.3557 |  | -0.03855 | 0.027529
0.086914 | -0.9287 |  | -284.1172 |  | 0.0018343 | -0.0043221
0.087109 | -0.91302 |  | -274.739 |  | 0.041869 | -0.035652
0.087305 | -0.89349 |  | -261.4142 |  | 0.081172 | -0.06638
0.0875 | -0.85871 |  | -244.5368 |  | 0.11829 | -0.095746
0.087695 | -0.78892 |  | -224.375 |  | 0.15404 | -0.1237
0.087891 | -0.68848 |  | -200.7663 |  | 0.18813 | -0.15019
0.088086 | -0.58336 |  | -173.9051 |  | 0.21863 | -0.17419
0.088281 | -0.48741 |  | -144.578 |  | 0.24606 | -0.19563
0.088477 | -0.39069 |  | -113.5571 |  | 0.27013 | -0.21428
0.088672 | -0.28281 |  | -81.3184 |  | 0.28919 | -0.22904
0.088867 | -0.173 |  | -47.9079 |  | 0.30391 | -0.2403
0.089063 | -0.06174 |  | -13.4832 |  | 0.31488 | -0.24868
0.089258 | 0.054063 |  | 21.3357 |  | 0.32107 | -0.25333
0.089453 | 0.16281 |  | 56.0092 |  | 0.32254 | -0.25425
0.089648 | 0.26144 |  | 90.2016 |  | 0.31903 | -0.25137
0.089844 | 0.35691 |  | 123.5608 |  | 0.31003 | -0.24411
0.090039 | 0.46038 |  | 155.6235 |  | 0.29665 | -0.2334
0.090234 | 0.56469 |  | 185.683 |  | 0.27942 | -0.21969
0.09043 | 0.65649 |  | 212.8814 |  | 0.25835 | -0.20295
0.090625 | 0.74226 |  | 236.7468 |  | 0.23298 | -0.18299
0.09082 | 0.81628 |  | 257.1463 |  | 0.20306 | -0.15941
0.091016 | 0.87506 |  | 273.6588 |  | 0.17005 | -0.13319
0.091211 | 0.92176 |  | 285.7388 |  | 0.13495 | -0.10544
0.091406 | 0.94947 |  | 293.0765 |  | 0.097989 | -0.076514
0.091602 | 0.96177 |  | 295.6058 |  | 0.059349 | -0.046302
0.091797 | 0.95812 |  | 293.4056 |  | 0.019619 | -0.01505
0.091992 | 0.93677 |  | 286.5116 |  | -0.020414 | 0.016523
0.092188 | 0.90195 |  | 275.0865 |  | -0.061053 | 0.048254
0.092383 | 0.85214 |  | 259.5924 |  | -0.10043 | 0.078944
0.092578 | 0.79056 |  | 240.4239 |  | -0.13636 | 0.10731
0.092773 | 0.71786 |  | 217.6992 |  | -0.17092 | 0.13423
0.092969 | 0.63328 |  | 191.422 |  | -0.20421 | 0.15999
0.093164 | 0.54017 |  | 162.0611 |  | -0.23378 | 0.18327
0.093359 | 0.43948 |  | 130.5895 |  | -0.25987 | 0.20356
0.093555 | 0.3343 |  | 97.697 |  | -0.28193 | 0.22065
0.09375 | 0.22492 |  | 63.747 |  | -0.29918 | 0.23399
0.093945 | 0.11152 |  | 28.98 |  | -0.31232 | 0.24406
0.094141 | 0.00076222 |  | -6.3032 |  | -0.32101 | 0.25091
0.094336 | -0.10432 |  | -41.379 |  | -0.3256 | 0.25421
0.094531 | -0.20939 |  | -75.6608 |  | -0.32543 | 0.25403
0.094727 | -0.31514 |  | -108.9714 |  | -0.31905 | 0.24927
0.094922 | -0.41565 |  | -141.0224 |  | -0.30846 | 0.24056
0.095117 | -0.51219 |  | -171.3406 |  | -0.29386 | 0.22887
0.095312 | -0.60268 |  | -199.2008 |  | -0.27404 | 0.21339
0.095508 | -0.68278 |  | -223.8579 |  | -0.25101 | 0.19511
0.095703 | -0.75412 |  | -244.9803 |  | -0.22447 | 0.17418
0.095898 | -0.81457 |  | -262.4546 |  | -0.19351 | 0.14965
0.096094 | -0.86364 |  | -276.017 |  | -0.15969 | 0.12288
0.096289 | -0.90115 |  | -285.2522 |  | -0.12339 | 0.094522
0.096484 | -0.92462 |  | -289.8963 |  | -0.085292 | 0.064419
0.09668 | -0.93479 |  | -289.9878 |  | -0.045961 | 0.033391
0.096875 | -0.93125 |  | -285.6512 |  | -0.0060221 | 0.0020646
0.09707 | -0.91771 |  | -277.0434 |  | 0.033034 | -0.028839
0.097266 | -0.89979 |  | -264.3918 |  | 0.072577 | -0.05967
0.097461 | -0.8688 |  | -248.1447 |  | 0.11166 | -0.090444
0.097656 | -0.80537 |  | -228.6603 |  | 0.14716 | -0.11868
0.097852 | -0.70987 |  | -205.717 |  | 0.18112 | -0.14474
0.098047 | -0.60612 |  | -179.4232 |  | 0.2129 | -0.16973
0.098242 | -0.50771 |  | -150.5641 |  | 0.2404 | -0.19152
0.098437 | -0.40939 |  | -119.8716 |  | 0.26526 | -0.21063
0.098633 | -0.30396 |  | -87.8058 |  | 0.28557 | -0.22664
0.098828 | -0.19438 |  | -54.5496 |  | 0.30084 | -0.23813
0.099023 | -0.083011 |  | -20.2783 |  | 0.31299 | -0.24729
0.099219 | 0.031664 |  | 14.5318 |  | 0.32012 | -0.25306
0.099414 | 0.14235 |  | 49.251 |  | 0.32226 | -0.25424
0.099609 | 0.24288 |  | 83.5052 |  | 0.31979 | -0.25209
0.099805 | 0.33778 |  | 117.0682 |  | 0.31155 | -0.24549
0.1 | 0.43933 |  | 149.4257 |  | 0.29953 | -0.23556
0.1002 | 0.54454 |  | 179.947 |  | 0.28398 | -0.22326
0.10039 | 0.63897 |  | 207.9013 |  | 0.263 | -0.20673
0.10059 | 0.72604 |  | 232.5213 |  | 0.23786 | -0.18678
0.10078 | 0.8031 |  | 253.5651 |  | 0.20897 | -0.16405
0.10098 | 0.86464 |  | 270.8684 |  | 0.17646 | -0.13842
0.10117 | 0.91415 |  | 283.8747 |  | 0.14226 | -0.11157
0.10137 | 0.9462 |  | 292.2213 |  | 0.10577 | -0.083045
0.10156 | 0.96154 |  | 295.7936 |  | 0.067103 | -0.052483
0.10176 | 0.96129 |  | 294.4996 |  | 0.027467 | -0.021313
0.10195 | 0.94312 |  | 288.4657 |  | -0.013611 | 0.01083
0.10215 | 0.91074 |  | 277.8669 |  | -0.053742 | 0.042491
0.10234 | 0.86356 |  | 263.0352 |  | -0.091994 | 0.072395
0.10254 | 0.80379 |  | 244.47 |  | -0.12919 | 0.10162
0.10273 | 0.73315 |  | 222.3916 |  | -0.16408 | 0.12905
0.10293 | 0.65048 |  | 196.7869 |  | -0.19782 | 0.15505
0.10312 | 0.55893 |  | 168.0244 |  | -0.22896 | 0.17941
0.10332 | 0.45974 |  | 136.9846 |  | -0.25506 | 0.19976
0.10352 | 0.35549 |  | 104.4283 |  | -0.27774 | 0.2172
0.10371 | 0.24732 |  | 70.7714 |  | -0.29596 | 0.23143
0.10391 | 0.13428 |  | 36.1593 |  | -0.30947 | 0.24172
0.1041 | 0.022412 |  | 0.8647 |  | -0.32011 | 0.24986
0.1043 | -0.083611 |  | -34.3975 |  | -0.32556 | 0.25411
0.10449 | -0.18877 |  | -68.9865 |  | -0.32543 | 0.25397
0.10469 | -0.29507 |  | -102.5756 |  | -0.32114 | 0.25059
0.10488 | -0.3967 |  | -134.9147 |  | -0.31075 | 0.24224
0.10508 | -0.49386 |  | -165.6028 |  | -0.29639 | 0.23069
0.10527 | -0.58548 |  | -193.9234 |  | -0.27929 | 0.21724
0.10547 | -0.66719 |  | -219.1839 |  | -0.2565 | 0.19955
0.10566 | -0.74015 |  | -240.9953 |  | -0.23008 | 0.17874
0.10586 | -0.80278 |  | -259.2134 |  | -0.20028 | 0.15514
0.10605 | -0.85433 |  | -273.6442 |  | -0.16614 | 0.12817
0.10625 | -0.89462 |  | -283.8021 |  | -0.13067 | 0.10017
0.10645 | -0.92076 |  | -289.3549 |  | -0.09366 | 0.070885
0.10664 | -0.93344 |  | -290.3128 |  | -0.05466 | 0.040118
0.10684 | -0.93232 |  | -286.8238 |  | -0.014816 | 0.0089375
0.10703 | -0.91999 |  | -279.0396 |  | 0.025861 | -0.02314
0.10723 | -0.90358 |  | -267.1827 |  | 0.065346 | -0.054283
0.10742 | -0.87888 |  | -251.6905 |  | 0.10314 | -0.08391
0.10762 | -0.82535 |  | -232.9124 |  | 0.14016 | -0.11292
0.10781 | -0.73371 |  | -210.757 |  | 0.17427 | -0.13962
0.10801 | -0.62531 |  | -185.1385 |  | 0.20555 | -0.16429
0.1082 | -0.52471 |  | -156.6684 |  | 0.23518 | -0.18725
0.1084 | -0.42959 |  | -126.2426 |  | 0.26055 | -0.20678
0.10859 | -0.32477 |  | -94.3828 |  | 0.28116 | -0.223
0.10879 | -0.21556 |  | -61.3081 |  | 0.29812 | -0.23599
0.10898 | -0.10652 |  | -27.1597 |  | 0.3105 | -0.24547
0.10918 | 0.0087275 |  | 7.5965 |  | 0.31859 | -0.2517
0.10938 | 0.12071 |  | 42.3464 |  | 0.32196 | -0.25386
0.10957 | 0.22319 |  | 76.7346 |  | 0.32003 | -0.25218
0.10977 | 0.31899 |  | 110.4196 |  | 0.3137 | -0.2471
0.10996 | 0.41768 |  | 143.0184 |  | 0.30213 | -0.23785
0.11016 | 0.5236 |  | 173.9427 |  | 0.28634 | -0.22531
0.11035 | 0.62047 |  | 202.3763 |  | 0.26704 | -0.20992
0.11055 | 0.70828 |  | 227.7098 |  | 0.24262 | -0.19077
0.11074 | 0.78881 |  | 249.6084 |  | 0.2146 | -0.16864
0.11094 | 0.85319 |  | 267.7003 |  | 0.18337 | -0.14388
0.11113 | 0.90516 |  | 281.5751 |  | 0.14872 | -0.11652
0.11133 | 0.94111 |  | 290.8836 |  | 0.11255 | -0.087967
0.11152 | 0.95929 |  | 295.3564 |  | 0.07467 | -0.058271
0.11172 | 0.96243 |  | 294.9624 |  | 0.034899 | -0.02705
0.11191 | 0.94761 |  | 289.8283 |  | -0.0053208 | 0.0046673
0.11211 | 0.918 |  | 280.1023 |  | -0.04573 | 0.036416
0.1123 | 0.87389 |  | 266.1563 |  | -0.085233 | 0.067279
0.1125 | 0.81662 |  | 248.4075 |  | -0.1221 | 0.096147
0.1127 | 0.74846 |  | 227.0886 |  | -0.15784 | 0.12404
0.11289 | 0.66787 |  | 202.1855 |  | -0.19191 | 0.15054
0.11309 | 0.57783 |  | 173.9002 |  | -0.22276 | 0.17467
0.11328 | 0.47963 |  | 143.1596 |  | -0.25081 | 0.1965
0.11348 | 0.37572 |  | 110.7657 |  | -0.27361 | 0.21427
0.11367 | 0.26827 |  | 77.2269 |  | -0.29229 | 0.22862
0.11387 | 0.15579 |  | 42.8531 |  | -0.3083 | 0.2407
0.11406 | 0.04345 |  | 7.7306 |  | -0.31881 | 0.24896
0.11426 | -0.063176 |  | -27.5116 |  | -0.32488 | 0.25377
0.11445 | -0.16784 |  | -62.1814 |  | -0.3264 | 0.25482
0.11465 | -0.2741 |  | -95.991 |  | -0.32181 | 0.25117
0.11484 | -0.37694 |  | -128.6287 |  | -0.31309 | 0.24427
0.11504 | -0.47488 |  | -159.7119 |  | -0.3003 | 0.23412
0.11523 | -0.56787 |  | -188.5668 |  | -0.28285 | 0.22043
0.11543 | -0.65138 |  | -214.4211 |  | -0.26147 | 0.20361
0.11563 | -0.7258 |  | -236.8575 |  | -0.23559 | 0.18302
0.11582 | -0.7904 |  | -255.7594 |  | -0.20605 | 0.15961
0.11602 | -0.8439 |  | -270.9589 |  | -0.17347 | 0.13396
0.11621 | -0.88654 |  | -282.0047 |  | -0.13771 | 0.10583
0.11641 | -0.91554 |  | -288.5084 |  | -0.10124 | 0.077006
0.1166 | -0.93098 |  | -290.3263 |  | -0.063183 | 0.046882
0.1168 | -0.93273 |  | -287.6411 |  | -0.022432 | 0.014857
0.11699 | -0.92247 |  | -280.7252 |  | 0.017502 | -0.016592
0.11719 | -0.90748 |  | -269.6872 |  | 0.057212 | -0.047784
0.11738 | -0.88631 |  | -254.919 |  | 0.096203 | -0.07835
0.11758 | -0.84045 |  | -236.8127 |  | 0.13219 | -0.10663
0.11777 | -0.7552 |  | -215.2709 |  | 0.16719 | -0.13388
0.11797 | -0.64684 |  | -190.2959 |  | 0.19988 | -0.15941
0.11816 | -0.5447 |  | -162.4088 |  | 0.22931 | -0.18246
0.11836 | -0.45081 |  | -132.3621 |  | 0.25622 | -0.20339
0.11855 | -0.34762 |  | -100.7654 |  | 0.27722 | -0.21991
0.11875 | -0.23785 |  | -67.9291 |  | 0.29397 | -0.23276
0.11895 | -0.1287 |  | -33.9941 |  | 0.30848 | -0.24356
0.11914 | -0.014072 |  | 0.66428 |  | 0.31699 | -0.25027
0.11934 | 0.099341 |  | 35.4525 |  | 0.32069 | -0.25316
0.11953 | 0.20394 |  | 69.9277 |  | 0.32062 | -0.25277
0.11973 | 0.30047 |  | 103.7882 |  | 0.31469 | -0.24783
0.11992 | 0.39739 |  | 136.6966 |  | 0.30411 | -0.23932
0.12012 | 0.5033 |  | 168.0846 |  | 0.2892 | -0.22745
0.12031 | 0.6031 |  | 197.1247 |  | 0.27026 | -0.21231
0.12051 | 0.69197 |  | 223.074 |  | 0.24729 | -0.1943
0.1207 | 0.77463 |  | 245.572 |  | 0.21916 | -0.17227
0.1209 | 0.84214 |  | 264.3921 |  | 0.18851 | -0.14772
0.12109 | 0.89643 |  | 279.1587 |  | 0.1554 | -0.12154
0.12129 | 0.93617 |  | 289.4242 |  | 0.11849 | -0.092771
0.12148 | 0.95737 |  | 294.8467 |  | 0.081137 | -0.063308
0.12168 | 0.96341 |  | 295.3618 |  | 0.042449 | -0.032794
0.12187 | 0.95209 |  | 291.1347 |  | 0.0011342 | -0.00041337
0.12207 | 0.92538 |  | 282.4078 |  | -0.039011 | 0.031145
0.12227 | 0.88443 |  | 269.3638 |  | -0.078264 | 0.061766
0.12246 | 0.82945 |  | 252.3098 |  | -0.11653 | 0.091634
0.12266 | 0.76329 |  | 231.6581 |  | -0.15184 | 0.11947
0.12285 | 0.68473 |  | 207.3874 |  | -0.18624 | 0.14623
0.12305 | 0.59616 |  | 179.6847 |  | -0.21822 | 0.1711
0.12324 | 0.49951 |  | 149.4039 |  | -0.24599 | 0.19274
0.12344 | 0.39639 |  | 117.322 |  | -0.27094 | 0.21201
0.12363 | 0.29001 |  | 84.0571 |  | -0.29063 | 0.22754
0.12383 | 0.17882 |  | 49.9061 |  | -0.30572 | 0.23919
0.12402 | 0.066066 |  | 14.9305 |  | -0.31832 | 0.24859
0.12422 | -0.041458 |  | -20.3251 |  | -0.32537 | 0.25412
0.12441 | -0.14583 |  | -55.1453 |  | -0.32724 | 0.25552
0.12461 | -0.25188 |  | -89.1322 |  | -0.32476 | 0.25344
0.1248 | -0.35566 |  | -122.0122 |  | -0.31651 | 0.24696
0.125 | -0.45429 |  | -153.4187 |  | -0.30402 | 0.23693
0.1252 | -0.54861 |  | -182.7844 |  | -0.28744 | 0.22392
0.12539 | -0.63432 |  | -209.3585 |  | -0.26686 | 0.20783
0.12559 | -0.71069 |  | -232.5646 |  | -0.24233 | 0.18839
0.12578 | -0.77773 |  | -252.2467 |  | -0.21275 | 0.16505
0.12598 | -0.8336 |  | -268.2316 |  | -0.18085 | 0.13962
0.12617 | -0.87895 |  | -280.1468 |  | -0.14638 | 0.11243
0.12637 | -0.91136 |  | -287.5975 |  | -0.10867 | 0.082982
0.12656 | -0.93021 |  | -290.3446 |  | -0.071373 | 0.053336
0.12676 | -0.9357 |  | -288.5495 |  | -0.032027 | 0.022328
0.12695 | -0.92786 |  | -282.4621 |  | 0.0094625 | -0.010241
0.12715 | -0.91331 |  | -272.1931 |  | 0.048505 | -0.041139
0.12734 | -0.89393 |  | -258.0864 |  | 0.087898 | -0.071753
0.12754 | -0.85292 |  | -240.598 |  | 0.12602 | -0.10172
0.12773 | -0.77245 |  | -219.8007 |  | 0.15964 | -0.12837
0.12793 | -0.66679 |  | -195.5454 |  | 0.19299 | -0.15415
0.12812 | -0.56502 |  | -168.1579 |  | 0.22406 | -0.17845
0.12832 | -0.46934 |  | -138.4136 |  | 0.25031 | -0.1991
0.12852 | -0.36665 |  | -107.0845 |  | 0.27352 | -0.21713
0.12871 | -0.25893 |  | -74.5205 |  | 0.29157 | -0.23097
0.12891 | -0.15029 |  | -40.7979 |  | 0.30531 | -0.24127
0.1291 | -0.036595 |  | -6.2766 |  | 0.31591 | -0.24952
0.1293 | 0.07698 |  | 28.5455 |  | 0.32058 | -0.25319
0.12949 | 0.18354 |  | 63.1483 |  | 0.3211 | -0.2532
0.12969 | 0.28138 |  | 97.1368 |  | 0.31719 | -0.24987
0.12988 | 0.37753 |  | 130.2925 |  | 0.30625 | -0.2413
0.13008 | 0.48283 |  | 162.0233 |  | 0.29246 | -0.23011
0.13027 | 0.58475 |  | 191.5119 |  | 0.27527 | -0.21637
0.13047 | 0.67515 |  | 218.068 |  | 0.25227 | -0.19839
0.13066 | 0.75938 |  | 241.2531 |  | 0.22639 | -0.17779
0.13086 | 0.82993 |  | 260.8575 |  | 0.19598 | -0.15387
0.13105 | 0.88666 |  | 276.5233 |  | 0.16213 | -0.12709
0.13125 | 0.92976 |  | 287.7877 |  | 0.12716 | -0.099382
0.13145 | 0.95459 |  | 294.2677 |  | 0.088917 | -0.069654
0.13164 | 0.96391 |  | 295.8251 |  | 0.050633 | -0.039322
0.13184 | 0.95598 |  | 292.5429 |  | 0.011288 | -0.0083913
0.13203 | 0.9319 |  | 284.5756 |  | -0.030929 | 0.024537
0.13223 | 0.89367 |  | 272.2652 |  | -0.069909 | 0.055486
0.13242 | 0.84121 |  | 255.9721 |  | -0.10758 | 0.084798
0.13262 | 0.7777 |  | 236.065 |  | -0.14523 | 0.11402
0.13281 | 0.70224 |  | 212.6642 |  | -0.17864 | 0.14027
0.13301 | 0.61602 |  | 185.7322 |  | -0.21078 | 0.16524
0.1332 | 0.52134 |  | 155.916 |  | -0.24099 | 0.18877
0.1334 | 0.4194 |  | 124.1533 |  | -0.26563 | 0.20804
0.13359 | 0.3136 |  | 91.0391 |  | -0.28641 | 0.22416
0.13379 | 0.20293 |  | 56.9609 |  | -0.3028 | 0.23661
0.13398 | 0.089068 |  | 22.0673 |  | -0.31493 | 0.24583
0.13418 | -0.020348 |  | -13.2575 |  | -0.32388 | 0.25286
0.13437 | -0.125 |  | -48.2243 |  | -0.3272 | 0.25542
0.13457 | -0.2311 |  | -82.3322 |  | -0.32537 | 0.25391
0.13477 | -0.33592 |  | -115.358 |  | -0.31852 | 0.24852
0.13496 | -0.43539 |  | -147.0493 |  | -0.30578 | 0.23849
0.13516 | -0.53128 |  | -176.9299 |  | -0.29065 | 0.22638
0.13535 | -0.61936 |  | -204.201 |  | -0.27154 | 0.21142
0.13555 | -0.69783 |  | -228.2059 |  | -0.24687 | 0.19221
0.13574 | -0.76733 |  | -248.6611 |  | -0.21969 | 0.17042
0.13594 | -0.82545 |  | -265.4545 |  | -0.18762 | 0.14503
0.13613 | -0.87308 |  | -278.2745 |  | -0.15238 | 0.11723
0.13633 | -0.90805 |  | -286.6098 |  | -0.11699 | 0.089147
0.13652 | -0.92899 |  | -290.3203 |  | -0.078675 | 0.059161
0.13672 | -0.93647 |  | -289.4448 |  | -0.039531 | 0.028232
0.13691 | -0.92968 |  | -284.1494 |  | 4.7972e-05 | -0.0030441
0.13711 | -0.91491 |  | -274.6833 |  | 0.040974 | -0.035138
0.1373 | -0.89631 |  | -261.2235 |  | 0.080003 | -0.065802
0.1375 | -0.86049 |  | -244.3046 |  | 0.11786 | -0.095363
0.1377 | -0.78852 |  | -224.1702 |  | 0.15372 | -0.12356
0.13789 | -0.68744 |  | -200.5407 |  | 0.18585 | -0.1488
0.13809 | -0.58429 |  | -173.6867 |  | 0.21701 | -0.17286
0.13828 | -0.48825 |  | -144.374 |  | 0.24536 | -0.19495
0.13848 | -0.38804 |  | -113.3311 |  | 0.26869 | -0.21331
0.13867 | -0.28033 |  | -80.9967 |  | 0.28845 | -0.22861
0.13887 | -0.17183 |  | -47.5351 |  | 0.30289 | -0.23964
0.13906 | -0.059509 |  | -13.1463 |  | 0.31289 | -0.24722
0.13926 | 0.055414 |  | 21.655 |  | 0.31972 | -0.25237
0.13945 | 0.16337 |  | 56.2264 |  | 0.32085 | -0.25318
0.13965 | 0.26227 |  | 90.3232 |  | 0.31811 | -0.25077
0.13984 | 0.35759 |  | 123.7095 |  | 0.31006 | -0.24424
0.14004 | 0.46102 |  | 155.7993 |  | 0.29468 | -0.2322
0.14023 | 0.56536 |  | 185.8642 |  | 0.27791 | -0.21854
0.14043 | 0.65742 |  | 213.0538 |  | 0.25756 | -0.20235
0.14062 | 0.74293 |  | 236.9365 |  | 0.23077 | -0.18161
0.14082 | 0.81726 |  | 257.361 |  | 0.20226 | -0.15878
0.14102 | 0.87656 |  | 273.8853 |  | 0.16965 | -0.13294
0.14121 | 0.92309 |  | 286.0474 |  | 0.1333 | -0.10441
0.14141 | 0.95138 |  | 293.4177 |  | 0.09693 | -0.075536
0.1416 | 0.96307 |  | 295.7364 |  | 0.057991 | -0.04513
0.1418 | 0.95795 |  | 293.0525 |  | 0.018152 | -0.013823
0.14199 | 0.93615 |  | 285.8192 |  | -0.021527 | 0.017475
0.14219 | 0.90132 |  | 274.5936 |  | -0.062406 | 0.049269
0.14238 | 0.85221 |  | 259.335 |  | -0.10061 | 0.079334
0.14258 | 0.79088 |  | 240.1718 |  | -0.13696 | 0.10773
0.14277 | 0.71788 |  | 217.4749 |  | -0.17291 | 0.13541
0.14297 | 0.63337 |  | 191.1928 |  | -0.20475 | 0.16053
0.14316 | 0.54002 |  | 161.8276 |  | -0.23423 | 0.18358
0.14336 | 0.43902 |  | 130.3328 |  | -0.26108 | 0.20426
0.14355 | 0.33371 |  | 97.397 |  | -0.28195 | 0.22071
0.14375 | 0.22403 |  | 63.4992 |  | -0.29967 | 0.23419
0.14395 | 0.11043 |  | 28.7639 |  | -0.31349 | 0.24483
0.14414 | 0.00010502 |  | -6.453 |  | -0.32167 | 0.25148
0.14434 | -0.10467 |  | -41.4408 |  | -0.32625 | 0.25474
0.14453 | -0.21008 |  | -75.7323 |  | -0.32543 | 0.25404
0.14473 | -0.31576 |  | -109.038 |  | -0.31938 | 0.24929
0.14492 | -0.41646 |  | -141.0958 |  | -0.3091 | 0.24112
0.14512 | -0.51331 |  | -171.4155 |  | -0.29344 | 0.22887
0.14531 | -0.60347 |  | -199.2214 |  | -0.27464 | 0.2138
0.14551 | -0.68371 |  | -223.8443 |  | -0.25205 | 0.19592
0.1457 | -0.75507 |  | -244.9677 |  | -0.22399 | 0.1739
0.1459 | -0.81539 |  | -262.49 |  | -0.19351 | 0.14965
0.14609 | -0.86494 |  | -276.1357 |  | -0.15988 | 0.12319
0.14629 | -0.90261 |  | -285.4469 |  | -0.12308 | 0.094274
0.14648 | -0.92622 |  | -290.1442 |  | -0.085861 | 0.064712
0.14668 | -0.93657 |  | -290.2775 |  | -0.04653 | 0.033789
0.14688 | -0.93266 |  | -285.9802 |  | -0.0061594 | 0.0020578
0.14707 | -0.91865 |  | -277.2889 |  | 0.033518 | -0.029212
0.14727 | -0.90073 |  | -264.5093 |  | 0.07305 | -0.06019
0.14746 | -0.87009 |  | -248.2365 |  | 0.1107 | -0.089789
0.14766 | -0.80676 |  | -228.7066 |  | 0.14707 | -0.11818
0.14785 | -0.71028 |  | -205.7099 |  | 0.18141 | -0.14503
0.14805 | -0.60448 |  | -179.2908 |  | 0.21199 | -0.16911
0.14824 | -0.50594 |  | -150.219 |  | 0.24069 | -0.19143
0.14844 | -0.40943 |  | -119.4631 |  | 0.26532 | -0.21077
0.14863 | -0.30364 |  | -87.3999 |  | 0.28458 | -0.2257
0.14883 | -0.19306 |  | -54.106 |  | 0.30102 | -0.23809
0.14902 | -0.08198 |  | -19.8328 |  | 0.31274 | -0.24724
0.14922 | 0.033204 |  | 14.9615 |  | 0.31956 | -0.25235
0.14941 | 0.14404 |  | 49.6821 |  | 0.32237 | -0.25428
0.14961 | 0.24412 |  | 83.9657 |  | 0.31903 | -0.2516
0.1498 | 0.33954 |  | 117.5509 |  | 0.3114 | -0.24519
0.15 | 0.44116 |  | 149.898 |  | 0.29923 | -0.23563
0.1502 | 0.54637 |  | 180.3412 |  | 0.28198 | -0.22195
0.15039 | 0.64109 |  | 208.1743 |  | 0.2625 | -0.20626
0.15059 | 0.72804 |  | 232.8359 |  | 0.2377 | -0.18695
0.15078 | 0.80564 |  | 254.0218 |  | 0.20787 | -0.16327
0.15098 | 0.86727 |  | 271.3283 |  | 0.17661 | -0.13835
0.15117 | 0.91641 |  | 284.3114 |  | 0.14151 | -0.11092
0.15137 | 0.9485 |  | 292.6033 |  | 0.1044 | -0.081672
0.15156 | 0.96319 |  | 296.0033 |  | 0.066966 | -0.052226
0.15176 | 0.96251 |  | 294.5999 |  | 0.02689 | -0.020718
0.15195 | 0.94426 |  | 288.4626 |  | -0.013521 | 0.011176
0.15215 | 0.91149 |  | 277.7853 |  | -0.053509 | 0.042392
0.15234 | 0.86425 |  | 262.9438 |  | -0.093229 | 0.073436
0.15254 | 0.80442 |  | 244.3446 |  | -0.12983 | 0.10221
0.15273 | 0.73363 |  | 222.2333 |  | -0.16492 | 0.1295
0.15293 | 0.65088 |  | 196.5904 |  | -0.19882 | 0.15584
0.15313 | 0.55924 |  | 167.8196 |  | -0.22833 | 0.17897
0.15332 | 0.45981 |  | 136.7567 |  | -0.25551 | 0.20007
0.15352 | 0.3551 |  | 104.1166 |  | -0.27886 | 0.21821
0.15371 | 0.24648 |  | 70.3806 |  | -0.29575 | 0.23131
0.15391 | 0.13282 |  | 35.6948 |  | -0.31057 | 0.24252
0.1541 | 0.020761 |  | 0.36871 |  | -0.32086 | 0.25066
0.1543 | -0.084891 |  | -34.8497 |  | -0.3247 | 0.25376
0.15449 | -0.19017 |  | -69.355 |  | -0.32594 | 0.25433
0.15469 | -0.29643 |  | -102.8491 |  | -0.32105 | 0.25039
0.15488 | -0.398 |  | -135.1106 |  | -0.3103 | 0.242
0.15508 | -0.49564 |  | -165.7856 |  | -0.29717 | 0.23152
0.15527 | -0.58755 |  | -194.1559 |  | -0.2789 | 0.21713
0.15547 | -0.66962 |  | -219.4624 |  | -0.25633 | 0.19943
0.15566 | -0.74301 |  | -241.3332 |  | -0.23008 | 0.17866
0.15586 | -0.80569 |  | -259.572 |  | -0.199 | 0.15407
0.15605 | -0.85725 |  | -273.946 |  | -0.16604 | 0.12803
0.15625 | -0.89753 |  | -284.0842 |  | -0.1308 | 0.10033
0.15645 | -0.92361 |  | -289.621 |  | -0.092913 | 0.070512
0.15664 | -0.93605 |  | -290.5613 |  | -0.054372 | 0.039892
0.15684 | -0.93437 |  | -287.0908 |  | -0.014032 | 0.0080855
0.15703 | -0.92164 |  | -279.3054 |  | 0.026152 | -0.02347
0.15723 | -0.90479 |  | -267.4199 |  | 0.064922 | -0.053916
0.15742 | -0.87827 |  | -251.8683 |  | 0.1039 | -0.084426
0.15762 | -0.82274 |  | -233.0089 |  | 0.14034 | -0.11322
0.15781 | -0.73197 |  | -210.7489 |  | 0.17444 | -0.13996
0.15801 | -0.62663 |  | -185.0028 |  | 0.20698 | -0.16522
0.1582 | -0.52672 |  | -156.4065 |  | 0.23522 | -0.1873
0.1584 | -0.42961 |  | -125.9015 |  | 0.26059 | -0.20695
0.15859 | -0.3242 |  | -94.0523 |  | 0.28228 | -0.22379
0.15879 | -0.21414 |  | -60.9975 |  | 0.29832 | -0.23618
0.15898 | -0.10416 |  | -26.8817 |  | 0.31103 | -0.24568
0.15918 | 0.010192 |  | 7.8516 |  | 0.31914 | -0.25194
0.15937 | 0.12232 |  | 42.6249 |  | 0.32201 | -0.25418
0.15957 | 0.22455 |  | 76.9808 |  | 0.32106 | -0.25314
0.15977 | 0.32006 |  | 110.7261 |  | 0.31435 | -0.24765
0.15996 | 0.41975 |  | 143.4412 |  | 0.30239 | -0.23805
0.16016 | 0.52561 |  | 174.305 |  | 0.28674 | -0.22548
0.16035 | 0.62257 |  | 202.6371 |  | 0.26671 | -0.20976
0.16055 | 0.71042 |  | 227.9379 |  | 0.24315 | -0.19129
0.16074 | 0.79052 |  | 249.8097 |  | 0.21536 | -0.1693
0.16094 | 0.85505 |  | 267.9268 |  | 0.18311 | -0.1438
0.16113 | 0.90677 |  | 281.8778 |  | 0.14903 | -0.11674
0.16133 | 0.94279 |  | 291.2106 |  | 0.1128 | -0.088291
0.16152 | 0.96094 |  | 295.6264 |  | 0.074649 | -0.058436
0.16172 | 0.96346 |  | 295.1556 |  | 0.035647 | -0.027538
0.16191 | 0.94857 |  | 289.9596 |  | -0.0055158 | 0.004738
0.16211 | 0.91893 |  | 280.2401 |  | -0.045867 | 0.036466
0.1623 | 0.87477 |  | 266.2864 |  | -0.083928 | 0.066428
0.1625 | 0.81759 |  | 248.4881 |  | -0.1221 | 0.095907
0.1627 | 0.74932 |  | 227.1307 |  | -0.15783 | 0.12387
0.16289 | 0.6687 |  | 202.1543 |  | -0.19131 | 0.15008
0.16309 | 0.5785 |  | 173.8143 |  | -0.22312 | 0.17481
0.16328 | 0.48004 |  | 143.0361 |  | -0.24986 | 0.19581
0.16348 | 0.37613 |  | 110.6562 |  | -0.27336 | 0.21385
0.16367 | 0.26877 |  | 77.1886 |  | -0.29291 | 0.22901
0.16387 | 0.15604 |  | 42.8441 |  | -0.30692 | 0.23996
0.16406 | 0.04352 |  | 7.7431 |  | -0.31837 | 0.24853
0.16426 | -0.06285 |  | -27.4884 |  | -0.32474 | 0.25361
0.16445 | -0.1678 |  | -62.195 |  | -0.32547 | 0.25412
0.16465 | -0.27451 |  | -96.0451 |  | -0.32239 | 0.2514
0.16484 | -0.37752 |  | -128.7133 |  | -0.31288 | 0.24408
0.16504 | -0.47608 |  | -159.8315 |  | -0.29917 | 0.23313
0.16523 | -0.56956 |  | -188.7267 |  | -0.28259 | 0.22003
0.16543 | -0.65342 |  | -214.6067 |  | -0.26075 | 0.20306
0.16562 | -0.72833 |  | -237.0639 |  | -0.23548 | 0.18292
0.16582 | -0.79299 |  | -255.9556 |  | -0.20577 | 0.15955
0.16602 | -0.84653 |  | -271.1008 |  | -0.17156 | 0.13253
0.16621 | -0.88933 |  | -282.1275 |  | -0.13713 | 0.10499
0.16641 | -0.91819 |  | -288.6162 |  | -0.10075 | 0.076528
0.1666 | -0.93337 |  | -290.4268 |  | -0.061577 | 0.045782
0.1668 | -0.93447 |  | -287.7522 |  | -0.022174 | 0.014501
0.16699 | -0.92327 |  | -280.7738 |  | 0.018661 | -0.017584
0.16719 | -0.90759 |  | -269.6432 |  | 0.058985 | -0.049325
0.16738 | -0.88521 |  | -254.8024 |  | 0.09658 | -0.078868
0.16758 | -0.83711 |  | -236.6129 |  | 0.13331 | -0.1076
0.16777 | -0.75173 |  | -215.0347 |  | 0.16816 | -0.13503
0.16797 | -0.64636 |  | -190.0865 |  | 0.20078 | -0.16038
0.16816 | -0.54452 |  | -162.2162 |  | 0.23122 | -0.18395
0.16836 | -0.44865 |  | -132.186 |  | 0.25696 | -0.20417
0.16855 | -0.34609 |  | -100.6696 |  | 0.27821 | -0.22074
0.16875 | -0.23674 |  | -67.8673 |  | 0.29562 | -0.23403
0.16895 | -0.12713 |  | -33.8919 |  | 0.30905 | -0.24418
0.16914 | -0.012689 |  | 0.77444 |  | 0.31861 | -0.25159
0.16934 | 0.10069 |  | 35.5523 |  | 0.32279 | -0.25485
0.16953 | 0.20426 |  | 70.0347 |  | 0.32183 | -0.25387
0.16973 | 0.30062 |  | 103.9464 |  | 0.31644 | -0.24938
0.16992 | 0.39852 |  | 136.9131 |  | 0.30526 | -0.24053
0.17012 | 0.5044 |  | 168.2822 |  | 0.28988 | -0.22827
0.17031 | 0.60427 |  | 197.2666 |  | 0.27165 | -0.21372
0.17051 | 0.69333 |  | 223.2041 |  | 0.2488 | -0.19575
0.1707 | 0.77594 |  | 245.6802 |  | 0.22157 | -0.17417
0.1709 | 0.8433 |  | 264.4507 |  | 0.19055 | -0.14964
0.17109 | 0.89718 |  | 279.1903 |  | 0.15624 | -0.12247
0.17129 | 0.93669 |  | 289.4312 |  | 0.12041 | -0.094171
0.17148 | 0.9577 |  | 294.8289 |  | 0.082886 | -0.064828
0.17168 | 0.96378 |  | 295.3963 |  | 0.043802 | -0.034047
0.17188 | 0.95254 |  | 291.2229 |  | 0.0038215 | -0.0026227
0.17207 | 0.92557 |  | 282.3648 |  | -0.037423 | 0.02965
0.17227 | 0.88448 |  | 269.1946 |  | -0.077131 | 0.060834
0.17246 | 0.82952 |  | 252.1423 |  | -0.11382 | 0.089585
0.17266 | 0.76379 |  | 231.5441 |  | -0.15005 | 0.11765
0.17285 | 0.68584 |  | 207.4068 |  | -0.18461 | 0.14444
0.17305 | 0.59741 |  | 179.7262 |  | -0.21574 | 0.16902
0.17324 | 0.50076 |  | 149.3569 |  | -0.24425 | 0.19129
0.17344 | 0.3976 |  | 117.2294 |  | -0.26896 | 0.21029
0.17363 | 0.29077 |  | 83.8994 |  | -0.28869 | 0.22565
0.17383 | 0.17896 |  | 49.7255 |  | -0.30393 | 0.23752
0.17402 | 0.065653 |  | 14.7717 |  | -0.31557 | 0.2465
0.17422 | -0.041944 |  | -20.4542 |  | -0.32318 | 0.25231
0.17441 | -0.14635 |  | -55.2199 |  | -0.32496 | 0.25381
0.17461 | -0.25305 |  | -89.2187 |  | -0.32164 | 0.25117
0.1748 | -0.35737 |  | -122.1629 |  | -0.31459 | 0.24523
0.175 | -0.4566 |  | -153.6486 |  | -0.3021 | 0.23544
0.1752 | -0.55164 |  | -183.07 |  | -0.2847 | 0.22184
0.17539 | -0.63762 |  | -209.6212 |  | -0.26475 | 0.20589
0.17559 | -0.71408 |  | -232.7613 |  | -0.24031 | 0.18666
0.17578 | -0.78097 |  | -252.3518 |  | -0.21062 | 0.16328
0.17598 | -0.83655 |  | -268.2947 |  | -0.17811 | 0.13741
0.17617 | -0.88179 |  | -280.2119 |  | -0.14356 | 0.11006
0.17637 | -0.91398 |  | -287.6298 |  | -0.10718 | 0.081472
0.17656 | -0.93235 |  | -290.3697 |  | -0.068798 | 0.051336
0.17676 | -0.93691 |  | -288.5421 |  | -0.029032 | 0.02
0.17695 | -0.92781 |  | -282.374 |  | 0.010894 | -0.01161
0.17715 | -0.91198 |  | -272.0459 |  | 0.051418 | -0.043285
0.17734 | -0.89124 |  | -257.8706 |  | 0.090542 | -0.07378
0.17754 | -0.84943 |  | -240.3402 |  | 0.12657 | -0.10239
0.17773 | -0.76941 |  | -219.5344 |  | 0.16197 | -0.1301
0.17793 | -0.66415 |  | -195.2842 |  | 0.19583 | -0.15638
0.17813 | -0.56224 |  | -167.921 |  | 0.22573 | -0.17986
0.17832 | -0.46813 |  | -138.2492 |  | 0.25251 | -0.20069
0.17852 | -0.36759 |  | -106.9617 |  | 0.27504 | -0.21828
0.17871 | -0.25986 |  | -74.3623 |  | 0.29278 | -0.232
0.17891 | -0.15068 |  | -40.6099 |  | 0.30713 | -0.24296
0.1791 | -0.03629 |  | -6.0291 |  | 0.31735 | -0.2508
0.1793 | 0.078511 |  | 28.8057 |  | 0.32293 | -0.25488
0.17949 | 0.18499 |  | 63.3623 |  | 0.32327 | -0.25505
0.17969 | 0.28236 |  | 97.3883 |  | 0.31792 | -0.25064
0.17988 | 0.37868 |  | 130.5414 |  | 0.30808 | -0.24258
0.18008 | 0.48409 |  | 162.2004 |  | 0.29409 | -0.2314
0.18027 | 0.58591 |  | 191.6665 |  | 0.27617 | -0.21706
0.18047 | 0.6764 |  | 218.2401 |  | 0.2542 | -0.19983
0.18066 | 0.76095 |  | 241.4475 |  | 0.22739 | -0.17872
0.18086 | 0.83129 |  | 261.019 |  | 0.19693 | -0.15447
0.18105 | 0.88791 |  | 276.6431 |  | 0.1639 | -0.12832
0.18125 | 0.93099 |  | 287.8307 |  | 0.12807 | -0.10014
0.18145 | 0.95519 |  | 294.1476 |  | 0.090772 | -0.070839
0.18164 | 0.96412 |  | 295.5478 |  | 0.051898 | -0.040304
0.18184 | 0.95613 |  | 292.2237 |  | 0.011235 | -0.00844
0.18203 | 0.93219 |  | 284.3568 |  | -0.028896 | 0.023051
0.18223 | 0.8943 |  | 272.1107 |  | -0.068764 | 0.054136
0.18242 | 0.84171 |  | 255.775 |  | -0.10726 | 0.08429
0.18262 | 0.77781 |  | 235.742 |  | -0.14274 | 0.11227
0.18281 | 0.70195 |  | 212.1763 |  | -0.17775 | 0.13936
0.18301 | 0.61532 |  | 185.1848 |  | -0.21041 | 0.16483
0.1832 | 0.52051 |  | 155.424 |  | -0.23898 | 0.18721
0.1834 | 0.4187 |  | 123.7735 |  | -0.2647 | 0.20724
0.18359 | 0.31296 |  | 90.8104 |  | -0.28505 | 0.22324
0.18379 | 0.20212 |  | 56.7862 |  | -0.30107 | 0.23537
0.18398 | 0.088175 |  | 21.8466 |  | -0.31438 | 0.24556
0.18418 | -0.021314 |  | -13.5193 |  | -0.32218 | 0.25179
0.18438 | -0.12631 |  | -48.5797 |  | -0.32529 | 0.25405
0.18457 | -0.23272 |  | -82.773 |  | -0.32383 | 0.25289
0.18477 | -0.33792 |  | -115.84 |  | -0.31636 | 0.24688
0.18496 | -0.43758 |  | -147.5239 |  | -0.30489 | 0.23761
0.18516 | -0.53328 |  | -177.256 |  | -0.28923 | 0.22539
0.18535 | -0.62124 |  | -204.3636 |  | -0.26904 | 0.20956
0.18555 | -0.69948 |  | -228.2691 |  | -0.24563 | 0.19105
0.18574 | -0.76882 |  | -248.6862 |  | -0.21758 | 0.16885
0.18594 | -0.82701 |  | -265.499 |  | -0.18539 | 0.14337
0.18613 | -0.87441 |  | -278.3237 |  | -0.15124 | 0.11638
0.18633 | -0.90929 |  | -286.6518 |  | -0.11469 | 0.087638
0.18652 | -0.93034 |  | -290.3042 |  | -0.076697 | 0.057757
0.18672 | -0.93805 |  | -289.3873 |  | -0.0378 | 0.02706
0.18691 | -0.93189 |  | -284.1124 |  | 0.0027502 | -0.0047711
0.18711 | -0.91728 |  | -274.6382 |  | 0.042615 | -0.036092
0.1873 | -0.89839 |  | -261.1768 |  | 0.081466 | -0.066687
0.1875 | -0.8626 |  | -244.2485 |  | 0.12002 | -0.096883
0.1877 | -0.79 |  | -224.0654 |  | 0.15546 | -0.12475
0.18789 | -0.68797 |  | -200.4525 |  | 0.188 | -0.15032
0.18809 | -0.58432 |  | -173.5841 |  | 0.2191 | -0.17449
0.18828 | -0.48744 |  | -144.2447 |  | 0.24688 | -0.19611
0.18848 | -0.38665 |  | -113.2391 |  | 0.2703 | -0.2145
0.18867 | -0.27861 |  | -80.8682 |  | 0.28941 | -0.22932
0.18887 | -0.16941 |  | -47.3424 |  | 0.30436 | -0.24068
0.18906 | -0.056948 |  | -12.9638 |  | 0.3152 | -0.24909
0.18926 | 0.057944 |  | 21.8997 |  | 0.32134 | -0.25376
0.18945 | 0.16598 |  | 56.6191 |  | 0.32269 | -0.25449
0.18965 | 0.26393 |  | 90.7409 |  | 0.31921 | -0.25149
0.18984 | 0.35906 |  | 124.0316 |  | 0.31039 | -0.24437
0.19004 | 0.46313 |  | 155.985 |  | 0.29669 | -0.23353
0.19023 | 0.56681 |  | 185.9469 |  | 0.27947 | -0.21964
0.19043 | 0.65907 |  | 213.2361 |  | 0.2585 | -0.20301
0.19062 | 0.74534 |  | 237.2365 |  | 0.23271 | -0.18291
0.19082 | 0.81899 |  | 257.6144 |  | 0.20272 | -0.15916
0.19102 | 0.87799 |  | 274.074 |  | 0.17017 | -0.13334
0.19121 | 0.92443 |  | 286.1705 |  | 0.13499 | -0.10559
0.19141 | 0.95257 |  | 293.5309 |  | 0.097369 | -0.076041
0.1916 | 0.96477 |  | 295.9884 |  | 0.059354 | -0.046139
0.1918 | 0.96038 |  | 293.5808 |  | 0.020025 | -0.015282
0.19199 | 0.9389 |  | 286.4658 |  | -0.021312 | 0.016945
0.19219 | 0.90348 |  | 274.9277 |  | -0.061331 | 0.048458
0.19238 | 0.85365 |  | 259.3256 |  | -0.099442 | 0.078419
0.19258 | 0.79192 |  | 240.0424 |  | -0.13665 | 0.10735
0.19277 | 0.71857 |  | 217.2435 |  | -0.1717 | 0.13461
0.19297 | 0.63396 |  | 190.8936 |  | -0.20384 | 0.15971
0.19316 | 0.54024 |  | 161.5221 |  | -0.23297 | 0.1827
0.19336 | 0.43911 |  | 130.0598 |  | -0.25941 | 0.20324
0.19355 | 0.33385 |  | 97.176 |  | -0.28187 | 0.22048
0.19375 | 0.22366 |  | 63.2813 |  | -0.29851 | 0.23345
0.19395 | 0.10985 |  | 28.5606 |  | -0.31165 | 0.24345
0.19414 | -0.00065014 |  | -6.6804 |  | -0.32132 | 0.25076
0.19434 | -0.10595 |  | -41.7466 |  | -0.32463 | 0.25355
0.19453 | -0.21166 |  | -76.08 |  | -0.3236 | 0.25261
0.19473 | -0.31773 |  | -109.4243 |  | -0.31847 | 0.24829
0.19492 | -0.41871 |  | -141.4878 |  | -0.30753 | 0.23971
0.19512 | -0.51554 |  | -171.7712 |  | -0.29261 | 0.22788
0.19531 | -0.60586 |  | -199.5426 |  | -0.27359 | 0.21292
0.19551 | -0.68616 |  | -224.1165 |  | -0.25012 | 0.19447
0.1957 | -0.7574 |  | -245.1684 |  | -0.2229 | 0.17284
0.1959 | -0.81783 |  | -262.5899 |  | -0.19159 | 0.14816
0.19609 | -0.86743 |  | -276.115 |  | -0.15804 | 0.1215
0.19629 | -0.90488 |  | -285.2744 |  | -0.12278 | 0.093654
0.19648 | -0.92847 |  | -289.7865 |  | -0.084212 | 0.063715
0.19668 | -0.93886 |  | -289.7375 |  | -0.044479 | 0.032242
0.19687 | -0.93509 |  | -285.3305 |  | -0.0051757 | 0.00098879
0.19707 | -0.9213 |  | -276.7019 |  | 0.035287 | -0.030592
0.19727 | -0.90322 |  | -264.0966 |  | 0.074878 | -0.061735
0.19746 | -0.87258 |  | -247.9218 |  | 0.11169 | -0.090767
0.19766 | -0.80756 |  | -228.4496 |  | 0.14798 | -0.11914
0.19785 | -0.70689 |  | -205.5633 |  | 0.18278 | -0.14634
0.19805 | -0.60048 |  | -179.277 |  | 0.21402 | -0.17071
0.19824 | -0.50445 |  | -150.3379 |  | 0.24217 | -0.19278
0.19844 | -0.40634 |  | -119.5743 |  | 0.26649 | -0.21172
0.19863 | -0.29936 |  | -87.3995 |  | 0.28629 | -0.22697
0.19883 | -0.19097 |  | -54.0752 |  | 0.30174 | -0.23892
0.19902 | -0.079818 |  | -19.8141 |  | 0.31353 | -0.24786
0.19922 | 0.034843 |  | 14.9893 |  | 0.3216 | -0.25389
0.19941 | 0.14386 |  | 49.7078 |  | 0.32346 | -0.25534
0.19961 | 0.24389 |  | 83.9031 |  | 0.32011 | -0.25249
0.1998 | 0.33905 |  | 117.405 |  | 0.31298 | -0.24659
0.2 | 0.44129 |  | 149.7437 |  | 0.30026 | -0.23651
0.2002 | 0.54679 |  | 180.1388 |  | 0.28354 | -0.22312
0.20039 | 0.64082 |  | 207.9575 |  | 0.26343 | -0.20721
0.20059 | 0.72831 |  | 232.6163 |  | 0.23839 | -0.18746
0.20078 | 0.80564 |  | 253.7243 |  | 0.20939 | -0.16448
0.20098 | 0.86709 |  | 271.0278 |  | 0.17697 | -0.13899
0.20117 | 0.91654 |  | 284.0004 |  | 0.14207 | -0.11137
0.20137 | 0.94821 |  | 292.2529 |  | 0.10552 | -0.08258
0.20156 | 0.963 |  | 295.6696 |  | 0.067038 | -0.052502
0.20176 | 0.9623 |  | 294.2375 |  | 0.027206 | -0.021214
0.20195 | 0.94385 |  | 288.1266 |  | -0.013094 | 0.010516
0.20215 | 0.91127 |  | 277.5258 |  | -0.053278 | 0.042004
0.20234 | 0.86414 |  | 262.7116 |  | -0.09245 | 0.072555
0.20254 | 0.80429 |  | 244.1537 |  | -0.1292 | 0.10146
0.20273 | 0.73339 |  | 222.0338 |  | -0.16425 | 0.12879
0.20293 | 0.65062 |  | 196.3157 |  | -0.19806 | 0.15506
0.20312 | 0.55859 |  | 167.4615 |  | -0.22824 | 0.17886
0.20332 | 0.45919 |  | 136.381 |  | -0.25464 | 0.19941
0.20352 | 0.35489 |  | 103.8207 |  | -0.27779 | 0.21732
0.20371 | 0.24615 |  | 70.1893 |  | -0.29598 | 0.23138
0.20391 | 0.13307 |  | 35.6314 |  | -0.30941 | 0.24172
0.2041 | 0.021284 |  | 0.39595 |  | -0.31944 | 0.24947
0.2043 | -0.084818 |  | -34.8156 |  | -0.32501 | 0.25369
0.20449 | -0.18991 |  | -69.3367 |  | -0.32498 | 0.25368
0.20469 | -0.29659 |  | -102.8579 |  | -0.32005 | 0.24974
0.20488 | -0.39854 |  | -135.1339 |  | -0.31044 | 0.24192
0.20508 | -0.49581 |  | -165.738 |  | -0.29599 | 0.23056
0.20527 | -0.58789 |  | -194.0076 |  | -0.27737 | 0.216
0.20547 | -0.67 |  | -219.2729 |  | -0.25522 | 0.19833
0.20566 | -0.74318 |  | -241.1205 |  | -0.22901 | 0.17762
0.20586 | -0.80618 |  | -259.3739 |  | -0.19862 | 0.15378
0.20605 | -0.85773 |  | -273.7738 |  | -0.16529 | 0.12734
0.20625 | -0.89754 |  | -283.7983 |  | -0.12956 | 0.099102
0.20645 | -0.92356 |  | -289.1339 |  | -0.091974 | 0.069524
0.20664 | -0.93623 |  | -289.8967 |  | -0.053049 | 0.038939
0.20684 | -0.93504 |  | -286.3053 |  | -0.013064 | 0.0076152
0.20703 | -0.9227 |  | -278.5311 |  | 0.026819 | -0.023862
0.20723 | -0.90509 |  | -266.6989 |  | 0.066404 | -0.054992
0.20742 | -0.87792 |  | -251.1253 |  | 0.10505 | -0.085206
0.20762 | -0.82232 |  | -232.2361 |  | 0.14144 | -0.11383
0.20781 | -0.72917 |  | -210.066 |  | 0.17582 | -0.14078
0.20801 | -0.62069 |  | -184.5004 |  | 0.20757 | -0.16569
0.2082 | -0.52215 |  | -156.0552 |  | 0.23642 | -0.18815
0.2084 | -0.42786 |  | -125.6711 |  | 0.2619 | -0.20786
0.20859 | -0.3227 |  | -93.9073 |  | 0.28233 | -0.22395
0.20879 | -0.21419 |  | -60.9279 |  | 0.29932 | -0.23681
0.20898 | -0.10469 |  | -26.8523 |  | 0.31252 | -0.24677
0.20918 | 0.011192 |  | 7.9244 |  | 0.31945 | -0.25233
0.20938 | 0.12259 |  | 42.6794 |  | 0.32244 | -0.25429
0.20957 | 0.2245 |  | 76.9558 |  | 0.32155 | -0.2533
0.20977 | 0.31986 |  | 110.6291 |  | 0.31446 | -0.2476
0.20996 | 0.4195 |  | 143.2393 |  | 0.30305 | -0.23834
0.21016 | 0.52613 |  | 174.1081 |  | 0.28763 | -0.22614
0.21035 | 0.62247 |  | 202.53 |  | 0.26756 | -0.21017
0.21055 | 0.71076 |  | 227.7738 |  | 0.24361 | -0.19126
0.21074 | 0.79097 |  | 249.5367 |  | 0.21504 | -0.16889
0.21094 | 0.85456 |  | 267.6068 |  | 0.1834 | -0.14367
0.21113 | 0.90675 |  | 281.5026 |  | 0.1498 | -0.11706
0.21133 | 0.94204 |  | 290.8265 |  | 0.11292 | -0.088365
0.21152 | 0.9597 |  | 295.3102 |  | 0.074819 | -0.058326
0.21172 | 0.9627 |  | 294.8982 |  | 0.035827 | -0.027464
0.21191 | 0.94703 |  | 289.7093 |  | -0.0055339 | 0.004838
0.21211 | 0.91706 |  | 279.9189 |  | -0.046088 | 0.036604
0.2123 | 0.87287 |  | 265.9301 |  | -0.084134 | 0.06652
0.2125 | 0.81521 |  | 248.1455 |  | -0.12152 | 0.095729
0.2127 | 0.747 |  | 226.7647 |  | -0.15759 | 0.12389
0.21289 | 0.66657 |  | 201.793 |  | -0.19154 | 0.15042
0.21309 | 0.57648 |  | 173.5102 |  | -0.22281 | 0.17485
0.21328 | 0.47844 |  | 142.7465 |  | -0.25017 | 0.19611
0.21348 | 0.37472 |  | 110.3416 |  | -0.27367 | 0.21431
0.21367 | 0.26713 |  | 76.8199 |  | -0.29189 | 0.22859
0.21387 | 0.15483 |  | 42.4189 |  | -0.30615 | 0.2395
0.21406 | 0.042573 |  | 7.3219 |  | -0.31874 | 0.24885
0.21426 | -0.064079 |  | -27.9016 |  | -0.32534 | 0.25418
0.21445 | -0.16853 |  | -62.5625 |  | -0.32527 | 0.25432
0.21465 | -0.27491 |  | -96.2844 |  | -0.32156 | 0.25094
0.21484 | -0.37768 |  | -128.8406 |  | -0.31231 | 0.24361
0.21504 | -0.47547 |  | -159.8891 |  | -0.29865 | 0.23298
0.21523 | -0.56897 |  | -188.7493 |  | -0.28236 | 0.22013
0.21543 | -0.6528 |  | -214.671 |  | -0.26104 | 0.20341
0.21563 | -0.72739 |  | -237.1943 |  | -0.23491 | 0.18254
0.21582 | -0.79232 |  | -256.1239 |  | -0.20472 | 0.15879
0.21602 | -0.84568 |  | -271.3081 |  | -0.17158 | 0.13267
0.21621 | -0.88816 |  | -282.3198 |  | -0.13723 | 0.10516
0.21641 | -0.91732 |  | -288.7549 |  | -0.10046 | 0.076353
0.2166 | -0.93282 |  | -290.5645 |  | -0.061361 | 0.045677
0.2168 | -0.93449 |  | -287.8677 |  | -0.021803 | 0.014393
0.21699 | -0.92398 |  | -280.8216 |  | 0.01843 | -0.017235
0.21719 | -0.90784 |  | -269.6473 |  | 0.058954 | -0.049126
0.21738 | -0.88421 |  | -254.7401 |  | 0.097487 | -0.079387
0.21758 | -0.83592 |  | -236.5145 |  | 0.13354 | -0.10772
0.21777 | -0.75138 |  | -214.969 |  | 0.16815 | -0.13478
0.21797 | -0.64576 |  | -189.9517 |  | 0.20075 | -0.16018
0.21816 | -0.54229 |  | -161.911 |  | 0.23056 | -0.18346
0.21836 | -0.44553 |  | -131.738 |  | 0.25719 | -0.20421
0.21855 | -0.34349 |  | -100.0658 |  | 0.27901 | -0.22129
0.21875 | -0.2346 |  | -67.2288 |  | 0.29553 | -0.234
0.21895 | -0.12517 |  | -33.3373 |  | 0.30822 | -0.24358
0.21914 | -0.011484 |  | 1.3186 |  | 0.31758 | -0.25067
0.21934 | 0.10142 |  | 36.0272 |  | 0.32222 | -0.25416
0.21953 | 0.20517 |  | 70.4034 |  | 0.32156 | -0.25359
0.21973 | 0.30134 |  | 104.2738 |  | 0.31594 | -0.24881
0.21992 | 0.39945 |  | 137.1974 |  | 0.30482 | -0.23979
0.22012 | 0.50565 |  | 168.5793 |  | 0.2895 | -0.22768
0.22031 | 0.60505 |  | 197.5737 |  | 0.27087 | -0.213
0.22051 | 0.6941 |  | 223.4757 |  | 0.24814 | -0.19518
0.2207 | 0.77663 |  | 246.0244 |  | 0.22116 | -0.1738
0.2209 | 0.84364 |  | 264.9363 |  | 0.18937 | -0.14874
0.22109 | 0.89778 |  | 279.7268 |  | 0.15537 | -0.1218
0.22129 | 0.93697 |  | 289.9456 |  | 0.12023 | -0.093967
0.22148 | 0.95749 |  | 295.2854 |  | 0.081826 | -0.064066
0.22168 | 0.96327 |  | 295.6592 |  | 0.042698 | -0.03315
0.22187 | 0.95105 |  | 291.2851 |  | 0.0029875 | -0.0018447
0.22207 | 0.92362 |  | 282.3682 |  | -0.038097 | 0.030137
0.22227 | 0.88245 |  | 269.1282 |  | -0.077107 | 0.060824
0.22246 | 0.82701 |  | 252.0185 |  | -0.11493 | 0.090368
0.22266 | 0.76098 |  | 231.2812 |  | -0.15152 | 0.11899
0.22285 | 0.68271 |  | 206.9286 |  | -0.18483 | 0.14507
0.22305 | 0.59405 |  | 179.2147 |  | -0.21693 | 0.16976
0.22324 | 0.49779 |  | 148.9085 |  | -0.24552 | 0.19211
0.22344 | 0.39524 |  | 116.8949 |  | -0.26891 | 0.21047
0.22363 | 0.28896 |  | 83.6929 |  | -0.28982 | 0.22653
0.22383 | 0.17797 |  | 49.5443 |  | -0.30543 | 0.2387
0.22402 | 0.065213 |  | 14.5874 |  | -0.31584 | 0.24672
0.22422 | -0.042606 |  | -20.725 |  | -0.32396 | 0.25271
0.22441 | -0.14693 |  | -55.6261 |  | -0.32606 | 0.25449
0.22461 | -0.25329 |  | -89.6518 |  | -0.32241 | 0.25174
0.2248 | -0.35744 |  | -122.5563 |  | -0.31537 | 0.24589
0.225 | -0.45593 |  | -153.9414 |  | -0.30278 | 0.23594
0.2252 | -0.5504 |  | -183.2248 |  | -0.28576 | 0.22252
0.22539 | -0.63602 |  | -209.6987 |  | -0.26542 | 0.20635
0.22559 | -0.71182 |  | -232.8086 |  | -0.24029 | 0.18655
0.22578 | -0.77866 |  | -252.4075 |  | -0.21144 | 0.16376
0.22598 | -0.83407 |  | -268.3772 |  | -0.17932 | 0.13842
0.22617 | -0.87861 |  | -280.2684 |  | -0.14426 | 0.11081
0.22637 | -0.91045 |  | -287.6658 |  | -0.10828 | 0.082291
0.22656 | -0.92851 |  | -290.457 |  | -0.069824 | 0.052018
0.22676 | -0.93331 |  | -288.671 |  | -0.029076 | 0.020073
0.22695 | -0.92552 |  | -282.5322 |  | 0.010271 | -0.011162
0.22715 | -0.91071 |  | -272.2558 |  | 0.049716 | -0.042188
0.22734 | -0.88982 |  | -258.0779 |  | 0.089456 | -0.07311
0.22754 | -0.8475 |  | -240.4124 |  | 0.12622 | -0.10214
0.22773 | -0.76809 |  | -219.3809 |  | 0.16121 | -0.12965
0.22793 | -0.66423 |  | -194.9119 |  | 0.1946 | -0.15561
0.22812 | -0.56196 |  | -167.4731 |  | 0.22438 | -0.1789
0.22832 | -0.46621 |  | -137.8167 |  | 0.25135 | -0.19989
0.22852 | -0.36534 |  | -106.5164 |  | 0.27412 | -0.2177
0.22871 | -0.25761 |  | -73.9554 |  | 0.29179 | -0.23137
0.22891 | -0.14824 |  | -40.2685 |  | 0.30646 | -0.24226
0.2291 | -0.035037 |  | -5.7217 |  | 0.3161 | -0.24967
0.2293 | 0.078759 |  | 29.0852 |  | 0.32053 | -0.25306
0.22949 | 0.18512 |  | 63.6448 |  | 0.32199 | -0.25376
0.22969 | 0.28211 |  | 97.6375 |  | 0.31746 | -0.25011
0.22988 | 0.37829 |  | 130.6985 |  | 0.30665 | -0.24159
0.23008 | 0.48326 |  | 162.3271 |  | 0.29275 | -0.23026
0.23027 | 0.58465 |  | 191.8038 |  | 0.27477 | -0.21599
0.23047 | 0.67508 |  | 218.3596 |  | 0.25218 | -0.19832
0.23066 | 0.75934 |  | 241.5901 |  | 0.22617 | -0.17773
0.23086 | 0.82996 |  | 261.2375 |  | 0.19576 | -0.15376
0.23105 | 0.8867 |  | 276.8616 |  | 0.1616 | -0.1267
0.23125 | 0.92966 |  | 288.0195 |  | 0.12628 | -0.098678
0.23145 | 0.95406 |  | 294.3348 |  | 0.08913 | -0.069733
0.23164 | 0.96305 |  | 295.7321 |  | 0.049948 | -0.038983
0.23184 | 0.95497 |  | 292.3412 |  | 0.010182 | -0.0075222
0.23203 | 0.93037 |  | 284.2755 |  | -0.030782 | 0.024515
0.23223 | 0.89211 |  | 271.9003 |  | -0.070883 | 0.05604
0.23242 | 0.8397 |  | 255.6201 |  | -0.10799 | 0.08518
0.23262 | 0.77594 |  | 235.7173 |  | -0.14434 | 0.11332
0.23281 | 0.7005 |  | 212.2482 |  | -0.17936 | 0.14068
0.23301 | 0.61371 |  | 185.1791 |  | -0.21117 | 0.16576
0.2332 | 0.5183 |  | 155.1936 |  | -0.24064 | 0.18863
0.2334 | 0.41612 |  | 123.2997 |  | -0.26595 | 0.20821
0.23359 | 0.30988 |  | 90.16 |  | -0.28567 | 0.22355
0.23379 | 0.19932 |  | 56.1333 |  | -0.30214 | 0.2362
0.23398 | 0.086261 |  | 21.3526 |  | -0.31517 | 0.24638
0.23418 | -0.022423 |  | -13.8166 |  | -0.3235 | 0.25281
0.23438 | -0.12646 |  | -48.7164 |  | -0.32667 | 0.25508
0.23457 | -0.23235 |  | -82.8757 |  | -0.32422 | 0.25314
0.23477 | -0.33743 |  | -116.0615 |  | -0.31734 | 0.24756
0.23496 | -0.43701 |  | -147.9043 |  | -0.30585 | 0.2385
0.23516 | -0.53276 |  | -177.7676 |  | -0.28965 | 0.22576
0.23535 | -0.62063 |  | -204.9316 |  | -0.27034 | 0.21044
0.23555 | -0.69849 |  | -228.767 |  | -0.24679 | 0.19194
0.23574 | -0.76731 |  | -249.0208 |  | -0.2179 | 0.1692
0.23594 | -0.82487 |  | -265.6404 |  | -0.18618 | 0.14408
0.23613 | -0.87173 |  | -278.3019 |  | -0.152 | 0.11702
0.23633 | -0.90642 |  | -286.5704 |  | -0.11489 | 0.087877
0.23652 | -0.92745 |  | -290.2415 |  | -0.077217 | 0.058198
0.23672 | -0.935 |  | -289.344 |  | -0.038419 | 0.02761
0.23691 | -0.92886 |  | -284.0093 |  | 0.002078 | -0.0042204
0.23711 | -0.91467 |  | -274.4211 |  | 0.042097 | -0.035839
0.2373 | -0.89618 |  | -260.9488 |  | 0.081521 | -0.066804
0.2375 | -0.86077 |  | -244.0835 |  | 0.11927 | -0.096487
0.2377 | -0.7888 |  | -223.9076 |  | 0.15437 | -0.12399
0.23789 | -0.68587 |  | -200.2043 |  | 0.1879 | -0.15003
0.23809 | -0.58068 |  | -173.3087 |  | 0.21852 | -0.17415
0.23828 | -0.48542 |  | -143.9774 |  | 0.24611 | -0.19566
0.23848 | -0.38697 |  | -112.9291 |  | 0.27046 | -0.21462
0.23867 | -0.27917 |  | -80.6287 |  | 0.28893 | -0.22909
0.23887 | -0.17061 |  | -47.1199 |  | 0.30348 | -0.23991
0.23906 | -0.058774 |  | -12.64 |  | 0.31482 | -0.24852
0.23926 | 0.056414 |  | 22.1808 |  | 0.32038 | -0.25285
0.23945 | 0.16463 |  | 56.8286 |  | 0.32186 | -0.2536
0.23965 | 0.26378 |  | 90.9517 |  | 0.3188 | -0.25101
0.23984 | 0.35928 |  | 124.2512 |  | 0.30959 | -0.24359
0.24004 | 0.46221 |  | 156.2264 |  | 0.29622 | -0.23285
0.24023 | 0.56598 |  | 186.1449 |  | 0.27893 | -0.21922
0.24043 | 0.65803 |  | 213.2691 |  | 0.25731 | -0.20215
0.24063 | 0.74369 |  | 237.0824 |  | 0.23161 | -0.1819
0.24082 | 0.81758 |  | 257.3876 |  | 0.20203 | -0.15849
0.24102 | 0.87647 |  | 273.8341 |  | 0.16948 | -0.13277
0.24121 | 0.92283 |  | 285.9067 |  | 0.1343 | -0.10517
0.24141 | 0.95085 |  | 293.2672 |  | 0.096605 | -0.075509
0.2416 | 0.96273 |  | 295.6319 |  | 0.05783 | -0.044892
0.2418 | 0.95768 |  | 293.0103 |  | 0.018493 | -0.013928
0.24199 | 0.93583 |  | 285.8764 |  | -0.022259 | 0.017908
0.24219 | 0.90117 |  | 274.5973 |  | -0.062169 | 0.049219
0.24238 | 0.85154 |  | 259.1624 |  | -0.1 | 0.079089
0.24258 | 0.7898 |  | 239.8692 |  | -0.13752 | 0.1083
0.24277 | 0.7167 |  | 217.082 |  | -0.17311 | 0.13593
0.24297 | 0.63192 |  | 190.8049 |  | -0.20524 | 0.1611
0.24316 | 0.53882 |  | 161.5174 |  | -0.23453 | 0.1839
0.24336 | 0.43803 |  | 130.0736 |  | -0.26034 | 0.204
0.24355 | 0.33259 |  | 97.1727 |  | -0.28205 | 0.22079
0.24375 | 0.223 |  | 63.2641 |  | -0.29977 | 0.2343
0.24395 | 0.10941 |  | 28.5012 |  | -0.31355 | 0.24496
0.24414 | -0.0010649 |  | -6.7712 |  | -0.32239 | 0.25188
0.24434 | -0.10587 |  | -41.8716 |  | -0.326 | 0.25463
0.24453 | -0.21128 |  | -76.2174 |  | -0.32511 | 0.25388
0.24473 | -0.317 |  | -109.529 |  | -0.31923 | 0.24911
0.24492 | -0.41737 |  | -141.5497 |  | -0.30867 | 0.24061
0.24512 | -0.51381 |  | -171.7816 |  | -0.29424 | 0.22925
0.24531 | -0.60371 |  | -199.5357 |  | -0.27506 | 0.21425
0.24551 | -0.68352 |  | -224.11 |  | -0.25155 | 0.19566
0.2457 | -0.7548 |  | -245.1803 |  | -0.22423 | 0.17397
0.2459 | -0.81518 |  | -262.6325 |  | -0.19274 | 0.14915
0.24609 | -0.86455 |  | -276.1501 |  | -0.1591 | 0.12255
0.24629 | -0.90239 |  | -285.3402 |  | -0.12368 | 0.094593
0.24648 | -0.92623 |  | -289.8986 |  | -0.085829 | 0.064779
0.24668 | -0.93657 |  | -289.8629 |  | -0.046717 | 0.033931
0.24688 | -0.93257 |  | -285.4409 |  | -0.0061735 | 0.0021547
0.24707 | -0.91827 |  | -276.7038 |  | 0.034142 | -0.029653
0.24727 | -0.90002 |  | -263.939 |  | 0.072817 | -0.060198
0.24746 | -0.86959 |  | -247.6763 |  | 0.11089 | -0.089847
0.24766 | -0.80629 |  | -228.1795 |  | 0.14687 | -0.1181
0.24785 | -0.70822 |  | -205.2418 |  | 0.18056 | -0.14454
0.24805 | -0.60171 |  | -178.8913 |  | 0.2123 | -0.16923
0.24824 | -0.50425 |  | -149.871 |  | 0.24046 | -0.19135
0.24844 | -0.40648 |  | -119.0485 |  | 0.26491 | -0.21036
0.24863 | -0.29968 |  | -86.9195 |  | 0.28491 | -0.2258
0.24883 | -0.19103 |  | -53.6535 |  | 0.30008 | -0.23759
0.24902 | -0.080655 |  | -19.4373 |  | 0.31209 | -0.24658
0.24922 | 0.034194 |  | 15.2661 |  | 0.31956 | -0.25225
0.24941 | 0.14425 |  | 49.9029 |  | 0.32098 | -0.25347
0.24961 | 0.2446 |  | 84.0918 |  | 0.31878 | -0.25128
0.2498 | 0.33972 |  | 117.6062 |  | 0.31151 | -0.2454
0.25 | 0.44138 |  | 149.9755 |  | 0.2979 | -0.23482
0.2502 | 0.54703 |  | 180.4728 |  | 0.28175 | -0.22159
0.25039 | 0.64159 |  | 208.3743 |  | 0.26153 | -0.20558
0.25059 | 0.72863 |  | 233.0253 |  | 0.2363 | -0.18581
0.25078 | 0.80595 |  | 254.0964 |  | 0.2081 | -0.1634
0.25098 | 0.86737 |  | 271.3416 |  | 0.17535 | -0.13779
0.25117 | 0.91657 |  | 284.3218 |  | 0.1402 | -0.10988
0.25137 | 0.94822 |  | 292.5652 |  | 0.1039 | -0.081143
0.25156 | 0.96264 |  | 295.8702 |  | 0.064991 | -0.050809
0.25176 | 0.96156 |  | 294.3382 |  | 0.025927 | -0.019895
0.25195 | 0.94288 |  | 288.1211 |  | -0.013784 | 0.011333
0.25215 | 0.90998 |  | 277.4375 |  | -0.054921 | 0.043331
0.25234 | 0.86246 |  | 262.5493 |  | -0.094056 | 0.07408
0.25254 | 0.80251 |  | 243.9199 |  | -0.13095 | 0.10304
0.25273 | 0.73158 |  | 221.8235 |  | -0.16646 | 0.13068
0.25293 | 0.64866 |  | 196.1451 |  | -0.1993 | 0.15628
0.25312 | 0.55693 |  | 167.2944 |  | -0.22944 | 0.17975
0.25332 | 0.45743 |  | 136.1633 |  | -0.25607 | 0.20052
0.25352 | 0.35298 |  | 103.5381 |  | -0.27854 | 0.21808
0.25371 | 0.2447 |  | 69.8792 |  | -0.2975 | 0.23259
0.25391 | 0.13163 |  | 35.3026 |  | -0.31143 | 0.24328
0.2541 | 0.020187 |  | 0.1116 |  | -0.3206 | 0.25042
0.2543 | -0.085272 |  | -35.0616 |  | -0.32619 | 0.25453
0.25449 | -0.19024 |  | -69.5923 |  | -0.32615 | 0.25459
0.25469 | -0.29651 |  | -103.137 |  | -0.32099 | 0.25063
0.25488 | -0.39826 |  | -135.491 |  | -0.31197 | 0.24315
0.25508 | -0.49557 |  | -166.1761 |  | -0.29756 | 0.23178
0.25527 | -0.58734 |  | -194.4952 |  | -0.27891 | 0.21724
0.25547 | -0.66919 |  | -219.7418 |  | -0.25671 | 0.19974
0.25566 | -0.74213 |  | -241.497 |  | -0.22981 | 0.17851
0.25586 | -0.80468 |  | -259.6701 |  | -0.19965 | 0.15453
0.25605 | -0.85607 |  | -274.024 |  | -0.16635 | 0.12829
0.25625 | -0.89615 |  | -284.0978 |  | -0.13038 | 0.10003
0.25645 | -0.92229 |  | -289.5423 |  | -0.093454 | 0.070748
0.25664 | -0.9349 |  | -290.3416 |  | -0.05413 | 0.039748
0.25684 | -0.9336 |  | -286.6821 |  | -0.013592 | 0.0079497
0.25703 | -0.92127 |  | -278.7534 |  | 0.026018 | -0.023278
0.25723 | -0.90454 |  | -266.8369 |  | 0.065652 | -0.054406
0.25742 | -0.87808 |  | -251.3471 |  | 0.10401 | -0.084527
0.25762 | -0.82198 |  | -232.5361 |  | 0.14035 | -0.11308
0.25781 | -0.72844 |  | -210.2746 |  | 0.17489 | -0.13999
0.25801 | -0.62063 |  | -184.5389 |  | 0.20675 | -0.16485
0.2582 | -0.52316 |  | -156.0338 |  | 0.23588 | -0.18768
0.2584 | -0.42889 |  | -125.631 |  | 0.26096 | -0.20733
0.25859 | -0.32295 |  | -93.7953 |  | 0.28142 | -0.22312
0.25879 | -0.21409 |  | -60.7525 |  | 0.29847 | -0.23604
0.25898 | -0.10478 |  | -26.633 |  | 0.31118 | -0.24595
0.25918 | 0.010981 |  | 8.1533 |  | 0.31884 | -0.25192
0.25938 | 0.12256 |  | 42.9573 |  | 0.32227 | -0.25414
0.25957 | 0.22483 |  | 77.3818 |  | 0.3204 | -0.25245
0.25977 | 0.32073 |  | 111.1129 |  | 0.3133 | -0.2468
0.25996 | 0.42001 |  | 143.7104 |  | 0.30237 | -0.23794
0.26016 | 0.52634 |  | 174.59 |  | 0.2868 | -0.2256
0.26035 | 0.62315 |  | 202.9647 |  | 0.26676 | -0.20976
0.26055 | 0.71098 |  | 228.2207 |  | 0.24259 | -0.19074
0.26074 | 0.7912 |  | 250.0407 |  | 0.2141 | -0.16822
0.26094 | 0.85528 |  | 268.0725 |  | 0.18262 | -0.14311
0.26113 | 0.9071 |  | 281.8606 |  | 0.1484 | -0.11618
0.26133 | 0.94273 |  | 291.0347 |  | 0.11192 | -0.087584
0.26152 | 0.96079 |  | 295.4182 |  | 0.074514 | -0.058094
0.26172 | 0.96383 |  | 294.9372 |  | 0.03511 | -0.027143
0.26191 | 0.94874 |  | 289.6991 |  | -0.0061817 | 0.0053039
0.26211 | 0.91906 |  | 279.9326 |  | -0.046635 | 0.037095
0.2623 | 0.87485 |  | 265.9135 |  | -0.085333 | 0.06734
0.2625 | 0.81741 |  | 248.1016 |  | -0.12249 | 0.096415
0.2627 | 0.74916 |  | 226.7768 |  | -0.15817 | 0.12421
0.26289 | 0.66849 |  | 201.8099 |  | -0.1922 | 0.15063
0.26309 | 0.57822 |  | 173.5221 |  | -0.22344 | 0.17506
0.26328 | 0.4798 |  | 142.7814 |  | -0.25135 | 0.19678
0.26348 | 0.3759 |  | 110.4165 |  | -0.27454 | 0.21493
0.26367 | 0.26833 |  | 76.937 |  | -0.2924 | 0.22889
0.26387 | 0.15561 |  | 42.5437 |  | -0.30765 | 0.2403
0.26406 | 0.043162 |  | 7.4616 |  | -0.31919 | 0.24928
0.26426 | -0.063538 |  | -27.7793 |  | -0.32494 | 0.25394
0.26445 | -0.16834 |  | -62.4598 |  | -0.32622 | 0.25473
0.26465 | -0.27499 |  | -96.2175 |  | -0.32215 | 0.25148
0.26484 | -0.37832 |  | -128.886 |  | -0.31268 | 0.24394
0.26504 | -0.47675 |  | -159.9864 |  | -0.29969 | 0.23368
0.26523 | -0.5705 |  | -188.8607 |  | -0.28287 | 0.22036
0.26543 | -0.65463 |  | -214.7561 |  | -0.26125 | 0.20319
0.26562 | -0.72945 |  | -237.1885 |  | -0.23492 | 0.18251
0.26582 | -0.79438 |  | -256.0831 |  | -0.20516 | 0.15892
0.26602 | -0.84792 |  | -271.2357 |  | -0.17267 | 0.1332
0.26621 | -0.89054 |  | -282.2307 |  | -0.13738 | 0.10543
0.26641 | -0.91959 |  | -288.6827 |  | -0.10035 | 0.076089
0.2666 | -0.93518 |  | -290.4927 |  | -0.061869 | 0.045657
0.2668 | -0.93708 |  | -287.8416 |  | -0.021783 | 0.014221
0.26699 | -0.92664 |  | -280.8735 |  | 0.01846 | -0.017354
0.26719 | -0.91076 |  | -269.7111 |  | 0.058058 | -0.048489
0.26738 | -0.88744 |  | -254.739 |  | 0.096852 | -0.078969
0.26758 | -0.8385 |  | -236.4392 |  | 0.13357 | -0.10782
0.26777 | -0.75144 |  | -214.8602 |  | 0.16832 | -0.13487
0.26797 | -0.64408 |  | -189.8305 |  | 0.20081 | -0.16021
0.26816 | -0.54287 |  | -161.7974 |  | 0.22996 | -0.18311
0.26836 | -0.44753 |  | -131.6547 |  | 0.25668 | -0.20384
0.26855 | -0.34365 |  | -100.009 |  | 0.27866 | -0.22107
0.26875 | -0.23446 |  | -67.1365 |  | 0.29494 | -0.23371
0.26895 | -0.12492 |  | -33.2548 |  | 0.30876 | -0.2441
0.26914 | -0.010446 |  | 1.3301 |  | 0.31801 | -0.25127
0.26934 | 0.10237 |  | 36.1456 |  | 0.32134 | -0.25375
0.26953 | 0.20662 |  | 70.6585 |  | 0.32096 | -0.25321
0.26973 | 0.30279 |  | 104.5722 |  | 0.31548 | -0.24863
0.26992 | 0.40099 |  | 137.521 |  | 0.3045 | -0.2397
0.27012 | 0.50759 |  | 168.7771 |  | 0.28974 | -0.22801
0.27031 | 0.60672 |  | 197.6895 |  | 0.27099 | -0.2131
0.27051 | 0.69623 |  | 223.6554 |  | 0.24766 | -0.19471
0.2707 | 0.77887 |  | 246.1646 |  | 0.21984 | -0.17283
0.2709 | 0.84588 |  | 264.9711 |  | 0.18858 | -0.14782
0.27109 | 0.90026 |  | 279.6659 |  | 0.15543 | -0.12148
0.27129 | 0.93906 |  | 289.7446 |  | 0.11967 | -0.093686
0.27148 | 0.95955 |  | 295.0135 |  | 0.081249 | -0.063673
0.27168 | 0.96532 |  | 295.4871 |  | 0.042392 | -0.032783
0.27187 | 0.95335 |  | 291.1937 |  | 0.0023651 | -0.0011988
0.27207 | 0.92614 |  | 282.2616 |  | -0.038658 | 0.030742
0.27227 | 0.88459 |  | 268.9744 |  | -0.07762 | 0.061095
0.27246 | 0.82923 |  | 251.7864 |  | -0.11494 | 0.0903
0.27266 | 0.76302 |  | 231.0666 |  | -0.15157 | 0.11899
0.27285 | 0.68467 |  | 206.8253 |  | -0.18633 | 0.14606
0.27305 | 0.59619 |  | 179.1995 |  | -0.21775 | 0.17064
0.27324 | 0.49948 |  | 148.9328 |  | -0.24544 | 0.19226
0.27344 | 0.39662 |  | 116.8821 |  | -0.26969 | 0.21102
0.27363 | 0.2897 |  | 83.5565 |  | -0.28932 | 0.22643
0.27383 | 0.17754 |  | 49.232 |  | -0.30482 | 0.23843
0.27402 | 0.064012 |  | 14.1351 |  | -0.31689 | 0.24763
0.27422 | -0.044283 |  | -21.2169 |  | -0.32408 | 0.25326
0.27441 | -0.14897 |  | -56.0573 |  | -0.32607 | 0.25482
0.27461 | -0.25544 |  | -89.9485 |  | -0.32315 | 0.25237
0.2748 | -0.3595 |  | -122.7433 |  | -0.31506 | 0.24581
0.275 | -0.45822 |  | -154.0911 |  | -0.30254 | 0.23591
0.2752 | -0.55311 |  | -183.404 |  | -0.2858 | 0.22274
0.27539 | -0.63934 |  | -209.9891 |  | -0.26495 | 0.20622
0.27559 | -0.71607 |  | -233.2146 |  | -0.24086 | 0.18704
0.27578 | -0.78338 |  | -252.8488 |  | -0.21178 | 0.1643
0.27598 | -0.83918 |  | -268.7715 |  | -0.17865 | 0.13826
0.27617 | -0.88406 |  | -280.533 |  | -0.14437 | 0.11092
0.27637 | -0.91573 |  | -287.7464 |  | -0.10757 | 0.081984
0.27656 | -0.93375 |  | -290.3748 |  | -0.069091 | 0.051672
0.27676 | -0.93817 |  | -288.5466 |  | -0.029697 | 0.020715
0.27695 | -0.92952 |  | -282.3745 |  | 0.010953 | -0.011153
0.27715 | -0.91432 |  | -272.0106 |  | 0.05052 | -0.042491
0.27734 | -0.89351 |  | -257.8078 |  | 0.089153 | -0.07273
0.27754 | -0.85074 |  | -240.1998 |  | 0.12678 | -0.10223
0.27773 | -0.76902 |  | -219.2975 |  | 0.16177 | -0.12985
0.27793 | -0.66224 |  | -194.9092 |  | 0.19462 | -0.15544
0.27813 | -0.55981 |  | -167.4119 |  | 0.22522 | -0.17922
0.27832 | -0.46497 |  | -137.7058 |  | 0.25176 | -0.20003
0.27852 | -0.36305 |  | -106.3534 |  | 0.27398 | -0.2175
0.27871 | -0.25525 |  | -73.6814 |  | 0.29286 | -0.23192
0.27891 | -0.14684 |  | -39.9654 |  | 0.30692 | -0.24269
0.2791 | -0.032792 |  | -5.4561 |  | 0.31612 | -0.24978
0.2793 | 0.081033 |  | 29.3602 |  | 0.32127 | -0.25345
0.27949 | 0.18652 |  | 63.9391 |  | 0.32141 | -0.25344
0.27969 | 0.28375 |  | 97.9436 |  | 0.31731 | -0.24987
0.27988 | 0.38036 |  | 130.9954 |  | 0.30766 | -0.24205
0.28008 | 0.48601 |  | 162.5757 |  | 0.29276 | -0.23026
0.28027 | 0.5876 |  | 192.0207 |  | 0.27505 | -0.21594
0.28047 | 0.67797 |  | 218.5168 |  | 0.25253 | -0.19841
0.28066 | 0.76236 |  | 241.6226 |  | 0.22574 | -0.17736
0.28086 | 0.83245 |  | 261.211 |  | 0.19584 | -0.15346
0.28105 | 0.88902 |  | 276.8095 |  | 0.16204 | -0.12689
0.28125 | 0.93154 |  | 287.8742 |  | 0.12621 | -0.098683
0.28145 | 0.95537 |  | 294.1685 |  | 0.089085 | -0.069474
0.28164 | 0.96437 |  | 295.6145 |  | 0.050355 | -0.039011
0.28184 | 0.956 |  | 292.2812 |  | 0.010361 | -0.007516
0.28203 | 0.93166 |  | 284.3355 |  | -0.030449 | 0.024353
0.28223 | 0.89361 |  | 272.0026 |  | -0.070504 | 0.055661
0.28242 | 0.84086 |  | 255.6416 |  | -0.10856 | 0.085578
0.28262 | 0.77699 |  | 235.6172 |  | -0.14476 | 0.1139
0.28281 | 0.70113 |  | 212.0263 |  | -0.17934 | 0.14076
0.28301 | 0.61422 |  | 184.9334 |  | -0.21129 | 0.16579
0.2832 | 0.51893 |  | 154.995 |  | -0.24024 | 0.18837
0.2834 | 0.41669 |  | 123.163 |  | -0.26578 | 0.20812
0.28359 | 0.31058 |  | 90.073 |  | -0.28625 | 0.22405
0.28379 | 0.19974 |  | 55.9927 |  | -0.30238 | 0.2363
0.28398 | 0.086082 |  | 21.0855 |  | -0.31503 | 0.24601
0.28418 | -0.023116 |  | -14.1822 |  | -0.32301 | 0.25234
0.28437 | -0.12768 |  | -49.1203 |  | -0.3263 | 0.25475
0.28457 | -0.23387 |  | -83.2517 |  | -0.3246 | 0.25344
0.28477 | -0.33897 |  | -116.3341 |  | -0.31707 | 0.24746
0.28496 | -0.43858 |  | -148.0518 |  | -0.30532 | 0.238
0.28516 | -0.53449 |  | -177.8345 |  | -0.28989 | 0.22588
0.28535 | -0.62247 |  | -204.9544 |  | -0.26973 | 0.20994
0.28555 | -0.7006 |  | -228.819 |  | -0.24575 | 0.19099
0.28574 | -0.7699 |  | -249.1598 |  | -0.21789 | 0.16918
0.28594 | -0.82778 |  | -265.8531 |  | -0.1859 | 0.1438
0.28613 | -0.87503 |  | -278.5609 |  | -0.15143 | 0.11642
0.28633 | -0.90997 |  | -286.8396 |  | -0.11509 | 0.087865
0.28652 | -0.93105 |  | -290.5069 |  | -0.076971 | 0.057803
0.28672 | -0.93885 |  | -289.6007 |  | -0.037489 | 0.026671
0.28691 | -0.93289 |  | -284.2161 |  | 0.0025234 | -0.0048863
0.28711 | -0.91865 |  | -274.5715 |  | 0.042287 | -0.036223
0.2873 | -0.89943 |  | -261.0336 |  | 0.081497 | -0.066879
0.2875 | -0.86251 |  | -244.0235 |  | 0.11933 | -0.096592
0.2877 | -0.78846 |  | -223.7577 |  | 0.15506 | -0.1247
0.28789 | -0.68324 |  | -200.0921 |  | 0.18819 | -0.15069
0.28809 | -0.57759 |  | -173.2095 |  | 0.21895 | -0.17462
0.28828 | -0.48324 |  | -143.894 |  | 0.24686 | -0.19615
0.28848 | -0.38474 |  | -112.8221 |  | 0.27007 | -0.21452
0.28867 | -0.27674 |  | -80.391 |  | 0.28907 | -0.22934
0.28887 | -0.16777 |  | -46.8189 |  | 0.30449 | -0.24079
0.28906 | -0.055726 |  | -12.3562 |  | 0.31486 | -0.24878
0.28926 | 0.058842 |  | 22.5076 |  | 0.32048 | -0.25313
0.28945 | 0.16687 |  | 57.1934 |  | 0.322 | -0.25417
0.28965 | 0.26505 |  | 91.278 |  | 0.31855 | -0.25126
0.28984 | 0.36051 |  | 124.5454 |  | 0.30965 | -0.24391
0.29004 | 0.46506 |  | 156.5585 |  | 0.29615 | -0.2332
0.29023 | 0.56876 |  | 186.5635 |  | 0.27899 | -0.21951
0.29043 | 0.66093 |  | 213.7886 |  | 0.25772 | -0.20261
0.29063 | 0.74688 |  | 237.6622 |  | 0.23171 | -0.18218
0.29082 | 0.82017 |  | 258.0131 |  | 0.20174 | -0.15842
0.29102 | 0.87921 |  | 274.4929 |  | 0.169 | -0.1325
0.29121 | 0.92488 |  | 286.484 |  | 0.13375 | -0.10475
0.29141 | 0.952 |  | 293.6873 |  | 0.096584 | -0.075569
0.2916 | 0.96344 |  | 295.8818 |  | 0.05834 | -0.045492
0.2918 | 0.95759 |  | 293.1202 |  | 0.018305 | -0.01407
0.29199 | 0.9356 |  | 285.9353 |  | -0.022676 | 0.018006
0.29219 | 0.90067 |  | 274.6692 |  | -0.062518 | 0.049364
0.29238 | 0.85092 |  | 259.2761 |  | -0.10088 | 0.079485
0.29258 | 0.78928 |  | 239.9364 |  | -0.13747 | 0.10797
0.29277 | 0.71575 |  | 217.0113 |  | -0.17261 | 0.1352
0.29297 | 0.63095 |  | 190.6158 |  | -0.20572 | 0.16114
0.29316 | 0.53761 |  | 161.1951 |  | -0.2349 | 0.18417
0.29336 | 0.43662 |  | 129.707 |  | -0.26072 | 0.20406
0.29355 | 0.33159 |  | 96.859 |  | -0.28236 | 0.22067
0.29375 | 0.22218 |  | 62.9936 |  | -0.29905 | 0.23366
0.29395 | 0.10874 |  | 28.2675 |  | -0.31323 | 0.24457
0.29414 | -0.0015361 |  | -6.9907 |  | -0.32278 | 0.25203
0.29434 | -0.10628 |  | -42.0813 |  | -0.32571 | 0.25424
0.29453 | -0.21189 |  | -76.4434 |  | -0.32471 | 0.25317
0.29473 | -0.31769 |  | -109.7782 |  | -0.31896 | 0.24873
0.29492 | -0.41802 |  | -141.8071 |  | -0.30789 | 0.24018
0.29512 | -0.51464 |  | -172.0671 |  | -0.29362 | 0.22873
0.29531 | -0.60433 |  | -199.7846 |  | -0.27468 | 0.21376
0.29551 | -0.68381 |  | -224.2813 |  | -0.25043 | 0.19473
0.2957 | -0.75466 |  | -245.2893 |  | -0.22313 | 0.17303
0.2959 | -0.81429 |  | -262.6781 |  | -0.19263 | 0.14891
0.29609 | -0.86314 |  | -276.1739 |  | -0.159 | 0.12244
0.29629 | -0.90013 |  | -285.3064 |  | -0.12313 | 0.094193
0.29648 | -0.92292 |  | -289.7542 |  | -0.084822 | 0.064103
0.29668 | -0.93261 |  | -289.6075 |  | -0.045431 | 0.032919
0.29688 | -0.92845 |  | -285.122 |  | -0.0054942 | 0.0014033
0.29707 | -0.91531 |  | -276.4972 |  | 0.034859 | -0.030141
0.29727 | -0.8989 |  | -263.9408 |  | 0.073609 | -0.060645
0.29746 | -0.86908 |  | -247.7465 |  | 0.11109 | -0.09012
0.29766 | -0.80631 |  | -228.1997 |  | 0.14768 | -0.11869
0.29785 | -0.71047 |  | -205.2805 |  | 0.18162 | -0.14531
0.29805 | -0.60487 |  | -179.0404 |  | 0.21296 | -0.16987
0.29824 | -0.50615 |  | -150.1197 |  | 0.24151 | -0.19208
0.29844 | -0.4086 |  | -119.3034 |  | 0.26564 | -0.21089
0.29863 | -0.30176 |  | -87.1302 |  | 0.28498 | -0.22587
0.29883 | -0.19167 |  | -53.8101 |  | 0.30051 | -0.23766
0.29902 | -0.080711 |  | -19.4974 |  | 0.31277 | -0.24701
0.29922 | 0.034692 |  | 15.322 |  | 0.31993 | -0.25259
0.29941 | 0.14509 |  | 50.0361 |  | 0.32132 | -0.25359
0.29961 | 0.24508 |  | 84.1917 |  | 0.31892 | -0.25135
0.2998 | 0.34009 |  | 117.612 |  | 0.31138 | -0.24509
0.3 | 0.44168 |  | 149.9127 |  | 0.29812 | -0.2346
0.3002 | 0.54674 |  | 180.3294 |  | 0.28219 | -0.22187
0.30039 | 0.64092 |  | 208.18 |  | 0.26215 | -0.20605
0.30059 | 0.72804 |  | 232.8107 |  | 0.23628 | -0.18584
0.30078 | 0.80507 |  | 253.8598 |  | 0.20709 | -0.16257
0.30098 | 0.86642 |  | 271.1465 |  | 0.17521 | -0.13711
0.30117 | 0.91563 |  | 284.1405 |  | 0.14026 | -0.10966
0.30137 | 0.94701 |  | 292.401 |  | 0.10357 | -0.081003
0.30156 | 0.96162 |  | 295.7798 |  | 0.065436 | -0.051021
0.30176 | 0.96059 |  | 294.2986 |  | 0.025547 | -0.019525
0.30195 | 0.94183 |  | 288.1268 |  | -0.015035 | 0.01237
0.30215 | 0.90909 |  | 277.4495 |  | -0.055258 | 0.043805
0.30234 | 0.86154 |  | 262.5814 |  | -0.093912 | 0.073988
0.30254 | 0.80173 |  | 243.9676 |  | -0.13085 | 0.103
0.30273 | 0.7309 |  | 221.8328 |  | -0.16647 | 0.13096
0.30293 | 0.64797 |  | 196.1118 |  | -0.19944 | 0.15667
0.30312 | 0.55611 |  | 167.1828 |  | -0.22959 | 0.18007
0.30332 | 0.45635 |  | 136.0162 |  | -0.25654 | 0.20097
0.30352 | 0.35185 |  | 103.3445 |  | -0.27891 | 0.21846
0.30371 | 0.24343 |  | 69.6214 |  | -0.29687 | 0.2324
0.30391 | 0.1303 |  | 35.053 |  | -0.31095 | 0.2431
0.3041 | 0.019275 |  | -0.13925 |  | -0.32098 | 0.25093
0.3043 | -0.085771 |  | -35.2434 |  | -0.32601 | 0.25486
0.30449 | -0.19069 |  | -69.6937 |  | -0.32597 | 0.2546
0.30469 | -0.29678 |  | -103.2285 |  | -0.32114 | 0.25058
0.30488 | -0.39812 |  | -135.5336 |  | -0.31111 | 0.24263
0.30508 | -0.49525 |  | -166.2155 |  | -0.29673 | 0.23145
0.30527 | -0.58668 |  | -194.5594 |  | -0.27867 | 0.21715
0.30547 | -0.66811 |  | -219.8075 |  | -0.25646 | 0.19949
0.30566 | -0.74074 |  | -241.5654 |  | -0.22981 | 0.17856
0.30586 | -0.80277 |  | -259.699 |  | -0.19877 | 0.15412
0.30605 | -0.85373 |  | -274.0217 |  | -0.16515 | 0.12747
0.30625 | -0.8934 |  | -284.0925 |  | -0.13032 | 0.099915
0.30645 | -0.91917 |  | -289.5637 |  | -0.092791 | 0.070525
0.30664 | -0.93183 |  | -290.3909 |  | -0.053315 | 0.03947
0.30684 | -0.93092 |  | -286.7125 |  | -0.013864 | 0.008163
0.30703 | -0.91975 |  | -278.712 |  | 0.026461 | -0.023508
0.30723 | -0.9043 |  | -266.6696 |  | 0.066349 | -0.054732
0.30742 | -0.87789 |  | -251.0701 |  | 0.1044 | -0.08464
0.30762 | -0.82139 |  | -232.2222 |  | 0.1411 | -0.11349
0.30781 | -0.72816 |  | -209.9202 |  | 0.175 | -0.14016
0.30801 | -0.62107 |  | -184.1873 |  | 0.2067 | -0.16478
0.3082 | -0.5234 |  | -155.6731 |  | 0.23618 | -0.18761
0.3084 | -0.42804 |  | -125.1829 |  | 0.26106 | -0.20718
0.30859 | -0.32162 |  | -93.3118 |  | 0.28168 | -0.22337
0.30879 | -0.21245 |  | -60.2383 |  | 0.29854 | -0.23623
0.30898 | -0.10283 |  | -26.0701 |  | 0.31075 | -0.24541
0.30918 | 0.012277 |  | 8.6946 |  | 0.31855 | -0.2514
0.30938 | 0.12381 |  | 43.4492 |  | 0.32221 | -0.25407
0.30957 | 0.22639 |  | 77.7863 |  | 0.32035 | -0.25249
0.30977 | 0.32184 |  | 111.4581 |  | 0.31332 | -0.24674
0.30996 | 0.42106 |  | 144.0601 |  | 0.30187 | -0.23731
0.31016 | 0.52698 |  | 174.9104 |  | 0.2858 | -0.22464
0.31035 | 0.62343 |  | 203.2901 |  | 0.26639 | -0.20939
0.31055 | 0.71132 |  | 228.5222 |  | 0.24248 | -0.19061
0.31074 | 0.79112 |  | 250.2196 |  | 0.21385 | -0.16807
0.31094 | 0.85498 |  | 268.1448 |  | 0.18215 | -0.14274
0.31113 | 0.90646 |  | 281.8771 |  | 0.14708 | -0.11509
0.31133 | 0.94183 |  | 291.0567 |  | 0.11116 | -0.086907
0.31152 | 0.95994 |  | 295.4798 |  | 0.074438 | -0.057996
0.31172 | 0.96276 |  | 295.053 |  | 0.034164 | -0.026531
0.31191 | 0.94765 |  | 289.8315 |  | -0.0069056 | 0.0058334
0.31211 | 0.91758 |  | 279.9464 |  | -0.046982 | 0.037402
0.3123 | 0.87276 |  | 265.7697 |  | -0.086355 | 0.068053
0.3125 | 0.81497 |  | 247.8141 |  | -0.12328 | 0.09696
0.3127 | 0.74623 |  | 226.3635 |  | -0.15858 | 0.12454
0.31289 | 0.66538 |  | 201.4348 |  | -0.19285 | 0.15114
0.31309 | 0.57533 |  | 173.243 |  | -0.22378 | 0.17536
0.31328 | 0.47709 |  | 142.5514 |  | -0.25123 | 0.19678
0.31348 | 0.37322 |  | 110.1572 |  | -0.27481 | 0.21507
0.31367 | 0.26567 |  | 76.5728 |  | -0.29315 | 0.22929
0.31387 | 0.15297 |  | 42.0274 |  | -0.30773 | 0.24046
0.31406 | 0.040543 |  | 6.7784 |  | -0.31886 | 0.24904
0.31426 | -0.065698 |  | -28.4671 |  | -0.32519 | 0.25389
0.31445 | -0.17005 |  | -63.0556 |  | -0.32668 | 0.25498
0.31465 | -0.27604 |  | -96.6884 |  | -0.32269 | 0.25186
0.31484 | -0.37807 |  | -129.1485 |  | -0.31298 | 0.24415
0.31504 | -0.47553 |  | -160.1163 |  | -0.29914 | 0.23313
0.31523 | -0.56853 |  | -188.9632 |  | -0.28224 | 0.21966
0.31543 | -0.65207 |  | -214.8895 |  | -0.26111 | 0.20316
0.31562 | -0.72678 |  | -237.4018 |  | -0.23537 | 0.18295
0.31582 | -0.79151 |  | -256.3324 |  | -0.20586 | 0.15936
0.31602 | -0.84492 |  | -271.4804 |  | -0.17237 | 0.13287
0.31621 | -0.88746 |  | -282.4335 |  | -0.13643 | 0.10443
0.31641 | -0.91618 |  | -288.7967 |  | -0.1 | 0.075631
0.3166 | -0.93122 |  | -290.5353 |  | -0.062066 | 0.045958
0.3168 | -0.93245 |  | -287.7892 |  | -0.02179 | 0.01437
0.31699 | -0.92202 |  | -280.7515 |  | 0.018714 | -0.017684
0.31719 | -0.90696 |  | -269.6042 |  | 0.058257 | -0.048941
0.31738 | -0.88374 |  | -254.6346 |  | 0.097342 | -0.079368
0.31758 | -0.83376 |  | -236.3151 |  | 0.1342 | -0.10807
0.31777 | -0.74757 |  | -214.7566 |  | 0.16823 | -0.13494
0.31797 | -0.64442 |  | -189.7815 |  | 0.20091 | -0.16063
0.31816 | -0.5459 |  | -161.7101 |  | 0.23085 | -0.18392
0.31836 | -0.44988 |  | -131.4362 |  | 0.25659 | -0.20398
0.31855 | -0.34553 |  | -99.7546 |  | 0.27815 | -0.22079
0.31875 | -0.23625 |  | -66.935 |  | 0.29553 | -0.2341
0.31895 | -0.12595 |  | -32.9996 |  | 0.30892 | -0.24435
0.31914 | -0.010765 |  | 1.7297 |  | 0.31767 | -0.25105
0.31934 | 0.10201 |  | 36.556 |  | 0.32175 | -0.25397
0.31953 | 0.2064 |  | 70.9248 |  | 0.32123 | -0.25329
0.31973 | 0.30321 |  | 104.7463 |  | 0.31543 | -0.24851
0.31992 | 0.40042 |  | 137.6788 |  | 0.3045 | -0.23978
0.32012 | 0.50629 |  | 168.9169 |  | 0.28923 | -0.22749
0.32031 | 0.60577 |  | 197.7944 |  | 0.27072 | -0.21271
0.32051 | 0.69431 |  | 223.65 |  | 0.24765 | -0.19487
0.3207 | 0.77671 |  | 246.0639 |  | 0.21977 | -0.17292
0.3209 | 0.84407 |  | 264.9077 |  | 0.18911 | -0.14828
0.32109 | 0.89832 |  | 279.6823 |  | 0.15497 | -0.12142
0.32129 | 0.93762 |  | 289.8126 |  | 0.11848 | -0.092896
0.32148 | 0.95818 |  | 295.0517 |  | 0.081621 | -0.063819
0.32168 | 0.96387 |  | 295.4376 |  | 0.042924 | -0.033378
0.32188 | 0.9521 |  | 291.1368 |  | 0.0019294 | -0.0011481
0.32207 | 0.92489 |  | 282.2293 |  | -0.039256 | 0.031172
0.32227 | 0.88346 |  | 268.9484 |  | -0.078595 | 0.061997
0.32246 | 0.82779 |  | 251.7201 |  | -0.11583 | 0.0912
0.32266 | 0.76138 |  | 230.9196 |  | -0.15164 | 0.11907
0.32285 | 0.68285 |  | 206.6102 |  | -0.18589 | 0.14574
0.32305 | 0.59411 |  | 178.9093 |  | -0.21756 | 0.17063
0.32324 | 0.4975 |  | 148.6364 |  | -0.24609 | 0.19283
0.32344 | 0.39451 |  | 116.6182 |  | -0.27045 | 0.21165
0.32363 | 0.28792 |  | 83.3634 |  | -0.28974 | 0.22664
0.32383 | 0.17639 |  | 49.1364 |  | -0.30529 | 0.23856
0.32402 | 0.06329 |  | 14.0384 |  | -0.31708 | 0.24764
0.32422 | -0.044306 |  | -21.3326 |  | -0.3239 | 0.253
0.32441 | -0.14888 |  | -56.2096 |  | -0.32635 | 0.25479
0.32461 | -0.25527 |  | -90.1686 |  | -0.32391 | 0.25272
0.3248 | -0.35868 |  | -122.9518 |  | -0.31561 | 0.24618
0.325 | -0.45701 |  | -154.2669 |  | -0.30281 | 0.23613
0.3252 | -0.55111 |  | -183.5174 |  | -0.28568 | 0.22265
0.32539 | -0.63636 |  | -209.9819 |  | -0.2648 | 0.20617
0.32559 | -0.71259 |  | -233.1491 |  | -0.24136 | 0.18752
0.32578 | -0.77941 |  | -252.777 |  | -0.21217 | 0.16467
0.32598 | -0.83495 |  | -268.7195 |  | -0.17852 | 0.13811
0.32617 | -0.87989 |  | -280.5296 |  | -0.14439 | 0.11075
0.32637 | -0.9115 |  | -287.7553 |  | -0.10734 | 0.081694
0.32656 | -0.92956 |  | -290.3453 |  | -0.068671 | 0.051341
0.32676 | -0.93408 |  | -288.419 |  | -0.030217 | 0.021005
0.32695 | -0.92555 |  | -282.17 |  | 0.010261 | -0.010742
0.32715 | -0.91144 |  | -271.8282 |  | 0.050801 | -0.042745
0.32734 | -0.89242 |  | -257.6866 |  | 0.089547 | -0.073126
0.32754 | -0.85066 |  | -240.1391 |  | 0.12665 | -0.10221
0.32773 | -0.76932 |  | -219.2552 |  | 0.1616 | -0.12965
0.32793 | -0.66351 |  | -194.8886 |  | 0.19461 | -0.15529
0.32812 | -0.56238 |  | -167.4314 |  | 0.22487 | -0.17897
0.32832 | -0.46821 |  | -137.6699 |  | 0.25109 | -0.19955
0.32852 | -0.36589 |  | -106.2937 |  | 0.2739 | -0.21719
0.32871 | -0.25665 |  | -73.6592 |  | 0.29261 | -0.23175
0.32891 | -0.14777 |  | -39.9276 |  | 0.30614 | -0.24233
0.3291 | -0.03448 |  | -5.4011 |  | 0.31603 | -0.24968
0.3293 | 0.079769 |  | 29.4333 |  | 0.32136 | -0.25358
0.32949 | 0.18651 |  | 63.974 |  | 0.32126 | -0.25333
0.32969 | 0.28389 |  | 97.8436 |  | 0.31675 | -0.2496
0.32988 | 0.37946 |  | 130.8501 |  | 0.30689 | -0.24181
0.33008 | 0.48423 |  | 162.444 |  | 0.29274 | -0.23024
0.33027 | 0.58586 |  | 191.8535 |  | 0.27463 | -0.21574
0.33047 | 0.67592 |  | 218.3492 |  | 0.25175 | -0.19792
0.33066 | 0.75986 |  | 241.4527 |  | 0.22557 | -0.17717
0.33086 | 0.83047 |  | 261.0484 |  | 0.19553 | -0.15334
0.33105 | 0.88757 |  | 276.7497 |  | 0.16167 | -0.12656
0.33125 | 0.93077 |  | 287.8981 |  | 0.12615 | -0.098539
0.33145 | 0.95534 |  | 294.1848 |  | 0.088821 | -0.069339
0.33164 | 0.96425 |  | 295.5143 |  | 0.049502 | -0.038487
0.33184 | 0.95558 |  | 291.9377 |  | 0.009681 | -0.0070339
0.33203 | 0.93108 |  | 283.8721 |  | -0.030559 | 0.024582
0.33223 | 0.89337 |  | 271.7484 |  | -0.070697 | 0.055873
0.33242 | 0.84081 |  | 255.4804 |  | -0.10869 | 0.0856
0.33262 | 0.77636 |  | 235.2851 |  | -0.14475 | 0.11385
0.33281 | 0.70032 |  | 211.7339 |  | -0.17957 | 0.1409
0.33301 | 0.61362 |  | 184.8038 |  | -0.212 | 0.1662
0.3332 | 0.51863 |  | 155.028 |  | -0.24084 | 0.18874
0.3334 | 0.41685 |  | 123.3856 |  | -0.26572 | 0.20806
0.33359 | 0.31098 |  | 90.3194 |  | -0.28631 | 0.22416
0.33379 | 0.20021 |  | 56.2124 |  | -0.30228 | 0.23645
0.33398 | 0.086677 |  | 21.2614 |  | -0.31493 | 0.246
0.33418 | -0.022374 |  | -14.1031 |  | -0.32364 | 0.25275
0.33437 | -0.12703 |  | -49.0364 |  | -0.32631 | 0.2548
0.33457 | -0.23307 |  | -83.0917 |  | -0.32414 | 0.25309
0.33477 | -0.33751 |  | -116.046 |  | -0.31754 | 0.24772
0.33496 | -0.4368 |  | -147.6803 |  | -0.30565 | 0.23818
0.33516 | -0.53256 |  | -177.5231 |  | -0.28975 | 0.22576
0.33535 | -0.62049 |  | -204.7459 |  | -0.27007 | 0.21019
0.33555 | -0.69895 |  | -228.7223 |  | -0.2458 | 0.19097
0.33574 | -0.76842 |  | -249.1335 |  | -0.21733 | 0.16862
0.33594 | -0.82644 |  | -265.8296 |  | -0.18534 | 0.14329
0.33613 | -0.87369 |  | -278.4931 |  | -0.15122 | 0.11623
0.33633 | -0.90829 |  | -286.6704 |  | -0.11519 | 0.087919
0.33652 | -0.92904 |  | -290.2245 |  | -0.076705 | 0.057698
0.33672 | -0.93657 |  | -289.2377 |  | -0.03729 | 0.02656
0.33691 | -0.9307 |  | -283.8809 |  | 0.0030418 | -0.0051319
0.33711 | -0.91736 |  | -274.3179 |  | 0.043516 | -0.03692
0.3373 | -0.89923 |  | -260.8078 |  | 0.082062 | -0.067267
0.3375 | -0.86162 |  | -243.8334 |  | 0.11978 | -0.096797
0.3377 | -0.78662 |  | -223.5349 |  | 0.15545 | -0.12488
0.33789 | -0.68323 |  | -199.7325 |  | 0.18801 | -0.1504
0.33809 | -0.57966 |  | -172.738 |  | 0.21949 | -0.17481
0.33828 | -0.48526 |  | -143.3497 |  | 0.24737 | -0.19671
0.33848 | -0.38558 |  | -112.2728 |  | 0.27005 | -0.21459
0.33867 | -0.27658 |  | -79.8959 |  | 0.28975 | -0.22966
0.33887 | -0.16767 |  | -46.369 |  | 0.30464 | -0.24089
0.33906 | -0.055655 |  | -11.9524 |  | 0.31425 | -0.24838
0.33926 | 0.058913 |  | 22.7946 |  | 0.32113 | -0.25359
0.33945 | 0.16696 |  | 57.3708 |  | 0.32281 | -0.25464
0.33965 | 0.26586 |  | 91.4453 |  | 0.31838 | -0.25104
0.33984 | 0.36121 |  | 124.7344 |  | 0.30981 | -0.24402
0.34004 | 0.46502 |  | 156.7179 |  | 0.29601 | -0.23303
0.34023 | 0.5684 |  | 186.5801 |  | 0.27843 | -0.21902
0.34043 | 0.66025 |  | 213.6568 |  | 0.25779 | -0.20265
0.34063 | 0.74645 |  | 237.5408 |  | 0.23169 | -0.18222
0.34082 | 0.82041 |  | 257.9322 |  | 0.20172 | -0.1584
0.34102 | 0.87976 |  | 274.395 |  | 0.16915 | -0.13253
0.34121 | 0.92572 |  | 286.3754 |  | 0.1335 | -0.10458
0.34141 | 0.95311 |  | 293.5707 |  | 0.096505 | -0.075484
0.3416 | 0.96496 |  | 295.882 |  | 0.058114 | -0.045295
0.3418 | 0.95985 |  | 293.401 |  | 0.017739 | -0.013615
0.34199 | 0.93819 |  | 286.3222 |  | -0.02284 | 0.018328
0.34219 | 0.90275 |  | 274.8127 |  | -0.062267 | 0.04933
0.34238 | 0.85225 |  | 259.1749 |  | -0.10064 | 0.07925
0.34258 | 0.79029 |  | 239.779 |  | -0.13782 | 0.10828
0.34277 | 0.7164 |  | 216.7955 |  | -0.17263 | 0.13562
0.34297 | 0.63099 |  | 190.2688 |  | -0.20528 | 0.16099
0.34316 | 0.53732 |  | 160.7918 |  | -0.23553 | 0.18438
0.34336 | 0.43626 |  | 129.3355 |  | -0.26107 | 0.2044
0.34355 | 0.33107 |  | 96.5197 |  | -0.28221 | 0.22094
0.34375 | 0.22157 |  | 62.6984 |  | -0.29997 | 0.23448
0.34395 | 0.10814 |  | 27.9627 |  | -0.31325 | 0.24464
0.34414 | -0.0020907 |  | -7.3864 |  | -0.32195 | 0.25141
0.34434 | -0.10717 |  | -42.5125 |  | -0.32619 | 0.25461
0.34453 | -0.21331 |  | -76.8818 |  | -0.32529 | 0.25389
0.34473 | -0.31916 |  | -110.2334 |  | -0.31928 | 0.24908
0.34492 | -0.41959 |  | -142.2293 |  | -0.30837 | 0.2404
0.34512 | -0.51642 |  | -172.4527 |  | -0.29323 | 0.22846
0.34531 | -0.60619 |  | -200.1539 |  | -0.27428 | 0.21333
0.34551 | -0.68597 |  | -224.6433 |  | -0.25097 | 0.19503
0.3457 | -0.75726 |  | -245.6704 |  | -0.22332 | 0.17342
0.3459 | -0.81741 |  | -263.0916 |  | -0.19217 | 0.14862
0.34609 | -0.86666 |  | -276.5818 |  | -0.15846 | 0.12186
0.34629 | -0.90384 |  | -285.6771 |  | -0.12259 | 0.093664
0.34648 | -0.92657 |  | -290.1018 |  | -0.084616 | 0.063753
0.34668 | -0.93593 |  | -289.9601 |  | -0.04525 | 0.032734
0.34687 | -0.93177 |  | -285.469 |  | -0.0055406 | 0.0014182
0.34707 | -0.91901 |  | -276.7486 |  | 0.034595 | -0.03016
0.34727 | -0.90247 |  | -264.0132 |  | 0.074403 | -0.061337
0.34746 | -0.871 |  | -247.7156 |  | 0.11184 | -0.090895
0.34766 | -0.80534 |  | -228.1053 |  | 0.14788 | -0.11904
0.34785 | -0.70698 |  | -205.0374 |  | 0.18252 | -0.14589
0.34805 | -0.60044 |  | -178.647 |  | 0.21352 | -0.17034
0.34824 | -0.50294 |  | -149.6476 |  | 0.24151 | -0.19219
0.34844 | -0.40638 |  | -118.84 |  | 0.26606 | -0.2112
0.34863 | -0.29982 |  | -86.7168 |  | 0.28586 | -0.22654
0.34883 | -0.19081 |  | -53.4142 |  | 0.30161 | -0.2386
0.34902 | -0.079691 |  | -19.0943 |  | 0.31345 | -0.24776
0.34922 | 0.036107 |  | 15.7169 |  | 0.3206 | -0.25326
0.34941 | 0.14603 |  | 50.4075 |  | 0.32264 | -0.25456
0.34961 | 0.2465 |  | 84.6071 |  | 0.3197 | -0.25202
0.3498 | 0.3415 |  | 118.0296 |  | 0.31172 | -0.24563
0.35 | 0.44269 |  | 150.2756 |  | 0.29922 | -0.23553
0.3502 | 0.54812 |  | 180.7085 |  | 0.2828 | -0.22245
0.35039 | 0.64243 |  | 208.4869 |  | 0.26234 | -0.20629
0.35059 | 0.72942 |  | 232.9962 |  | 0.23775 | -0.18674
0.35078 | 0.80616 |  | 253.9525 |  | 0.20842 | -0.16364
0.35098 | 0.8673 |  | 271.0561 |  | 0.17605 | -0.13802
0.35117 | 0.91628 |  | 283.9197 |  | 0.14176 | -0.11096
0.35137 | 0.94754 |  | 292.1659 |  | 0.10463 | -0.08197
0.35156 | 0.96247 |  | 295.5436 |  | 0.066015 | -0.051487
0.35176 | 0.96146 |  | 294.1023 |  | 0.026408 | -0.020197
0.35195 | 0.94302 |  | 288.0465 |  | -0.01412 | 0.011571
0.35215 | 0.91079 |  | 277.4575 |  | -0.054059 | 0.042775
0.35234 | 0.86313 |  | 262.6064 |  | -0.092603 | 0.072913
0.35254 | 0.80319 |  | 243.9547 |  | -0.12973 | 0.10208
0.35273 | 0.73203 |  | 221.6949 |  | -0.16561 | 0.13003
0.35293 | 0.64852 |  | 195.9109 |  | -0.19904 | 0.15605
0.35313 | 0.55667 |  | 167.0192 |  | -0.22886 | 0.17939
0.35332 | 0.45694 |  | 135.8893 |  | -0.25533 | 0.19991
0.35352 | 0.35225 |  | 103.2797 |  | -0.27774 | 0.21736
0.35371 | 0.24394 |  | 69.5708 |  | -0.29561 | 0.23127
0.35391 | 0.13076 |  | 34.9712 |  | -0.30999 | 0.24229
0.3541 | 0.019291 |  | -0.2751 |  | -0.32012 | 0.25013
0.3543 | -0.086162 |  | -35.4968 |  | -0.32508 | 0.25389
0.35449 | -0.19152 |  | -69.9992 |  | -0.32517 | 0.2539
0.35469 | -0.29788 |  | -103.5288 |  | -0.31967 | 0.24957
0.35488 | -0.39927 |  | -135.8295 |  | -0.3099 | 0.24168
0.35508 | -0.49665 |  | -166.4254 |  | -0.2965 | 0.23099
0.35527 | -0.5882 |  | -194.6487 |  | -0.27782 | 0.21642
0.35547 | -0.66967 |  | -219.8034 |  | -0.25542 | 0.19874
0.35566 | -0.74275 |  | -241.5032 |  | -0.22898 | 0.17789
0.35586 | -0.80521 |  | -259.6446 |  | -0.19761 | 0.15312
0.35605 | -0.85661 |  | -273.988 |  | -0.16448 | 0.12663
0.35625 | -0.8971 |  | -284.0605 |  | -0.12966 | 0.099274
0.35645 | -0.92337 |  | -289.5288 |  | -0.092009 | 0.069913
0.35664 | -0.93584 |  | -290.3471 |  | -0.053004 | 0.038991
0.35684 | -0.93372 |  | -286.6234 |  | -0.012698 | 0.0071962
0.35703 | -0.92021 |  | -278.5786 |  | 0.027891 | -0.02479
0.35723 | -0.90298 |  | -266.4719 |  | 0.067186 | -0.055721
0.35742 | -0.87599 |  | -250.8026 |  | 0.10537 | -0.085501
0.35762 | -0.81955 |  | -231.9123 |  | 0.14144 | -0.11385
0.35781 | -0.72803 |  | -209.6041 |  | 0.17562 | -0.14059
0.35801 | -0.62126 |  | -183.8598 |  | 0.2081 | -0.16583
0.3582 | -0.52057 |  | -155.328 |  | 0.23676 | -0.18838
0.3584 | -0.42482 |  | -124.8665 |  | 0.26187 | -0.20796
0.35859 | -0.32041 |  | -93.006 |  | 0.28316 | -0.22434
0.35879 | -0.21069 |  | -59.9415 |  | 0.29924 | -0.23683
0.35898 | -0.10077 |  | -25.8721 |  | 0.3112 | -0.24604
0.35918 | 0.013456 |  | 8.8004 |  | 0.31933 | -0.25207
0.35938 | 0.12469 |  | 43.5356 |  | 0.32281 | -0.25463
0.35957 | 0.22705 |  | 77.8776 |  | 0.32138 | -0.25339
0.35977 | 0.32266 |  | 111.5336 |  | 0.31446 | -0.24774
0.35996 | 0.42192 |  | 144.1088 |  | 0.30231 | -0.23808
0.36016 | 0.5279 |  | 174.9478 |  | 0.28651 | -0.22537
0.36035 | 0.62466 |  | 203.308 |  | 0.26666 | -0.20968
0.36055 | 0.71247 |  | 228.4979 |  | 0.24281 | -0.19088
0.36074 | 0.79212 |  | 250.1991 |  | 0.21546 | -0.16903
0.36094 | 0.85628 |  | 268.2396 |  | 0.18317 | -0.14375
0.36113 | 0.90817 |  | 282.0529 |  | 0.14814 | -0.11602
0.36133 | 0.94309 |  | 291.1468 |  | 0.11211 | -0.087443
0.36152 | 0.96054 |  | 295.3966 |  | 0.074115 | -0.0579
0.36172 | 0.96288 |  | 294.8438 |  | 0.034962 | -0.027009
0.36191 | 0.94715 |  | 289.6041 |  | -0.0057312 | 0.0049649
0.36211 | 0.91734 |  | 279.8176 |  | -0.046305 | 0.036786
0.3623 | 0.87268 |  | 265.739 |  | -0.084639 | 0.066935
0.3625 | 0.81449 |  | 247.759 |  | -0.12237 | 0.096056
0.3627 | 0.74601 |  | 226.242 |  | -0.15835 | 0.12426
0.36289 | 0.66505 |  | 201.2282 |  | -0.19145 | 0.15037
0.36309 | 0.57484 |  | 172.9282 |  | -0.22318 | 0.17482
0.36328 | 0.4771 |  | 142.2064 |  | -0.25114 | 0.19654
0.36348 | 0.37319 |  | 109.8163 |  | -0.27338 | 0.21401
0.36367 | 0.26565 |  | 76.2623 |  | -0.29194 | 0.22833
0.36387 | 0.15324 |  | 41.8359 |  | -0.30719 | 0.23998
0.36406 | 0.040801 |  | 6.6952 |  | -0.31825 | 0.24841
0.36426 | -0.065417 |  | -28.5199 |  | -0.32424 | 0.2532
0.36445 | -0.17013 |  | -63.1433 |  | -0.32502 | 0.25396
0.36465 | -0.27682 |  | -96.8567 |  | -0.32127 | 0.25066
0.36484 | -0.37937 |  | -129.4221 |  | -0.31234 | 0.2435
0.36504 | -0.47754 |  | -160.4869 |  | -0.29851 | 0.23282
0.36523 | -0.57103 |  | -189.3464 |  | -0.2812 | 0.219
0.36543 | -0.65455 |  | -215.2371 |  | -0.25966 | 0.20198
0.36562 | -0.72917 |  | -237.6799 |  | -0.23372 | 0.18155
0.36582 | -0.79365 |  | -256.4923 |  | -0.2043 | 0.15815
0.36602 | -0.84652 |  | -271.5327 |  | -0.17143 | 0.13226
0.36621 | -0.88874 |  | -282.3901 |  | -0.13606 | 0.10441
0.36641 | -0.91715 |  | -288.677 |  | -0.098737 | 0.075053
0.3666 | -0.93164 |  | -290.3235 |  | -0.060104 | 0.0445
0.3668 | -0.93249 |  | -287.478 |  | -0.020836 | 0.013448
0.36699 | -0.92116 |  | -280.3497 |  | 0.019715 | -0.018241
0.36719 | -0.90455 |  | -269.1244 |  | 0.059806 | -0.049862
0.36738 | -0.8807 |  | -254.1854 |  | 0.097748 | -0.079851
0.36758 | -0.83074 |  | -235.9376 |  | 0.1347 | -0.10869
0.36777 | -0.74425 |  | -214.3375 |  | 0.16952 | -0.13589
0.36797 | -0.64138 |  | -189.2936 |  | 0.20144 | -0.16076
0.36816 | -0.54318 |  | -161.292 |  | 0.23152 | -0.18416
0.36836 | -0.44746 |  | -131.1797 |  | 0.25758 | -0.20472
0.36855 | -0.34512 |  | -99.6023 |  | 0.27895 | -0.22131
0.36875 | -0.23577 |  | -66.7994 |  | 0.29658 | -0.23465
0.36895 | -0.12406 |  | -32.8432 |  | 0.30925 | -0.24452
0.36914 | -0.010272 |  | 1.8571 |  | 0.31802 | -0.25124
0.36934 | 0.10275 |  | 36.623 |  | 0.32281 | -0.25475
0.36953 | 0.20761 |  | 71.062 |  | 0.32182 | -0.25393
0.36973 | 0.30323 |  | 104.8921 |  | 0.31599 | -0.24902
0.36992 | 0.40084 |  | 137.6539 |  | 0.30504 | -0.24013
0.37012 | 0.50597 |  | 168.8316 |  | 0.28955 | -0.22769
0.37031 | 0.60494 |  | 197.7063 |  | 0.27109 | -0.21304
0.37051 | 0.69429 |  | 223.5272 |  | 0.2479 | -0.19508
0.3707 | 0.77614 |  | 245.9244 |  | 0.22002 | -0.17301
0.3709 | 0.84341 |  | 264.6584 |  | 0.18907 | -0.14833
0.37109 | 0.89756 |  | 279.3218 |  | 0.15497 | -0.12142
0.37129 | 0.9367 |  | 289.4779 |  | 0.11879 | -0.092982
0.37148 | 0.95782 |  | 294.7538 |  | 0.081488 | -0.063737
0.37168 | 0.96301 |  | 294.9752 |  | 0.042307 | -0.0329
0.37188 | 0.9505 |  | 290.3974 |  | 0.0016645 | -0.00092636
0.37207 | 0.92359 |  | 281.5643 |  | -0.038885 | 0.030833
0.37227 | 0.88309 |  | 268.7422 |  | -0.078107 | 0.061577
0.37246 | 0.82809 |  | 251.7489 |  | -0.11566 | 0.091
0.37266 | 0.76168 |  | 230.8879 |  | -0.15178 | 0.1192
0.37285 | 0.68303 |  | 206.5495 |  | -0.18585 | 0.14579
0.37305 | 0.59418 |  | 178.7715 |  | -0.21725 | 0.17029
0.37324 | 0.49742 |  | 148.3784 |  | -0.24565 | 0.1924
0.37344 | 0.39415 |  | 116.3318 |  | -0.27008 | 0.2114
0.37363 | 0.28751 |  | 83.086 |  | -0.28963 | 0.22654
0.37383 | 0.17622 |  | 48.9396 |  | -0.30487 | 0.23826
0.37402 | 0.063208 |  | 13.9543 |  | -0.31653 | 0.24722
0.37422 | -0.044132 |  | -21.3568 |  | -0.32371 | 0.25278
0.37441 | -0.14891 |  | -56.2184 |  | -0.32577 | 0.25447
0.37461 | -0.25593 |  | -90.2555 |  | -0.32304 | 0.25221
0.3748 | -0.35953 |  | -123.1321 |  | -0.31514 | 0.24571
0.375 | -0.45826 |  | -154.4791 |  | -0.30208 | 0.23536
0.3752 | -0.55284 |  | -183.7557 |  | -0.28504 | 0.22201
0.37539 | -0.63814 |  | -210.2064 |  | -0.26462 | 0.20587
0.37559 | -0.71451 |  | -233.3001 |  | -0.24014 | 0.18655
0.37578 | -0.78136 |  | -252.8595 |  | -0.21122 | 0.16383
0.37598 | -0.8367 |  | -268.7225 |  | -0.17847 | 0.13792
0.37617 | -0.88164 |  | -280.4897 |  | -0.14322 | 0.10998
0.37637 | -0.91317 |  | -287.7621 |  | -0.10651 | 0.081123
0.37656 | -0.93069 |  | -290.3979 |  | -0.068326 | 0.051218
0.37676 | -0.93494 |  | -288.4774 |  | -0.028948 | 0.020127
0.37695 | -0.92656 |  | -282.2435 |  | 0.011213 | -0.0117
0.37715 | -0.91219 |  | -271.8498 |  | 0.051648 | -0.043457
0.37734 | -0.89178 |  | -257.6175 |  | 0.090753 | -0.074104
0.37754 | -0.84754 |  | -240.0351 |  | 0.12751 | -0.10298
0.37773 | -0.76601 |  | -219.1126 |  | 0.16226 | -0.13017
0.37793 | -0.66259 |  | -194.6887 |  | 0.19517 | -0.15596
0.37812 | -0.56134 |  | -167.1591 |  | 0.22558 | -0.17969
0.37832 | -0.46604 |  | -137.3341 |  | 0.25236 | -0.20052
0.37852 | -0.36442 |  | -105.9769 |  | 0.27505 | -0.21824
0.37871 | -0.25565 |  | -73.3774 |  | 0.29357 | -0.23243
0.37891 | -0.14639 |  | -39.5781 |  | 0.30719 | -0.2429
0.3791 | -0.032369 |  | -4.9705 |  | 0.31639 | -0.25001
0.3793 | 0.081716 |  | 29.8252 |  | 0.32155 | -0.25369
0.37949 | 0.18739 |  | 64.3202 |  | 0.32184 | -0.25377
0.37969 | 0.28507 |  | 98.2855 |  | 0.31747 | -0.25015
0.37988 | 0.38148 |  | 131.4324 |  | 0.30811 | -0.24247
0.38008 | 0.4864 |  | 163.07 |  | 0.2934 | -0.23077
0.38027 | 0.58811 |  | 192.4494 |  | 0.27462 | -0.21586
0.38047 | 0.67839 |  | 218.8913 |  | 0.25239 | -0.19831
0.38066 | 0.7626 |  | 241.9856 |  | 0.22595 | -0.17753
0.38086 | 0.83311 |  | 261.5971 |  | 0.19574 | -0.15366
0.38105 | 0.88987 |  | 277.2125 |  | 0.16236 | -0.12729
0.38125 | 0.93248 |  | 288.2018 |  | 0.12611 | -0.098735
0.38145 | 0.95617 |  | 294.3069 |  | 0.088777 | -0.069279
0.38164 | 0.96477 |  | 295.5586 |  | 0.050137 | -0.038852
0.38184 | 0.95612 |  | 292.0933 |  | 0.0096124 | -0.007075
0.38203 | 0.93166 |  | 284.1017 |  | -0.030576 | 0.024568
0.38223 | 0.89359 |  | 271.7924 |  | -0.069744 | 0.055324
0.38242 | 0.84074 |  | 255.4315 |  | -0.10814 | 0.08529
0.38262 | 0.77658 |  | 235.351 |  | -0.14491 | 0.11399
0.38281 | 0.70034 |  | 211.6727 |  | -0.17958 | 0.14097
0.38301 | 0.6131 |  | 184.4837 |  | -0.21183 | 0.16614
0.3832 | 0.51769 |  | 154.5135 |  | -0.24064 | 0.18864
0.3834 | 0.41537 |  | 122.7164 |  | -0.26504 | 0.20763
0.38359 | 0.30933 |  | 89.6747 |  | -0.28527 | 0.22339
0.38379 | 0.19876 |  | 55.6948 |  | -0.30227 | 0.23629
0.38398 | 0.085489 |  | 20.89 |  | -0.31556 | 0.24653
0.38418 | -0.023423 |  | -14.3666 |  | -0.32327 | 0.25275
0.38438 | -0.12822 |  | -49.3386 |  | -0.32582 | 0.25443
0.38457 | -0.23465 |  | -83.5308 |  | -0.32397 | 0.25279
0.38477 | -0.33983 |  | -116.7024 |  | -0.31667 | 0.24714
0.38496 | -0.43965 |  | -148.4784 |  | -0.30489 | 0.23784
0.38516 | -0.5354 |  | -178.2469 |  | -0.28951 | 0.22575
0.38535 | -0.62297 |  | -205.2625 |  | -0.26964 | 0.2099
0.38555 | -0.70067 |  | -228.9476 |  | -0.24535 | 0.19078
0.38574 | -0.76946 |  | -249.1227 |  | -0.21707 | 0.16868
0.38594 | -0.82724 |  | -265.7334 |  | -0.18501 | 0.1432
0.38613 | -0.87461 |  | -278.458 |  | -0.15068 | 0.11597
0.38633 | -0.90964 |  | -286.7908 |  | -0.11469 | 0.087618
0.38652 | -0.93063 |  | -290.4831 |  | -0.076532 | 0.057639
0.38672 | -0.93791 |  | -289.5325 |  | -0.037206 | 0.026673
0.38691 | -0.93109 |  | -284.0196 |  | 0.0030048 | -0.0052
0.38711 | -0.91631 |  | -274.267 |  | 0.043477 | -0.037083
0.3873 | -0.89725 |  | -260.6579 |  | 0.082367 | -0.067556
0.3875 | -0.8595 |  | -243.6687 |  | 0.11955 | -0.096793
0.3877 | -0.7856 |  | -223.5391 |  | 0.15495 | -0.12447
0.38789 | -0.6854 |  | -199.9604 |  | 0.18853 | -0.15055
0.38809 | -0.58187 |  | -173.0243 |  | 0.21963 | -0.17488
0.38828 | -0.48313 |  | -143.5469 |  | 0.24704 | -0.1963
0.38848 | -0.38348 |  | -112.3565 |  | 0.27058 | -0.21456
0.38867 | -0.27603 |  | -79.9019 |  | 0.28935 | -0.22913
0.38887 | -0.16626 |  | -46.3271 |  | 0.30389 | -0.24028
0.38906 | -0.054635 |  | -11.876 |  | 0.31511 | -0.2487
0.38926 | 0.060479 |  | 22.9334 |  | 0.32114 | -0.25326
0.38945 | 0.16815 |  | 57.5126 |  | 0.32167 | -0.25378
0.38965 | 0.26604 |  | 91.5647 |  | 0.31813 | -0.25074
0.38984 | 0.36193 |  | 124.9131 |  | 0.3095 | -0.24356
0.39004 | 0.46545 |  | 156.9631 |  | 0.29565 | -0.23267
0.39023 | 0.5695 |  | 186.9041 |  | 0.27853 | -0.21907
0.39043 | 0.66143 |  | 214.0075 |  | 0.25714 | -0.20224
0.39062 | 0.74688 |  | 237.7795 |  | 0.23107 | -0.1817
0.39082 | 0.82079 |  | 258.0096 |  | 0.20145 | -0.15805
0.39102 | 0.87917 |  | 274.3701 |  | 0.168 | -0.13177
0.39121 | 0.92536 |  | 286.3476 |  | 0.13277 | -0.10397
0.39141 | 0.95293 |  | 293.5259 |  | 0.096384 | -0.075178
0.3916 | 0.96433 |  | 295.8087 |  | 0.05767 | -0.044819
0.3918 | 0.95989 |  | 293.3344 |  | 0.017565 | -0.013197
0.39199 | 0.93789 |  | 286.209 |  | -0.023388 | 0.018891
0.39219 | 0.90233 |  | 274.6263 |  | -0.063324 | 0.050183
0.39238 | 0.85205 |  | 258.9221 |  | -0.10144 | 0.080022
0.39258 | 0.78962 |  | 239.5114 |  | -0.13823 | 0.10867
0.39277 | 0.71636 |  | 216.6216 |  | -0.17285 | 0.1357
0.39297 | 0.63139 |  | 190.2083 |  | -0.20576 | 0.1612
0.39316 | 0.53765 |  | 160.7963 |  | -0.2359 | 0.18468
0.39336 | 0.43688 |  | 129.3588 |  | -0.26142 | 0.20472
0.39355 | 0.33163 |  | 96.5128 |  | -0.28252 | 0.22112
0.39375 | 0.22177 |  | 62.6139 |  | -0.2998 | 0.23426
0.39395 | 0.10825 |  | 27.8481 |  | -0.3134 | 0.24461
0.39414 | -0.0021888 |  | -7.4742 |  | -0.32235 | 0.25181
0.39434 | -0.10766 |  | -42.5951 |  | -0.32615 | 0.25474
0.39453 | -0.21352 |  | -76.9289 |  | -0.32514 | 0.2538
0.39473 | -0.31938 |  | -110.2399 |  | -0.31935 | 0.24923
0.39492 | -0.42021 |  | -142.2443 |  | -0.30842 | 0.24055
0.39512 | -0.51672 |  | -172.4344 |  | -0.29299 | 0.22838
0.39531 | -0.60662 |  | -200.0701 |  | -0.27415 | 0.2133
0.39551 | -0.68648 |  | -224.5474 |  | -0.25102 | 0.1951
0.3957 | -0.75726 |  | -245.5371 |  | -0.22343 | 0.17354
0.3959 | -0.81742 |  | -262.8998 |  | -0.19249 | 0.14893
0.39609 | -0.8665 |  | -276.3931 |  | -0.15858 | 0.12201
0.39629 | -0.90364 |  | -285.4789 |  | -0.12249 | 0.093512
0.39648 | -0.92703 |  | -289.9189 |  | -0.084461 | 0.063669
0.39668 | -0.93661 |  | -289.8056 |  | -0.045083 | 0.032679
0.39687 | -0.93206 |  | -285.2866 |  | -0.005531 | 0.0012923
0.39707 | -0.91803 |  | -276.5507 |  | 0.035186 | -0.030514
0.39727 | -0.90035 |  | -263.8227 |  | 0.074979 | -0.061606
0.39746 | -0.86971 |  | -247.5699 |  | 0.11187 | -0.09079
0.39766 | -0.80484 |  | -228.0217 |  | 0.1483 | -0.11926
0.39785 | -0.70714 |  | -204.9912 |  | 0.18268 | -0.14615
0.39805 | -0.60256 |  | -178.5916 |  | 0.2134 | -0.17025
0.39824 | -0.50395 |  | -149.5385 |  | 0.24175 | -0.19225
0.39844 | -0.40494 |  | -118.7162 |  | 0.26599 | -0.21121
0.39863 | -0.29866 |  | -86.5372 |  | 0.28578 | -0.22658
0.39883 | -0.18914 |  | -53.186 |  | 0.30197 | -0.23899
0.39902 | -0.077627 |  | -18.9171 |  | 0.31352 | -0.24792
0.39922 | 0.037332 |  | 15.898 |  | 0.32057 | -0.25309
0.39941 | 0.14701 |  | 50.5996 |  | 0.32261 | -0.2545
0.39961 | 0.24689 |  | 84.785 |  | 0.31894 | -0.25167
0.3998 | 0.34205 |  | 118.3221 |  | 0.31153 | -0.24537