## EtaStar_Disp
η* 計算シート (変位入力版) Disp→Acc: a = -(2πf)²·d/1000
■ 入力パラメータ
サンプリング周波数 fs |  | Hz | A列全体平均から自動算出
データ点数 N |  | 点
加振周波数 f | 50 | Hz | 黄色: 加振周波数
粉体質量 m_p | 1.61 | g | 黄色: 粉体のみ(基準ジグなら 0)
容器質量 m_c | 2.1 | g | 黄色: 容器(ジグ)質量
合計質量 m_tot |  | g
角周波数 ω |  | rad/s
■ 使い方
1. 「TimeData」シート: A列=時刻[s], B列=力[N], C列=変位[mm] を貼り付け
2. 黄色セルに 加振周波数 f, 粉体質量 m_p, 容器質量 m_c を入力
3. ★ η* の行に答えが自動表示
※ 加速度は a = -(2πf)²·d/1000 でシート内部換算
■ 計算式
D(f) = Σ d[n]·exp(-j2πf·t[n]) ※d はmm単位の生DFT
X(f) = -(2πf)²·D/1000 ※加速度DFT [m/s²]
Y(f) = Σ F[n]·exp(-j2πf·t[n]) ※力DFT
η* = -2π·Im(X*·Y) / (m_tot · ¦X¦²) ※論文式(2)
■ 計算結果
項目 | 値 | 単位 | 備考
Re(D) [変位DFT, mm単位]
Im(D) [変位DFT, mm単位]
Re(Y) [力DFT]
Im(Y) [力DFT]
Re(X) [加速度DFT = -ω²·D/1000]
Im(X)
¦X¦² (加速度パワー)
Re(P_cross) = Re(X)·Re(Y)+Im(X)·Im(Y)
Im(P_cross) = Re(X)·Im(Y)-Im(X)·Re(Y)
A_disp (変位振幅) |  | mm
A_acc (加速度振幅) |  | m/s²
v_c,max (容器最大速度) |  | m/s
★ η* (Reduced Loss Factor) |  | - | 論文 式(2)
(検算) E_diss [J] |  | J
(検算) 基準KE ½·m_tot·v² [J] |  | J
(検算) E_diss / KE |  | - | η* と一致するはず

## EtaStar_Acc
η* 計算シート (加速度入力版) Acc 直接使用
■ 入力パラメータ
サンプリング周波数 fs |  | Hz | A列全体平均から自動算出
データ点数 N |  | 点
加振周波数 f | 100 | Hz | 黄色: 加振周波数
粉体質量 m_p | 0.812 | g | 黄色: 粉体のみ(基準ジグなら 0)
容器質量 m_c | 0.88 | g | 黄色: 容器(ジグ)質量
合計質量 m_tot |  | g
角周波数 ω |  | rad/s
■ 使い方
1. 「TimeData」シート: A列=時刻[s], B列=力[N], D列=加速度[m/s²] を貼り付け
2. 黄色セルに 加振周波数 f, 粉体質量 m_p, 容器質量 m_c を入力
3. ★ η* の行に答えが自動表示
※ 加速度を直接使用(微分・変換なし)
■ 計算式
X(f) = Σ a[n]·exp(-j2πf·t[n]) ※加速度DFT [m/s²]
Y(f) = Σ F[n]·exp(-j2πf·t[n]) ※力DFT
η* = -2π·Im(X*·Y) / (m_tot · ¦X¦²) ※論文式(2)
■ 計算結果
項目 | 値 | 単位 | 備考
Re(Y) [力DFT]
Im(Y) [力DFT]
Re(X) [加速度DFT]
Im(X) [加速度DFT]
¦X¦² (加速度パワー)
Re(P_cross) = Re(X)·Re(Y)+Im(X)·Im(Y)
Im(P_cross) = Re(X)·Im(Y)-Im(X)·Re(Y)
A_acc (加速度振幅) |  | m/s²
v_c,max (容器最大速度) |  | m/s
★ η* (Reduced Loss Factor) |  | - | 論文 式(2)
(検算) E_diss [J] |  | J
(検算) 基準KE ½·m_tot·v² [J] |  | J
(検算) E_diss / KE |  | - | η* と一致するはず

## TimeData
時刻 t [s] | 力 F [N] | 変位 d [mm] ← Disp版で使う | 加速度 a [m/s²] ← Acc版で使う
0 | 0.44913 |  | 157.55 | ← A: 時刻[s], B: 力[N] は両方で使用 | 0.29988 | -0.236
0.00019531 | 0.58061 |  | 200.5646 | ← C: 変位[mm] → EtaStar_Disp シート | 0.28336 | -0.22279
0.00039063 | 0.72399 |  | 241.2907 | ← D: 加速度[m/s²] → EtaStar_Acc シート | 0.26342 | -0.20692
0.00058594 | 0.84749 |  | 278.5063 | ※ どちらか片方のみ埋めればOK(使う方のシートで計算) | 0.23863 | -0.18741
0.00078125 | 0.96436 |  | 311.2355 |  | 0.20914 | -0.16401
0.00097656 | 1.0678 |  | 339.089 |  | 0.17738 | -0.1388
0.0011719 | 1.1482 |  | 361.8207 |  | 0.14286 | -0.11167
0.0013672 | 1.2148 |  | 378.8415 |  | 0.10543 | -0.082425
0.0015625 | 1.2539 |  | 389.2421 |  | 0.067588 | -0.052527
0.0017578 | 1.2714 |  | 392.906 |  | 0.028356 | -0.021652
0.0019531 | 1.2669 |  | 390.049 |  | -0.012634 | 0.010316
0.0021484 | 1.2372 |  | 380.7453 |  | -0.05252 | 0.041699
0.0023437 | 1.1904 |  | 365.4525 |  | -0.091279 | 0.072059
0.0025391 | 1.1223 |  | 344.6415 |  | -0.12917 | 0.10154
0.0027344 | 1.0393 |  | 319.0428 |  | -0.16467 | 0.1293
0.0029297 | 0.94234 |  | 289.1023 |  | -0.19745 | 0.15492
0.003125 | 0.83042 |  | 254.712 |  | -0.22773 | 0.17853
0.0033203 | 0.70974 |  | 216.5775 |  | -0.25454 | 0.19949
0.0035156 | 0.57907 |  | 175.7086 |  | -0.27725 | 0.2171
0.0037109 | 0.4436 |  | 132.7977 |  | -0.29603 | 0.23143
0.0039062 | 0.30346 |  | 88.3794 |  | -0.31029 | 0.24245
0.0041016 | 0.15741 |  | 42.6981 |  | -0.31986 | 0.24993
0.0042969 | 0.012685 |  | -3.8114 |  | -0.32511 | 0.25398
0.0044922 | -0.12645 |  | -50.2859 |  | -0.32545 | 0.2543
0.0046875 | -0.26258 |  | -95.8389 |  | -0.32072 | 0.25035
0.0048828 | -0.3999 |  | -140.0536 |  | -0.31145 | 0.24284
0.0050781 | -0.53197 |  | -182.6833 |  | -0.29741 | 0.23188
0.0052734 | -0.65735 |  | -223.0585 |  | -0.27917 | 0.21739
0.0054687 | -0.7763 |  | -260.2019 |  | -0.25722 | 0.20008
0.0056641 | -0.88166 |  | -293.0983 |  | -0.23028 | 0.17892
0.0058594 | -0.97526 |  | -321.2512 |  | -0.19963 | 0.15465
0.0060547 | -1.0558 |  | -344.6717 |  | -0.16721 | 0.12898
0.00625 | -1.1214 |  | -363.1255 |  | -0.13183 | 0.10111
0.0064453 | -1.1724 |  | -375.8701 |  | -0.094003 | 0.071433
0.0066406 | -1.2053 |  | -382.4305 |  | -0.055219 | 0.040737
0.0068359 | -1.2216 |  | -383.0308 |  | -0.015514 | 0.0092554
0.0070313 | -1.2216 |  | -377.7594 |  | 0.024939 | -0.02229
0.0072266 | -1.209 |  | -366.5402 |  | 0.064688 | -0.053567
0.0074219 | -1.188 |  | -349.7789 |  | 0.10255 | -0.083583
0.0076172 | -1.1446 |  | -328.2538 |  | 0.13912 | -0.11203
0.0078125 | -1.0699 |  | -302.7045 |  | 0.17401 | -0.1393
0.0080078 | -0.95554 |  | -273.1171 |  | 0.20587 | -0.16433
0.0082031 | -0.80121 |  | -239.405 |  | 0.23471 | -0.18674
0.0083984 | -0.66855 |  | -202.2787 |  | 0.26033 | -0.20677
0.0085938 | -0.56187 |  | -162.6947 |  | 0.28121 | -0.22304
0.0087891 | -0.41972 |  | -121.134 |  | 0.29746 | -0.23559
0.0089844 | -0.27728 |  | -77.7717 |  | 0.31039 | -0.2455
0.0091797 | -0.14075 |  | -32.986 |  | 0.31851 | -0.25154
0.009375 | 0.015578 |  | 12.6883 |  | 0.32155 | -0.25374
0.0095703 | 0.15865 |  | 58.5286 |  | 0.32042 | -0.2527
0.0097656 | 0.29595 |  | 103.9348 |  | 0.31362 | -0.24716
0.0099609 | 0.42538 |  | 148.668 |  | 0.30184 | -0.23773
0.010156 | 0.55376 |  | 192.1043 |  | 0.28639 | -0.22527
0.010352 | 0.69825 |  | 233.361 |  | 0.26678 | -0.2097
0.010547 | 0.82528 |  | 271.3751 |  | 0.2431 | -0.19112
0.010742 | 0.94238 |  | 305 |  | 0.21516 | -0.16895
0.010937 | 1.0502 |  | 333.8145 |  | 0.18329 | -0.14375
0.011133 | 1.1334 |  | 357.6261 |  | 0.14897 | -0.11675
0.011328 | 1.2039 |  | 375.844 |  | 0.11279 | -0.0883
0.011523 | 1.2483 |  | 387.5921 |  | 0.074679 | -0.058432
0.011719 | 1.269 |  | 392.5497 |  | 0.035341 | -0.027324
0.011914 | 1.2697 |  | 391.0012 |  | -0.0046991 | 0.0041526
0.012109 | 1.2439 |  | 382.9865 |  | -0.045148 | 0.035578
0.012305 | 1.2007 |  | 368.855 |  | -0.084764 | 0.066638
0.0125 | 1.1367 |  | 349.1921 |  | -0.12211 | 0.096026
0.012695 | 1.0561 |  | 324.5585 |  | -0.15729 | 0.1236
0.012891 | 0.96272 |  | 295.5002 |  | -0.19153 | 0.15017
0.013086 | 0.85329 |  | 261.9748 |  | -0.22271 | 0.17439
0.013281 | 0.73439 |  | 224.4261 |  | -0.24959 | 0.19548
0.013477 | 0.60531 |  | 183.9581 |  | -0.27382 | 0.21421
0.013672 | 0.4702 |  | 141.3417 |  | -0.2929 | 0.2291
0.013867 | 0.33115 |  | 97.12 |  | -0.3071 | 0.24016
0.014063 | 0.18562 |  | 51.6603 |  | -0.31878 | 0.24891
0.014258 | 0.040598 |  | 5.3188 |  | -0.325 | 0.25372
0.014453 | -0.099203 |  | -41.1888 |  | -0.32549 | 0.25412
0.014648 | -0.23528 |  | -86.9061 |  | -0.3221 | 0.25124
0.014844 | -0.37239 |  | -131.3296 |  | -0.31362 | 0.24445
0.015039 | -0.50585 |  | -174.3173 |  | -0.30022 | 0.23397
0.015234 | -0.63203 |  | -215.2215 |  | -0.28316 | 0.22039
0.01543 | -0.75272 |  | -253.0843 |  | -0.26147 | 0.20324
0.015625 | -0.86096 |  | -286.9292 |  | -0.23577 | 0.18302
0.01582 | -0.95655 |  | -316.0157 |  | -0.20675 | 0.16006
0.016016 | -1.0398 |  | -340.3185 |  | -0.17353 | 0.13402
0.016211 | -1.108 |  | -359.8229 |  | -0.1383 | 0.10613
0.016406 | -1.1622 |  | -373.7981 |  | -0.10161 | 0.077019
0.016602 | -1.1985 |  | -381.6151 |  | -0.062569 | 0.046403
0.016797 | -1.2176 |  | -383.4248 |  | -0.022886 | 0.015151
0.016992 | -1.2206 |  | -379.3138 |  | 0.017055 | -0.016294
0.017188 | -1.2102 |  | -369.2101 |  | 0.056965 | -0.047582
0.017383 | -1.1921 |  | -353.4453 |  | 0.095505 | -0.077909
0.017578 | -1.1554 |  | -332.7833 |  | 0.13248 | -0.1069
0.017773 | -1.0877 |  | -308.1282 |  | 0.16744 | -0.13422
0.017969 | -0.9809 |  | -279.448 |  | 0.19982 | -0.15961
0.018164 | -0.83073 |  | -246.4974 |  | 0.22973 | -0.18292
0.018359 | -0.69292 |  | -209.9741 |  | 0.25578 | -0.20332
0.018555 | -0.58796 |  | -170.7785 |  | 0.27712 | -0.22008
0.01875 | -0.45265 |  | -129.572 |  | 0.29485 | -0.23353
0.018945 | -0.30714 |  | -86.5536 |  | 0.30842 | -0.24382
0.019141 | -0.17105 |  | -41.9384 |  | 0.31738 | -0.25085
0.019336 | -0.015168 |  | 3.6792 |  | 0.32194 | -0.25424
0.019531 | 0.13119 |  | 49.5908 |  | 0.32145 | -0.2535
0.019727 | 0.26894 |  | 95.1421 |  | 0.31562 | -0.24859
0.019922 | 0.40178 |  | 140.0394 |  | 0.30463 | -0.23978
0.020117 | 0.52715 |  | 183.7703 |  | 0.28977 | -0.22804
0.020313 | 0.66948 |  | 225.5067 |  | 0.27162 | -0.21358
0.020508 | 0.80167 |  | 264.2789 |  | 0.24868 | -0.19542
0.020703 | 0.91923 |  | 298.8846 |  | 0.22073 | -0.17346
0.020898 | 1.0313 |  | 328.7022 |  | 0.18994 | -0.14896
0.021094 | 1.1194 |  | 353.5066 |  | 0.15674 | -0.12272
0.021289 | 1.1924 |  | 372.8321 |  | 0.12016 | -0.094303
0.021484 | 1.2432 |  | 385.8657 |  | 0.082402 | -0.064465
0.02168 | 1.2678 |  | 392.1956 |  | 0.044081 | -0.034001
0.021875 | 1.2738 |  | 392.0273 |  | 0.0033788 | -0.0022125
0.02207 | 1.2532 |  | 385.3459 |  | -0.03753 | 0.029843
0.022266 | 1.2133 |  | 372.3745 |  | -0.076401 | 0.060404
0.022461 | 1.1536 |  | 353.6393 |  | -0.11429 | 0.089998
0.022656 | 1.0752 |  | 329.7953 |  | -0.15091 | 0.11856
0.022852 | 0.98455 |  | 301.5403 |  | -0.18446 | 0.14479
0.023047 | 0.87799 |  | 268.9014 |  | -0.21564 | 0.16924
0.023242 | 0.76066 |  | 232.1195 |  | -0.245 | 0.192
0.023438 | 0.63389 |  | 192.2221 |  | -0.26946 | 0.21103
0.023633 | 0.49955 |  | 150.0359 |  | -0.28835 | 0.22591
0.023828 | 0.36126 |  | 106.1083 |  | -0.30432 | 0.23796
0.024023 | 0.21646 |  | 60.9049 |  | -0.3164 | 0.24714
0.024219 | 0.070117 |  | 14.6945 |  | -0.32337 | 0.25264
0.024414 | -0.071396 |  | -31.8985 |  | -0.32583 | 0.25437
0.024609 | -0.20799 |  | -77.8239 |  | -0.3231 | 0.25217
0.024805 | -0.34538 |  | -122.5254 |  | -0.31505 | 0.24574
0.025 | -0.48067 |  | -165.8281 |  | -0.30263 | 0.23582
0.025195 | -0.60852 |  | -207.1867 |  | -0.28656 | 0.2231
0.025391 | -0.73119 |  | -245.7529 |  | -0.26606 | 0.20702
0.025586 | -0.84241 |  | -280.4572 |  | -0.24078 | 0.18728
0.025781 | -0.94051 |  | -310.4852 |  | -0.21188 | 0.16433
0.025977 | -1.0271 |  | -335.7619 |  | -0.17973 | 0.1389
0.026172 | -1.099 |  | -356.2937 |  | -0.14536 | 0.1118
0.026367 | -1.1572 |  | -371.4437 |  | -0.109 | 0.083137
0.026562 | -1.1985 |  | -380.4868 |  | -0.07008 | 0.052576
0.026758 | -1.222 |  | -383.4868 |  | -0.03035 | 0.021085
0.026953 | -1.2292 |  | -380.5877 |  | 0.0096446 | -0.010415
0.027148 | -1.2208 |  | -371.7563 |  | 0.049783 | -0.041734
0.027344 | -1.2024 |  | -357.2236 |  | 0.088013 | -0.071989
0.027539 | -1.1663 |  | -337.4777 |  | 0.12509 | -0.10114
0.027734 | -1.1018 |  | -313.4457 |  | 0.16139 | -0.12936
0.02793 | -1.0051 |  | -285.4868 |  | 0.19413 | -0.15517
0.028125 | -0.86247 |  | -253.2927 |  | 0.22376 | -0.17827
0.02832 | -0.71358 |  | -217.3897 |  | 0.25111 | -0.19944
0.028516 | -0.60419 |  | -178.7594 |  | 0.27379 | -0.21731
0.028711 | -0.47797 |  | -137.9699 |  | 0.29168 | -0.23103
0.028906 | -0.32961 |  | -95.2537 |  | 0.30612 | -0.24198
0.029102 | -0.19468 |  | -50.9047 |  | 0.31632 | -0.24982
0.029297 | -0.042986 |  | -5.4287 |  | 0.32143 | -0.25349
0.029492 | 0.10691 |  | 40.4358 |  | 0.32165 | -0.2535
0.029687 | 0.24303 |  | 85.9862 |  | 0.31753 | -0.24997
0.029883 | 0.37636 |  | 131.0065 |  | 0.30826 | -0.24241
0.030078 | 0.50139 |  | 175.0637 |  | 0.29352 | -0.23095
0.030273 | 0.64222 |  | 217.2868 |  | 0.27545 | -0.21656
0.030469 | 0.77863 |  | 256.8135 |  | 0.2536 | -0.19928
0.030664 | 0.89724 |  | 292.3881 |  | 0.22655 | -0.17822
0.030859 | 1.0116 |  | 323.0711 |  | 0.19655 | -0.15442
0.031055 | 1.1028 |  | 348.8223 |  | 0.16389 | -0.12847
0.03125 | 1.1781 |  | 369.3858 |  | 0.12773 | -0.10001
0.031445 | 1.2345 |  | 383.8211 |  | 0.090437 | -0.070666
0.031641 | 1.2628 |  | 391.4748 |  | 0.05152 | -0.04029
0.031836 | 1.2729 |  | 392.4918 |  | 0.010829 | -0.0082176
0.032031 | 1.257 |  | 387.0443 |  | -0.028786 | 0.023295
0.032227 | 1.2206 |  | 375.3255 |  | -0.068473 | 0.05408
0.032422 | 1.1658 |  | 357.8063 |  | -0.10731 | 0.08438
0.032617 | 1.0907 |  | 334.9931 |  | -0.14294 | 0.11258
0.032813 | 1.0033 |  | 307.5686 |  | -0.17818 | 0.13987
0.033008 | 0.89965 |  | 275.7253 |  | -0.21128 | 0.16575
0.033203 | 0.78412 |  | 239.6243 |  | -0.23915 | 0.18761
0.033398 | 0.65954 |  | 200.2574 |  | -0.26433 | 0.20678
0.033594 | 0.52626 |  | 158.5224 |  | -0.28574 | 0.22343
0.033789 | 0.38933 |  | 114.9742 |  | -0.3018 | 0.23603
0.033984 | 0.24592 |  | 70.0192 |  | -0.31497 | 0.24608
0.03418 | 0.099117 |  | 23.9113 |  | -0.32375 | 0.25288
0.034375 | -0.043782 |  | -22.7184 |  | -0.32609 | 0.25468
0.03457 | -0.18117 |  | -68.9126 |  | -0.32403 | 0.25287
0.034766 | -0.31838 |  | -113.9486 |  | -0.31751 | 0.24757
0.034961 | -0.4548 |  | -157.5358 |  | -0.30608 | 0.23864
0.035156 | -0.58377 |  | -199.3076 |  | -0.29069 | 0.22652
0.035352 | -0.70759 |  | -238.4664 |  | -0.27057 | 0.2107
0.035547 | -0.82158 |  | -273.964 |  | -0.2464 | 0.19172
0.035742 | -0.92202 |  | -304.9435 |  | -0.21836 | 0.16949
0.035937 | -1.0114 |  | -331.1792 |  | -0.18635 | 0.14423
0.036133 | -1.0862 |  | -352.7031 |  | -0.15266 | 0.11749
0.036328 | -1.1471 |  | -369.0069 |  | -0.11665 | 0.08898
0.036523 | -1.192 |  | -379.2667 |  | -0.077856 | 0.058548
0.036719 | -1.219 |  | -383.3729 |  | -0.038503 | 0.027413
0.036914 | -1.2297 |  | -381.5704 |  | 0.0011976 | -0.0039374
0.037109 | -1.2231 |  | -373.7934 |  | 0.041414 | -0.035409
0.037305 | -1.2054 |  | -360.2371 |  | 0.080556 | -0.066122
0.0375 | -1.1734 |  | -341.4909 |  | 0.11795 | -0.095589
0.037695 | -1.112 |  | -318.4101 |  | 0.15387 | -0.12375
0.037891 | -1.0198 |  | -291.4276 |  | 0.18732 | -0.14981
0.038086 | -0.89028 |  | -260.1464 |  | 0.21815 | -0.17382
0.038281 | -0.74111 |  | -224.884 |  | 0.24628 | -0.19579
0.038477 | -0.62392 |  | -186.7049 |  | 0.26949 | -0.214
0.038672 | -0.50693 |  | -146.3035 |  | 0.28825 | -0.22833
0.038867 | -0.36023 |  | -103.9964 |  | 0.30391 | -0.24021
0.039062 | -0.22341 |  | -59.9466 |  | 0.31459 | -0.24862
0.039258 | -0.077193 |  | -14.5488 |  | 0.32062 | -0.25306
0.039453 | 0.077854 |  | 31.4146 |  | 0.32265 | -0.25442
0.039648 | 0.21629 |  | 77.1501 |  | 0.31877 | -0.2513
0.039844 | 0.34991 |  | 122.2827 |  | 0.30986 | -0.24395
0.040039 | 0.47563 |  | 166.49 |  | 0.29705 | -0.23383
0.040234 | 0.61242 |  | 209.0675 |  | 0.27965 | -0.21999
0.04043 | 0.75227 |  | 249.1386 |  | 0.25826 | -0.20292
0.040625 | 0.87257 |  | 285.4276 |  | 0.23276 | -0.18299
0.04082 | 0.98839 |  | 316.9953 |  | 0.20281 | -0.15942
0.041016 | 1.0854 |  | 343.7387 |  | 0.17013 | -0.13348
0.041211 | 1.1627 |  | 365.3497 |  | 0.1351 | -0.10581
0.041406 | 1.2246 |  | 381.1211 |  | 0.09763 | -0.076355
0.041602 | 1.2581 |  | 390.3019 |  | 0.059709 | -0.04632
0.041797 | 1.2721 |  | 392.7343 |  | 0.020215 | -0.015379
0.041992 | 1.2622 |  | 388.6415 |  | -0.021223 | 0.016901
0.042188 | 1.2287 |  | 378.094 |  | -0.060945 | 0.048276
0.042383 | 1.1777 |  | 361.588 |  | -0.099325 | 0.078221
0.042578 | 1.1061 |  | 339.8296 |  | -0.13663 | 0.10731
0.042773 | 1.021 |  | 313.4092 |  | -0.17126 | 0.13441
0.042969 | 0.92091 |  | 282.5778 |  | -0.20392 | 0.15976
0.043164 | 0.80715 |  | 247.3308 |  | -0.23362 | 0.18308
0.043359 | 0.6841 |  | 208.4155 |  | -0.25965 | 0.20324
0.043555 | 0.55179 |  | 166.9573 |  | -0.28175 | 0.22032
0.04375 | 0.4155 |  | 123.6397 |  | -0.29862 | 0.23348
0.043945 | 0.27332 |  | 78.9202 |  | -0.31202 | 0.24361
0.044141 | 0.12678 |  | 33.1075 |  | -0.32197 | 0.25135
0.044336 | -0.01652 |  | -13.3546 |  | -0.32538 | 0.25421
0.044531 | -0.15405 |  | -59.5806 |  | -0.32434 | 0.25325
0.044727 | -0.29021 |  | -104.8099 |  | -0.31985 | 0.24945
0.044922 | -0.42711 |  | -148.7566 |  | -0.30828 | 0.24049
0.045117 | -0.55755 |  | -191.0702 |  | -0.29267 | 0.22829
0.045312 | -0.68228 |  | -230.952 |  | -0.27481 | 0.21394
0.045508 | -0.79889 |  | -267.3071 |  | -0.25113 | 0.19534
0.045703 | -0.90148 |  | -299.2084 |  | -0.22403 | 0.17391
0.045898 | -0.99293 |  | -326.3141 |  | -0.19388 | 0.15001
0.046094 | -1.0704 |  | -348.6748 |  | -0.15926 | 0.12277
0.046289 | -1.1334 |  | -366.0497 |  | -0.12347 | 0.094209
0.046484 | -1.1817 |  | -377.6072 |  | -0.085788 | 0.064514
0.04668 | -1.2116 |  | -383.016 |  | -0.046003 | 0.033332
0.046875 | -1.225 |  | -382.516 |  | -0.0067036 | 0.0022932
0.04707 | -1.2212 |  | -375.9975 |  | 0.033416 | -0.029013
0.047266 | -1.2058 |  | -363.6189 |  | 0.073421 | -0.060536
0.047461 | -1.1804 |  | -345.8512 |  | 0.11102 | -0.090295
0.047656 | -1.128 |  | -323.4233 |  | 0.14744 | -0.1186
0.047852 | -1.0441 |  | -297.0063 |  | 0.18154 | -0.14529
0.048047 | -0.92306 |  | -266.4932 |  | 0.21244 | -0.16949
0.048242 | -0.7707 |  | -232.0599 |  | 0.24142 | -0.192
0.048438 | -0.64625 |  | -194.4363 |  | 0.2658 | -0.21113
0.048633 | -0.53571 |  | -154.3472 |  | 0.28506 | -0.22603
0.048828 | -0.39018 |  | -112.2995 |  | 0.30178 | -0.23855
0.049023 | -0.25083 |  | -68.5505 |  | 0.3136 | -0.24778
0.049219 | -0.10843 |  | -23.4632 |  | 0.32006 | -0.25298
0.049414 | 0.048623 |  | 22.4064 |  | 0.32274 | -0.25462
0.049609 | 0.18879 |  | 68.2091 |  | 0.32022 | -0.25231
0.049805 | 0.32512 |  | 113.4908 |  | 0.31263 | -0.24623
0.05 | 0.45198 |  | 158.0254 |  | 0.30014 | -0.23631
0.050195 | 0.58468 |  | 200.9965 |  | 0.2835 | -0.22306
0.050391 | 0.72777 |  | 241.6078 |  | 0.26368 | -0.2072
0.050586 | 0.8502 |  | 278.7886 |  | 0.23876 | -0.18764
0.050781 | 0.96736 |  | 311.422 |  | 0.2095 | -0.16453
0.050977 | 1.0695 |  | 339.216 |  | 0.17782 | -0.13922
0.051172 | 1.1487 |  | 361.9173 |  | 0.14283 | -0.11173
0.051367 | 1.215 |  | 378.8258 |  | 0.10562 | -0.082589
0.051562 | 1.2528 |  | 389.1783 |  | 0.067974 | -0.052842
0.051758 | 1.2701 |  | 392.8531 |  | 0.028766 | -0.022061
0.051953 | 1.2654 |  | 390.0047 |  | -0.012158 | 0.010018
0.052148 | 1.2351 |  | 380.6553 |  | -0.052443 | 0.041704
0.052344 | 1.1882 |  | 365.2308 |  | -0.091095 | 0.072023
0.052539 | 1.1197 |  | 344.3849 |  | -0.12873 | 0.10139
0.052734 | 1.0372 |  | 318.8685 |  | -0.16445 | 0.12916
0.05293 | 0.94087 |  | 289.032 |  | -0.19711 | 0.15458
0.053125 | 0.82946 |  | 254.7517 |  | -0.22727 | 0.17803
0.05332 | 0.7092 |  | 216.6221 |  | -0.25449 | 0.19924
0.053516 | 0.57861 |  | 175.6857 |  | -0.27707 | 0.21705
0.053711 | 0.44312 |  | 132.6333 |  | -0.29544 | 0.23116
0.053906 | 0.30238 |  | 88.005 |  | -0.31002 | 0.2421
0.054102 | 0.15596 |  | 42.2156 |  | -0.31982 | 0.24974
0.054297 | 0.011764 |  | -4.2955 |  | -0.32477 | 0.25357
0.054492 | -0.12682 |  | -50.6781 |  | -0.32501 | 0.25372
0.054688 | -0.26281 |  | -96.0831 |  | -0.32024 | 0.25
0.054883 | -0.40015 |  | -140.2345 |  | -0.31076 | 0.24241
0.055078 | -0.5322 |  | -182.8768 |  | -0.29697 | 0.23153
0.055273 | -0.65777 |  | -223.2935 |  | -0.27848 | 0.21708
0.055469 | -0.77671 |  | -260.4905 |  | -0.25587 | 0.19917
0.055664 | -0.88198 |  | -293.4346 |  | -0.22945 | 0.17821
0.055859 | -0.97568 |  | -321.5453 |  | -0.19902 | 0.15431
0.056055 | -1.056 |  | -344.8481 |  | -0.16602 | 0.12822
0.05625 | -1.1213 |  | -363.1849 |  | -0.13096 | 0.10043
0.056445 | -1.1723 |  | -375.7887 |  | -0.093364 | 0.070888
0.056641 | -1.2049 |  | -382.2572 |  | -0.054021 | 0.039838
0.056836 | -1.2211 |  | -382.7692 |  | -0.014155 | 0.0082389
0.057031 | -1.2207 |  | -377.35 |  | 0.02603 | -0.023347
0.057227 | -1.2072 |  | -366.1072 |  | 0.065858 | -0.054496
0.057422 | -1.1838 |  | -349.4534 |  | 0.10356 | -0.084098
0.057617 | -1.1372 |  | -328.1038 |  | 0.13992 | -0.11257
0.057813 | -1.0609 |  | -302.6967 |  | 0.17501 | -0.14009
0.058008 | -0.95015 |  | -273.073 |  | 0.2065 | -0.16492
0.058203 | -0.80142 |  | -239.2803 |  | 0.23528 | -0.18724
0.058398 | -0.66872 |  | -202.1681 |  | 0.26124 | -0.20737
0.058594 | -0.56107 |  | -162.5147 |  | 0.2818 | -0.22347
0.058789 | -0.42127 |  | -120.8686 |  | 0.29839 | -0.23605
0.058984 | -0.27814 |  | -77.4986 |  | 0.31154 | -0.24609
0.05918 | -0.13996 |  | -32.6402 |  | 0.31907 | -0.2519
0.059375 | 0.017427 |  | 13.1277 |  | 0.32216 | -0.25404
0.05957 | 0.16207 |  | 58.9437 |  | 0.32109 | -0.25309
0.059766 | 0.29738 |  | 104.2792 |  | 0.31446 | -0.24766
0.059961 | 0.42596 |  | 148.9583 |  | 0.30292 | -0.23842
0.060156 | 0.55582 |  | 192.3966 |  | 0.28729 | -0.226
0.060352 | 0.69908 |  | 233.6476 |  | 0.26754 | -0.21032
0.060547 | 0.8254 |  | 271.5258 |  | 0.24332 | -0.1914
0.060742 | 0.94252 |  | 305.0022 |  | 0.21523 | -0.16912
0.060937 | 1.0496 |  | 333.7462 |  | 0.18394 | -0.14422
0.061133 | 1.1329 |  | 357.5648 |  | 0.14976 | -0.11736
0.061328 | 1.2031 |  | 375.7792 |  | 0.11355 | -0.088808
0.061523 | 1.2471 |  | 387.4295 |  | 0.075384 | -0.058657
0.061719 | 1.268 |  | 392.3959 |  | 0.035714 | -0.027406
0.061914 | 1.2692 |  | 390.9956 |  | -0.0045874 | 0.0041979
0.062109 | 1.2441 |  | 383.0588 |  | -0.044603 | 0.035562
0.062305 | 1.2012 |  | 368.9072 |  | -0.083566 | 0.06608
0.0625 | 1.1373 |  | 349.1346 |  | -0.12122 | 0.095609
0.062695 | 1.057 |  | 324.4327 |  | -0.1573 | 0.1237
0.062891 | 0.96385 |  | 295.3843 |  | -0.19121 | 0.14993
0.063086 | 0.85467 |  | 261.8628 |  | -0.2216 | 0.17374
0.063281 | 0.73578 |  | 224.3105 |  | -0.2489 | 0.19492
0.063477 | 0.6065 |  | 183.773 |  | -0.27291 | 0.21348
0.063672 | 0.4709 |  | 141.0394 |  | -0.2918 | 0.22814
0.063867 | 0.33114 |  | 96.7018 |  | -0.30666 | 0.23949
0.064062 | 0.18513 |  | 51.1304 |  | -0.31794 | 0.24836
0.064258 | 0.039906 |  | 4.763 |  | -0.32429 | 0.25328
0.064453 | -0.10001 |  | -41.6756 |  | -0.32513 | 0.25388
0.064648 | -0.23642 |  | -87.2845 |  | -0.32081 | 0.25051
0.064844 | -0.3736 |  | -131.5956 |  | -0.3124 | 0.24361
0.065039 | -0.5071 |  | -174.5129 |  | -0.29934 | 0.23343
0.065234 | -0.63385 |  | -215.4039 |  | -0.28156 | 0.2196
0.06543 | -0.75481 |  | -253.3257 |  | -0.26065 | 0.20279
0.065625 | -0.86329 |  | -287.2461 |  | -0.23524 | 0.18271
0.06582 | -0.95947 |  | -316.3481 |  | -0.20485 | 0.15881
0.066016 | -1.0431 |  | -340.5651 |  | -0.17243 | 0.13292
0.066211 | -1.1117 |  | -359.8975 |  | -0.13795 | 0.10568
0.066406 | -1.1665 |  | -373.7079 |  | -0.10044 | 0.076259
0.066602 | -1.204 |  | -381.3997 |  | -0.061583 | 0.045644
0.066797 | -1.2247 |  | -383.1575 |  | -0.021948 | 0.014441
0.066992 | -1.2289 |  | -379.0516 |  | 0.018275 | -0.017387
0.067187 | -1.2175 |  | -368.9569 |  | 0.05805 | -0.048477
0.067383 | -1.1957 |  | -353.255 |  | 0.09654 | -0.078479
0.067578 | -1.152 |  | -332.6362 |  | 0.13307 | -0.10742
0.067773 | -1.0792 |  | -307.8893 |  | 0.1682 | -0.13478
0.067969 | -0.97769 |  | -279.1175 |  | 0.20111 | -0.16034
0.068164 | -0.83286 |  | -246.1349 |  | 0.23016 | -0.18315
0.068359 | -0.68819 |  | -209.6151 |  | 0.2563 | -0.2035
0.068555 | -0.57975 |  | -170.4504 |  | 0.27865 | -0.22109
0.06875 | -0.44767 |  | -129.2389 |  | 0.29553 | -0.23416
0.068945 | -0.30041 |  | -86.2149 |  | 0.30856 | -0.24393
0.069141 | -0.16496 |  | -41.5713 |  | 0.31806 | -0.25115
0.069336 | -0.011728 |  | 4.0869 |  | 0.32243 | -0.25458
0.069531 | 0.13467 |  | 49.9467 |  | 0.3215 | -0.25384
0.069727 | 0.27003 |  | 95.4054 |  | 0.31574 | -0.24879
0.069922 | 0.40186 |  | 140.2994 |  | 0.30529 | -0.24017
0.070117 | 0.52904 |  | 184.161 |  | 0.29033 | -0.22853
0.070312 | 0.67158 |  | 225.9859 |  | 0.27117 | -0.21349
0.070508 | 0.80325 |  | 264.6192 |  | 0.24864 | -0.19557
0.070703 | 0.92039 |  | 299.0255 |  | 0.22169 | -0.1741
0.070898 | 1.0317 |  | 328.7541 |  | 0.18948 | -0.14882
0.071094 | 1.1191 |  | 353.5365 |  | 0.15594 | -0.12229
0.071289 | 1.1918 |  | 372.8088 |  | 0.12098 | -0.094606
0.071484 | 1.2421 |  | 385.7141 |  | 0.082177 | -0.064419
0.07168 | 1.2661 |  | 391.8226 |  | 0.042979 | -0.033492
0.071875 | 1.2714 |  | 391.528 |  | 0.0033979 | -0.0021979
0.07207 | 1.2506 |  | 384.934 |  | -0.03755 | 0.029795
0.072266 | 1.2109 |  | 372.1119 |  | -0.076683 | 0.06055
0.072461 | 1.1511 |  | 353.5167 |  | -0.11441 | 0.090079
0.072656 | 1.0727 |  | 329.7012 |  | -0.151 | 0.11858
0.072852 | 0.98178 |  | 301.3524 |  | -0.18496 | 0.14511
0.073047 | 0.87463 |  | 268.5811 |  | -0.21714 | 0.17007
0.073242 | 0.75727 |  | 231.6991 |  | -0.2455 | 0.19221
0.073438 | 0.63045 |  | 191.7878 |  | -0.26885 | 0.21059
0.073633 | 0.4965 |  | 149.6522 |  | -0.28915 | 0.22608
0.073828 | 0.35907 |  | 105.8491 |  | -0.30533 | 0.2384
0.074023 | 0.21469 |  | 60.7185 |  | -0.31718 | 0.24773
0.074219 | 0.068963 |  | 14.4555 |  | -0.3245 | 0.25343
0.074414 | -0.071921 |  | -32.2036 |  | -0.32625 | 0.25474
0.074609 | -0.2088 |  | -78.2478 |  | -0.32363 | 0.2525
0.074805 | -0.34664 |  | -123.0923 |  | -0.31556 | 0.2461
0.075 | -0.48179 |  | -166.4315 |  | -0.30287 | 0.2361
0.075195 | -0.60932 |  | -207.7582 |  | -0.28727 | 0.22361
0.075391 | -0.73155 |  | -246.2557 |  | -0.26653 | 0.20747
0.075586 | -0.84202 |  | -280.8498 |  | -0.2412 | 0.18759
0.075781 | -0.93944 |  | -310.8064 |  | -0.21247 | 0.16467
0.075977 | -1.0252 |  | -336.0229 |  | -0.1798 | 0.13879
0.076172 | -1.0962 |  | -356.4494 |  | -0.14512 | 0.11134
0.076367 | -1.154 |  | -371.5428 |  | -0.10929 | 0.083134
0.076563 | -1.1951 |  | -380.5531 |  | -0.070905 | 0.052975
0.076758 | -1.2188 |  | -383.4994 |  | -0.030903 | 0.021329
0.076953 | -1.2268 |  | -380.5981 |  | 0.0096489 | -0.010577
0.077148 | -1.2191 |  | -371.7314 |  | 0.049913 | -0.042096
0.077344 | -1.2012 |  | -357.0563 |  | 0.088221 | -0.072186
0.077539 | -1.1645 |  | -337.2512 |  | 0.12513 | -0.10111
0.077734 | -1.0977 |  | -313.3003 |  | 0.16031 | -0.12866
0.07793 | -1.0008 |  | -285.4118 |  | 0.19336 | -0.15446
0.078125 | -0.86096 |  | -253.2598 |  | 0.22448 | -0.17867
0.07832 | -0.71481 |  | -217.3655 |  | 0.25134 | -0.1998
0.078516 | -0.60705 |  | -178.6238 |  | 0.27345 | -0.21712
0.078711 | -0.47972 |  | -137.7415 |  | 0.2917 | -0.23099
0.078906 | -0.33128 |  | -95.0559 |  | 0.30581 | -0.2418
0.079102 | -0.19774 |  | -50.6743 |  | 0.31605 | -0.24982
0.079297 | -0.044265 |  | -5.1235 |  | 0.32147 | -0.25393
0.079492 | 0.1065 |  | 40.8168 |  | 0.32171 | -0.25392
0.079687 | 0.24283 |  | 86.4903 |  | 0.31758 | -0.25029
0.079883 | 0.37777 |  | 131.5939 |  | 0.30727 | -0.24207
0.080078 | 0.50249 |  | 175.7124 |  | 0.29247 | -0.23022
0.080273 | 0.64291 |  | 218.0195 |  | 0.27593 | -0.21669
0.080469 | 0.77907 |  | 257.435 |  | 0.25378 | -0.19944
0.080664 | 0.89696 |  | 292.7308 |  | 0.22626 | -0.17788
0.080859 | 1.0119 |  | 323.3547 |  | 0.1967 | -0.15414
0.081055 | 1.1039 |  | 349.1245 |  | 0.16329 | -0.1278
0.08125 | 1.1793 |  | 369.5415 |  | 0.12704 | -0.099471
0.081445 | 1.2355 |  | 383.8079 |  | 0.090067 | -0.070413
0.081641 | 1.2636 |  | 391.3641 |  | 0.051301 | -0.039908
0.081836 | 1.2737 |  | 392.4012 |  | 0.011116 | -0.0083231
0.082031 | 1.2576 |  | 386.9327 |  | -0.029625 | 0.023574
0.082227 | 1.2207 |  | 375.0902 |  | -0.069456 | 0.054779
0.082422 | 1.1652 |  | 357.4874 |  | -0.10715 | 0.084464
0.082617 | 1.0899 |  | 334.7 |  | -0.14387 | 0.11315
0.082812 | 1.0026 |  | 307.384 |  | -0.17864 | 0.14018
0.083008 | 0.8987 |  | 275.5984 |  | -0.21011 | 0.16485
0.083203 | 0.78316 |  | 239.4868 |  | -0.23975 | 0.18785
0.083398 | 0.65834 |  | 200.0604 |  | -0.26549 | 0.20789
0.083594 | 0.52473 |  | 158.2194 |  | -0.2855 | 0.22365
0.083789 | 0.38801 |  | 114.6254 |  | -0.30219 | 0.23631
0.083984 | 0.24465 |  | 69.7077 |  | -0.31494 | 0.24603
0.08418 | 0.098148 |  | 23.665 |  | -0.32292 | 0.25229
0.084375 | -0.044224 |  | -22.9278 |  | -0.32625 | 0.25485
0.08457 | -0.18155 |  | -69.1215 |  | -0.3241 | 0.25319
0.084766 | -0.31884 |  | -114.1994 |  | -0.31783 | 0.24803
0.084961 | -0.45544 |  | -157.8585 |  | -0.30644 | 0.239
0.085156 | -0.58455 |  | -199.6581 |  | -0.28974 | 0.22586
0.085352 | -0.7081 |  | -238.7895 |  | -0.27067 | 0.21062
0.085547 | -0.82171 |  | -274.2521 |  | -0.24685 | 0.19207
0.085742 | -0.92178 |  | -305.1799 |  | -0.21766 | 0.16913
0.085938 | -1.0106 |  | -331.316 |  | -0.18685 | 0.1444
0.086133 | -1.0851 |  | -352.739 |  | -0.15293 | 0.11767
0.086328 | -1.1459 |  | -368.9811 |  | -0.11587 | 0.08858
0.086523 | -1.1907 |  | -379.2047 |  | -0.078088 | 0.058691
0.086719 | -1.217 |  | -383.3 |  | -0.03855 | 0.027529
0.086914 | -1.2265 |  | -381.4547 |  | 0.0018343 | -0.0043221
0.087109 | -1.2189 |  | -373.6236 |  | 0.041869 | -0.035652
0.087305 | -1.2018 |  | -360.0701 |  | 0.081172 | -0.06638
0.0875 | -1.1707 |  | -341.2846 |  | 0.11829 | -0.095746
0.087695 | -1.1102 |  | -318.1704 |  | 0.15404 | -0.1237
0.087891 | -1.0224 |  | -291.2223 |  | 0.18813 | -0.15019
0.088086 | -0.89673 |  | -260.0233 |  | 0.21863 | -0.17419
0.088281 | -0.74489 |  | -224.8546 |  | 0.24606 | -0.19563
0.088477 | -0.62534 |  | -186.6522 |  | 0.27013 | -0.21428
0.088672 | -0.50815 |  | -146.1009 |  | 0.28919 | -0.22904
0.088867 | -0.35918 |  | -103.6188 |  | 0.30391 | -0.2403
0.089063 | -0.22239 |  | -59.4856 |  | 0.31488 | -0.24868
0.089258 | -0.077405 |  | -14.1204 |  | 0.32107 | -0.25333
0.089453 | 0.077891 |  | 31.8025 |  | 0.32254 | -0.25425
0.089648 | 0.21619 |  | 77.5108 |  | 0.31903 | -0.25137
0.089844 | 0.35122 |  | 122.6669 |  | 0.31003 | -0.24411
0.090039 | 0.47732 |  | 166.9133 |  | 0.29665 | -0.2334
0.090234 | 0.61314 |  | 209.4951 |  | 0.27942 | -0.21969
0.09043 | 0.75368 |  | 249.5437 |  | 0.25835 | -0.20295
0.090625 | 0.87359 |  | 285.7988 |  | 0.23298 | -0.18299
0.09082 | 0.98947 |  | 317.4525 |  | 0.20306 | -0.15941
0.091016 | 1.0874 |  | 344.2607 |  | 0.17005 | -0.13319
0.091211 | 1.1645 |  | 365.8 |  | 0.13495 | -0.10544
0.091406 | 1.2265 |  | 381.4795 |  | 0.097989 | -0.076514
0.091602 | 1.2598 |  | 390.4676 |  | 0.059349 | -0.046302
0.091797 | 1.2733 |  | 392.7374 |  | 0.019619 | -0.01505
0.091992 | 1.2636 |  | 388.6091 |  | -0.020414 | 0.016523
0.092188 | 1.23 |  | 378.0556 |  | -0.061053 | 0.048254
0.092383 | 1.1791 |  | 361.5632 |  | -0.10043 | 0.078944
0.092578 | 1.1071 |  | 339.7229 |  | -0.13636 | 0.10731
0.092773 | 1.0213 |  | 313.1568 |  | -0.17092 | 0.13423
0.092969 | 0.92096 |  | 282.1778 |  | -0.20421 | 0.15999
0.093164 | 0.80684 |  | 246.8413 |  | -0.23378 | 0.18327
0.093359 | 0.68405 |  | 207.9961 |  | -0.25987 | 0.20356
0.093555 | 0.5521 |  | 166.6739 |  | -0.28193 | 0.22065
0.09375 | 0.41599 |  | 123.5008 |  | -0.29918 | 0.23399
0.093945 | 0.27405 |  | 78.8528 |  | -0.31232 | 0.24406
0.094141 | 0.12732 |  | 32.9612 |  | -0.32101 | 0.25091
0.094336 | -0.016444 |  | -13.6593 |  | -0.3256 | 0.25421
0.094531 | -0.15469 |  | -60.0403 |  | -0.32543 | 0.25403
0.094727 | -0.29153 |  | -105.3244 |  | -0.31905 | 0.24927
0.094922 | -0.42876 |  | -149.211 |  | -0.30846 | 0.24056
0.095117 | -0.55938 |  | -191.3778 |  | -0.29386 | 0.22887
0.095312 | -0.68398 |  | -231.0936 |  | -0.27404 | 0.21339
0.095508 | -0.80068 |  | -267.3902 |  | -0.25101 | 0.19511
0.095703 | -0.90359 |  | -299.3082 |  | -0.22447 | 0.17418
0.095898 | -0.99526 |  | -326.4887 |  | -0.19351 | 0.14965
0.096094 | -1.0731 |  | -348.9704 |  | -0.15969 | 0.12288
0.096289 | -1.1365 |  | -366.3607 |  | -0.12339 | 0.094522
0.096484 | -1.1849 |  | -377.8201 |  | -0.085292 | 0.064419
0.09668 | -1.2149 |  | -383.0569 |  | -0.045961 | 0.033391
0.096875 | -1.2283 |  | -382.3506 |  | -0.0060221 | 0.0020646
0.09707 | -1.2245 |  | -375.6751 |  | 0.033034 | -0.028839
0.097266 | -1.2084 |  | -363.1745 |  | 0.072577 | -0.05967
0.097461 | -1.1794 |  | -345.4591 |  | 0.11166 | -0.090444
0.097656 | -1.1222 |  | -323.3006 |  | 0.14716 | -0.11868
0.097852 | -1.0382 |  | -297.1471 |  | 0.18112 | -0.14474
0.098047 | -0.9225 |  | -266.6809 |  | 0.2129 | -0.16973
0.098242 | -0.77385 |  | -232.085 |  | 0.2404 | -0.19152
0.098437 | -0.64734 |  | -194.3804 |  | 0.26526 | -0.21063
0.098633 | -0.53559 |  | -154.3434 |  | 0.28557 | -0.22664
0.098828 | -0.39155 |  | -112.3701 |  | 0.30084 | -0.23813
0.099023 | -0.25063 |  | -68.6599 |  | 0.31299 | -0.24729
0.099219 | -0.10767 |  | -23.5521 |  | 0.32012 | -0.25306
0.099414 | 0.048294 |  | 22.2735 |  | 0.32226 | -0.25424
0.099609 | 0.18831 |  | 68.0431 |  | 0.31979 | -0.25209
0.099805 | 0.3237 |  | 113.3716 |  | 0.31155 | -0.24549
0.1 | 0.45115 |  | 157.9855 |  | 0.29953 | -0.23556
0.1002 | 0.58395 |  | 201.0859 |  | 0.28398 | -0.22326
0.10039 | 0.72676 |  | 241.6924 |  | 0.263 | -0.20673
0.10059 | 0.85028 |  | 278.7495 |  | 0.23786 | -0.18678
0.10078 | 0.96746 |  | 311.3543 |  | 0.20897 | -0.16405
0.10098 | 1.0707 |  | 339.1374 |  | 0.17646 | -0.13842
0.10117 | 1.151 |  | 361.8321 |  | 0.14226 | -0.11157
0.10137 | 1.2176 |  | 378.7522 |  | 0.10577 | -0.083045
0.10156 | 1.2562 |  | 389.0959 |  | 0.067103 | -0.052483
0.10176 | 1.2738 |  | 392.8431 |  | 0.027467 | -0.021313
0.10195 | 1.2696 |  | 390.067 |  | -0.013611 | 0.01083
0.10215 | 1.2397 |  | 380.7151 |  | -0.053742 | 0.042491
0.10234 | 1.1929 |  | 365.3305 |  | -0.091994 | 0.072395
0.10254 | 1.1248 |  | 344.461 |  | -0.12919 | 0.10162
0.10273 | 1.0417 |  | 318.8308 |  | -0.16408 | 0.12905
0.10293 | 0.94525 |  | 288.8768 |  | -0.19782 | 0.15505
0.10312 | 0.83339 |  | 254.493 |  | -0.22896 | 0.17941
0.10332 | 0.71247 |  | 216.3471 |  | -0.25506 | 0.19976
0.10352 | 0.58191 |  | 175.4613 |  | -0.27774 | 0.2172
0.10371 | 0.44578 |  | 132.4943 |  | -0.29596 | 0.23143
0.10391 | 0.30465 |  | 87.9587 |  | -0.30947 | 0.24172
0.1041 | 0.15764 |  | 42.1977 |  | -0.32011 | 0.24986
0.1043 | 0.01189 |  | -4.372 |  | -0.32556 | 0.25411
0.10449 | -0.12764 |  | -50.836 |  | -0.32543 | 0.25397
0.10469 | -0.26442 |  | -96.2686 |  | -0.32114 | 0.25059
0.10488 | -0.40265 |  | -140.3725 |  | -0.31075 | 0.24224
0.10508 | -0.53506 |  | -182.8928 |  | -0.29639 | 0.23069
0.10527 | -0.66109 |  | -223.1964 |  | -0.27929 | 0.21724
0.10547 | -0.78077 |  | -260.3307 |  | -0.2565 | 0.19955
0.10566 | -0.88659 |  | -293.2496 |  | -0.23008 | 0.17874
0.10586 | -0.98092 |  | -321.4185 |  | -0.20028 | 0.15514
0.10605 | -1.062 |  | -344.7824 |  | -0.16614 | 0.12817
0.10625 | -1.128 |  | -363.1711 |  | -0.13067 | 0.10017
0.10645 | -1.1799 |  | -375.8465 |  | -0.09366 | 0.070885
0.10664 | -1.2134 |  | -382.3415 |  | -0.05466 | 0.040118
0.10684 | -1.2299 |  | -382.9132 |  | -0.014816 | 0.0089375
0.10703 | -1.2293 |  | -377.5163 |  | 0.025861 | -0.02314
0.10723 | -1.2144 |  | -366.1934 |  | 0.065346 | -0.054283
0.10742 | -1.1884 |  | -349.4129 |  | 0.10314 | -0.08391
0.10762 | -1.1379 |  | -327.9459 |  | 0.14016 | -0.11292
0.10781 | -1.0601 |  | -302.4684 |  | 0.17427 | -0.13962
0.10801 | -0.95407 |  | -272.7916 |  | 0.20555 | -0.16429
0.1082 | -0.80724 |  | -238.9838 |  | 0.23518 | -0.18725
0.1084 | -0.667 |  | -201.9379 |  | 0.26055 | -0.20678
0.10859 | -0.55716 |  | -162.353 |  | 0.28116 | -0.223
0.10879 | -0.4205 |  | -120.6894 |  | 0.29812 | -0.23599
0.10898 | -0.27425 |  | -77.2634 |  | 0.3105 | -0.24547
0.10918 | -0.13617 |  | -32.3634 |  | 0.31859 | -0.2517
0.10938 | 0.019243 |  | 13.3983 |  | 0.32196 | -0.25386
0.10957 | 0.16445 |  | 59.2321 |  | 0.32003 | -0.25218
0.10977 | 0.29826 |  | 104.6346 |  | 0.3137 | -0.2471
0.10996 | 0.42812 |  | 149.3034 |  | 0.30213 | -0.23785
0.11016 | 0.55852 |  | 192.6653 |  | 0.28634 | -0.22531
0.11035 | 0.7015 |  | 233.9064 |  | 0.26704 | -0.20992
0.11055 | 0.82964 |  | 271.8143 |  | 0.24262 | -0.19077
0.11074 | 0.94621 |  | 305.2382 |  | 0.2146 | -0.16864
0.11094 | 1.0534 |  | 333.8204 |  | 0.18337 | -0.14388
0.11113 | 1.1369 |  | 357.4972 |  | 0.14872 | -0.11652
0.11133 | 1.2068 |  | 375.7626 |  | 0.11255 | -0.087967
0.11152 | 1.2517 |  | 387.6072 |  | 0.07467 | -0.058271
0.11172 | 1.272 |  | 392.634 |  | 0.034899 | -0.02705
0.11191 | 1.2724 |  | 391.0707 |  | -0.0053208 | 0.0046673
0.11211 | 1.2462 |  | 382.9402 |  | -0.04573 | 0.036416
0.1123 | 1.2025 |  | 368.7113 |  | -0.085233 | 0.067279
0.1125 | 1.1388 |  | 348.9767 |  | -0.1221 | 0.096147
0.1127 | 1.058 |  | 324.2742 |  | -0.15784 | 0.12404
0.11289 | 0.96476 |  | 295.1857 |  | -0.19191 | 0.15054
0.11309 | 0.85536 |  | 261.6199 |  | -0.22276 | 0.17467
0.11328 | 0.73626 |  | 224.0489 |  | -0.25081 | 0.1965
0.11348 | 0.60743 |  | 183.58 |  | -0.27361 | 0.21427
0.11367 | 0.47161 |  | 140.878 |  | -0.29229 | 0.22862
0.11387 | 0.33187 |  | 96.5899 |  | -0.3083 | 0.2407
0.11406 | 0.18523 |  | 51.111 |  | -0.31881 | 0.24896
0.11426 | 0.038747 |  | 4.7252 |  | -0.32488 | 0.25377
0.11445 | -0.1013 |  | -41.7729 |  | -0.3264 | 0.25482
0.11465 | -0.23817 |  | -87.4879 |  | -0.32181 | 0.25117
0.11484 | -0.37636 |  | -131.9344 |  | -0.31309 | 0.24427
0.11504 | -0.51058 |  | -174.8812 |  | -0.3003 | 0.23412
0.11523 | -0.63809 |  | -215.7431 |  | -0.28285 | 0.22043
0.11543 | -0.75939 |  | -253.5653 |  | -0.26147 | 0.20361
0.11563 | -0.86774 |  | -287.3282 |  | -0.23559 | 0.18302
0.11582 | -0.96365 |  | -316.3321 |  | -0.20605 | 0.15961
0.11602 | -1.0469 |  | -340.5481 |  | -0.17347 | 0.13396
0.11621 | -1.1153 |  | -359.9258 |  | -0.13771 | 0.10583
0.11641 | -1.1701 |  | -373.8016 |  | -0.10124 | 0.077006
0.1166 | -1.2075 |  | -381.5648 |  | -0.063183 | 0.046882
0.1168 | -1.2278 |  | -383.2956 |  | -0.022432 | 0.014857
0.11699 | -1.2313 |  | -379.0943 |  | 0.017502 | -0.016592
0.11719 | -1.2191 |  | -368.9044 |  | 0.057212 | -0.047784
0.11738 | -1.1959 |  | -353.1189 |  | 0.096203 | -0.07835
0.11758 | -1.1498 |  | -332.5365 |  | 0.13219 | -0.10663
0.11777 | -1.075 |  | -307.8952 |  | 0.16719 | -0.13388
0.11797 | -0.97531 |  | -279.2262 |  | 0.19988 | -0.15941
0.11816 | -0.83352 |  | -246.2234 |  | 0.22931 | -0.18246
0.11836 | -0.68689 |  | -209.5898 |  | 0.25622 | -0.20339
0.11855 | -0.57679 |  | -170.3374 |  | 0.27722 | -0.21991
0.11875 | -0.44626 |  | -129.0024 |  | 0.29397 | -0.23276
0.11895 | -0.29833 |  | -85.8897 |  | 0.30848 | -0.24356
0.11914 | -0.16316 |  | -41.2406 |  | 0.31699 | -0.25027
0.11934 | -0.010086 |  | 4.4033 |  | 0.32069 | -0.25316
0.11953 | 0.13778 |  | 50.2853 |  | 0.32062 | -0.25277
0.11973 | 0.27162 |  | 95.8223 |  | 0.31469 | -0.24783
0.11992 | 0.403 |  | 140.7136 |  | 0.30411 | -0.23932
0.12012 | 0.53176 |  | 184.4411 |  | 0.2892 | -0.22745
0.12031 | 0.67488 |  | 226.1958 |  | 0.27026 | -0.21231
0.12051 | 0.80687 |  | 264.9181 |  | 0.24729 | -0.1943
0.1207 | 0.92377 |  | 299.3527 |  | 0.21916 | -0.17227
0.1209 | 1.0345 |  | 329.0101 |  | 0.18851 | -0.14772
0.12109 | 1.1213 |  | 353.7629 |  | 0.1554 | -0.12154
0.12129 | 1.1937 |  | 373.0704 |  | 0.11849 | -0.092771
0.12148 | 1.2438 |  | 386.0849 |  | 0.081137 | -0.063308
0.12168 | 1.2675 |  | 392.2858 |  | 0.042449 | -0.032794
0.12187 | 1.2725 |  | 391.8918 |  | 0.0011342 | -0.00041337
0.12207 | 1.2508 |  | 385.0352 |  | -0.039011 | 0.031145
0.12227 | 1.2102 |  | 371.9371 |  | -0.078264 | 0.061766
0.12246 | 1.1502 |  | 353.1918 |  | -0.11653 | 0.091634
0.12266 | 1.0719 |  | 329.4097 |  | -0.15184 | 0.11947
0.12285 | 0.98163 |  | 301.1668 |  | -0.18624 | 0.14623
0.12305 | 0.87497 |  | 268.5138 |  | -0.21822 | 0.1711
0.12324 | 0.75765 |  | 231.6525 |  | -0.24599 | 0.19274
0.12344 | 0.63084 |  | 191.6421 |  | -0.27094 | 0.21201
0.12363 | 0.49658 |  | 149.3806 |  | -0.29063 | 0.22754
0.12383 | 0.35868 |  | 105.3823 |  | -0.30572 | 0.23919
0.12402 | 0.21365 |  | 60.0948 |  | -0.31832 | 0.24859
0.12422 | 0.067412 |  | 13.8374 |  | -0.32537 | 0.25412
0.12441 | -0.07323 |  | -32.7172 |  | -0.32724 | 0.25552
0.12461 | -0.20944 |  | -78.5533 |  | -0.32476 | 0.25344
0.1248 | -0.34677 |  | -123.1638 |  | -0.31651 | 0.24696
0.125 | -0.48214 |  | -166.4022 |  | -0.30402 | 0.23693
0.1252 | -0.6104 |  | -207.7566 |  | -0.28744 | 0.22392
0.12539 | -0.73323 |  | -246.3479 |  | -0.26686 | 0.20783
0.12559 | -0.84446 |  | -281.0694 |  | -0.24233 | 0.18839
0.12578 | -0.94259 |  | -311.0785 |  | -0.21275 | 0.16505
0.12598 | -1.0285 |  | -336.2346 |  | -0.18085 | 0.13962
0.12617 | -1.0994 |  | -356.5805 |  | -0.14638 | 0.11243
0.12637 | -1.1569 |  | -371.5685 |  | -0.10867 | 0.082982
0.12656 | -1.1974 |  | -380.4959 |  | -0.071373 | 0.053336
0.12676 | -1.2205 |  | -383.4138 |  | -0.032027 | 0.022328
0.12695 | -1.2272 |  | -380.4758 |  | 0.0094625 | -0.010241
0.12715 | -1.2175 |  | -371.5729 |  | 0.048505 | -0.041139
0.12734 | -1.1985 |  | -356.8761 |  | 0.087898 | -0.071753
0.12754 | -1.1618 |  | -336.9648 |  | 0.12602 | -0.10172
0.12773 | -1.093 |  | -312.8723 |  | 0.15964 | -0.12837
0.12793 | -0.99415 |  | -284.9503 |  | 0.19299 | -0.15415
0.12812 | -0.85794 |  | -252.8218 |  | 0.22406 | -0.17845
0.12832 | -0.71305 |  | -216.9319 |  | 0.25031 | -0.1991
0.12852 | -0.60177 |  | -178.1842 |  | 0.27352 | -0.21713
0.12871 | -0.4765 |  | -137.3285 |  | 0.29157 | -0.23097
0.12891 | -0.32851 |  | -94.693 |  | 0.30531 | -0.24127
0.1291 | -0.19299 |  | -50.3508 |  | 0.31591 | -0.24952
0.1293 | -0.043143 |  | -4.846 |  | 0.32058 | -0.25319
0.12949 | 0.10705 |  | 41.0376 |  | 0.3211 | -0.2532
0.12969 | 0.24342 |  | 86.6686 |  | 0.31719 | -0.24987
0.12988 | 0.37597 |  | 131.6315 |  | 0.30625 | -0.2413
0.13008 | 0.50189 |  | 175.4668 |  | 0.29246 | -0.23011
0.13027 | 0.6425 |  | 217.5662 |  | 0.27527 | -0.21637
0.13047 | 0.77848 |  | 257.0298 |  | 0.25227 | -0.19839
0.13066 | 0.89703 |  | 292.5088 |  | 0.22639 | -0.17779
0.13086 | 1.0112 |  | 323.2402 |  | 0.19598 | -0.15387
0.13105 | 1.1031 |  | 348.9912 |  | 0.16213 | -0.12709
0.13125 | 1.1782 |  | 369.3786 |  | 0.12716 | -0.099382
0.13145 | 1.2344 |  | 383.7799 |  | 0.088917 | -0.069654
0.13164 | 1.2631 |  | 391.5192 |  | 0.050633 | -0.039322
0.13184 | 1.2726 |  | 392.4758 |  | 0.011288 | -0.0083913
0.13203 | 1.2562 |  | 386.889 |  | -0.030929 | 0.024537
0.13223 | 1.2192 |  | 375.0318 |  | -0.069909 | 0.055486
0.13242 | 1.1634 |  | 357.3701 |  | -0.10758 | 0.084798
0.13262 | 1.088 |  | 334.5393 |  | -0.14523 | 0.11402
0.13281 | 1.0003 |  | 307.1846 |  | -0.17864 | 0.14027
0.13301 | 0.89647 |  | 275.3646 |  | -0.21078 | 0.16524
0.1332 | 0.78085 |  | 239.2592 |  | -0.24099 | 0.18877
0.1334 | 0.65579 |  | 199.7764 |  | -0.26563 | 0.20804
0.13359 | 0.52214 |  | 157.8577 |  | -0.28641 | 0.22416
0.13379 | 0.38518 |  | 114.1939 |  | -0.3028 | 0.23661
0.13398 | 0.24173 |  | 69.1898 |  | -0.31493 | 0.24583
0.13418 | 0.095371 |  | 23.1545 |  | -0.32388 | 0.25286
0.13437 | -0.046307 |  | -23.3453 |  | -0.3272 | 0.25542
0.13457 | -0.1829 |  | -69.4086 |  | -0.32537 | 0.25391
0.13477 | -0.31965 |  | -114.3305 |  | -0.31852 | 0.24852
0.13496 | -0.45528 |  | -157.9029 |  | -0.30578 | 0.23849
0.13516 | -0.58417 |  | -199.7384 |  | -0.29065 | 0.22638
0.13535 | -0.70798 |  | -238.9794 |  | -0.27154 | 0.21142
0.13555 | -0.82142 |  | -274.5167 |  | -0.24687 | 0.19221
0.13574 | -0.92156 |  | -305.4721 |  | -0.21969 | 0.17042
0.13594 | -1.0102 |  | -331.572 |  | -0.18762 | 0.14503
0.13613 | -1.084 |  | -352.8739 |  | -0.15238 | 0.11723
0.13633 | -1.1442 |  | -368.9833 |  | -0.11699 | 0.089147
0.13652 | -1.188 |  | -379.088 |  | -0.078675 | 0.059161
0.13672 | -1.2128 |  | -383.1233 |  | -0.039531 | 0.028232
0.13691 | -1.2213 |  | -381.3063 |  | 4.7972e-05 | -0.0030441
0.13711 | -1.214 |  | -373.5204 |  | 0.040974 | -0.035138
0.1373 | -1.1981 |  | -359.9682 |  | 0.080003 | -0.065802
0.1375 | -1.169 |  | -341.1519 |  | 0.11786 | -0.095363
0.1377 | -1.1113 |  | -317.9588 |  | 0.15372 | -0.12356
0.13789 | -1.0217 |  | -290.8244 |  | 0.18585 | -0.1488
0.13809 | -0.89113 |  | -259.4456 |  | 0.21701 | -0.17286
0.13828 | -0.74252 |  | -224.255 |  | 0.24536 | -0.19495
0.13848 | -0.62767 |  | -186.1134 |  | 0.26869 | -0.21331
0.13867 | -0.50856 |  | -145.6474 |  | 0.28845 | -0.22861
0.13887 | -0.36054 |  | -103.2374 |  | 0.30289 | -0.23964
0.13906 | -0.22329 |  | -59.1712 |  | 0.31289 | -0.24722
0.13926 | -0.075143 |  | -13.9168 |  | 0.31972 | -0.25237
0.13945 | 0.078215 |  | 31.9079 |  | 0.32085 | -0.25318
0.13965 | 0.21634 |  | 77.5678 |  | 0.31811 | -0.25077
0.13984 | 0.35178 |  | 122.7253 |  | 0.31006 | -0.24424
0.14004 | 0.47691 |  | 167.0031 |  | 0.29468 | -0.2322
0.14023 | 0.61365 |  | 209.6053 |  | 0.27791 | -0.21854
0.14043 | 0.75349 |  | 249.5971 |  | 0.25756 | -0.20235
0.14062 | 0.87342 |  | 285.7721 |  | 0.23077 | -0.18161
0.14082 | 0.9895 |  | 317.3704 |  | 0.20226 | -0.15878
0.14102 | 1.0865 |  | 344.1516 |  | 0.16965 | -0.13294
0.14121 | 1.1643 |  | 365.7987 |  | 0.1333 | -0.10441
0.14141 | 1.2263 |  | 381.534 |  | 0.09693 | -0.075536
0.1416 | 1.2596 |  | 390.5198 |  | 0.057991 | -0.04513
0.1418 | 1.2734 |  | 392.7997 |  | 0.018152 | -0.013823
0.14199 | 1.2627 |  | 388.5217 |  | -0.021527 | 0.017475
0.14219 | 1.2287 |  | 377.8512 |  | -0.062406 | 0.049269
0.14238 | 1.1772 |  | 361.3544 |  | -0.10061 | 0.079334
0.14258 | 1.1049 |  | 339.4846 |  | -0.13696 | 0.10773
0.14277 | 1.0193 |  | 312.9509 |  | -0.17291 | 0.13541
0.14297 | 0.91867 |  | 282.026 |  | -0.20475 | 0.16053
0.14316 | 0.80472 |  | 246.6722 |  | -0.23423 | 0.18358
0.14336 | 0.68165 |  | 207.7628 |  | -0.26108 | 0.20426
0.14355 | 0.54943 |  | 166.3606 |  | -0.28195 | 0.22071
0.14375 | 0.41362 |  | 123.1079 |  | -0.29967 | 0.23419
0.14395 | 0.27184 |  | 78.4523 |  | -0.31349 | 0.24483
0.14414 | 0.12548 |  | 32.6634 |  | -0.32167 | 0.25148
0.14434 | -0.017627 |  | -13.7943 |  | -0.32625 | 0.25474
0.14453 | -0.15503 |  | -60.0842 |  | -0.32543 | 0.25404
0.14473 | -0.2914 |  | -105.3844 |  | -0.31938 | 0.24929
0.14492 | -0.42868 |  | -149.3793 |  | -0.3091 | 0.24112
0.14512 | -0.55943 |  | -191.728 |  | -0.29344 | 0.22887
0.14531 | -0.68416 |  | -231.5359 |  | -0.27464 | 0.2138
0.14551 | -0.80039 |  | -267.7816 |  | -0.25205 | 0.19592
0.1457 | -0.90263 |  | -299.6161 |  | -0.22399 | 0.1739
0.1459 | -0.9936 |  | -326.6239 |  | -0.19351 | 0.14965
0.14609 | -1.0707 |  | -348.8902 |  | -0.15988 | 0.12319
0.14629 | -1.134 |  | -366.1994 |  | -0.12308 | 0.094274
0.14648 | -1.1825 |  | -377.6902 |  | -0.085861 | 0.064712
0.14668 | -1.2127 |  | -383.0189 |  | -0.04653 | 0.033789
0.14688 | -1.2262 |  | -382.4195 |  | -0.0061594 | 0.0020578
0.14707 | -1.2222 |  | -375.7871 |  | 0.033518 | -0.029212
0.14727 | -1.2061 |  | -363.1931 |  | 0.07305 | -0.06019
0.14746 | -1.1775 |  | -345.2632 |  | 0.1107 | -0.089789
0.14766 | -1.1206 |  | -322.9012 |  | 0.14707 | -0.11818
0.14785 | -1.0364 |  | -296.6513 |  | 0.18141 | -0.14503
0.14805 | -0.92055 |  | -266.2304 |  | 0.21199 | -0.16911
0.14824 | -0.77361 |  | -231.7033 |  | 0.24069 | -0.19143
0.14844 | -0.64754 |  | -194.0113 |  | 0.26532 | -0.21077
0.14863 | -0.53449 |  | -153.9287 |  | 0.28458 | -0.2257
0.14883 | -0.3905 |  | -111.8961 |  | 0.30102 | -0.23809
0.14902 | -0.24943 |  | -68.2235 |  | 0.31274 | -0.24724
0.14922 | -0.10711 |  | -23.1313 |  | 0.31956 | -0.25235
0.14941 | 0.048455 |  | 22.7269 |  | 0.32237 | -0.25428
0.14961 | 0.18948 |  | 68.4588 |  | 0.31903 | -0.2516
0.1498 | 0.32436 |  | 113.7127 |  | 0.3114 | -0.24519
0.15 | 0.45184 |  | 158.2197 |  | 0.29923 | -0.23563
0.1502 | 0.58478 |  | 201.2762 |  | 0.28198 | -0.22195
0.15039 | 0.72732 |  | 241.9846 |  | 0.2625 | -0.20626
0.15059 | 0.85127 |  | 279.1192 |  | 0.2377 | -0.18695
0.15078 | 0.96724 |  | 311.6459 |  | 0.20787 | -0.16327
0.15098 | 1.0699 |  | 339.327 |  | 0.17661 | -0.13835
0.15117 | 1.1505 |  | 362.0211 |  | 0.14151 | -0.11092
0.15137 | 1.2166 |  | 378.9478 |  | 0.1044 | -0.081672
0.15156 | 1.2556 |  | 389.1994 |  | 0.066966 | -0.052226
0.15176 | 1.2726 |  | 392.7352 |  | 0.02689 | -0.020718
0.15195 | 1.2678 |  | 389.75 |  | -0.013521 | 0.011176
0.15215 | 1.238 |  | 380.3434 |  | -0.053509 | 0.042392
0.15234 | 1.1905 |  | 364.9723 |  | -0.093229 | 0.073436
0.15254 | 1.1224 |  | 344.1465 |  | -0.12983 | 0.10221
0.15273 | 1.0393 |  | 318.5663 |  | -0.16492 | 0.1295
0.15293 | 0.94237 |  | 288.6275 |  | -0.19882 | 0.15584
0.15313 | 0.83077 |  | 254.2482 |  | -0.22833 | 0.17897
0.15332 | 0.70993 |  | 216.0481 |  | -0.25551 | 0.20007
0.15352 | 0.57919 |  | 175.064 |  | -0.27886 | 0.21821
0.15371 | 0.44316 |  | 132.0148 |  | -0.29575 | 0.23131
0.15391 | 0.30207 |  | 87.4908 |  | -0.31057 | 0.24252
0.1541 | 0.15528 |  | 41.8411 |  | -0.32086 | 0.25066
0.1543 | 0.010517 |  | -4.6159 |  | -0.3247 | 0.25376
0.15449 | -0.12821 |  | -51.0456 |  | -0.32594 | 0.25433
0.15469 | -0.26479 |  | -96.5122 |  | -0.32105 | 0.25039
0.15488 | -0.40253 |  | -140.6889 |  | -0.3103 | 0.242
0.15508 | -0.53489 |  | -183.2979 |  | -0.29717 | 0.23152
0.15527 | -0.66083 |  | -223.6207 |  | -0.2789 | 0.21713
0.15547 | -0.7798 |  | -260.7181 |  | -0.25633 | 0.19943
0.15566 | -0.88532 |  | -293.5861 |  | -0.23008 | 0.17866
0.15586 | -0.97907 |  | -321.6726 |  | -0.199 | 0.15407
0.15605 | -1.0597 |  | -344.9811 |  | -0.16604 | 0.12803
0.15625 | -1.1258 |  | -363.3569 |  | -0.1308 | 0.10033
0.15645 | -1.1775 |  | -375.9978 |  | -0.092913 | 0.070512
0.15664 | -1.2108 |  | -382.4579 |  | -0.054372 | 0.039892
0.15684 | -1.2268 |  | -383.0135 |  | -0.014032 | 0.0080855
0.15703 | -1.2257 |  | -377.6113 |  | 0.026152 | -0.02347
0.15723 | -1.2114 |  | -366.2773 |  | 0.064922 | -0.053916
0.15742 | -1.1872 |  | -349.4459 |  | 0.1039 | -0.084426
0.15762 | -1.1392 |  | -327.8824 |  | 0.14034 | -0.11322
0.15781 | -1.0622 |  | -302.2987 |  | 0.17444 | -0.13996
0.15801 | -0.95071 |  | -272.6083 |  | 0.20698 | -0.16522
0.1582 | -0.80043 |  | -238.826 |  | 0.23522 | -0.1873
0.1584 | -0.66619 |  | -201.6444 |  | 0.26059 | -0.20695
0.15859 | -0.55734 |  | -161.934 |  | 0.28228 | -0.22379
0.15879 | -0.41663 |  | -120.2918 |  | 0.29832 | -0.23618
0.15898 | -0.27226 |  | -76.8657 |  | 0.31103 | -0.24568
0.15918 | -0.13461 |  | -32.0037 |  | 0.31914 | -0.25194
0.15937 | 0.019709 |  | 13.6923 |  | 0.32201 | -0.25418
0.15957 | 0.16268 |  | 59.515 |  | 0.32106 | -0.25314
0.15977 | 0.29902 |  | 104.936 |  | 0.31435 | -0.24765
0.15996 | 0.42821 |  | 149.7137 |  | 0.30239 | -0.23805
0.16016 | 0.55702 |  | 193.1038 |  | 0.28674 | -0.22548
0.16035 | 0.70077 |  | 234.2162 |  | 0.26671 | -0.20976
0.16055 | 0.828 |  | 272.0583 |  | 0.24315 | -0.19129
0.16074 | 0.94485 |  | 305.4786 |  | 0.21536 | -0.1693
0.16094 | 1.0529 |  | 334.1638 |  | 0.18311 | -0.1438
0.16113 | 1.1369 |  | 358.0151 |  | 0.14903 | -0.11674
0.16133 | 1.2071 |  | 376.2242 |  | 0.1128 | -0.088291
0.16152 | 1.2515 |  | 387.849 |  | 0.074649 | -0.058436
0.16172 | 1.272 |  | 392.7758 |  | 0.035647 | -0.027538
0.16191 | 1.2725 |  | 391.1481 |  | -0.0055158 | 0.004738
0.16211 | 1.2463 |  | 383.0075 |  | -0.045867 | 0.036466
0.1623 | 1.2025 |  | 368.7582 |  | -0.083928 | 0.066428
0.1625 | 1.1382 |  | 348.9091 |  | -0.1221 | 0.095907
0.1627 | 1.0571 |  | 324.1601 |  | -0.15783 | 0.12387
0.16289 | 0.96329 |  | 295.0173 |  | -0.19131 | 0.15008
0.16309 | 0.85343 |  | 261.3994 |  | -0.22312 | 0.17481
0.16328 | 0.73411 |  | 223.8429 |  | -0.24986 | 0.19581
0.16348 | 0.60499 |  | 183.3328 |  | -0.27336 | 0.21385
0.16367 | 0.46938 |  | 140.6163 |  | -0.29291 | 0.22901
0.16387 | 0.32959 |  | 96.3082 |  | -0.30692 | 0.23996
0.16406 | 0.18332 |  | 50.7738 |  | -0.31837 | 0.24853
0.16426 | 0.037572 |  | 4.3673 |  | -0.32474 | 0.25361
0.16445 | -0.1024 |  | -42.1596 |  | -0.32547 | 0.25412
0.16465 | -0.23884 |  | -87.8175 |  | -0.32239 | 0.2514
0.16484 | -0.37639 |  | -132.2008 |  | -0.31288 | 0.24408
0.16504 | -0.50991 |  | -175.1196 |  | -0.29917 | 0.23313
0.16523 | -0.63638 |  | -215.9303 |  | -0.28259 | 0.22003
0.16543 | -0.75717 |  | -253.7526 |  | -0.26075 | 0.20306
0.16562 | -0.86528 |  | -287.5272 |  | -0.23548 | 0.18292
0.16582 | -0.96106 |  | -316.5632 |  | -0.20577 | 0.15955
0.16602 | -1.0445 |  | -340.7745 |  | -0.17156 | 0.13253
0.16621 | -1.113 |  | -360.1258 |  | -0.13713 | 0.10499
0.16641 | -1.1675 |  | -374.0041 |  | -0.10075 | 0.076528
0.1666 | -1.2044 |  | -381.6783 |  | -0.061577 | 0.045782
0.1668 | -1.2241 |  | -383.3437 |  | -0.022174 | 0.014501
0.16699 | -1.2272 |  | -379.1151 |  | 0.018661 | -0.017584
0.16719 | -1.2155 |  | -368.8465 |  | 0.058985 | -0.049325
0.16738 | -1.1945 |  | -353.0082 |  | 0.09658 | -0.078868
0.16758 | -1.1522 |  | -332.2896 |  | 0.13331 | -0.1076
0.16777 | -1.0786 |  | -307.4931 |  | 0.16816 | -0.13503
0.16797 | -0.97228 |  | -278.7417 |  | 0.20078 | -0.16038
0.16816 | -0.82834 |  | -245.7709 |  | 0.23122 | -0.18395
0.16836 | -0.69165 |  | -209.269 |  | 0.25696 | -0.20417
0.16855 | -0.58368 |  | -170.1009 |  | 0.27821 | -0.22074
0.16875 | -0.4487 |  | -128.856 |  | 0.29562 | -0.23403
0.16895 | -0.30379 |  | -85.8333 |  | 0.30905 | -0.24418
0.16914 | -0.1682 |  | -41.225 |  | 0.31861 | -0.25159
0.16934 | -0.013248 |  | 4.3928 |  | 0.32279 | -0.25485
0.16953 | 0.13515 |  | 50.2826 |  | 0.32183 | -0.25387
0.16973 | 0.27258 |  | 95.8335 |  | 0.31644 | -0.24938
0.16992 | 0.40333 |  | 140.7961 |  | 0.30526 | -0.24053
0.17012 | 0.53127 |  | 184.6507 |  | 0.28988 | -0.22827
0.17031 | 0.67485 |  | 226.3646 |  | 0.27165 | -0.21372
0.17051 | 0.80567 |  | 264.9255 |  | 0.2488 | -0.19575
0.1707 | 0.9234 |  | 299.3165 |  | 0.22157 | -0.17417
0.1709 | 1.0347 |  | 328.9638 |  | 0.19055 | -0.14964
0.17109 | 1.1221 |  | 353.6962 |  | 0.15624 | -0.12247
0.17129 | 1.1951 |  | 372.9836 |  | 0.12041 | -0.094171
0.17148 | 1.2449 |  | 385.8742 |  | 0.082886 | -0.064828
0.17168 | 1.2689 |  | 391.9934 |  | 0.043802 | -0.034047
0.17188 | 1.2741 |  | 391.699 |  | 0.0038215 | -0.0026227
0.17207 | 1.2531 |  | 384.9468 |  | -0.037423 | 0.02965
0.17227 | 1.213 |  | 371.8446 |  | -0.077131 | 0.060834
0.17246 | 1.1527 |  | 352.9943 |  | -0.11382 | 0.089585
0.17266 | 1.0743 |  | 329.0594 |  | -0.15005 | 0.11765
0.17285 | 0.98325 |  | 300.7483 |  | -0.18461 | 0.14444
0.17305 | 0.87638 |  | 268.1025 |  | -0.21574 | 0.16902
0.17324 | 0.75918 |  | 231.3587 |  | -0.24425 | 0.19129
0.17344 | 0.63223 |  | 191.5432 |  | -0.26896 | 0.21029
0.17363 | 0.49819 |  | 149.4164 |  | -0.28869 | 0.22565
0.17383 | 0.36021 |  | 105.5408 |  | -0.30393 | 0.23752
0.17402 | 0.21498 |  | 60.2736 |  | -0.31557 | 0.2465
0.17422 | 0.068184 |  | 13.8952 |  | -0.32318 | 0.25231
0.17441 | -0.073703 |  | -32.7954 |  | -0.32496 | 0.25381
0.17461 | -0.21101 |  | -78.7977 |  | -0.32164 | 0.25117
0.1748 | -0.34886 |  | -123.5163 |  | -0.31459 | 0.24523
0.175 | -0.48419 |  | -166.7308 |  | -0.3021 | 0.23544
0.1752 | -0.61214 |  | -207.9907 |  | -0.2847 | 0.22184
0.17539 | -0.73482 |  | -246.4546 |  | -0.26475 | 0.20589
0.17559 | -0.84613 |  | -281.0615 |  | -0.24031 | 0.18666
0.17578 | -0.94433 |  | -311.0323 |  | -0.21062 | 0.16328
0.17598 | -1.0308 |  | -336.249 |  | -0.17811 | 0.13741
0.17617 | -1.1024 |  | -356.677 |  | -0.14356 | 0.11006
0.17637 | -1.16 |  | -371.7091 |  | -0.10718 | 0.081472
0.17656 | -1.2006 |  | -380.6104 |  | -0.068798 | 0.051336
0.17676 | -1.2236 |  | -383.4195 |  | -0.029032 | 0.02
0.17695 | -1.2299 |  | -380.3509 |  | 0.010894 | -0.01161
0.17715 | -1.2204 |  | -371.3141 |  | 0.051418 | -0.043285
0.17734 | -1.2015 |  | -356.5509 |  | 0.090542 | -0.07378
0.17754 | -1.1652 |  | -336.7557 |  | 0.12657 | -0.10239
0.17773 | -1.0991 |  | -312.8034 |  | 0.16197 | -0.1301
0.17793 | -1.0019 |  | -284.8694 |  | 0.19583 | -0.15638
0.17813 | -0.86299 |  | -252.6886 |  | 0.22573 | -0.17986
0.17832 | -0.71416 |  | -216.7695 |  | 0.25251 | -0.20069
0.17852 | -0.60172 |  | -177.9851 |  | 0.27504 | -0.21828
0.17871 | -0.477 |  | -137.0463 |  | 0.29278 | -0.232
0.17891 | -0.32747 |  | -94.3095 |  | 0.30713 | -0.24296
0.1791 | -0.19031 |  | -49.9503 |  | 0.31735 | -0.2508
0.1793 | -0.039573 |  | -4.4604 |  | 0.32293 | -0.25488
0.17949 | 0.11189 |  | 41.4059 |  | 0.32327 | -0.25505
0.17969 | 0.24741 |  | 86.9764 |  | 0.31792 | -0.25064
0.17988 | 0.37888 |  | 131.9346 |  | 0.30808 | -0.24258
0.18008 | 0.50491 |  | 175.8312 |  | 0.29409 | -0.2314
0.18027 | 0.64547 |  | 217.9264 |  | 0.27617 | -0.21706
0.18047 | 0.78104 |  | 257.2907 |  | 0.2542 | -0.19983
0.18066 | 0.89919 |  | 292.7006 |  | 0.22739 | -0.17872
0.18086 | 1.0138 |  | 323.4185 |  | 0.19693 | -0.15447
0.18105 | 1.1058 |  | 349.211 |  | 0.1639 | -0.12832
0.18125 | 1.1812 |  | 369.6896 |  | 0.12807 | -0.10014
0.18145 | 1.2375 |  | 383.999 |  | 0.090772 | -0.070839
0.18164 | 1.2653 |  | 391.5091 |  | 0.051898 | -0.040304
0.18184 | 1.2748 |  | 392.4283 |  | 0.011235 | -0.00844
0.18203 | 1.2586 |  | 386.8632 |  | -0.028896 | 0.023051
0.18223 | 1.2211 |  | 374.9116 |  | -0.068764 | 0.054136
0.18242 | 1.1652 |  | 357.1597 |  | -0.10726 | 0.08429
0.18262 | 1.0895 |  | 334.2799 |  | -0.14274 | 0.11227
0.18281 | 1.0014 |  | 306.8896 |  | -0.17775 | 0.13936
0.18301 | 0.89759 |  | 275.0715 |  | -0.21041 | 0.16483
0.1832 | 0.78185 |  | 238.9854 |  | -0.23898 | 0.18721
0.1834 | 0.65693 |  | 199.563 |  | -0.2647 | 0.20724
0.18359 | 0.52339 |  | 157.7379 |  | -0.28505 | 0.22324
0.18379 | 0.38625 |  | 114.1477 |  | -0.30107 | 0.23537
0.18398 | 0.24249 |  | 69.1643 |  | -0.31438 | 0.24556
0.18418 | 0.095956 |  | 23.0725 |  | -0.32218 | 0.25179
0.18438 | -0.046229 |  | -23.5151 |  | -0.32529 | 0.25405
0.18457 | -0.18352 |  | -69.6664 |  | -0.32383 | 0.25289
0.18477 | -0.32073 |  | -114.6525 |  | -0.31636 | 0.24688
0.18496 | -0.45718 |  | -158.2465 |  | -0.30489 | 0.23761
0.18516 | -0.58648 |  | -200.0549 |  | -0.28923 | 0.22539
0.18535 | -0.71032 |  | -239.1929 |  | -0.26904 | 0.20956
0.18555 | -0.82424 |  | -274.6377 |  | -0.24563 | 0.19105
0.18574 | -0.92447 |  | -305.5443 |  | -0.21758 | 0.16885
0.18594 | -1.0132 |  | -331.6487 |  | -0.18539 | 0.14337
0.18613 | -1.0873 |  | -352.9937 |  | -0.15124 | 0.11638
0.18633 | -1.1474 |  | -369.1478 |  | -0.11469 | 0.087638
0.18652 | -1.1916 |  | -379.3022 |  | -0.076697 | 0.057757
0.18672 | -1.2175 |  | -383.3538 |  | -0.0378 | 0.02706
0.18691 | -1.2271 |  | -381.5465 |  | 0.0027502 | -0.0047711
0.18711 | -1.2203 |  | -373.7654 |  | 0.042615 | -0.036092
0.1873 | -1.2029 |  | -360.1481 |  | 0.081466 | -0.066687
0.1875 | -1.1705 |  | -341.2745 |  | 0.12002 | -0.096883
0.1877 | -1.1099 |  | -318.0318 |  | 0.15546 | -0.12475
0.18789 | -1.0238 |  | -290.8601 |  | 0.188 | -0.15032
0.18809 | -0.89841 |  | -259.4807 |  | 0.2191 | -0.17449
0.18828 | -0.74324 |  | -224.1682 |  | 0.24688 | -0.19611
0.18848 | -0.62069 |  | -185.8497 |  | 0.2703 | -0.2145
0.18867 | -0.5049 |  | -145.2914 |  | 0.28941 | -0.22932
0.18887 | -0.35652 |  | -102.8906 |  | 0.30436 | -0.24068
0.18906 | -0.21826 |  | -58.8432 |  | 0.3152 | -0.24909
0.18926 | -0.073641 |  | -13.5181 |  | 0.32134 | -0.25376
0.18945 | 0.0819 |  | 32.3648 |  | 0.32269 | -0.25449
0.18965 | 0.21983 |  | 78.0414 |  | 0.31921 | -0.25149
0.18984 | 0.35278 |  | 123.2046 |  | 0.31039 | -0.24437
0.19004 | 0.47992 |  | 167.5348 |  | 0.29669 | -0.23353
0.19023 | 0.61695 |  | 210.128 |  | 0.27947 | -0.21964
0.19043 | 0.75647 |  | 250.0001 |  | 0.2585 | -0.20301
0.19062 | 0.87662 |  | 286.171 |  | 0.23271 | -0.18291
0.19082 | 0.99201 |  | 317.7802 |  | 0.20272 | -0.15916
0.19102 | 1.0888 |  | 344.5575 |  | 0.17017 | -0.13334
0.19121 | 1.1662 |  | 366.2104 |  | 0.13499 | -0.10559
0.19141 | 1.2274 |  | 381.8107 |  | 0.097369 | -0.076041
0.1916 | 1.2596 |  | 390.638 |  | 0.059354 | -0.046139
0.1918 | 1.2727 |  | 392.8072 |  | 0.020025 | -0.015282
0.19199 | 1.2615 |  | 388.4456 |  | -0.021312 | 0.016945
0.19219 | 1.2268 |  | 377.6799 |  | -0.061331 | 0.048458
0.19238 | 1.1753 |  | 361.077 |  | -0.099442 | 0.078419
0.19258 | 1.1028 |  | 339.2267 |  | -0.13665 | 0.10735
0.19277 | 1.0174 |  | 312.7436 |  | -0.1717 | 0.13461
0.19297 | 0.91722 |  | 281.8384 |  | -0.20384 | 0.15971
0.19316 | 0.80311 |  | 246.4879 |  | -0.23297 | 0.1827
0.19336 | 0.68044 |  | 207.5329 |  | -0.25941 | 0.20324
0.19355 | 0.54831 |  | 166.0541 |  | -0.28187 | 0.22048
0.19375 | 0.41226 |  | 122.743 |  | -0.29851 | 0.23345
0.19395 | 0.27091 |  | 78.1112 |  | -0.31165 | 0.24345
0.19414 | 0.12471 |  | 32.3688 |  | -0.32132 | 0.25076
0.19434 | -0.018452 |  | -14.1348 |  | -0.32463 | 0.25355
0.19453 | -0.15584 |  | -60.4383 |  | -0.3236 | 0.25261
0.19473 | -0.29236 |  | -105.749 |  | -0.31847 | 0.24829
0.19492 | -0.42943 |  | -149.78 |  | -0.30753 | 0.23971
0.19512 | -0.5599 |  | -192.0368 |  | -0.29261 | 0.22788
0.19531 | -0.68461 |  | -231.7829 |  | -0.27359 | 0.21292
0.19551 | -0.80067 |  | -268.0106 |  | -0.25012 | 0.19447
0.1957 | -0.90267 |  | -299.7585 |  | -0.2229 | 0.17284
0.1959 | -0.99355 |  | -326.7635 |  | -0.19159 | 0.14816
0.19609 | -1.0705 |  | -349.0591 |  | -0.15804 | 0.1215
0.19629 | -1.1334 |  | -366.3541 |  | -0.12278 | 0.093654
0.19648 | -1.1817 |  | -377.8318 |  | -0.084212 | 0.063715
0.19668 | -1.2113 |  | -383.0912 |  | -0.044479 | 0.032242
0.19687 | -1.2245 |  | -382.4113 |  | -0.0051757 | 0.00098879
0.19707 | -1.2201 |  | -375.7443 |  | 0.035287 | -0.030592
0.19727 | -1.203 |  | -363.2075 |  | 0.074878 | -0.061735
0.19746 | -1.1744 |  | -345.3862 |  | 0.11169 | -0.090767
0.19766 | -1.1188 |  | -323.0874 |  | 0.14798 | -0.11914
0.19785 | -1.0349 |  | -296.8372 |  | 0.18278 | -0.14634
0.19805 | -0.9182 |  | -266.2756 |  | 0.21402 | -0.17071
0.19824 | -0.7703 |  | -231.624 |  | 0.24217 | -0.19278
0.19844 | -0.64503 |  | -193.8807 |  | 0.26649 | -0.21172
0.19863 | -0.53324 |  | -153.7541 |  | 0.28629 | -0.22697
0.19883 | -0.38888 |  | -111.7041 |  | 0.30174 | -0.23892
0.19902 | -0.24829 |  | -67.9261 |  | 0.31353 | -0.24786
0.19922 | -0.10679 |  | -22.8023 |  | 0.3216 | -0.25389
0.19941 | 0.048428 |  | 22.993 |  | 0.32346 | -0.25534
0.19961 | 0.18932 |  | 68.7983 |  | 0.32011 | -0.25249
0.1998 | 0.32532 |  | 114.1525 |  | 0.31298 | -0.24659
0.2 | 0.45298 |  | 158.7254 |  | 0.30026 | -0.23651
0.2002 | 0.58546 |  | 201.7876 |  | 0.28354 | -0.22312
0.20039 | 0.72799 |  | 242.419 |  | 0.26343 | -0.20721
0.20059 | 0.85167 |  | 279.5237 |  | 0.23839 | -0.18746
0.20078 | 0.9679 |  | 312.0105 |  | 0.20939 | -0.16448
0.20098 | 1.0699 |  | 339.5544 |  | 0.17697 | -0.13899
0.20117 | 1.1494 |  | 362.0742 |  | 0.14207 | -0.11137
0.20137 | 1.215 |  | 378.9321 |  | 0.10552 | -0.08258
0.20156 | 1.2534 |  | 389.2289 |  | 0.067038 | -0.052502
0.20176 | 1.2703 |  | 392.7597 |  | 0.027206 | -0.021214
0.20195 | 1.265 |  | 389.7412 |  | -0.013094 | 0.010516
0.20215 | 1.2348 |  | 380.2619 |  | -0.053278 | 0.042004
0.20234 | 1.1874 |  | 364.8057 |  | -0.09245 | 0.072555
0.20254 | 1.119 |  | 344.0009 |  | -0.1292 | 0.10146
0.20273 | 1.0363 |  | 318.439 |  | -0.16425 | 0.12879
0.20293 | 0.93974 |  | 288.4762 |  | -0.19806 | 0.15506
0.20312 | 0.82797 |  | 254.0027 |  | -0.22824 | 0.17886
0.20332 | 0.70729 |  | 215.6848 |  | -0.25464 | 0.19941
0.20352 | 0.57663 |  | 174.6666 |  | -0.27779 | 0.21732
0.20371 | 0.44117 |  | 131.694 |  | -0.29598 | 0.23138
0.20391 | 0.30084 |  | 87.2629 |  | -0.30941 | 0.24172
0.2041 | 0.15427 |  | 41.6231 |  | -0.31944 | 0.24947
0.2043 | 0.0099778 |  | -4.8728 |  | -0.32501 | 0.25369
0.20449 | -0.12872 |  | -51.3707 |  | -0.32498 | 0.25368
0.20469 | -0.26568 |  | -96.914 |  | -0.32005 | 0.24974
0.20488 | -0.40297 |  | -141.111 |  | -0.31044 | 0.24192
0.20508 | -0.53492 |  | -183.7079 |  | -0.29599 | 0.23056
0.20527 | -0.66073 |  | -223.9811 |  | -0.27737 | 0.216
0.20547 | -0.77896 |  | -260.9709 |  | -0.25522 | 0.19833
0.20566 | -0.88379 |  | -293.6842 |  | -0.22901 | 0.17762
0.20586 | -0.97689 |  | -321.6097 |  | -0.19862 | 0.15378
0.20605 | -1.0567 |  | -344.8635 |  | -0.16529 | 0.12734
0.20625 | -1.1226 |  | -363.2538 |  | -0.12956 | 0.099102
0.20645 | -1.1742 |  | -375.9079 |  | -0.091974 | 0.069524
0.20664 | -1.2073 |  | -382.3707 |  | -0.053049 | 0.038939
0.20684 | -1.2236 |  | -382.8676 |  | -0.013064 | 0.0076152
0.20703 | -1.2229 |  | -377.4299 |  | 0.026819 | -0.023862
0.20723 | -1.2088 |  | -366.0924 |  | 0.066404 | -0.054992
0.20742 | -1.1833 |  | -349.2192 |  | 0.10505 | -0.085206
0.20762 | -1.1325 |  | -327.606 |  | 0.14144 | -0.11383
0.20781 | -1.0542 |  | -302.0286 |  | 0.17582 | -0.14078
0.20801 | -0.94568 |  | -272.3886 |  | 0.20757 | -0.16569
0.2082 | -0.80125 |  | -238.6327 |  | 0.23642 | -0.18815
0.2084 | -0.66774 |  | -201.4572 |  | 0.2619 | -0.20786
0.20859 | -0.55548 |  | -161.7168 |  | 0.28233 | -0.22395
0.20879 | -0.41653 |  | -120.0068 |  | 0.29932 | -0.23681
0.20898 | -0.27392 |  | -76.5742 |  | 0.31252 | -0.24677
0.20918 | -0.13524 |  | -31.6921 |  | 0.31945 | -0.25233
0.20938 | 0.019775 |  | 14.1078 |  | 0.32244 | -0.25429
0.20957 | 0.16504 |  | 60.0448 |  | 0.32155 | -0.2533
0.20977 | 0.30071 |  | 105.4864 |  | 0.31446 | -0.2476
0.20996 | 0.42912 |  | 150.1682 |  | 0.30305 | -0.23834
0.21016 | 0.55949 |  | 193.5574 |  | 0.28763 | -0.22614
0.21035 | 0.70194 |  | 234.7286 |  | 0.26756 | -0.21017
0.21055 | 0.82874 |  | 272.5254 |  | 0.24361 | -0.19126
0.21074 | 0.94496 |  | 305.9315 |  | 0.21504 | -0.16889
0.21094 | 1.0511 |  | 334.5154 |  | 0.1834 | -0.14367
0.21113 | 1.1346 |  | 358.077 |  | 0.1498 | -0.11706
0.21133 | 1.2035 |  | 376.1088 |  | 0.11292 | -0.088365
0.21152 | 1.248 |  | 387.7311 |  | 0.074819 | -0.058326
0.21172 | 1.2687 |  | 392.5556 |  | 0.035827 | -0.027464
0.21191 | 1.2684 |  | 390.7506 |  | -0.0055339 | 0.004838
0.21211 | 1.2426 |  | 382.4701 |  | -0.046088 | 0.036604
0.2123 | 1.1984 |  | 368.1531 |  | -0.084134 | 0.06652
0.2125 | 1.134 |  | 348.3352 |  | -0.12152 | 0.095729
0.2127 | 1.0535 |  | 323.6657 |  | -0.15759 | 0.12389
0.21289 | 0.9597 |  | 294.5827 |  | -0.19154 | 0.15042
0.21309 | 0.85034 |  | 260.9741 |  | -0.22281 | 0.17485
0.21328 | 0.73128 |  | 223.3697 |  | -0.25017 | 0.19611
0.21348 | 0.60232 |  | 182.8354 |  | -0.27367 | 0.21431
0.21367 | 0.46749 |  | 140.1663 |  | -0.29189 | 0.22859
0.21387 | 0.32849 |  | 95.9569 |  | -0.30615 | 0.2395
0.21406 | 0.18288 |  | 50.4997 |  | -0.31874 | 0.24885
0.21426 | 0.037577 |  | 4.1335 |  | -0.32534 | 0.25418
0.21445 | -0.10211 |  | -42.3735 |  | -0.32527 | 0.25432
0.21465 | -0.23843 |  | -88.0829 |  | -0.32156 | 0.25094
0.21484 | -0.37551 |  | -132.5052 |  | -0.31231 | 0.24361
0.21504 | -0.50885 |  | -175.4152 |  | -0.29865 | 0.23298
0.21523 | -0.63541 |  | -216.1999 |  | -0.28236 | 0.22013
0.21543 | -0.75544 |  | -253.945 |  | -0.26104 | 0.20341
0.21563 | -0.86312 |  | -287.5973 |  | -0.23491 | 0.18254
0.21582 | -0.95856 |  | -316.5226 |  | -0.20472 | 0.15879
0.21602 | -1.0414 |  | -340.7525 |  | -0.17158 | 0.13267
0.21621 | -1.1098 |  | -360.1494 |  | -0.13723 | 0.10516
0.21641 | -1.1643 |  | -373.9704 |  | -0.10046 | 0.076353
0.2166 | -1.2013 |  | -381.6506 |  | -0.061361 | 0.045677
0.2168 | -1.2213 |  | -383.3182 |  | -0.021803 | 0.014393
0.21699 | -1.2238 |  | -379.0503 |  | 0.01843 | -0.017235
0.21719 | -1.2115 |  | -368.8516 |  | 0.058954 | -0.049126
0.21738 | -1.1908 |  | -353.0167 |  | 0.097487 | -0.079387
0.21758 | -1.1497 |  | -332.2387 |  | 0.13354 | -0.10772
0.21777 | -1.0782 |  | -307.4118 |  | 0.16815 | -0.13478
0.21797 | -0.97428 |  | -278.5842 |  | 0.20075 | -0.16018
0.21816 | -0.83017 |  | -245.5454 |  | 0.23056 | -0.18346
0.21836 | -0.6923 |  | -208.967 |  | 0.25719 | -0.20421
0.21855 | -0.58448 |  | -169.7268 |  | 0.27901 | -0.22129
0.21875 | -0.44855 |  | -128.4644 |  | 0.29553 | -0.234
0.21895 | -0.30324 |  | -85.4589 |  | 0.30822 | -0.24358
0.21914 | -0.16783 |  | -40.8618 |  | 0.31758 | -0.25067
0.21934 | -0.011944 |  | 4.8344 |  | 0.32222 | -0.25416
0.21953 | 0.13595 |  | 50.7465 |  | 0.32156 | -0.25359
0.21973 | 0.27362 |  | 96.2027 |  | 0.31594 | -0.24881
0.21992 | 0.40488 |  | 141.1012 |  | 0.30482 | -0.23979
0.22012 | 0.53111 |  | 184.9051 |  | 0.2895 | -0.22768
0.22031 | 0.67426 |  | 226.6436 |  | 0.27087 | -0.213
0.22051 | 0.80556 |  | 265.2951 |  | 0.24814 | -0.19518
0.2207 | 0.92309 |  | 299.6939 |  | 0.22116 | -0.1738
0.2209 | 1.0341 |  | 329.2336 |  | 0.18937 | -0.14874
0.22109 | 1.1207 |  | 353.8145 |  | 0.15537 | -0.1218
0.22129 | 1.1938 |  | 373.0667 |  | 0.12023 | -0.093967
0.22148 | 1.2441 |  | 385.9623 |  | 0.081826 | -0.064066
0.22168 | 1.2682 |  | 392.0085 |  | 0.042698 | -0.03315
0.22187 | 1.2734 |  | 391.5833 |  | 0.0029875 | -0.0018447
0.22207 | 1.2519 |  | 384.6701 |  | -0.038097 | 0.030137
0.22227 | 1.2113 |  | 371.5182 |  | -0.077107 | 0.060824
0.22246 | 1.1508 |  | 352.7066 |  | -0.11493 | 0.090368
0.22266 | 1.072 |  | 328.8066 |  | -0.15152 | 0.11899
0.22285 | 0.98073 |  | 300.5009 |  | -0.18483 | 0.14507
0.22305 | 0.87357 |  | 267.7841 |  | -0.21693 | 0.16976
0.22324 | 0.75623 |  | 230.9856 |  | -0.24552 | 0.19211
0.22344 | 0.62935 |  | 191.1684 |  | -0.26891 | 0.21047
0.22363 | 0.4952 |  | 149.0148 |  | -0.28982 | 0.22653
0.22383 | 0.35719 |  | 105.1157 |  | -0.30543 | 0.2387
0.22402 | 0.21249 |  | 59.8575 |  | -0.31584 | 0.24672
0.22422 | 0.066567 |  | 13.5192 |  | -0.32396 | 0.25271
0.22441 | -0.074567 |  | -33.1112 |  | -0.32606 | 0.25449
0.22461 | -0.21127 |  | -79.0484 |  | -0.32241 | 0.25174
0.2248 | -0.34859 |  | -123.7203 |  | -0.31537 | 0.24589
0.225 | -0.48339 |  | -166.9262 |  | -0.30278 | 0.23594
0.2252 | -0.61081 |  | -208.181 |  | -0.28576 | 0.22252
0.22539 | -0.73283 |  | -246.6198 |  | -0.26542 | 0.20635
0.22559 | -0.84339 |  | -281.2017 |  | -0.24029 | 0.18655
0.22578 | -0.94113 |  | -311.1559 |  | -0.21144 | 0.16376
0.22598 | -1.0271 |  | -336.3299 |  | -0.17932 | 0.13842
0.22617 | -1.0984 |  | -356.656 |  | -0.14426 | 0.11081
0.22637 | -1.1564 |  | -371.5786 |  | -0.10828 | 0.082291
0.22656 | -1.1976 |  | -380.4255 |  | -0.069824 | 0.052018
0.22676 | -1.2209 |  | -383.2179 |  | -0.029076 | 0.020073
0.22695 | -1.2271 |  | -380.1645 |  | 0.010271 | -0.011162
0.22715 | -1.2169 |  | -371.1607 |  | 0.049716 | -0.042188
0.22734 | -1.1984 |  | -356.4506 |  | 0.089456 | -0.07311
0.22754 | -1.1644 |  | -336.7028 |  | 0.12622 | -0.10214
0.22773 | -1.1009 |  | -312.7444 |  | 0.16121 | -0.12965
0.22793 | -1.0036 |  | -284.806 |  | 0.1946 | -0.15561
0.22812 | -0.86114 |  | -252.5775 |  | 0.22438 | -0.1789
0.22832 | -0.71325 |  | -216.5667 |  | 0.25135 | -0.19989
0.22852 | -0.60464 |  | -177.7884 |  | 0.27412 | -0.2177
0.22871 | -0.47722 |  | -136.9063 |  | 0.29179 | -0.23137
0.22891 | -0.32782 |  | -94.1539 |  | 0.30646 | -0.24226
0.2291 | -0.19347 |  | -49.7677 |  | 0.3161 | -0.24967
0.2293 | -0.041951 |  | -4.2396 |  | 0.32053 | -0.25306
0.22949 | 0.10815 |  | 41.7126 |  | 0.32199 | -0.25376
0.22969 | 0.24521 |  | 87.2748 |  | 0.31746 | -0.25011
0.22988 | 0.37974 |  | 132.2189 |  | 0.30665 | -0.24159
0.23008 | 0.50461 |  | 176.2373 |  | 0.29275 | -0.23026
0.23027 | 0.64478 |  | 218.3822 |  | 0.27477 | -0.21599
0.23047 | 0.7813 |  | 257.6919 |  | 0.25218 | -0.19832
0.23066 | 0.90021 |  | 292.9716 |  | 0.22617 | -0.17773
0.23086 | 1.015 |  | 323.4884 |  | 0.19576 | -0.15376
0.23105 | 1.1074 |  | 349.2538 |  | 0.1616 | -0.1267
0.23125 | 1.1829 |  | 369.7094 |  | 0.12628 | -0.098678
0.23145 | 1.2385 |  | 383.8959 |  | 0.08913 | -0.069733
0.23164 | 1.2661 |  | 391.3723 |  | 0.049948 | -0.038983
0.23184 | 1.2753 |  | 392.2273 |  | 0.010182 | -0.0075222
0.23203 | 1.2585 |  | 386.5635 |  | -0.030782 | 0.024515
0.23223 | 1.2208 |  | 374.6129 |  | -0.070883 | 0.05604
0.23242 | 1.1649 |  | 356.9223 |  | -0.10799 | 0.08518
0.23262 | 1.0895 |  | 334.1255 |  | -0.14434 | 0.11332
0.23281 | 1.0015 |  | 306.7751 |  | -0.17936 | 0.14068
0.23301 | 0.89766 |  | 274.9702 |  | -0.21117 | 0.16576
0.2332 | 0.78178 |  | 238.8602 |  | -0.24064 | 0.18863
0.2334 | 0.65647 |  | 199.3454 |  | -0.26595 | 0.20821
0.23359 | 0.52277 |  | 157.4397 |  | -0.28567 | 0.22355
0.23379 | 0.38538 |  | 113.7358 |  | -0.30214 | 0.2362
0.23398 | 0.24153 |  | 68.6831 |  | -0.31517 | 0.24638
0.23418 | 0.094905 |  | 22.6343 |  | -0.3235 | 0.25281
0.23438 | -0.047522 |  | -23.8786 |  | -0.32667 | 0.25508
0.23457 | -0.18457 |  | -69.8848 |  | -0.32422 | 0.25314
0.23477 | -0.3214 |  | -114.7734 |  | -0.31734 | 0.24756
0.23496 | -0.45778 |  | -158.3875 |  | -0.30585 | 0.2385
0.23516 | -0.58716 |  | -200.2385 |  | -0.28965 | 0.22576
0.23535 | -0.71109 |  | -239.4419 |  | -0.27034 | 0.21044
0.23555 | -0.8252 |  | -274.9051 |  | -0.24679 | 0.19194
0.23574 | -0.92561 |  | -305.7562 |  | -0.2179 | 0.1692
0.23594 | -1.0144 |  | -331.75 |  | -0.18618 | 0.14408
0.23613 | -1.0887 |  | -352.978 |  | -0.152 | 0.11702
0.23633 | -1.1492 |  | -369.0811 |  | -0.11489 | 0.087877
0.23652 | -1.1938 |  | -379.2116 |  | -0.077217 | 0.058198
0.23672 | -1.2205 |  | -383.2717 |  | -0.038419 | 0.02761
0.23691 | -1.2302 |  | -381.4912 |  | 0.002078 | -0.0042204
0.23711 | -1.2227 |  | -373.6509 |  | 0.042097 | -0.035839
0.2373 | -1.2042 |  | -359.9689 |  | 0.081521 | -0.066804
0.2375 | -1.1712 |  | -341.0868 |  | 0.11927 | -0.096487
0.2377 | -1.1083 |  | -317.8811 |  | 0.15437 | -0.12399
0.23789 | -1.0152 |  | -290.7947 |  | 0.1879 | -0.15003
0.23809 | -0.88627 |  | -259.4459 |  | 0.21852 | -0.17415
0.23828 | -0.74025 |  | -224.1354 |  | 0.24611 | -0.19566
0.23848 | -0.62382 |  | -185.8459 |  | 0.27046 | -0.21462
0.23867 | -0.50331 |  | -145.3143 |  | 0.28893 | -0.22909
0.23887 | -0.35704 |  | -102.9208 |  | 0.30348 | -0.23991
0.23906 | -0.22115 |  | -58.855 |  | 0.31482 | -0.24852
0.23926 | -0.073586 |  | -13.4834 |  | 0.32038 | -0.25285
0.23945 | 0.079863 |  | 32.4816 |  | 0.32186 | -0.2536
0.23965 | 0.21887 |  | 78.2339 |  | 0.3188 | -0.25101
0.23984 | 0.35392 |  | 123.4614 |  | 0.30959 | -0.24359
0.24004 | 0.47943 |  | 167.8085 |  | 0.29622 | -0.23285
0.24023 | 0.61724 |  | 210.3843 |  | 0.27893 | -0.21922
0.24043 | 0.75694 |  | 250.3198 |  | 0.25731 | -0.20215
0.24063 | 0.8775 |  | 286.5373 |  | 0.23161 | -0.1819
0.24082 | 0.99388 |  | 318.1079 |  | 0.20203 | -0.15849
0.24102 | 1.0902 |  | 344.7997 |  | 0.16948 | -0.13277
0.24121 | 1.1677 |  | 366.361 |  | 0.1343 | -0.10517
0.24141 | 1.2286 |  | 381.9217 |  | 0.096605 | -0.075509
0.2416 | 1.2609 |  | 390.6896 |  | 0.05783 | -0.044892
0.2418 | 1.2742 |  | 392.8374 |  | 0.018493 | -0.013928
0.24199 | 1.2633 |  | 388.5129 |  | -0.022259 | 0.017908
0.24219 | 1.2295 |  | 377.7956 |  | -0.062169 | 0.049219
0.24238 | 1.1781 |  | 361.2012 |  | -0.1 | 0.079089
0.24258 | 1.1055 |  | 339.2406 |  | -0.13752 | 0.1083
0.24277 | 1.0198 |  | 312.6226 |  | -0.17311 | 0.13593
0.24297 | 0.91903 |  | 281.6107 |  | -0.20524 | 0.1611
0.24316 | 0.80473 |  | 246.2366 |  | -0.23453 | 0.1839
0.24336 | 0.68179 |  | 207.3998 |  | -0.26034 | 0.204
0.24355 | 0.54978 |  | 166.0774 |  | -0.28205 | 0.22079
0.24375 | 0.41363 |  | 122.825 |  | -0.29977 | 0.2343
0.24395 | 0.27159 |  | 78.0789 |  | -0.31355 | 0.24496
0.24414 | 0.12485 |  | 32.131 |  | -0.32239 | 0.25188
0.24434 | -0.019207 |  | -14.5131 |  | -0.326 | 0.25463
0.24453 | -0.15743 |  | -60.8669 |  | -0.32511 | 0.25388
0.24473 | -0.29407 |  | -106.0788 |  | -0.31923 | 0.24911
0.24492 | -0.43112 |  | -149.929 |  | -0.30867 | 0.24061
0.24512 | -0.56161 |  | -192.101 |  | -0.29424 | 0.22925
0.24531 | -0.68629 |  | -231.7924 |  | -0.27506 | 0.21425
0.24551 | -0.80268 |  | -268.0273 |  | -0.25155 | 0.19566
0.2457 | -0.90515 |  | -299.8726 |  | -0.22423 | 0.17397
0.2459 | -0.99635 |  | -326.9299 |  | -0.19274 | 0.14915
0.24609 | -1.0736 |  | -349.2541 |  | -0.1591 | 0.12255
0.24629 | -1.1365 |  | -366.4997 |  | -0.12368 | 0.094593
0.24648 | -1.1845 |  | -377.805 |  | -0.085829 | 0.064779
0.24668 | -1.214 |  | -382.9113 |  | -0.046717 | 0.033931
0.24688 | -1.2269 |  | -382.1283 |  | -0.0061735 | 0.0021547
0.24707 | -1.2227 |  | -375.4264 |  | 0.034142 | -0.029653
0.24727 | -1.2058 |  | -362.9063 |  | 0.072817 | -0.060198
0.24746 | -1.1761 |  | -345.0437 |  | 0.11089 | -0.089847
0.24766 | -1.1195 |  | -322.628 |  | 0.14687 | -0.1181
0.24785 | -1.0364 |  | -296.2685 |  | 0.18056 | -0.14454
0.24805 | -0.91993 |  | -265.7689 |  | 0.2123 | -0.16923
0.24824 | -0.76946 |  | -231.2429 |  | 0.24046 | -0.19135
0.24844 | -0.64222 |  | -193.5538 |  | 0.26491 | -0.21036
0.24863 | -0.53072 |  | -153.4047 |  | 0.28491 | -0.2258
0.24883 | -0.38687 |  | -111.2916 |  | 0.30008 | -0.23759
0.24902 | -0.24736 |  | -67.5369 |  | 0.31209 | -0.24658
0.24922 | -0.10654 |  | -22.4282 |  | 0.31956 | -0.25225
0.24941 | 0.048718 |  | 23.3831 |  | 0.32098 | -0.25347
0.24961 | 0.18979 |  | 69.1111 |  | 0.31878 | -0.25128
0.2498 | 0.32623 |  | 114.3623 |  | 0.31151 | -0.2454
0.25 | 0.45374 |  | 158.8378 |  | 0.2979 | -0.23482
0.2502 | 0.587 |  | 201.8581 |  | 0.28175 | -0.22159
0.25039 | 0.73022 |  | 242.4726 |  | 0.26153 | -0.20558
0.25059 | 0.85345 |  | 279.5383 |  | 0.2363 | -0.18581
0.25078 | 0.97021 |  | 312.1586 |  | 0.2081 | -0.1634
0.25098 | 1.0726 |  | 339.8506 |  | 0.17535 | -0.13779
0.25117 | 1.1523 |  | 362.3418 |  | 0.1402 | -0.10988
0.25137 | 1.2182 |  | 379.1151 |  | 0.1039 | -0.081143
0.25156 | 1.2563 |  | 389.2176 |  | 0.064991 | -0.050809
0.25176 | 1.273 |  | 392.5802 |  | 0.025927 | -0.019895
0.25195 | 1.2679 |  | 389.5556 |  | -0.013784 | 0.011333
0.25215 | 1.2379 |  | 380.1311 |  | -0.054921 | 0.043331
0.25234 | 1.1906 |  | 364.7028 |  | -0.094056 | 0.07408
0.25254 | 1.1219 |  | 343.7943 |  | -0.13095 | 0.10304
0.25273 | 1.0387 |  | 318.1101 |  | -0.16646 | 0.13068
0.25293 | 0.94125 |  | 287.9992 |  | -0.1993 | 0.15628
0.25312 | 0.82903 |  | 253.4153 |  | -0.22944 | 0.17975
0.25332 | 0.708 |  | 215.1285 |  | -0.25607 | 0.20052
0.25352 | 0.57697 |  | 174.1621 |  | -0.27854 | 0.21808
0.25371 | 0.44137 |  | 131.2108 |  | -0.2975 | 0.23259
0.25391 | 0.3004 |  | 86.7637 |  | -0.31143 | 0.24328
0.2541 | 0.15333 |  | 41.0813 |  | -0.3206 | 0.25042
0.2543 | 0.0084727 |  | -5.4054 |  | -0.32619 | 0.25453
0.25449 | -0.13082 |  | -51.8322 |  | -0.32615 | 0.25459
0.25469 | -0.26752 |  | -97.294 |  | -0.32099 | 0.25063
0.25488 | -0.40512 |  | -141.4388 |  | -0.31197 | 0.24315
0.25508 | -0.53766 |  | -184.0118 |  | -0.29756 | 0.23178
0.25527 | -0.66356 |  | -224.2976 |  | -0.27891 | 0.21724
0.25547 | -0.78243 |  | -261.3138 |  | -0.25671 | 0.19974
0.25566 | -0.88785 |  | -294.0461 |  | -0.22981 | 0.17851
0.25586 | -0.98136 |  | -321.9921 |  | -0.19965 | 0.15453
0.25605 | -1.0616 |  | -345.1789 |  | -0.16635 | 0.12829
0.25625 | -1.1274 |  | -363.4258 |  | -0.13038 | 0.10003
0.25645 | -1.1792 |  | -375.9924 |  | -0.093454 | 0.070748
0.25664 | -1.2128 |  | -382.389 |  | -0.05413 | 0.039748
0.25684 | -1.2291 |  | -382.8667 |  | -0.013592 | 0.0079497
0.25703 | -1.2273 |  | -377.3994 |  | 0.026018 | -0.023278
0.25723 | -1.2113 |  | -365.967 |  | 0.065652 | -0.054406
0.25742 | -1.1855 |  | -349.0575 |  | 0.10401 | -0.084527
0.25762 | -1.136 |  | -327.4226 |  | 0.14035 | -0.11308
0.25781 | -1.0593 |  | -301.8691 |  | 0.17489 | -0.13999
0.25801 | -0.95125 |  | -272.2409 |  | 0.20675 | -0.16485
0.2582 | -0.80285 |  | -238.4259 |  | 0.23588 | -0.18768
0.2584 | -0.66581 |  | -201.3226 |  | 0.26096 | -0.20733
0.25859 | -0.5547 |  | -161.6777 |  | 0.28142 | -0.22312
0.25879 | -0.41477 |  | -119.9556 |  | 0.29847 | -0.23604
0.25898 | -0.27104 |  | -76.4908 |  | 0.31118 | -0.24595
0.25918 | -0.13392 |  | -31.567 |  | 0.31884 | -0.25192
0.25938 | 0.021831 |  | 14.2274 |  | 0.32227 | -0.25414
0.25957 | 0.16666 |  | 60.0855 |  | 0.3204 | -0.25245
0.25977 | 0.30114 |  | 105.5522 |  | 0.3133 | -0.2468
0.25996 | 0.43055 |  | 150.3415 |  | 0.30237 | -0.23794
0.26016 | 0.56127 |  | 193.7071 |  | 0.2868 | -0.2256
0.26035 | 0.70438 |  | 234.7747 |  | 0.26676 | -0.20976
0.26055 | 0.83163 |  | 272.4882 |  | 0.24259 | -0.19074
0.26074 | 0.94827 |  | 305.9185 |  | 0.2141 | -0.16822
0.26094 | 1.0557 |  | 334.6698 |  | 0.18262 | -0.14311
0.26113 | 1.1391 |  | 358.3814 |  | 0.1484 | -0.11618
0.26133 | 1.2082 |  | 376.4384 |  | 0.11192 | -0.087584
0.26152 | 1.2521 |  | 387.8994 |  | 0.074514 | -0.058094
0.26172 | 1.2718 |  | 392.583 |  | 0.03511 | -0.027143
0.26191 | 1.272 |  | 390.895 |  | -0.0061817 | 0.0053039
0.26211 | 1.2464 |  | 382.7512 |  | -0.046635 | 0.037095
0.2623 | 1.2026 |  | 368.4833 |  | -0.085333 | 0.06734
0.2625 | 1.1385 |  | 348.6358 |  | -0.12249 | 0.096415
0.2627 | 1.0578 |  | 323.8163 |  | -0.15817 | 0.12421
0.26289 | 0.9638 |  | 294.5535 |  | -0.1922 | 0.15063
0.26309 | 0.85401 |  | 260.7802 |  | -0.22344 | 0.17506
0.26328 | 0.73464 |  | 223.0786 |  | -0.25135 | 0.19678
0.26348 | 0.60528 |  | 182.5756 |  | -0.27454 | 0.21493
0.26367 | 0.46986 |  | 139.9998 |  | -0.2924 | 0.22889
0.26387 | 0.33013 |  | 95.8615 |  | -0.30765 | 0.2403
0.26406 | 0.18357 |  | 50.4142 |  | -0.31919 | 0.24928
0.26426 | 0.037627 |  | 4.0071 |  | -0.32494 | 0.25394
0.26445 | -0.10295 |  | -42.543 |  | -0.32622 | 0.25473
0.26465 | -0.24029 |  | -88.3013 |  | -0.32215 | 0.25148
0.26484 | -0.37815 |  | -132.7485 |  | -0.31268 | 0.24394
0.26504 | -0.5123 |  | -175.653 |  | -0.29969 | 0.23368
0.26523 | -0.63945 |  | -216.4131 |  | -0.28287 | 0.22036
0.26543 | -0.76012 |  | -254.0812 |  | -0.26125 | 0.20319
0.26562 | -0.86855 |  | -287.6882 |  | -0.23492 | 0.18251
0.26582 | -0.96463 |  | -316.6211 |  | -0.20516 | 0.15892
0.26602 | -1.048 |  | -340.8173 |  | -0.17267 | 0.1332
0.26621 | -1.1172 |  | -360.2044 |  | -0.13738 | 0.10543
0.26641 | -1.1725 |  | -374.0506 |  | -0.10035 | 0.076089
0.2666 | -1.2101 |  | -381.6915 |  | -0.061869 | 0.045657
0.2668 | -1.23 |  | -383.2711 |  | -0.021783 | 0.014221
0.26699 | -1.2315 |  | -378.8616 |  | 0.01846 | -0.017354
0.26719 | -1.2167 |  | -368.4667 |  | 0.058058 | -0.048489
0.26738 | -1.1928 |  | -352.561 |  | 0.096852 | -0.078969
0.26758 | -1.1502 |  | -331.8682 |  | 0.13357 | -0.10782
0.26777 | -1.0798 |  | -307.1764 |  | 0.16832 | -0.13487
0.26797 | -0.97703 |  | -278.462 |  | 0.20081 | -0.16021
0.26816 | -0.83083 |  | -245.4446 |  | 0.22996 | -0.18311
0.26836 | -0.68621 |  | -208.8123 |  | 0.25668 | -0.20384
0.26855 | -0.5766 |  | -169.5419 |  | 0.27866 | -0.22107
0.26875 | -0.44458 |  | -128.2307 |  | 0.29494 | -0.23371
0.26895 | -0.2967 |  | -85.1592 |  | 0.30876 | -0.2441
0.26914 | -0.16063 |  | -40.5758 |  | 0.31801 | -0.25127
0.26934 | -0.0073853 |  | 5.0448 |  | 0.32134 | -0.25375
0.26953 | 0.14041 |  | 50.9211 |  | 0.32096 | -0.25321
0.26973 | 0.27435 |  | 96.4269 |  | 0.31548 | -0.24863
0.26992 | 0.40526 |  | 141.326 |  | 0.3045 | -0.2397
0.27012 | 0.53412 |  | 185.0402 |  | 0.28974 | -0.22801
0.27031 | 0.67674 |  | 226.7269 |  | 0.27099 | -0.2131
0.27051 | 0.80849 |  | 265.3777 |  | 0.24766 | -0.19471
0.2707 | 0.92607 |  | 299.8188 |  | 0.21984 | -0.17283
0.2709 | 1.0373 |  | 329.4487 |  | 0.18858 | -0.14782
0.27109 | 1.1243 |  | 354.0679 |  | 0.15543 | -0.12148
0.27129 | 1.1962 |  | 373.2698 |  | 0.11967 | -0.093686
0.27148 | 1.2458 |  | 386.1085 |  | 0.081249 | -0.063673
0.27168 | 1.2685 |  | 392.1283 |  | 0.042392 | -0.032783
0.27187 | 1.273 |  | 391.6858 |  | 0.0023651 | -0.0011988
0.27207 | 1.2514 |  | 384.7906 |  | -0.038658 | 0.030742
0.27227 | 1.2105 |  | 371.6481 |  | -0.07762 | 0.061095
0.27246 | 1.1505 |  | 352.8289 |  | -0.11494 | 0.0903
0.27266 | 1.0721 |  | 328.9192 |  | -0.15157 | 0.11899
0.27285 | 0.9812 |  | 300.5378 |  | -0.18633 | 0.14606
0.27305 | 0.87449 |  | 267.6808 |  | -0.21775 | 0.17064
0.27324 | 0.75697 |  | 230.7135 |  | -0.24544 | 0.19226
0.27344 | 0.63005 |  | 190.7068 |  | -0.26969 | 0.21102
0.27363 | 0.49572 |  | 148.4631 |  | -0.28932 | 0.22643
0.27383 | 0.35738 |  | 104.5674 |  | -0.30482 | 0.23843
0.27402 | 0.21226 |  | 59.3769 |  | -0.31689 | 0.24763
0.27422 | 0.065812 |  | 13.1789 |  | -0.32408 | 0.25326
0.27441 | -0.075497 |  | -33.3529 |  | -0.32607 | 0.25482
0.27461 | -0.21224 |  | -79.2661 |  | -0.32315 | 0.25237
0.2748 | -0.35004 |  | -123.9843 |  | -0.31506 | 0.24581
0.275 | -0.48574 |  | -167.2978 |  | -0.30254 | 0.23591
0.2752 | -0.61375 |  | -208.6268 |  | -0.2858 | 0.22274
0.27539 | -0.73638 |  | -247.0752 |  | -0.26495 | 0.20622
0.27559 | -0.84763 |  | -281.5892 |  | -0.24086 | 0.18704
0.27578 | -0.94547 |  | -311.4037 |  | -0.21178 | 0.1643
0.27598 | -1.0317 |  | -336.484 |  | -0.17865 | 0.13826
0.27617 | -1.1031 |  | -356.8113 |  | -0.14437 | 0.11092
0.27637 | -1.1606 |  | -371.7349 |  | -0.10757 | 0.081984
0.27656 | -1.2015 |  | -380.5827 |  | -0.069091 | 0.051672
0.27676 | -1.2245 |  | -383.4047 |  | -0.029697 | 0.020715
0.27695 | -1.23 |  | -380.288 |  | 0.010953 | -0.011153
0.27715 | -1.2178 |  | -371.167 |  | 0.05052 | -0.042491
0.27734 | -1.1951 |  | -356.3233 |  | 0.089153 | -0.07273
0.27754 | -1.1568 |  | -336.3862 |  | 0.12678 | -0.10223
0.27773 | -1.0907 |  | -312.3285 |  | 0.16177 | -0.12985
0.27793 | -0.99546 |  | -284.3526 |  | 0.19462 | -0.15544
0.27813 | -0.8599 |  | -252.1113 |  | 0.22522 | -0.17922
0.27832 | -0.71109 |  | -216.2017 |  | 0.25176 | -0.20003
0.27852 | -0.59717 |  | -177.4948 |  | 0.27398 | -0.2175
0.27871 | -0.47337 |  | -136.6332 |  | 0.29286 | -0.23192
0.27891 | -0.32486 |  | -93.9746 |  | 0.30692 | -0.24269
0.2791 | -0.18939 |  | -49.6358 |  | 0.31612 | -0.24978
0.2793 | -0.039597 |  | -4.1216 |  | 0.32127 | -0.25345
0.27949 | 0.11196 |  | 41.7485 |  | 0.32141 | -0.25344
0.27969 | 0.24647 |  | 87.3147 |  | 0.31731 | -0.24987
0.27988 | 0.37906 |  | 132.3222 |  | 0.30766 | -0.24205
0.28008 | 0.50582 |  | 176.3414 |  | 0.29276 | -0.23026
0.28027 | 0.64559 |  | 218.532 |  | 0.27505 | -0.21594
0.28047 | 0.78215 |  | 257.9178 |  | 0.25253 | -0.19841
0.28066 | 0.90018 |  | 293.271 |  | 0.22574 | -0.17736
0.28086 | 1.014 |  | 323.7934 |  | 0.19584 | -0.15346
0.28105 | 1.1058 |  | 349.3818 |  | 0.16204 | -0.12689
0.28125 | 1.1802 |  | 369.7418 |  | 0.12621 | -0.098683
0.28145 | 1.2359 |  | 383.9261 |  | 0.089085 | -0.069474
0.28164 | 1.2632 |  | 391.3424 |  | 0.050355 | -0.039011
0.28184 | 1.2723 |  | 392.2236 |  | 0.010361 | -0.007516
0.28203 | 1.2557 |  | 386.5975 |  | -0.030449 | 0.024353
0.28223 | 1.218 |  | 374.7123 |  | -0.070504 | 0.055661
0.28242 | 1.1623 |  | 357.033 |  | -0.10856 | 0.085578
0.28262 | 1.0859 |  | 334.0641 |  | -0.14476 | 0.1139
0.28281 | 0.99786 |  | 306.6164 |  | -0.17934 | 0.14076
0.28301 | 0.89389 |  | 274.7018 |  | -0.21129 | 0.16579
0.2832 | 0.77789 |  | 238.4967 |  | -0.24024 | 0.18837
0.2834 | 0.65358 |  | 199.0275 |  | -0.26578 | 0.20812
0.28359 | 0.52021 |  | 157.1085 |  | -0.28625 | 0.22405
0.28379 | 0.38353 |  | 113.4381 |  | -0.30238 | 0.2363
0.28398 | 0.24037 |  | 68.4333 |  | -0.31503 | 0.24601
0.28418 | 0.093974 |  | 22.355 |  | -0.32301 | 0.25234
0.28437 | -0.047605 |  | -24.1642 |  | -0.3263 | 0.25475
0.28457 | -0.18428 |  | -70.2104 |  | -0.3246 | 0.25344
0.28477 | -0.32087 |  | -115.104 |  | -0.31707 | 0.24746
0.28496 | -0.45667 |  | -158.6501 |  | -0.30532 | 0.238
0.28516 | -0.58574 |  | -200.3748 |  | -0.28989 | 0.22588
0.28535 | -0.70945 |  | -239.4611 |  | -0.26973 | 0.20994
0.28555 | -0.82298 |  | -274.8917 |  | -0.24575 | 0.19099
0.28574 | -0.92276 |  | -305.724 |  | -0.21789 | 0.16918
0.28594 | -1.0113 |  | -331.7956 |  | -0.1859 | 0.1438
0.28613 | -1.085 |  | -353.127 |  | -0.15143 | 0.11642
0.28633 | -1.1446 |  | -369.2107 |  | -0.11509 | 0.087865
0.28652 | -1.1885 |  | -379.3267 |  | -0.076971 | 0.057803
0.28672 | -1.2143 |  | -383.3082 |  | -0.037489 | 0.026671
0.28691 | -1.2234 |  | -381.3541 |  | 0.0025234 | -0.0048863
0.28711 | -1.2149 |  | -373.4185 |  | 0.042287 | -0.036223
0.2873 | -1.1957 |  | -359.6887 |  | 0.081497 | -0.066879
0.2875 | -1.1639 |  | -340.7484 |  | 0.11933 | -0.096592
0.2877 | -1.104 |  | -317.5101 |  | 0.15506 | -0.1247
0.28789 | -1.0163 |  | -290.3331 |  | 0.18819 | -0.15069
0.28809 | -0.89345 |  | -258.8917 |  | 0.21895 | -0.17462
0.28828 | -0.74507 |  | -223.6044 |  | 0.24686 | -0.19615
0.28848 | -0.62274 |  | -185.3278 |  | 0.27007 | -0.21452
0.28867 | -0.50393 |  | -144.7586 |  | 0.28907 | -0.22934
0.28887 | -0.35697 |  | -102.3902 |  | 0.30449 | -0.24079
0.28906 | -0.21816 |  | -58.391 |  | 0.31486 | -0.24878
0.28926 | -0.072849 |  | -13.0689 |  | 0.32048 | -0.25313
0.28945 | 0.080804 |  | 32.8342 |  | 0.322 | -0.25417
0.28965 | 0.2192 |  | 78.5008 |  | 0.31855 | -0.25126
0.28984 | 0.35335 |  | 123.6364 |  | 0.30965 | -0.24391
0.29004 | 0.48009 |  | 167.8997 |  | 0.29615 | -0.2332
0.29023 | 0.61614 |  | 210.4598 |  | 0.27899 | -0.21951
0.29043 | 0.75618 |  | 250.4126 |  | 0.25772 | -0.20261
0.29063 | 0.87692 |  | 286.5872 |  | 0.23171 | -0.18218
0.29082 | 0.99178 |  | 318.1236 |  | 0.20174 | -0.15842
0.29102 | 1.0889 |  | 344.744 |  | 0.169 | -0.1325
0.29121 | 1.1657 |  | 366.1302 |  | 0.13375 | -0.10475
0.29141 | 1.2263 |  | 381.5428 |  | 0.096584 | -0.075569
0.2916 | 1.2587 |  | 390.2295 |  | 0.05834 | -0.045492
0.2918 | 1.2711 |  | 392.3022 |  | 0.018305 | -0.01407
0.29199 | 1.2603 |  | 388.0097 |  | -0.022676 | 0.018006
0.29219 | 1.2262 |  | 377.3862 |  | -0.062518 | 0.049364
0.29238 | 1.1748 |  | 360.8632 |  | -0.10088 | 0.079485
0.29258 | 1.1027 |  | 338.9855 |  | -0.13747 | 0.10797
0.29277 | 1.0171 |  | 312.425 |  | -0.17261 | 0.1352
0.29297 | 0.91664 |  | 281.409 |  | -0.20572 | 0.16114
0.29316 | 0.80243 |  | 245.9657 |  | -0.2349 | 0.18417
0.29336 | 0.67964 |  | 207.0159 |  | -0.26072 | 0.20406
0.29355 | 0.54754 |  | 165.5789 |  | -0.28236 | 0.22067
0.29375 | 0.41141 |  | 122.3052 |  | -0.29905 | 0.23366
0.29395 | 0.26982 |  | 77.6525 |  | -0.31323 | 0.24457
0.29414 | 0.12326 |  | 31.8161 |  | -0.32278 | 0.25203
0.29434 | -0.01983 |  | -14.746 |  | -0.32571 | 0.25424
0.29453 | -0.15734 |  | -61.0654 |  | -0.32471 | 0.25317
0.29473 | -0.29414 |  | -106.3368 |  | -0.31896 | 0.24873
0.29492 | -0.43105 |  | -150.2784 |  | -0.30789 | 0.24018
0.29512 | -0.56151 |  | -192.4866 |  | -0.29362 | 0.22873
0.29531 | -0.68603 |  | -232.1752 |  | -0.27468 | 0.21376
0.29551 | -0.80218 |  | -268.3522 |  | -0.25043 | 0.19473
0.2957 | -0.9046 |  | -300.0732 |  | -0.22313 | 0.17303
0.2959 | -0.99527 |  | -326.9994 |  | -0.19263 | 0.14891
0.29609 | -1.0722 |  | -349.2006 |  | -0.159 | 0.12244
0.29629 | -1.1355 |  | -366.4047 |  | -0.12313 | 0.094193
0.29648 | -1.1841 |  | -377.7717 |  | -0.084822 | 0.064103
0.29668 | -1.2142 |  | -382.9695 |  | -0.045431 | 0.032919
0.29688 | -1.2276 |  | -382.2899 |  | -0.0054942 | 0.0014033
0.29707 | -1.2233 |  | -375.6314 |  | 0.034859 | -0.030141
0.29727 | -1.2065 |  | -363.0431 |  | 0.073609 | -0.060645
0.29746 | -1.1766 |  | -345.0421 |  | 0.11109 | -0.09012
0.29766 | -1.118 |  | -322.5025 |  | 0.14768 | -0.11869
0.29785 | -1.0309 |  | -296.0758 |  | 0.18162 | -0.14531
0.29805 | -0.91122 |  | -265.5165 |  | 0.21296 | -0.16987
0.29824 | -0.76395 |  | -230.8917 |  | 0.24151 | -0.19208
0.29844 | -0.64287 |  | -193.1099 |  | 0.26564 | -0.21089
0.29863 | -0.53053 |  | -152.9725 |  | 0.28498 | -0.22587
0.29883 | -0.38498 |  | -110.9134 |  | 0.30051 | -0.23766
0.29902 | -0.24692 |  | -67.1515 |  | 0.31277 | -0.24701
0.29922 | -0.10469 |  | -21.9978 |  | 0.31993 | -0.25259
0.29941 | 0.051269 |  | 23.8432 |  | 0.32132 | -0.25359
0.29961 | 0.19105 |  | 69.5461 |  | 0.31892 | -0.25135
0.2998 | 0.32693 |  | 114.7319 |  | 0.31138 | -0.24509
0.3 | 0.45443 |  | 159.1395 |  | 0.29812 | -0.2346
0.3002 | 0.58765 |  | 202.1142 |  | 0.28219 | -0.22187
0.30039 | 0.7299 |  | 242.7497 |  | 0.26215 | -0.20605
0.30059 | 0.85296 |  | 279.7892 |  | 0.23628 | -0.18584
0.30078 | 0.96957 |  | 312.2483 |  | 0.20709 | -0.16257
0.30098 | 1.0711 |  | 339.8038 |  | 0.17521 | -0.13711
0.30117 | 1.151 |  | 362.2736 |  | 0.14026 | -0.10966
0.30137 | 1.2169 |  | 379.0412 |  | 0.10357 | -0.081003
0.30156 | 1.255 |  | 389.2116 |  | 0.065436 | -0.051021
0.30176 | 1.2723 |  | 392.7402 |  | 0.025547 | -0.019525
0.30195 | 1.2671 |  | 389.7446 |  | -0.015035 | 0.01237
0.30215 | 1.2367 |  | 380.1685 |  | -0.055258 | 0.043805
0.30234 | 1.1889 |  | 364.5597 |  | -0.093912 | 0.073988
0.30254 | 1.1201 |  | 343.516 |  | -0.13085 | 0.103
0.30273 | 1.0369 |  | 317.7786 |  | -0.16647 | 0.13096
0.30293 | 0.93988 |  | 287.7182 |  | -0.19944 | 0.15667
0.30312 | 0.82799 |  | 253.2224 |  | -0.22959 | 0.18007
0.30332 | 0.70692 |  | 214.9729 |  | -0.25654 | 0.20097
0.30352 | 0.57613 |  | 173.9953 |  | -0.27891 | 0.21846
0.30371 | 0.44037 |  | 130.9867 |  | -0.29687 | 0.2324
0.30391 | 0.29932 |  | 86.5055 |  | -0.31095 | 0.2431
0.3041 | 0.15269 |  | 40.8438 |  | -0.32098 | 0.25093
0.3043 | 0.0080326 |  | -5.5987 |  | -0.32601 | 0.25486
0.30449 | -0.13064 |  | -51.9316 |  | -0.32597 | 0.2546
0.30469 | -0.26684 |  | -97.3148 |  | -0.32114 | 0.25058
0.30488 | -0.40439 |  | -141.4328 |  | -0.31111 | 0.24263
0.30508 | -0.53662 |  | -183.9941 |  | -0.29673 | 0.23145
0.30527 | -0.66247 |  | -224.3059 |  | -0.27867 | 0.21715
0.30547 | -0.78132 |  | -261.3659 |  | -0.25646 | 0.19949
0.30566 | -0.88668 |  | -294.126 |  | -0.22981 | 0.17856
0.30586 | -0.98038 |  | -322.083 |  | -0.19877 | 0.15412
0.30605 | -1.0606 |  | -345.2729 |  | -0.16515 | 0.12747
0.30625 | -1.1263 |  | -363.5034 |  | -0.13032 | 0.099915
0.30645 | -1.1779 |  | -376.0104 |  | -0.092791 | 0.070525
0.30664 | -1.2115 |  | -382.4028 |  | -0.053315 | 0.03947
0.30684 | -1.2279 |  | -382.8733 |  | -0.013864 | 0.008163
0.30703 | -1.2267 |  | -377.3959 |  | 0.026461 | -0.023508
0.30723 | -1.2122 |  | -365.9846 |  | 0.066349 | -0.054732
0.30742 | -1.1873 |  | -349.0641 |  | 0.1044 | -0.08464
0.30762 | -1.1383 |  | -327.4711 |  | 0.1411 | -0.11349
0.30781 | -1.0604 |  | -301.8471 |  | 0.175 | -0.14016
0.30801 | -0.94815 |  | -272.1118 |  | 0.2067 | -0.16478
0.3082 | -0.79645 |  | -238.3116 |  | 0.23618 | -0.18761
0.3084 | -0.66246 |  | -201.1125 |  | 0.26106 | -0.20718
0.30859 | -0.55504 |  | -161.3729 |  | 0.28168 | -0.22337
0.30879 | -0.41453 |  | -119.6594 |  | 0.29854 | -0.23623
0.30898 | -0.27157 |  | -76.2061 |  | 0.31075 | -0.24541
0.30918 | -0.13408 |  | -31.3082 |  | 0.31855 | -0.2514
0.30938 | 0.022631 |  | 14.5056 |  | 0.32221 | -0.25407
0.30957 | 0.16641 |  | 60.4106 |  | 0.32035 | -0.25249
0.30977 | 0.30212 |  | 105.8261 |  | 0.31332 | -0.24674
0.30996 | 0.43095 |  | 150.5253 |  | 0.30187 | -0.23731
0.31016 | 0.56073 |  | 193.8932 |  | 0.2858 | -0.22464
0.31035 | 0.70488 |  | 235.0486 |  | 0.26639 | -0.20939
0.31055 | 0.83181 |  | 272.9017 |  | 0.24248 | -0.19061
0.31074 | 0.94942 |  | 306.353 |  | 0.21385 | -0.16807
0.31094 | 1.0567 |  | 334.9443 |  | 0.18215 | -0.14274
0.31113 | 1.139 |  | 358.5126 |  | 0.14708 | -0.11509
0.31133 | 1.2082 |  | 376.4286 |  | 0.11116 | -0.086907
0.31152 | 1.2509 |  | 387.7962 |  | 0.074438 | -0.057996
0.31172 | 1.2706 |  | 392.5704 |  | 0.034164 | -0.026531
0.31191 | 1.2706 |  | 390.9097 |  | -0.0069056 | 0.0058334
0.31211 | 1.2438 |  | 382.6434 |  | -0.046982 | 0.037402
0.3123 | 1.1998 |  | 368.2097 |  | -0.086355 | 0.068053
0.3125 | 1.1349 |  | 348.2006 |  | -0.12328 | 0.09696
0.3127 | 1.0539 |  | 323.3424 |  | -0.15858 | 0.12454
0.31289 | 0.96032 |  | 294.1903 |  | -0.19285 | 0.15114
0.31309 | 0.85077 |  | 260.5845 |  | -0.22378 | 0.17536
0.31328 | 0.73198 |  | 223.023 |  | -0.25123 | 0.19678
0.31348 | 0.60302 |  | 182.5315 |  | -0.27481 | 0.21507
0.31367 | 0.46776 |  | 139.8193 |  | -0.29315 | 0.22929
0.31387 | 0.32815 |  | 95.4957 |  | -0.30773 | 0.24046
0.31406 | 0.18179 |  | 49.9376 |  | -0.31886 | 0.24904
0.31426 | 0.036153 |  | 3.5335 |  | -0.32519 | 0.25389
0.31445 | -0.1037 |  | -42.9398 |  | -0.32668 | 0.25498
0.31465 | -0.23983 |  | -88.5533 |  | -0.32269 | 0.25186
0.31484 | -0.37727 |  | -132.8527 |  | -0.31298 | 0.24415
0.31504 | -0.51087 |  | -175.6894 |  | -0.29914 | 0.23313
0.31523 | -0.63721 |  | -216.465 |  | -0.28224 | 0.21966
0.31543 | -0.75802 |  | -254.2333 |  | -0.26111 | 0.20316
0.31562 | -0.86614 |  | -287.9516 |  | -0.23537 | 0.18295
0.31582 | -0.96211 |  | -316.916 |  | -0.20586 | 0.15936
0.31602 | -1.0459 |  | -341.0689 |  | -0.17237 | 0.13287
0.31621 | -1.1143 |  | -360.3415 |  | -0.13643 | 0.10443
0.31641 | -1.1689 |  | -373.9953 |  | -0.1 | 0.075631
0.3166 | -1.2055 |  | -381.4673 |  | -0.062066 | 0.045958
0.3168 | -1.2239 |  | -382.9852 |  | -0.02179 | 0.01437
0.31699 | -1.225 |  | -378.6396 |  | 0.018714 | -0.017684
0.31719 | -1.21 |  | -368.3896 |  | 0.058257 | -0.048941
0.31738 | -1.1848 |  | -352.5773 |  | 0.097342 | -0.079368
0.31758 | -1.1406 |  | -331.8701 |  | 0.1342 | -0.10807
0.31777 | -1.0722 |  | -307.0766 |  | 0.16823 | -0.13494
0.31797 | -0.97657 |  | -278.2271 |  | 0.20091 | -0.16063
0.31816 | -0.83571 |  | -245.1277 |  | 0.23085 | -0.18392
0.31836 | -0.6876 |  | -208.4964 |  | 0.25659 | -0.20398
0.31855 | -0.57497 |  | -169.2436 |  | 0.27815 | -0.22079
0.31875 | -0.4459 |  | -127.9503 |  | 0.29553 | -0.2341
0.31895 | -0.29751 |  | -84.8694 |  | 0.30892 | -0.24435
0.31914 | -0.161 |  | -40.2125 |  | 0.31767 | -0.25105
0.31934 | -0.0098777 |  | 5.4661 |  | 0.32175 | -0.25397
0.31953 | 0.13956 |  | 51.3743 |  | 0.32123 | -0.25329
0.31973 | 0.2751 |  | 96.8835 |  | 0.31543 | -0.24851
0.31992 | 0.40591 |  | 141.7288 |  | 0.3045 | -0.23978
0.32012 | 0.53388 |  | 185.4063 |  | 0.28923 | -0.22749
0.32031 | 0.67554 |  | 227.0383 |  | 0.27072 | -0.21271
0.32051 | 0.80778 |  | 265.6031 |  | 0.24765 | -0.19487
0.3207 | 0.92488 |  | 300.0304 |  | 0.21977 | -0.17292
0.3209 | 1.0359 |  | 329.6714 |  | 0.18911 | -0.14828
0.32109 | 1.1231 |  | 354.2459 |  | 0.15497 | -0.12142
0.32129 | 1.1946 |  | 373.3582 |  | 0.11848 | -0.092896
0.32148 | 1.2447 |  | 386.1239 |  | 0.081621 | -0.063819
0.32168 | 1.2678 |  | 392.0758 |  | 0.042924 | -0.033378
0.32188 | 1.2724 |  | 391.5371 |  | 0.0019294 | -0.0011481
0.32207 | 1.2509 |  | 384.5141 |  | -0.039256 | 0.031172
0.32227 | 1.2096 |  | 371.2226 |  | -0.078595 | 0.061997
0.32246 | 1.1495 |  | 352.3182 |  | -0.11583 | 0.0912
0.32266 | 1.071 |  | 328.4553 |  | -0.15164 | 0.11907
0.32285 | 0.98056 |  | 300.213 |  | -0.18589 | 0.14574
0.32305 | 0.87404 |  | 267.5326 |  | -0.21756 | 0.17063
0.32324 | 0.75654 |  | 230.6883 |  | -0.24609 | 0.19283
0.32344 | 0.62985 |  | 190.708 |  | -0.27045 | 0.21165
0.32363 | 0.49505 |  | 148.3668 |  | -0.28974 | 0.22664
0.32383 | 0.35655 |  | 104.3024 |  | -0.30529 | 0.23856
0.32402 | 0.21099 |  | 58.9652 |  | -0.31708 | 0.24764
0.32422 | 0.063853 |  | 12.6586 |  | -0.3239 | 0.253
0.32441 | -0.077183 |  | -33.8834 |  | -0.32635 | 0.25479
0.32461 | -0.21377 |  | -79.7134 |  | -0.32391 | 0.25272
0.3248 | -0.35117 |  | -124.3132 |  | -0.31561 | 0.24618
0.325 | -0.48631 |  | -167.5089 |  | -0.30281 | 0.23613
0.3252 | -0.61452 |  | -208.7975 |  | -0.28568 | 0.22265
0.32539 | -0.73721 |  | -247.2539 |  | -0.2648 | 0.20617
0.32559 | -0.84849 |  | -281.8146 |  | -0.24136 | 0.18752
0.32578 | -0.94644 |  | -311.6841 |  | -0.21217 | 0.16467
0.32598 | -1.0323 |  | -336.7406 |  | -0.17852 | 0.13811
0.32617 | -1.1034 |  | -357.0012 |  | -0.14439 | 0.11075
0.32637 | -1.1606 |  | -371.8286 |  | -0.10734 | 0.081694
0.32656 | -1.2008 |  | -380.5852 |  | -0.068671 | 0.051341
0.32676 | -1.2235 |  | -383.3742 |  | -0.030217 | 0.021005
0.32695 | -1.2294 |  | -380.2711 |  | 0.010261 | -0.010742
0.32715 | -1.2184 |  | -371.2157 |  | 0.050801 | -0.042745
0.32734 | -1.1959 |  | -356.4283 |  | 0.089547 | -0.073126
0.32754 | -1.1555 |  | -336.4871 |  | 0.12665 | -0.10221
0.32773 | -1.0895 |  | -312.3463 |  | 0.1616 | -0.12965
0.32793 | -0.99822 |  | -284.2542 |  | 0.19461 | -0.15529
0.32812 | -0.86312 |  | -251.9664 |  | 0.22487 | -0.17897
0.32832 | -0.71175 |  | -215.967 |  | 0.25109 | -0.19955
0.32852 | -0.59784 |  | -177.1675 |  | 0.2739 | -0.21719
0.32871 | -0.47484 |  | -136.2618 |  | 0.29261 | -0.23175
0.32891 | -0.32593 |  | -93.5092 |  | 0.30614 | -0.24233
0.3291 | -0.1901 |  | -49.1648 |  | 0.31603 | -0.24968
0.3293 | -0.040807 |  | -3.6738 |  | 0.32136 | -0.25358
0.32949 | 0.11132 |  | 42.2526 |  | 0.32126 | -0.25333
0.32969 | 0.24699 |  | 87.7873 |  | 0.31675 | -0.2496
0.32988 | 0.37948 |  | 132.6696 |  | 0.30689 | -0.24181
0.33008 | 0.50657 |  | 176.5752 |  | 0.29274 | -0.23024
0.33027 | 0.6465 |  | 218.7298 |  | 0.27463 | -0.21574
0.33047 | 0.78328 |  | 258.115 |  | 0.25175 | -0.19792
0.33066 | 0.90237 |  | 293.4409 |  | 0.22557 | -0.17717
0.33086 | 1.016 |  | 323.911 |  | 0.19553 | -0.15334
0.33105 | 1.1079 |  | 349.4346 |  | 0.16167 | -0.12656
0.33125 | 1.1828 |  | 369.7739 |  | 0.12615 | -0.098539
0.33145 | 1.2385 |  | 383.9418 |  | 0.088821 | -0.069339
0.33164 | 1.2664 |  | 391.3676 |  | 0.049502 | -0.038487
0.33184 | 1.2758 |  | 392.2874 |  | 0.009681 | -0.0070339
0.33203 | 1.2595 |  | 386.6336 |  | -0.030559 | 0.024582
0.33223 | 1.2222 |  | 374.6601 |  | -0.070697 | 0.055873
0.33242 | 1.1666 |  | 356.9079 |  | -0.10869 | 0.0856
0.33262 | 1.0909 |  | 333.9025 |  | -0.14475 | 0.11385
0.33281 | 1.003 |  | 306.4001 |  | -0.17957 | 0.1409
0.33301 | 0.89901 |  | 274.4705 |  | -0.212 | 0.1662
0.3332 | 0.78274 |  | 238.2678 |  | -0.24084 | 0.18874
0.3334 | 0.65758 |  | 198.8052 |  | -0.26572 | 0.20806
0.33359 | 0.52348 |  | 156.9426 |  | -0.28631 | 0.22416
0.33379 | 0.38582 |  | 113.2754 |  | -0.30228 | 0.23645
0.33398 | 0.24132 |  | 68.2179 |  | -0.31493 | 0.246
0.33418 | 0.093336 |  | 22.09 |  | -0.32364 | 0.25275
0.33437 | -0.049371 |  | -24.4985 |  | -0.32631 | 0.2548
0.33457 | -0.18641 |  | -70.5669 |  | -0.32414 | 0.25309
0.33477 | -0.32374 |  | -115.4095 |  | -0.31754 | 0.24772
0.33496 | -0.46035 |  | -158.8862 |  | -0.30565 | 0.23818
0.33516 | -0.58994 |  | -200.5818 |  | -0.28975 | 0.22576
0.33535 | -0.71416 |  | -239.6697 |  | -0.27007 | 0.21019
0.33555 | -0.82837 |  | -275.1137 |  | -0.2458 | 0.19097
0.33574 | -0.92912 |  | -305.9762 |  | -0.21733 | 0.16862
0.33594 | -1.0183 |  | -332.0318 |  | -0.18534 | 0.14329
0.33613 | -1.0927 |  | -353.3311 |  | -0.15122 | 0.11623
0.33633 | -1.1533 |  | -369.3494 |  | -0.11519 | 0.087919
0.33652 | -1.1978 |  | -379.3182 |  | -0.076705 | 0.057698
0.33672 | -1.2246 |  | -383.2179 |  | -0.03729 | 0.02656
0.33691 | -1.2348 |  | -381.2424 |  | 0.0030418 | -0.0051319
0.33711 | -1.2268 |  | -373.2805 |  | 0.043516 | -0.03692
0.3373 | -1.2057 |  | -359.5525 |  | 0.082062 | -0.067267
0.3375 | -1.1676 |  | -340.6264 |  | 0.11978 | -0.096797
0.3377 | -1.1029 |  | -317.3663 |  | 0.15545 | -0.12488
0.33789 | -1.0158 |  | -290.1531 |  | 0.18801 | -0.1504
0.33809 | -0.89158 |  | -258.7257 |  | 0.21949 | -0.17481
0.33828 | -0.74117 |  | -223.4322 |  | 0.24737 | -0.19671
0.33848 | -0.62033 |  | -185.131 |  | 0.27005 | -0.21459
0.33867 | -0.50218 |  | -144.5419 |  | 0.28975 | -0.22966
0.33887 | -0.35508 |  | -102.112 |  | 0.30464 | -0.24089
0.33906 | -0.21611 |  | -58.0523 |  | 0.31425 | -0.24838
0.33926 | -0.07002 |  | -12.7099 |  | 0.32113 | -0.25359
0.33945 | 0.083551 |  | 33.1691 |  | 0.32281 | -0.25464
0.33965 | 0.22191 |  | 78.7647 |  | 0.31838 | -0.25104
0.33984 | 0.35471 |  | 123.8438 |  | 0.30981 | -0.24402
0.34004 | 0.48177 |  | 168.1374 |  | 0.29601 | -0.23303
0.34023 | 0.62077 |  | 210.7783 |  | 0.27843 | -0.21902
0.34043 | 0.76035 |  | 250.7733 |  | 0.25779 | -0.20265
0.34063 | 0.88106 |  | 286.9463 |  | 0.23169 | -0.18222
0.34082 | 0.99724 |  | 318.4239 |  | 0.20172 | -0.1584
0.34102 | 1.0938 |  | 344.9808 |  | 0.16915 | -0.13253
0.34121 | 1.1711 |  | 366.2972 |  | 0.1335 | -0.10458
0.34141 | 1.2315 |  | 381.6311 |  | 0.096505 | -0.075484
0.3416 | 1.2632 |  | 390.3302 |  | 0.058114 | -0.045295
0.3418 | 1.2761 |  | 392.4789 |  | 0.017739 | -0.013615
0.34199 | 1.265 |  | 388.2129 |  | -0.02284 | 0.018328
0.34219 | 1.231 |  | 377.5418 |  | -0.062267 | 0.04933
0.34238 | 1.1793 |  | 360.8446 |  | -0.10064 | 0.07925
0.34258 | 1.1067 |  | 338.777 |  | -0.13782 | 0.10828
0.34277 | 1.0209 |  | 312.0706 |  | -0.17263 | 0.13562
0.34297 | 0.9203 |  | 281.0022 |  | -0.20528 | 0.16099
0.34316 | 0.80611 |  | 245.6329 |  | -0.23553 | 0.18438
0.34336 | 0.68309 |  | 206.7667 |  | -0.26107 | 0.2044
0.34355 | 0.5506 |  | 165.3734 |  | -0.28221 | 0.22094
0.34375 | 0.41378 |  | 122.0427 |  | -0.29997 | 0.23448
0.34395 | 0.27104 |  | 77.2591 |  | -0.31325 | 0.24464
0.34414 | 0.12341 |  | 31.3284 |  | -0.32195 | 0.25141
0.34434 | -0.02097 |  | -15.274 |  | -0.32619 | 0.25461
0.34453 | -0.15915 |  | -61.5598 |  | -0.32529 | 0.25389
0.34473 | -0.29655 |  | -106.7383 |  | -0.31928 | 0.24908
0.34492 | -0.43442 |  | -150.5649 |  | -0.30837 | 0.2404
0.34512 | -0.5653 |  | -192.6757 |  | -0.29323 | 0.22846
0.34531 | -0.69063 |  | -232.3079 |  | -0.27428 | 0.21333
0.34551 | -0.80738 |  | -268.4518 |  | -0.25097 | 0.19503
0.3457 | -0.91013 |  | -300.1957 |  | -0.22332 | 0.17342
0.3459 | -1.0018 |  | -327.1758 |  | -0.19217 | 0.14862
0.34609 | -1.0793 |  | -349.4393 |  | -0.15846 | 0.12186
0.34629 | -1.1426 |  | -366.6333 |  | -0.12259 | 0.093664
0.34648 | -1.191 |  | -377.9094 |  | -0.084616 | 0.063753
0.34668 | -1.2208 |  | -382.9928 |  | -0.04525 | 0.032734
0.34687 | -1.2337 |  | -382.1242 |  | -0.0055406 | 0.0014182
0.34707 | -1.2284 |  | -375.249 |  | 0.034595 | -0.03016
0.34727 | -1.21 |  | -362.534 |  | 0.074403 | -0.061337
0.34746 | -1.1794 |  | -344.5343 |  | 0.11184 | -0.090895
0.34766 | -1.1232 |  | -322.0893 |  | 0.14788 | -0.11904
0.34785 | -1.0402 |  | -295.7605 |  | 0.18252 | -0.14589
0.34805 | -0.92067 |  | -265.2144 |  | 0.21352 | -0.17034
0.34824 | -0.76612 |  | -230.6143 |  | 0.24151 | -0.19219
0.34844 | -0.63722 |  | -192.8907 |  | 0.26606 | -0.2112
0.34863 | -0.52651 |  | -152.757 |  | 0.28586 | -0.22654
0.34883 | -0.3824 |  | -110.6926 |  | 0.30161 | -0.2386
0.34902 | -0.24107 |  | -66.9608 |  | 0.31345 | -0.24776
0.34922 | -0.099978 |  | -21.8635 |  | 0.3206 | -0.25326
0.34941 | 0.055923 |  | 23.9633 |  | 0.32264 | -0.25456
0.34961 | 0.19627 |  | 69.7759 |  | 0.3197 | -0.25202
0.3498 | 0.32908 |  | 115.0356 |  | 0.31172 | -0.24563
0.35 | 0.45673 |  | 159.4569 |  | 0.29922 | -0.23553
0.3502 | 0.59218 |  | 202.4411 |  | 0.2828 | -0.22245
0.35039 | 0.73448 |  | 242.9493 |  | 0.26234 | -0.20629
0.35059 | 0.85726 |  | 279.932 |  | 0.23775 | -0.18674
0.35078 | 0.9743 |  | 312.4419 |  | 0.20842 | -0.16364
0.35098 | 1.0758 |  | 340.0362 |  | 0.17605 | -0.13802
0.35117 | 1.1552 |  | 362.5877 |  | 0.14176 | -0.11096
0.35137 | 1.2206 |  | 379.3233 |  | 0.10463 | -0.08197
0.35156 | 1.2576 |  | 389.3446 |  | 0.066015 | -0.051487
0.35176 | 1.2739 |  | 392.6591 |  | 0.026408 | -0.020197
0.35195 | 1.2679 |  | 389.488 |  | -0.01412 | 0.011571
0.35215 | 1.237 |  | 379.9295 |  | -0.054059 | 0.042775
0.35234 | 1.1894 |  | 364.4163 |  | -0.092603 | 0.072913
0.35254 | 1.1206 |  | 343.4733 |  | -0.12973 | 0.10208
0.35273 | 1.0375 |  | 317.7321 |  | -0.16561 | 0.13003
0.35293 | 0.94036 |  | 287.5695 |  | -0.19904 | 0.15605
0.35313 | 0.82809 |  | 252.9572 |  | -0.22886 | 0.17939
0.35332 | 0.70699 |  | 214.5831 |  | -0.25533 | 0.19991
0.35352 | 0.57586 |  | 173.5592 |  | -0.27774 | 0.21736
0.35371 | 0.43996 |  | 130.5537 |  | -0.29561 | 0.23127
0.35391 | 0.29897 |  | 86.0781 |  | -0.30999 | 0.24229
0.3541 | 0.15197 |  | 40.4491 |  | -0.32012 | 0.25013
0.3543 | 0.0068896 |  | -6.012 |  | -0.32508 | 0.25389
0.35449 | -0.13233 |  | -52.4335 |  | -0.32517 | 0.2539
0.35469 | -0.26907 |  | -97.8761 |  | -0.31967 | 0.24957
0.35488 | -0.40723 |  | -142.0397 |  | -0.3099 | 0.24168
0.35508 | -0.54006 |  | -184.6198 |  | -0.2965 | 0.23099
0.35527 | -0.66624 |  | -224.8457 |  | -0.27782 | 0.21642
0.35547 | -0.78532 |  | -261.7751 |  | -0.25542 | 0.19874
0.35566 | -0.89047 |  | -294.4118 |  | -0.22898 | 0.17789
0.35586 | -0.98372 |  | -322.2487 |  | -0.19761 | 0.15312
0.35605 | -1.0635 |  | -345.3821 |  | -0.16448 | 0.12663
0.35625 | -1.1286 |  | -363.6101 |  | -0.12966 | 0.099274
0.35645 | -1.1795 |  | -376.0956 |  | -0.092009 | 0.069913
0.35664 | -1.2121 |  | -382.3946 |  | -0.053004 | 0.038991
0.35684 | -1.2282 |  | -382.7682 |  | -0.012698 | 0.0071962
0.35703 | -1.2267 |  | -377.1494 |  | 0.027891 | -0.02479
0.35723 | -1.21 |  | -365.5736 |  | 0.067186 | -0.055721
0.35742 | -1.1827 |  | -348.5424 |  | 0.10537 | -0.085501
0.35762 | -1.1332 |  | -326.8887 |  | 0.14144 | -0.11385
0.35781 | -1.0568 |  | -301.356 |  | 0.17562 | -0.14059
0.35801 | -0.94908 |  | -271.637 |  | 0.2081 | -0.16583
0.3582 | -0.80187 |  | -237.7203 |  | 0.23676 | -0.18838
0.3584 | -0.66392 |  | -200.5593 |  | 0.26187 | -0.20796
0.35859 | -0.55303 |  | -160.9046 |  | 0.28316 | -0.22434
0.35879 | -0.41432 |  | -119.2558 |  | 0.29924 | -0.23683
0.35898 | -0.2684 |  | -75.8314 |  | 0.3112 | -0.24604
0.35918 | -0.13062 |  | -30.9391 |  | 0.31933 | -0.25207
0.35938 | 0.024738 |  | 14.7498 |  | 0.32281 | -0.25463
0.35957 | 0.16921 |  | 60.5171 |  | 0.32138 | -0.25339
0.35977 | 0.3016 |  | 105.9053 |  | 0.31446 | -0.24774
0.35996 | 0.43126 |  | 150.6237 |  | 0.30231 | -0.23808
0.36016 | 0.56308 |  | 193.9821 |  | 0.28651 | -0.22537
0.36035 | 0.7062 |  | 235.1137 |  | 0.26666 | -0.20968
0.36055 | 0.83403 |  | 272.8882 |  | 0.24281 | -0.19088
0.36074 | 0.95068 |  | 306.2788 |  | 0.21546 | -0.16903
0.36094 | 1.0573 |  | 334.9399 |  | 0.18317 | -0.14375
0.36113 | 1.14 |  | 358.4645 |  | 0.14814 | -0.11602
0.36133 | 1.2085 |  | 376.3475 |  | 0.11211 | -0.087443
0.36152 | 1.252 |  | 387.7783 |  | 0.074115 | -0.0579
0.36172 | 1.2712 |  | 392.3195 |  | 0.034962 | -0.027009
0.36191 | 1.2703 |  | 390.3701 |  | -0.0057312 | 0.0049649
0.36211 | 1.2435 |  | 382.0399 |  | -0.046305 | 0.036786
0.3623 | 1.1994 |  | 367.7066 |  | -0.084639 | 0.066935
0.3625 | 1.1351 |  | 347.9025 |  | -0.12237 | 0.096056
0.3627 | 1.0541 |  | 323.1305 |  | -0.15835 | 0.12426
0.36289 | 0.96031 |  | 293.9303 |  | -0.19145 | 0.15037
0.36309 | 0.85038 |  | 260.2207 |  | -0.22318 | 0.17482
0.36328 | 0.73114 |  | 222.5387 |  | -0.25114 | 0.19654
0.36348 | 0.60229 |  | 182.0535 |  | -0.27338 | 0.21401
0.36367 | 0.46713 |  | 139.4768 |  | -0.29194 | 0.22833
0.36387 | 0.32825 |  | 95.3439 |  | -0.30719 | 0.23998
0.36406 | 0.18241 |  | 49.9636 |  | -0.31825 | 0.24841
0.36426 | 0.036589 |  | 3.6119 |  | -0.32424 | 0.2532
0.36445 | -0.10324 |  | -42.9246 |  | -0.32502 | 0.25396
0.36465 | -0.24009 |  | -88.6925 |  | -0.32127 | 0.25066
0.36484 | -0.37841 |  | -133.1892 |  | -0.31234 | 0.2435
0.36504 | -0.51269 |  | -176.1101 |  | -0.29851 | 0.23282
0.36523 | -0.63994 |  | -216.8414 |  | -0.2812 | 0.219
0.36543 | -0.76085 |  | -254.4904 |  | -0.25966 | 0.20198
0.36562 | -0.86886 |  | -288.0333 |  | -0.23372 | 0.18155
0.36582 | -0.96444 |  | -316.8355 |  | -0.2043 | 0.15815
0.36602 | -1.0473 |  | -340.9101 |  | -0.17143 | 0.13226
0.36621 | -1.1155 |  | -360.2075 |  | -0.13606 | 0.10441
0.36641 | -1.1699 |  | -374.0028 |  | -0.098737 | 0.075053
0.3666 | -1.2067 |  | -381.6343 |  | -0.060104 | 0.0445
0.3668 | -1.2269 |  | -383.2333 |  | -0.020836 | 0.013448
0.36699 | -1.2301 |  | -378.8824 |  | 0.019715 | -0.018241
0.36719 | -1.2171 |  | -368.5365 |  | 0.059806 | -0.049862
0.36738 | -1.1924 |  | -352.6148 |  | 0.097748 | -0.079851
0.36758 | -1.1454 |  | -331.8456 |  | 0.1347 | -0.10869
0.36777 | -1.0715 |  | -307.0393 |  | 0.16952 | -0.13589
0.36797 | -0.97283 |  | -278.1875 |  | 0.20144 | -0.16076
0.36816 | -0.83337 |  | -245.0281 |  | 0.23152 | -0.18416
0.36836 | -0.68778 |  | -208.3823 |  | 0.25758 | -0.20472
0.36855 | -0.57511 |  | -169.1172 |  | 0.27895 | -0.22131
0.36875 | -0.44438 |  | -127.697 |  | 0.29658 | -0.23465
0.36895 | -0.29564 |  | -84.5242 |  | 0.30925 | -0.24452
0.36914 | -0.1581 |  | -39.8073 |  | 0.31802 | -0.25124
0.36934 | -0.005657 |  | 5.9538 |  | 0.32281 | -0.25475
0.36953 | 0.14265 |  | 51.8384 |  | 0.32182 | -0.25393
0.36973 | 0.27687 |  | 97.3052 |  | 0.31599 | -0.24902
0.36992 | 0.40737 |  | 142.1633 |  | 0.30504 | -0.24013
0.37012 | 0.53603 |  | 185.7947 |  | 0.28955 | -0.22769
0.37031 | 0.67844 |  | 227.4313 |  | 0.27109 | -0.21304
0.37051 | 0.81044 |  | 265.9811 |  | 0.2479 | -0.19508
0.3707 | 0.92739 |  | 300.1435 |  | 0.22002 | -0.17301
0.3709 | 1.0376 |  | 329.5597 |  | 0.18907 | -0.14833
0.37109 | 1.1244 |  | 354.2041 |  | 0.15497 | -0.12142
0.37129 | 1.1958 |  | 373.4292 |  | 0.11879 | -0.092982
0.37148 | 1.2449 |  | 386.2484 |  | 0.081488 | -0.063737
0.37168 | 1.2677 |  | 392.2506 |  | 0.042307 | -0.0329
0.37188 | 1.2719 |  | 391.6934 |  | 0.0016645 | -0.00092636
0.37207 | 1.2499 |  | 384.678 |  | -0.038885 | 0.030833
0.37227 | 1.2089 |  | 371.4679 |  | -0.078107 | 0.061577
0.37246 | 1.1487 |  | 352.5701 |  | -0.11566 | 0.091
0.37266 | 1.07 |  | 328.594 |  | -0.15178 | 0.1192
0.37285 | 0.97921 |  | 300.1432 |  | -0.18585 | 0.14579
0.37305 | 0.87216 |  | 267.2772 |  | -0.21725 | 0.17029
0.37324 | 0.75441 |  | 230.31 |  | -0.24565 | 0.1924
0.37344 | 0.62739 |  | 190.2902 |  | -0.27008 | 0.2114
0.37363 | 0.49286 |  | 148.0824 |  | -0.28963 | 0.22654
0.37383 | 0.35484 |  | 104.1987 |  | -0.30487 | 0.23826
0.37402 | 0.20975 |  | 59.0117 |  | -0.31653 | 0.24722
0.37422 | 0.063451 |  | 12.7578 |  | -0.32371 | 0.25278
0.37441 | -0.077176 |  | -33.8875 |  | -0.32577 | 0.25447
0.37461 | -0.21387 |  | -79.8691 |  | -0.32304 | 0.25221
0.3748 | -0.35111 |  | -124.6185 |  | -0.31514 | 0.24571
0.375 | -0.48559 |  | -167.8436 |  | -0.30208 | 0.23536
0.3752 | -0.61309 |  | -209.0276 |  | -0.28504 | 0.22201
0.37539 | -0.7347 |  | -247.3638 |  | -0.26462 | 0.20587
0.37559 | -0.84464 |  | -281.784 |  | -0.24014 | 0.18655
0.37578 | -0.94193 |  | -311.5878 |  | -0.21122 | 0.16383
0.37598 | -1.0274 |  | -336.6468 |  | -0.17847 | 0.13792
0.37617 | -1.0984 |  | -356.9676 |  | -0.14322 | 0.10998
0.37637 | -1.156 |  | -371.9773 |  | -0.10651 | 0.081123
0.37656 | -1.1964 |  | -380.795 |  | -0.068326 | 0.051218
0.37676 | -1.2194 |  | -383.5038 |  | -0.028948 | 0.020127
0.37695 | -1.2255 |  | -380.2814 |  | 0.011213 | -0.0117
0.37715 | -1.2157 |  | -370.999 |  | 0.051648 | -0.043457
0.37734 | -1.1972 |  | -356.0431 |  | 0.090753 | -0.074104
0.37754 | -1.1616 |  | -336.0421 |  | 0.12751 | -0.10298
0.37773 | -1.0963 |  | -311.9646 |  | 0.16226 | -0.13017
0.37793 | -0.99918 |  | -283.9681 |  | 0.19517 | -0.15596
0.37812 | -0.85859 |  | -251.6535 |  | 0.22558 | -0.17969
0.37832 | -0.70976 |  | -215.6918 |  | 0.25236 | -0.20052
0.37852 | -0.59992 |  | -176.9741 |  | 0.27505 | -0.21824
0.37871 | -0.4747 |  | -136.0888 |  | 0.29357 | -0.23243
0.37891 | -0.32457 |  | -93.358 |  | 0.30719 | -0.2429
0.3791 | -0.18883 |  | -49.0043 |  | 0.31639 | -0.25001
0.3793 | -0.037931 |  | -3.5183 |  | 0.32155 | -0.25369
0.37949 | 0.1125 |  | 42.4119 |  | 0.32184 | -0.25377
0.37969 | 0.24821 |  | 88.0653 |  | 0.31747 | -0.25015
0.37988 | 0.38201 |  | 133.1481 |  | 0.30811 | -0.24247
0.38008 | 0.50752 |  | 177.1356 |  | 0.2934 | -0.23077
0.38027 | 0.64758 |  | 219.1601 |  | 0.27462 | -0.21586
0.38047 | 0.78371 |  | 258.4198 |  | 0.25239 | -0.19831
0.38066 | 0.9013 |  | 293.6171 |  | 0.22595 | -0.17753
0.38086 | 1.015 |  | 323.988 |  | 0.19574 | -0.15366
0.38105 | 1.1061 |  | 349.522 |  | 0.16236 | -0.12729
0.38125 | 1.1805 |  | 369.7956 |  | 0.12611 | -0.098735
0.38145 | 1.2359 |  | 383.9031 |  | 0.088777 | -0.069279
0.38164 | 1.2631 |  | 391.2163 |  | 0.050137 | -0.038852
0.38184 | 1.2724 |  | 391.9984 |  | 0.0096124 | -0.007075
0.38203 | 1.2559 |  | 386.3346 |  | -0.030576 | 0.024568
0.38223 | 1.2185 |  | 374.2937 |  | -0.069744 | 0.055324
0.38242 | 1.1627 |  | 356.4956 |  | -0.10814 | 0.08529
0.38262 | 1.0868 |  | 333.4956 |  | -0.14491 | 0.11399
0.38281 | 0.99868 |  | 305.9842 |  | -0.17958 | 0.14097
0.38301 | 0.89446 |  | 274.0895 |  | -0.21183 | 0.16614
0.3832 | 0.77836 |  | 237.8847 |  | -0.24064 | 0.18864
0.3834 | 0.6532 |  | 198.3926 |  | -0.26504 | 0.20763
0.38359 | 0.51946 |  | 156.5308 |  | -0.28527 | 0.22339
0.38379 | 0.38234 |  | 112.8937 |  | -0.30227 | 0.23629
0.38398 | 0.23869 |  | 67.9152 |  | -0.31556 | 0.24653
0.38418 | 0.092348 |  | 21.8254 |  | -0.32327 | 0.25275
0.38438 | -0.049739 |  | -24.7593 |  | -0.32582 | 0.25443
0.38457 | -0.18691 |  | -70.8842 |  | -0.32397 | 0.25279
0.38477 | -0.32371 |  | -115.8479 |  | -0.31667 | 0.24714
0.38496 | -0.45962 |  | -159.393 |  | -0.30489 | 0.23784
0.38516 | -0.58814 |  | -201.0749 |  | -0.28951 | 0.22575
0.38535 | -0.71078 |  | -240.0477 |  | -0.26964 | 0.2099
0.38555 | -0.82352 |  | -275.3363 |  | -0.24535 | 0.19078
0.38574 | -0.92308 |  | -306.0904 |  | -0.21707 | 0.16868
0.38594 | -1.0116 |  | -332.0906 |  | -0.18501 | 0.1432
0.38613 | -1.0859 |  | -353.3928 |  | -0.15068 | 0.11597
0.38633 | -1.1467 |  | -369.4626 |  | -0.11469 | 0.087618
0.38652 | -1.1913 |  | -379.4758 |  | -0.076532 | 0.057639
0.38672 | -1.2175 |  | -383.3138 |  | -0.037206 | 0.026673
0.38691 | -1.2267 |  | -381.2151 |  | 0.0030048 | -0.0052
0.38711 | -1.219 |  | -373.1755 |  | 0.043477 | -0.037083
0.3873 | -1.2019 |  | -359.4607 |  | 0.082367 | -0.067556
0.3875 | -1.171 |  | -340.6088 |  | 0.11955 | -0.096793
0.3877 | -1.1108 |  | -317.355 |  | 0.15495 | -0.12447
0.38789 | -1.0206 |  | -290.0711 |  | 0.18853 | -0.15055
0.38809 | -0.89077 |  | -258.5339 |  | 0.21963 | -0.17488
0.38828 | -0.74001 |  | -223.1164 |  | 0.24704 | -0.1963
0.38848 | -0.62187 |  | -184.7848 |  | 0.27058 | -0.21456
0.38867 | -0.50344 |  | -144.2836 |  | 0.28935 | -0.22913
0.38887 | -0.35521 |  | -101.8815 |  | 0.30389 | -0.24028
0.38906 | -0.21618 |  | -57.7934 |  | 0.31511 | -0.2487
0.38926 | -0.069256 |  | -12.4922 |  | 0.32114 | -0.25326
0.38945 | 0.084385 |  | 33.3598 |  | 0.32167 | -0.25378
0.38965 | 0.22232 |  | 79.0054 |  | 0.31813 | -0.25074
0.38984 | 0.35631 |  | 124.1372 |  | 0.3095 | -0.24356
0.39004 | 0.48289 |  | 168.3928 |  | 0.29565 | -0.23267
0.39023 | 0.61949 |  | 210.8613 |  | 0.27853 | -0.21907
0.39043 | 0.75871 |  | 250.7207 |  | 0.25714 | -0.20224
0.39062 | 0.8791 |  | 286.9151 |  | 0.23107 | -0.1817
0.39082 | 0.9945 |  | 318.4924 |  | 0.20145 | -0.15805
0.39102 | 1.0915 |  | 345.1663 |  | 0.168 | -0.13177
0.39121 | 1.1683 |  | 366.599 |  | 0.13277 | -0.10397
0.39141 | 1.2287 |  | 382.0016 |  | 0.096384 | -0.075178
0.3916 | 1.261 |  | 390.634 |  | 0.05767 | -0.044819
0.3918 | 1.2733 |  | 392.6346 |  | 0.017565 | -0.013197
0.39199 | 1.2623 |  | 388.2475 |  | -0.023388 | 0.018891
0.39219 | 1.2281 |  | 377.4736 |  | -0.063324 | 0.050183
0.39238 | 1.1762 |  | 360.8154 |  | -0.10144 | 0.080022
0.39258 | 1.1036 |  | 338.8028 |  | -0.13823 | 0.10867
0.39277 | 1.0176 |  | 312.0834 |  | -0.17285 | 0.1357
0.39297 | 0.91679 |  | 280.9682 |  | -0.20576 | 0.1612
0.39316 | 0.80233 |  | 245.4273 |  | -0.2359 | 0.18468
0.39336 | 0.67904 |  | 206.4149 |  | -0.26142 | 0.20472
0.39355 | 0.54679 |  | 165.0205 |  | -0.28252 | 0.22112
0.39375 | 0.41055 |  | 121.7539 |  | -0.2998 | 0.23426
0.39395 | 0.26852 |  | 77.0947 |  | -0.3134 | 0.24461
0.39414 | 0.12206 |  | 31.2882 |  | -0.32235 | 0.25181
0.39434 | -0.021137 |  | -15.2653 |  | -0.32615 | 0.25474
0.39453 | -0.15914 |  | -61.589 |  | -0.32514 | 0.2538
0.39473 | -0.29608 |  | -106.8656 |  | -0.31935 | 0.24923
0.39492 | -0.43295 |  | -150.7664 |  | -0.30842 | 0.24055
0.39512 | -0.5633 |  | -192.9097 |  | -0.29299 | 0.22838
0.39531 | -0.68754 |  | -232.533 |  | -0.27415 | 0.2133
0.39551 | -0.8033 |  | -268.6268 |  | -0.25102 | 0.1951
0.3957 | -0.90542 |  | -300.2902 |  | -0.22343 | 0.17354
0.3959 | -0.99609 |  | -327.1965 |  | -0.19249 | 0.14893
0.39609 | -1.0733 |  | -349.4195 |  | -0.15858 | 0.12201
0.39629 | -1.1366 |  | -366.6292 |  | -0.12249 | 0.093512
0.39648 | -1.1848 |  | -377.9402 |  | -0.084461 | 0.063669
0.39668 | -1.2147 |  | -383.0459 |  | -0.045083 | 0.032679
0.39687 | -1.2275 |  | -382.216 |  | -0.005531 | 0.0012923
0.39707 | -1.2226 |  | -375.4003 |  | 0.035186 | -0.030514
0.39727 | -1.206 |  | -362.7245 |  | 0.074979 | -0.061606
0.39746 | -1.1771 |  | -344.7358 |  | 0.11187 | -0.09079
0.39766 | -1.1199 |  | -322.2195 |  | 0.1483 | -0.11926
0.39785 | -1.0342 |  | -295.7142 |  | 0.18268 | -0.14615
0.39805 | -0.9149 |  | -265.0698 |  | 0.2134 | -0.17025
0.39824 | -0.76688 |  | -230.4267 |  | 0.24175 | -0.19225
0.39844 | -0.64345 |  | -192.6492 |  | 0.26599 | -0.21121
0.39863 | -0.52881 |  | -152.5093 |  | 0.28578 | -0.22658
0.39883 | -0.38275 |  | -110.3699 |  | 0.30197 | -0.23899
0.39902 | -0.24419 |  | -66.5669 |  | 0.31352 | -0.24792
0.39922 | -0.10151 |  | -21.4899 |  | 0.32057 | -0.25309
0.39941 | 0.054715 |  | 24.3443 |  | 0.32261 | -0.2545
0.39961 | 0.19508 |  | 70.076 |  | 0.31894 | -0.25167
0.3998 | 0.33004 |  | 115.2776 |  | 0.31153 | -0.24537