## EtaStar_Disp
η* 計算シート (変位入力版) Disp→Acc: a = -(2πf)²·d/1000
■ 入力パラメータ
サンプリング周波数 fs |  | Hz | A列全体平均から自動算出
データ点数 N |  | 点
加振周波数 f | 50 | Hz | 黄色: 加振周波数
粉体質量 m_p | 1.61 | g | 黄色: 粉体のみ(基準ジグなら 0)
容器質量 m_c | 2.1 | g | 黄色: 容器(ジグ)質量
合計質量 m_tot |  | g
角周波数 ω |  | rad/s
■ 使い方
1. 「TimeData」シート: A列=時刻[s], B列=力[N], C列=変位[mm] を貼り付け
2. 黄色セルに 加振周波数 f, 粉体質量 m_p, 容器質量 m_c を入力
3. ★ η* の行に答えが自動表示
※ 加速度は a = -(2πf)²·d/1000 でシート内部換算
■ 計算式
D(f) = Σ d[n]·exp(-j2πf·t[n]) ※d はmm単位の生DFT
X(f) = -(2πf)²·D/1000 ※加速度DFT [m/s²]
Y(f) = Σ F[n]·exp(-j2πf·t[n]) ※力DFT
η* = -2π·Im(X*·Y) / (m_tot · ¦X¦²) ※論文式(2)
■ 計算結果
項目 | 値 | 単位 | 備考
Re(D) [変位DFT, mm単位]
Im(D) [変位DFT, mm単位]
Re(Y) [力DFT]
Im(Y) [力DFT]
Re(X) [加速度DFT = -ω²·D/1000]
Im(X)
¦X¦² (加速度パワー)
Re(P_cross) = Re(X)·Re(Y)+Im(X)·Im(Y)
Im(P_cross) = Re(X)·Im(Y)-Im(X)·Re(Y)
A_disp (変位振幅) |  | mm
A_acc (加速度振幅) |  | m/s²
v_c,max (容器最大速度) |  | m/s
★ η* (Reduced Loss Factor) |  | - | 論文 式(2)
(検算) E_diss [J] |  | J
(検算) 基準KE ½·m_tot·v² [J] |  | J
(検算) E_diss / KE |  | - | η* と一致するはず

## EtaStar_Acc
η* 計算シート (加速度入力版) Acc 直接使用
■ 入力パラメータ
サンプリング周波数 fs |  | Hz | A列全体平均から自動算出
データ点数 N |  | 点
加振周波数 f | 1500 | Hz | 黄色: 加振周波数
粉体質量 m_p | 0.78 | g | 黄色: 粉体のみ(基準ジグなら 0)
容器質量 m_c | 0.88 | g | 黄色: 容器(ジグ)質量
合計質量 m_tot |  | g
角周波数 ω |  | rad/s
■ 使い方
1. 「TimeData」シート: A列=時刻[s], B列=力[N], D列=加速度[m/s²] を貼り付け
2. 黄色セルに 加振周波数 f, 粉体質量 m_p, 容器質量 m_c を入力
3. ★ η* の行に答えが自動表示
※ 加速度を直接使用(微分・変換なし)
■ 計算式
X(f) = Σ a[n]·exp(-j2πf·t[n]) ※加速度DFT [m/s²]
Y(f) = Σ F[n]·exp(-j2πf·t[n]) ※力DFT
η* = -2π·Im(X*·Y) / (m_tot · ¦X¦²) ※論文式(2)
■ 計算結果
項目 | 値 | 単位 | 備考
Re(Y) [力DFT]
Im(Y) [力DFT]
Re(X) [加速度DFT]
Im(X) [加速度DFT]
¦X¦² (加速度パワー)
Re(P_cross) = Re(X)·Re(Y)+Im(X)·Im(Y)
Im(P_cross) = Re(X)·Im(Y)-Im(X)·Re(Y)
A_acc (加速度振幅) |  | m/s²
v_c,max (容器最大速度) |  | m/s
★ η* (Reduced Loss Factor) |  | - | 論文 式(2)
(検算) E_diss [J] |  | J
(検算) 基準KE ½·m_tot·v² [J] |  | J
(検算) E_diss / KE |  | - | η* と一致するはず

## TimeData
時刻 t [s] | 力 F [N] | 変位 d [mm] ← Disp版で使う | 加速度 a [m/s²] ← Acc版で使う
0 | 0.11582 |  | 51.2134 | ← A: 時刻[s], B: 力[N] は両方で使用 | 0.29988 | -0.236
1.9531e-05 | 0.18342 |  | 66.4435 | ← C: 変位[mm] → EtaStar_Disp シート | 0.28336 | -0.22279
3.9063e-05 | 0.21879 |  | 79.9708 | ← D: 加速度[m/s²] → EtaStar_Acc シート | 0.26342 | -0.20692
5.8594e-05 | 0.24549 |  | 90.093 | ※ どちらか片方のみ埋めればOK(使う方のシートで計算) | 0.23863 | -0.18741
7.8125e-05 | 0.26974 |  | 97.0666 |  | 0.20914 | -0.16401
9.7656e-05 | 0.2729 |  | 101.1966 |  | 0.17738 | -0.1388
0.00011719 | 0.28378 |  | 101.7897 |  | 0.14286 | -0.11167
0.00013672 | 0.28104 |  | 99.513 |  | 0.10543 | -0.082425
0.00015625 | 0.26893 |  | 93.6723 |  | 0.067588 | -0.052527
0.00017578 | 0.25217 |  | 84.3825 |  | 0.028356 | -0.021652
0.00019531 | 0.22232 |  | 72.0647 |  | -0.012634 | 0.010316
0.00021484 | 0.19059 |  | 56.778 |  | -0.05252 | 0.041699
0.00023437 | 0.14825 |  | 40.1883 |  | -0.091279 | 0.072059
0.00025391 | 0.10501 |  | 22.7133 |  | -0.12917 | 0.10154
0.00027344 | 0.057271 |  | 3.6417 |  | -0.16467 | 0.1293
0.00029297 | 0.00095118 |  | -15.2918 |  | -0.19745 | 0.15492
0.0003125 | -0.052023 |  | -33.5397 |  | -0.22773 | 0.17853
0.00033203 | -0.10732 |  | -51.6111 |  | -0.25454 | 0.19949
0.00035156 | -0.15373 |  | -67.2636 |  | -0.27725 | 0.2171
0.00037109 | -0.18943 |  | -79.9232 |  | -0.29603 | 0.23143
0.00039063 | -0.22006 |  | -90.4956 |  | -0.31029 | 0.24245
0.00041016 | -0.24078 |  | -98.0595 |  | -0.31986 | 0.24993
0.00042969 | -0.25625 |  | -102.3144 |  | -0.32511 | 0.25398
0.00044922 | -0.26511 |  | -103.5402 |  | -0.32545 | 0.2543
0.00046875 | -0.27595 |  | -100.8679 |  | -0.32072 | 0.25035
0.00048828 | -0.29667 |  | -94.4992 |  | -0.31145 | 0.24284
0.00050781 | -0.29383 |  | -86.124 |  | -0.29741 | 0.23188
0.00052734 | -0.24516 |  | -74.7716 |  | -0.27917 | 0.21739
0.00054688 | -0.20706 |  | -59.2424 |  | -0.25722 | 0.20008
0.00056641 | -0.18159 |  | -42.4349 |  | -0.23028 | 0.17892
0.00058594 | -0.11895 |  | -24.6957 |  | -0.19963 | 0.15465
0.00060547 | -0.05836 |  | -5.3463 |  | -0.16721 | 0.12898
0.000625 | 0.0017343 |  | 12.6818 |  | -0.13183 | 0.10111
0.00064453 | 0.059375 |  | 30.8666 |  | -0.094003 | 0.071433
0.00066406 | 0.10727 |  | 49.0921 |  | -0.055219 | 0.040737
0.00068359 | 0.17511 |  | 64.4779 |  | -0.015514 | 0.0092554
0.00070312 | 0.21522 |  | 78.1169 |  | 0.024939 | -0.02229
0.00072266 | 0.24161 |  | 89.0566 |  | 0.064688 | -0.053567
0.00074219 | 0.26875 |  | 96.5186 |  | 0.10255 | -0.083583
0.00076172 | 0.27253 |  | 100.9353 |  | 0.13912 | -0.11203
0.00078125 | 0.28259 |  | 101.9622 |  | 0.17401 | -0.1393
0.00080078 | 0.28241 |  | 99.9879 |  | 0.20587 | -0.16433
0.00082031 | 0.27056 |  | 94.6166 |  | 0.23471 | -0.18674
0.00083984 | 0.25547 |  | 85.8298 |  | 0.26033 | -0.20677
0.00085938 | 0.22653 |  | 73.9031 |  | 0.28121 | -0.22304
0.00087891 | 0.19596 |  | 59.107 |  | 0.29746 | -0.23559
0.00089844 | 0.15479 |  | 42.5202 |  | 0.31039 | -0.2455
0.00091797 | 0.11018 |  | 24.9148 |  | 0.31851 | -0.25154
0.0009375 | 0.064382 |  | 6.3244 |  | 0.32155 | -0.25374
0.00095703 | 0.0091096 |  | -12.5432 |  | 0.32042 | -0.2527
0.00097656 | -0.04501 |  | -31.2051 |  | 0.31362 | -0.24716
0.00099609 | -0.10058 |  | -49.3273 |  | 0.30184 | -0.23773
0.0010156 | -0.14815 |  | -65.1925 |  | 0.28639 | -0.22527
0.0010352 | -0.18461 |  | -78.3063 |  | 0.26678 | -0.2097
0.0010547 | -0.21653 |  | -89.2078 |  | 0.2431 | -0.19112
0.0010742 | -0.23844 |  | -97.2019 |  | 0.21516 | -0.16895
0.0010938 | -0.25408 |  | -101.8082 |  | 0.18329 | -0.14375
0.0011133 | -0.26407 |  | -103.6094 |  | 0.14897 | -0.11675
0.0011328 | -0.27462 |  | -101.6914 |  | 0.11279 | -0.0883
0.0011523 | -0.29463 |  | -95.4335 |  | 0.074679 | -0.058432
0.0011719 | -0.29734 |  | -87.2831 |  | 0.035341 | -0.027324
0.0011914 | -0.25249 |  | -76.5183 |  | -0.0046991 | 0.0041526
0.0012109 | -0.20985 |  | -61.2541 |  | -0.045148 | 0.035578
0.0012305 | -0.18757 |  | -44.7793 |  | -0.084764 | 0.066638
0.00125 | -0.12789 |  | -27.4446 |  | -0.12211 | 0.096026
0.0012695 | -0.065168 |  | -8.0019 |  | -0.15729 | 0.1236
0.0012891 | -0.0079242 |  | 10.2836 |  | -0.19153 | 0.15017
0.0013086 | 0.053388 |  | 28.4556 |  | -0.22271 | 0.17439
0.0013281 | 0.10063 |  | 46.7891 |  | -0.24959 | 0.19548
0.0013477 | 0.16695 |  | 62.4187 |  | -0.27382 | 0.21421
0.0013672 | 0.21197 |  | 76.4085 |  | -0.2929 | 0.2291
0.0013867 | 0.23674 |  | 87.7301 |  | -0.3071 | 0.24016
0.0014062 | 0.26657 |  | 95.5384 |  | -0.31878 | 0.24891
0.0014258 | 0.27232 |  | 100.5819 |  | -0.325 | 0.25372
0.0014453 | 0.28089 |  | 101.9092 |  | -0.32549 | 0.25412
0.0014648 | 0.28319 |  | 100.1884 |  | -0.3221 | 0.25124
0.0014844 | 0.27192 |  | 95.6074 |  | -0.31362 | 0.24445
0.0015039 | 0.25862 |  | 87.2454 |  | -0.30022 | 0.23397
0.0015234 | 0.23051 |  | 75.5073 |  | -0.28316 | 0.22039
0.001543 | 0.20022 |  | 61.1774 |  | -0.26147 | 0.20324
0.0015625 | 0.16088 |  | 44.788 |  | -0.23577 | 0.18302
0.001582 | 0.11587 |  | 27.1244 |  | -0.20675 | 0.16006
0.0016016 | 0.070606 |  | 8.6721 |  | -0.17353 | 0.13402
0.0016211 | 0.015627 |  | -10.2282 |  | -0.1383 | 0.10613
0.0016406 | -0.038119 |  | -28.9928 |  | -0.10161 | 0.077019
0.0016602 | -0.09323 |  | -47.0051 |  | -0.062569 | 0.046403
0.0016797 | -0.14266 |  | -63.2217 |  | -0.022886 | 0.015151
0.0016992 | -0.1802 |  | -76.8764 |  | 0.017055 | -0.016294
0.0017188 | -0.21322 |  | -88.0717 |  | 0.056965 | -0.047582
0.0017383 | -0.2367 |  | -96.6297 |  | 0.095505 | -0.077909
0.0017578 | -0.25292 |  | -101.5582 |  | 0.13248 | -0.1069
0.0017773 | -0.26276 |  | -103.3768 |  | 0.16744 | -0.13422
0.0017969 | -0.27234 |  | -102.1433 |  | 0.19982 | -0.15961
0.0018164 | -0.29214 |  | -96.5414 |  | 0.22973 | -0.18292
0.0018359 | -0.29992 |  | -88.5795 |  | 0.25578 | -0.20332
0.0018555 | -0.26095 |  | -78.4557 |  | 0.27712 | -0.22008
0.001875 | -0.2134 |  | -63.6968 |  | 0.29485 | -0.23353
0.0018945 | -0.19065 |  | -46.9693 |  | 0.30842 | -0.24382
0.0019141 | -0.13798 |  | -29.8228 |  | 0.31738 | -0.25085
0.0019336 | -0.073871 |  | -10.6234 |  | 0.32194 | -0.25424
0.0019531 | -0.016769 |  | 7.8757 |  | 0.32145 | -0.2535
0.0019727 | 0.045947 |  | 25.9035 |  | 0.31562 | -0.24859
0.0019922 | 0.093195 |  | 44.4634 |  | 0.30463 | -0.23978
0.0020117 | 0.15791 |  | 60.3862 |  | 0.28977 | -0.22804
0.0020313 | 0.20884 |  | 74.6512 |  | 0.27162 | -0.21358
0.0020508 | 0.23348 |  | 86.6998 |  | 0.24868 | -0.19542
0.0020703 | 0.26389 |  | 94.703 |  | 0.22073 | -0.17346
0.0020898 | 0.2718 |  | 100.0177 |  | 0.18994 | -0.14896
0.0021094 | 0.27951 |  | 101.9704 |  | 0.15674 | -0.12272
0.0021289 | 0.28453 |  | 100.5497 |  | 0.12016 | -0.094303
0.0021484 | 0.27329 |  | 96.4189 |  | 0.082402 | -0.064465
0.002168 | 0.26139 |  | 88.6721 |  | 0.044081 | -0.034001
0.0021875 | 0.23476 |  | 77.2048 |  | 0.0033788 | -0.0022125
0.002207 | 0.20391 |  | 62.9825 |  | -0.03753 | 0.029843
0.0022266 | 0.16643 |  | 46.92 |  | -0.076401 | 0.060404
0.0022461 | 0.12155 |  | 29.6468 |  | -0.11429 | 0.089998
0.0022656 | 0.077729 |  | 11.2719 |  | -0.15091 | 0.11856
0.0022852 | 0.022999 |  | -7.8851 |  | -0.18446 | 0.14479
0.0023047 | -0.031693 |  | -26.6375 |  | -0.21564 | 0.16924
0.0023242 | -0.085547 |  | -44.6331 |  | -0.245 | 0.192
0.0023437 | -0.13688 |  | -61.327 |  | -0.26946 | 0.21103
0.0023633 | -0.17595 |  | -75.2839 |  | -0.28835 | 0.22591
0.0023828 | -0.20962 |  | -86.7628 |  | -0.30432 | 0.23796
0.0024023 | -0.23447 |  | -95.8348 |  | -0.3164 | 0.24714
0.0024219 | -0.25116 |  | -101.1281 |  | -0.32337 | 0.25264
0.0024414 | -0.26216 |  | -103.3955 |  | -0.32583 | 0.25437
0.0024609 | -0.27098 |  | -102.8137 |  | -0.3231 | 0.25217
0.0024805 | -0.2895 |  | -97.6911 |  | -0.31505 | 0.24574
0.0025 | -0.30152 |  | -89.8705 |  | -0.30263 | 0.23582
0.0025195 | -0.26897 |  | -80.0807 |  | -0.28656 | 0.2231
0.0025391 | -0.21907 |  | -65.8464 |  | -0.26606 | 0.20702
0.0025586 | -0.19513 |  | -49.3265 |  | -0.24078 | 0.18728
0.0025781 | -0.14658 |  | -32.4144 |  | -0.21188 | 0.16433
0.0025977 | -0.080672 |  | -13.1987 |  | -0.17973 | 0.1389
0.0026172 | -0.025276 |  | 5.5384 |  | -0.14536 | 0.1118
0.0026367 | 0.038586 |  | 23.3465 |  | -0.109 | 0.083137
0.0026563 | 0.086378 |  | 42.0253 |  | -0.07008 | 0.052576
0.0026758 | 0.14813 |  | 58.1936 |  | -0.03035 | 0.021085
0.0026953 | 0.20472 |  | 72.6615 |  | 0.0096446 | -0.010415
0.0027148 | 0.22932 |  | 85.3155 |  | 0.049783 | -0.041734
0.0027344 | 0.26048 |  | 93.6429 |  | 0.088013 | -0.071989
0.0027539 | 0.27123 |  | 99.2989 |  | 0.12509 | -0.10114
0.0027734 | 0.27741 |  | 101.8186 |  | 0.16139 | -0.12936
0.002793 | 0.28511 |  | 100.7995 |  | 0.19413 | -0.15517
0.0028125 | 0.27403 |  | 97.0634 |  | 0.22376 | -0.17827
0.002832 | 0.26313 |  | 89.6789 |  | 0.25111 | -0.19944
0.0028516 | 0.23841 |  | 78.6571 |  | 0.27379 | -0.21731
0.0028711 | 0.20767 |  | 65.0141 |  | 0.29168 | -0.23103
0.0028906 | 0.17227 |  | 49.1693 |  | 0.30612 | -0.24198
0.0029102 | 0.12675 |  | 31.9021 |  | 0.31632 | -0.24982
0.0029297 | 0.083587 |  | 13.6384 |  | 0.32143 | -0.25349
0.0029492 | 0.030064 |  | -5.5502 |  | 0.32165 | -0.2535
0.0029688 | -0.024979 |  | -24.2453 |  | 0.31753 | -0.24997
0.0029883 | -0.078326 |  | -42.2827 |  | 0.30826 | -0.24241
0.0030078 | -0.13116 |  | -59.289 |  | 0.29352 | -0.23095
0.0030273 | -0.17116 |  | -73.6214 |  | 0.27545 | -0.21656
0.0030469 | -0.20565 |  | -85.4659 |  | 0.2536 | -0.19928
0.0030664 | -0.23183 |  | -94.8127 |  | 0.22655 | -0.17822
0.0030859 | -0.24898 |  | -100.571 |  | 0.19655 | -0.15442
0.0031055 | -0.26098 |  | -103.1638 |  | 0.16389 | -0.12847
0.003125 | -0.26927 |  | -102.9915 |  | 0.12773 | -0.10001
0.0031445 | -0.28708 |  | -98.5228 |  | 0.090437 | -0.070666
0.0031641 | -0.30274 |  | -90.9663 |  | 0.05152 | -0.04029
0.0031836 | -0.2754 |  | -81.6714 |  | 0.010829 | -0.0082176
0.0032031 | -0.22307 |  | -67.9283 |  | -0.028786 | 0.023295
0.0032227 | -0.19828 |  | -51.3219 |  | -0.068473 | 0.05408
0.0032422 | -0.15555 |  | -34.7337 |  | -0.10731 | 0.08438
0.0032617 | -0.088108 |  | -15.8605 |  | -0.14294 | 0.11258
0.0032812 | -0.032709 |  | 3.2551 |  | -0.17818 | 0.13987
0.0033008 | 0.030361 |  | 20.9325 |  | -0.21128 | 0.16575
0.0033203 | 0.079721 |  | 39.5802 |  | -0.23915 | 0.18761
0.0033398 | 0.1394 |  | 56.5127 |  | -0.26433 | 0.20678
0.0033594 | 0.19995 |  | 70.9934 |  | -0.28574 | 0.22343
0.0033789 | 0.22569 |  | 83.7542 |  | -0.3018 | 0.23603
0.0033984 | 0.25687 |  | 92.7985 |  | -0.31497 | 0.24608
0.003418 | 0.27142 |  | 98.7126 |  | -0.32375 | 0.25288
0.0034375 | 0.27579 |  | 101.6505 |  | -0.32609 | 0.25468
0.003457 | 0.28517 |  | 101.1596 |  | -0.32403 | 0.25287
0.0034766 | 0.27634 |  | 97.8234 |  | -0.31751 | 0.24757
0.0034961 | 0.26554 |  | 91.0838 |  | -0.30608 | 0.23864
0.0035156 | 0.24244 |  | 80.3675 |  | -0.29069 | 0.22652
0.0035352 | 0.21118 |  | 66.7768 |  | -0.27057 | 0.2107
0.0035547 | 0.17794 |  | 51.4944 |  | -0.2464 | 0.19172
0.0035742 | 0.13352 |  | 34.4631 |  | -0.21836 | 0.16949
0.0035938 | 0.089723 |  | 16.0885 |  | -0.18635 | 0.14423
0.0036133 | 0.038014 |  | -2.6957 |  | -0.15266 | 0.11749
0.0036328 | -0.017117 |  | -21.5841 |  | -0.11665 | 0.08898
0.0036523 | -0.070974 |  | -40.0818 |  | -0.077856 | 0.058548
0.0036719 | -0.12481 |  | -57.0868 |  | -0.038503 | 0.027413
0.0036914 | -0.16621 |  | -71.7932 |  | 0.0011976 | -0.0039374
0.0037109 | -0.20074 |  | -83.8539 |  | 0.041414 | -0.035409
0.0037305 | -0.22823 |  | -93.4649 |  | 0.080556 | -0.066122
0.00375 | -0.24688 |  | -99.9468 |  | 0.11795 | -0.095589
0.0037695 | -0.25945 |  | -102.8672 |  | 0.15387 | -0.12375
0.0037891 | -0.26737 |  | -103.1166 |  | 0.18732 | -0.14981
0.0038086 | -0.28374 |  | -99.2151 |  | 0.21815 | -0.17382
0.0038281 | -0.3019 |  | -91.6652 |  | 0.24628 | -0.19579
0.0038477 | -0.28168 |  | -82.8722 |  | 0.26949 | -0.214
0.0038672 | -0.22825 |  | -70.1111 |  | 0.28825 | -0.22833
0.0038867 | -0.20029 |  | -53.3954 |  | 0.30391 | -0.24021
0.0039062 | -0.16286 |  | -36.6673 |  | 0.31459 | -0.24862
0.0039258 | -0.095367 |  | -18.2756 |  | 0.32062 | -0.25306
0.0039453 | -0.040946 |  | 1.0001 |  | 0.32265 | -0.25442
0.0039648 | 0.022311 |  | 18.6646 |  | 0.31877 | -0.2513
0.0039844 | 0.075145 |  | 37.2794 |  | 0.30986 | -0.24395
0.0040039 | 0.13128 |  | 54.5776 |  | 0.29705 | -0.23383
0.0040234 | 0.19483 |  | 69.2567 |  | 0.27965 | -0.21999
0.004043 | 0.22207 |  | 82.6175 |  | 0.25826 | -0.20292
0.0040625 | 0.25346 |  | 92.1674 |  | 0.23276 | -0.18299
0.004082 | 0.27204 |  | 98.3185 |  | 0.20281 | -0.15942
0.0041016 | 0.27438 |  | 101.7052 |  | 0.17013 | -0.13348
0.0041211 | 0.28554 |  | 101.5993 |  | 0.1351 | -0.10581
0.0041406 | 0.27826 |  | 98.6078 |  | 0.09763 | -0.076355
0.0041602 | 0.2676 |  | 92.4111 |  | 0.059709 | -0.04632
0.0041797 | 0.24714 |  | 82.3397 |  | 0.020215 | -0.015379
0.0041992 | 0.21593 |  | 69.0949 |  | -0.021223 | 0.016901
0.0042188 | 0.18403 |  | 53.7648 |  | -0.060945 | 0.048276
0.0042383 | 0.13922 |  | 36.7995 |  | -0.099325 | 0.078221
0.0042578 | 0.096059 |  | 18.7982 |  | -0.13663 | 0.10731
0.0042773 | 0.046439 |  | -0.010523 |  | -0.17126 | 0.13441
0.0042969 | -0.0095002 |  | -18.8953 |  | -0.20392 | 0.15976
0.0043164 | -0.06261 |  | -37.2928 |  | -0.23362 | 0.18308
0.0043359 | -0.1177 |  | -54.8449 |  | -0.25965 | 0.20324
0.0043555 | -0.16117 |  | -70.0095 |  | -0.28175 | 0.22032
0.004375 | -0.19643 |  | -82.3498 |  | -0.29862 | 0.23348
0.0043945 | -0.22494 |  | -92.1759 |  | -0.31202 | 0.24361
0.0044141 | -0.24366 |  | -99.0221 |  | -0.32197 | 0.25135
0.0044336 | -0.25802 |  | -102.6515 |  | -0.32538 | 0.25421
0.0044531 | -0.26618 |  | -103.3122 |  | -0.32434 | 0.25325
0.0044727 | -0.28005 |  | -99.9944 |  | -0.31985 | 0.24945
0.0044922 | -0.29999 |  | -92.9074 |  | -0.30828 | 0.24049
0.0045117 | -0.28777 |  | -84.0938 |  | -0.29267 | 0.22829
0.0045312 | -0.23485 |  | -71.879 |  | -0.27481 | 0.21394
0.0045508 | -0.20166 |  | -55.714 |  | -0.25113 | 0.19534
0.0045703 | -0.17068 |  | -38.9922 |  | -0.22403 | 0.17391
0.0045898 | -0.10458 |  | -20.8247 |  | -0.19388 | 0.15001
0.0046094 | -0.048255 |  | -1.4849 |  | -0.15926 | 0.12277
0.0046289 | 0.013693 |  | 16.2386 |  | -0.12347 | 0.094209
0.0046484 | 0.069226 |  | 34.6986 |  | -0.085788 | 0.064514
0.004668 | 0.12079 |  | 52.5127 |  | -0.046003 | 0.033332
0.0046875 | 0.18852 |  | 67.4091 |  | -0.0067036 | 0.0022932
0.004707 | 0.22008 |  | 80.7702 |  | 0.033416 | -0.029013
0.0047266 | 0.24733 |  | 90.8171 |  | 0.073421 | -0.060536
0.0047461 | 0.27082 |  | 97.4713 |  | 0.11102 | -0.090295
0.0047656 | 0.27299 |  | 101.3933 |  | 0.14744 | -0.1186
0.0047852 | 0.28458 |  | 101.7616 |  | 0.18154 | -0.14529
0.0048047 | 0.28015 |  | 99.2029 |  | 0.21244 | -0.16949
0.0048242 | 0.26804 |  | 93.3006 |  | 0.24142 | -0.192
0.0048437 | 0.25015 |  | 83.3852 |  | 0.2658 | -0.21113
0.0048633 | 0.21886 |  | 70.6125 |  | 0.28506 | -0.22603
0.0048828 | 0.18862 |  | 55.9141 |  | 0.30178 | -0.23855
0.0049023 | 0.14606 |  | 39.1709 |  | 0.3136 | -0.24778
0.0049219 | 0.10187 |  | 21.2369 |  | 0.32006 | -0.25298
0.0049414 | 0.054268 |  | 2.6371 |  | 0.32274 | -0.25462
0.0049609 | -0.0024256 |  | -16.5547 |  | 0.32022 | -0.25231
0.0049805 | -0.056455 |  | -35.2775 |  | 0.31263 | -0.24623
0.005 | -0.11145 |  | -52.738 |  | 0.30014 | -0.23631
0.0050195 | -0.15616 |  | -68.0855 |  | 0.2835 | -0.22306
0.0050391 | -0.19113 |  | -80.6291 |  | 0.26368 | -0.2072
0.0050586 | -0.22149 |  | -90.8854 |  | 0.23876 | -0.18764
0.0050781 | -0.24208 |  | -98.5295 |  | 0.2095 | -0.16453
0.0050977 | -0.25695 |  | -102.4432 |  | 0.17782 | -0.13922
0.0051172 | -0.26549 |  | -103.3747 |  | 0.14283 | -0.11173
0.0051367 | -0.27779 |  | -100.6916 |  | 0.10562 | -0.082589
0.0051563 | -0.29814 |  | -93.6673 |  | 0.067974 | -0.052842
0.0051758 | -0.29183 |  | -85.109 |  | 0.028766 | -0.022061
0.0051953 | -0.24132 |  | -73.9064 |  | -0.012158 | 0.010018
0.0052148 | -0.20467 |  | -57.9341 |  | -0.052443 | 0.041704
0.0052344 | -0.17754 |  | -41.1136 |  | -0.091095 | 0.072023
0.0052539 | -0.11213 |  | -23.3201 |  | -0.12873 | 0.10139
0.0052734 | -0.053706 |  | -3.6312 |  | -0.16445 | 0.12916
0.005293 | 0.0048223 |  | 14.1425 |  | -0.19711 | 0.15458
0.0053125 | 0.062744 |  | 32.2502 |  | -0.22727 | 0.17803
0.005332 | 0.11293 |  | 50.3853 |  | -0.25449 | 0.19924
0.0053516 | 0.18135 |  | 65.4745 |  | -0.27707 | 0.21705
0.0053711 | 0.21747 |  | 79.2845 |  | -0.29544 | 0.23116
0.0053906 | 0.24367 |  | 89.9804 |  | -0.31002 | 0.2421
0.0054102 | 0.27075 |  | 97.0122 |  | -0.31982 | 0.24974
0.0054297 | 0.27314 |  | 101.4007 |  | -0.32477 | 0.25357
0.0054492 | 0.28361 |  | 101.9347 |  | -0.32501 | 0.25372
0.0054687 | 0.28184 |  | 99.6238 |  | -0.32024 | 0.25
0.0054883 | 0.27002 |  | 94.4673 |  | -0.31076 | 0.24241
0.0055078 | 0.25485 |  | 85.2505 |  | -0.29697 | 0.23153
0.0055273 | 0.22427 |  | 72.7588 |  | -0.27848 | 0.21708
0.0055469 | 0.19374 |  | 58.0298 |  | -0.25587 | 0.19917
0.0055664 | 0.1521 |  | 41.3737 |  | -0.22945 | 0.17821
0.0055859 | 0.10755 |  | 23.6124 |  | -0.19902 | 0.15431
0.0056055 | 0.061222 |  | 4.9797 |  | -0.16602 | 0.12822
0.005625 | 0.0048623 |  | -14.0981 |  | -0.13096 | 0.10043
0.0056445 | -0.048643 |  | -32.6921 |  | -0.093364 | 0.070888
0.0056641 | -0.10406 |  | -50.5283 |  | -0.054021 | 0.039838
0.0056836 | -0.15134 |  | -66.338 |  | -0.014155 | 0.0082389
0.0057031 | -0.18717 |  | -79.3332 |  | 0.02603 | -0.023347
0.0057227 | -0.21869 |  | -90.0342 |  | 0.065858 | -0.054496
0.0057422 | -0.24004 |  | -97.85 |  | 0.10356 | -0.084098
0.0057617 | -0.2553 |  | -102.1153 |  | 0.13992 | -0.11257
0.0057812 | -0.26468 |  | -103.624 |  | 0.17501 | -0.14009
0.0058008 | -0.27602 |  | -101.638 |  | 0.2065 | -0.16492
0.0058203 | -0.29708 |  | -95.277 |  | 0.23528 | -0.18724
0.0058398 | -0.29708 |  | -86.813 |  | 0.26124 | -0.20737
0.0058594 | -0.24906 |  | -75.8084 |  | 0.2818 | -0.22347
0.0058789 | -0.20733 |  | -60.3904 |  | 0.29839 | -0.23605
0.0058984 | -0.18473 |  | -43.6654 |  | 0.31154 | -0.24609
0.005918 | -0.12381 |  | -26.3268 |  | 0.31907 | -0.2519
0.0059375 | -0.062727 |  | -6.9094 |  | 0.32216 | -0.25404
0.005957 | -0.0047169 |  | 11.4704 |  | 0.32109 | -0.25309
0.0059766 | 0.056441 |  | 29.5581 |  | 0.31446 | -0.24766
0.0059961 | 0.10389 |  | 47.7857 |  | 0.30292 | -0.23842
0.0060156 | 0.17191 |  | 63.3385 |  | 0.28729 | -0.226
0.0060352 | 0.21348 |  | 77.1985 |  | 0.26754 | -0.21032
0.0060547 | 0.23767 |  | 88.2646 |  | 0.24332 | -0.1914
0.0060742 | 0.26767 |  | 95.7184 |  | 0.21523 | -0.16912
0.0060938 | 0.27154 |  | 100.5795 |  | 0.18394 | -0.14422
0.0061133 | 0.28165 |  | 101.8949 |  | 0.14976 | -0.11736
0.0061328 | 0.28257 |  | 99.8047 |  | 0.11355 | -0.088808
0.0061523 | 0.26968 |  | 94.7575 |  | 0.075384 | -0.058657
0.0061719 | 0.25639 |  | 86.2212 |  | 0.035714 | -0.027406
0.0061914 | 0.227 |  | 74.162 |  | -0.0045874 | 0.0041979
0.0062109 | 0.19708 |  | 59.7844 |  | -0.044603 | 0.035562
0.0062305 | 0.15761 |  | 43.6369 |  | -0.083566 | 0.06608
0.00625 | 0.11229 |  | 25.8034 |  | -0.12122 | 0.095609
0.0062695 | 0.066888 |  | 7.1185 |  | -0.1573 | 0.1237
0.0062891 | 0.010871 |  | -11.8371 |  | -0.19121 | 0.14993
0.0063086 | -0.042909 |  | -30.6533 |  | -0.2216 | 0.17374
0.0063281 | -0.09746 |  | -48.413 |  | -0.2489 | 0.19492
0.0063477 | -0.14587 |  | -64.3046 |  | -0.27291 | 0.21348
0.0063672 | -0.1829 |  | -77.8841 |  | -0.2918 | 0.22814
0.0063867 | -0.21557 |  | -88.7444 |  | -0.30666 | 0.23949
0.0064062 | -0.23814 |  | -97.0342 |  | -0.31794 | 0.24836
0.0064258 | -0.25435 |  | -102.0018 |  | -0.32429 | 0.25328
0.0064453 | -0.26393 |  | -103.5247 |  | -0.32513 | 0.25388
0.0064648 | -0.27375 |  | -101.9479 |  | -0.32081 | 0.25051
0.0064844 | -0.29432 |  | -96.0969 |  | -0.3124 | 0.24361
0.0065039 | -0.29949 |  | -87.8219 |  | -0.29934 | 0.23343
0.0065234 | -0.25688 |  | -77.485 |  | -0.28156 | 0.2196
0.006543 | -0.21123 |  | -62.4623 |  | -0.26065 | 0.20279
0.0065625 | -0.18901 |  | -45.6525 |  | -0.23524 | 0.18271
0.006582 | -0.13158 |  | -28.4033 |  | -0.20485 | 0.15881
0.0066016 | -0.068035 |  | -8.9304 |  | -0.17243 | 0.13292
0.0066211 | -0.01346 |  | 9.3592 |  | -0.13795 | 0.10568
0.0066406 | 0.048203 |  | 27.2045 |  | -0.10044 | 0.076259
0.0066602 | 0.096706 |  | 45.7985 |  | -0.061583 | 0.045644
0.0066797 | 0.16468 |  | 61.6025 |  | -0.021948 | 0.014441
0.0066992 | 0.21179 |  | 75.9019 |  | 0.018275 | -0.017387
0.0067187 | 0.23463 |  | 87.6623 |  | 0.05805 | -0.048477
0.0067383 | 0.26627 |  | 95.2093 |  | 0.09654 | -0.078479
0.0067578 | 0.27225 |  | 100.4686 |  | 0.13307 | -0.10742
0.0067773 | 0.28028 |  | 102.112 |  | 0.1682 | -0.13478
0.0067969 | 0.28419 |  | 100.3546 |  | 0.20111 | -0.16034
0.0068164 | 0.27255 |  | 96.2774 |  | 0.23016 | -0.18315
0.0068359 | 0.2607 |  | 88.1848 |  | 0.2563 | -0.2035
0.0068555 | 0.23238 |  | 76.4124 |  | 0.27865 | -0.22109
0.006875 | 0.20237 |  | 62.3845 |  | 0.29553 | -0.23416
0.0068945 | 0.16399 |  | 45.9441 |  | 0.30856 | -0.24393
0.0069141 | 0.11801 |  | 28.2668 |  | 0.31806 | -0.25115
0.0069336 | 0.074639 |  | 10.1357 |  | 0.32243 | -0.25458
0.0069531 | 0.019821 |  | -8.8866 |  | 0.3215 | -0.25384
0.0069727 | -0.034398 |  | -27.6297 |  | 0.31574 | -0.24879
0.0069922 | -0.08893 |  | -45.6564 |  | 0.30529 | -0.24017
0.0070117 | -0.14001 |  | -62.3329 |  | 0.29033 | -0.22853
0.0070313 | -0.17792 |  | -76.0682 |  | 0.27117 | -0.21349
0.0070508 | -0.21119 |  | -87.2213 |  | 0.24864 | -0.19557
0.0070703 | -0.23503 |  | -95.9351 |  | 0.22169 | -0.1741
0.0070898 | -0.25145 |  | -101.124 |  | 0.18948 | -0.14882
0.0071094 | -0.26228 |  | -103.3028 |  | 0.15594 | -0.12229
0.0071289 | -0.27094 |  | -102.3453 |  | 0.12098 | -0.094606
0.0071484 | -0.2897 |  | -96.9662 |  | 0.082177 | -0.064419
0.007168 | -0.30013 |  | -89.0494 |  | 0.042979 | -0.033492
0.0071875 | -0.26479 |  | -79.0398 |  | 0.0033979 | -0.0021979
0.007207 | -0.21506 |  | -64.5693 |  | -0.03755 | 0.029795
0.0072266 | -0.19199 |  | -47.8004 |  | -0.076683 | 0.06055
0.0072461 | -0.1413 |  | -30.742 |  | -0.11441 | 0.090079
0.0072656 | -0.075599 |  | -11.7349 |  | -0.151 | 0.11858
0.0072852 | -0.021877 |  | 6.8393 |  | -0.18496 | 0.14511
0.0073047 | 0.040861 |  | 24.6988 |  | -0.21714 | 0.17007
0.0073242 | 0.089739 |  | 43.4263 |  | -0.2455 | 0.19221
0.0073437 | 0.15483 |  | 59.7576 |  | -0.26885 | 0.21059
0.0073633 | 0.20837 |  | 73.975 |  | -0.28915 | 0.22608
0.0073828 | 0.22981 |  | 85.9809 |  | -0.30533 | 0.2384
0.0074023 | 0.26188 |  | 94.1849 |  | -0.31718 | 0.24773
0.0074219 | 0.27226 |  | 99.7423 |  | -0.3245 | 0.25343
0.0074414 | 0.27804 |  | 101.9748 |  | -0.32625 | 0.25474
0.0074609 | 0.28483 |  | 100.863 |  | -0.32363 | 0.2525
0.0074805 | 0.27355 |  | 96.7496 |  | -0.31556 | 0.2461
0.0075 | 0.26202 |  | 89.1282 |  | -0.30287 | 0.2361
0.0075195 | 0.23594 |  | 77.9671 |  | -0.28727 | 0.22361
0.0075391 | 0.2052 |  | 63.8951 |  | -0.26653 | 0.20747
0.0075586 | 0.16965 |  | 48.1596 |  | -0.2412 | 0.18759
0.0075781 | 0.12414 |  | 30.8938 |  | -0.21247 | 0.16467
0.0075977 | 0.080616 |  | 12.4117 |  | -0.1798 | 0.13879
0.0076172 | 0.027035 |  | -6.4616 |  | -0.14512 | 0.11134
0.0076367 | -0.028223 |  | -25.4688 |  | -0.10929 | 0.083134
0.0076562 | -0.082669 |  | -43.8085 |  | -0.070905 | 0.052975
0.0076758 | -0.1344 |  | -60.2536 |  | -0.030903 | 0.021329
0.0076953 | -0.17307 |  | -74.3085 |  | 0.0096489 | -0.010577
0.0077148 | -0.20702 |  | -85.9043 |  | 0.049913 | -0.042096
0.0077344 | -0.2325 |  | -95.0039 |  | 0.088221 | -0.072186
0.0077539 | -0.25 |  | -100.8639 |  | 0.12513 | -0.10111
0.0077734 | -0.26169 |  | -103.2956 |  | 0.16031 | -0.12866
0.007793 | -0.26964 |  | -102.766 |  | 0.19336 | -0.15446
0.0078125 | -0.28774 |  | -97.9053 |  | 0.22448 | -0.17867
0.007832 | -0.30121 |  | -89.8949 |  | 0.25134 | -0.1998
0.0078516 | -0.27044 |  | -80.4516 |  | 0.27345 | -0.21712
0.0078711 | -0.21899 |  | -66.7135 |  | 0.2917 | -0.23099
0.0078906 | -0.19603 |  | -49.966 |  | 0.30581 | -0.2418
0.0079102 | -0.15053 |  | -33.2336 |  | 0.31605 | -0.24982
0.0079297 | -0.082863 |  | -14.2794 |  | 0.32147 | -0.25393
0.0079492 | -0.028774 |  | 4.7741 |  | 0.32171 | -0.25392
0.0079688 | 0.034684 |  | 22.5692 |  | 0.31758 | -0.25029
0.0079883 | 0.084054 |  | 41.2091 |  | 0.30727 | -0.24207
0.0080078 | 0.14541 |  | 57.6343 |  | 0.29247 | -0.23022
0.0080273 | 0.20336 |  | 72.0348 |  | 0.27593 | -0.21669
0.0080469 | 0.2269 |  | 84.8558 |  | 0.25378 | -0.19944
0.0080664 | 0.25977 |  | 93.633 |  | 0.22626 | -0.17788
0.0080859 | 0.27279 |  | 99.3877 |  | 0.1967 | -0.15414
0.0081055 | 0.27663 |  | 102.0676 |  | 0.16329 | -0.1278
0.008125 | 0.28556 |  | 101.1877 |  | 0.12704 | -0.099471
0.0081445 | 0.27574 |  | 97.5272 |  | 0.090067 | -0.070413
0.0081641 | 0.26483 |  | 90.644 |  | 0.051301 | -0.039908
0.0081836 | 0.24096 |  | 79.8596 |  | 0.011116 | -0.0083231
0.0082031 | 0.21023 |  | 66.1114 |  | -0.029625 | 0.023574
0.0082227 | 0.17567 |  | 50.4492 |  | -0.069456 | 0.054779
0.0082422 | 0.12979 |  | 33.1705 |  | -0.10715 | 0.084464
0.0082617 | 0.086804 |  | 14.9564 |  | -0.14387 | 0.11315
0.0082813 | 0.034698 |  | -3.9512 |  | -0.17864 | 0.14018
0.0083008 | -0.020697 |  | -22.8795 |  | -0.21011 | 0.16485
0.0083203 | -0.074257 |  | -41.1369 |  | -0.23975 | 0.18785
0.0083398 | -0.12761 |  | -58.1408 |  | -0.26549 | 0.20789
0.0083594 | -0.16855 |  | -72.7514 |  | -0.2855 | 0.22365
0.0083789 | -0.2032 |  | -84.6793 |  | -0.30219 | 0.23631
0.0083984 | -0.22965 |  | -94.0221 |  | -0.31494 | 0.24603
0.008418 | -0.2473 |  | -100.1209 |  | -0.32292 | 0.25229
0.0084375 | -0.26005 |  | -102.9942 |  | -0.32625 | 0.25485
0.008457 | -0.26816 |  | -103.059 |  | -0.3241 | 0.25319
0.0084766 | -0.28468 |  | -98.8834 |  | -0.31783 | 0.24803
0.0084961 | -0.30127 |  | -91.2786 |  | -0.30644 | 0.239
0.0085156 | -0.27679 |  | -81.998 |  | -0.28974 | 0.22586
0.0085352 | -0.22379 |  | -68.7479 |  | -0.27067 | 0.21062
0.0085547 | -0.19982 |  | -52.3285 |  | -0.24685 | 0.19207
0.0085742 | -0.15974 |  | -35.6795 |  | -0.21766 | 0.16913
0.0085938 | -0.090421 |  | -16.947 |  | -0.18685 | 0.1444
0.0086133 | -0.03697 |  | 2.226 |  | -0.15293 | 0.11767
0.0086328 | 0.025534 |  | 19.9536 |  | -0.11587 | 0.08858
0.0086523 | 0.076801 |  | 38.578 |  | -0.078088 | 0.058691
0.0086719 | 0.13562 |  | 55.5218 |  | -0.03855 | 0.027529
0.0086914 | 0.19855 |  | 70.1325 |  | 0.0018343 | -0.0043221
0.0087109 | 0.22333 |  | 83.1609 |  | 0.041869 | -0.035652
0.0087305 | 0.25512 |  | 92.5073 |  | 0.081172 | -0.06638
0.00875 | 0.27234 |  | 98.7114 |  | 0.11829 | -0.095746
0.0087695 | 0.27456 |  | 101.5641 |  | 0.15404 | -0.1237
0.0087891 | 0.28499 |  | 101.2998 |  | 0.18813 | -0.15019
0.0088086 | 0.27736 |  | 98.2874 |  | 0.21863 | -0.17419
0.0088281 | 0.26621 |  | 91.5069 |  | 0.24606 | -0.19563
0.0088477 | 0.24414 |  | 81.3452 |  | 0.27013 | -0.21428
0.0088672 | 0.21363 |  | 68.0143 |  | 0.28919 | -0.22904
0.0088867 | 0.18066 |  | 52.3057 |  | 0.30391 | -0.2403
0.0089062 | 0.13545 |  | 35.4575 |  | 0.31488 | -0.24868
0.0089258 | 0.092673 |  | 17.3182 |  | 0.32107 | -0.25333
0.0089453 | 0.042298 |  | -1.5643 |  | 0.32254 | -0.25425
0.0089648 | -0.01296 |  | -20.2023 |  | 0.31903 | -0.25137
0.0089844 | -0.066921 |  | -38.7862 |  | 0.31003 | -0.24411
0.0090039 | -0.12152 |  | -56.1141 |  | 0.29665 | -0.2334
0.0090234 | -0.16343 |  | -70.9386 |  | 0.27942 | -0.21969
0.009043 | -0.19913 |  | -83.3456 |  | 0.25835 | -0.20295
0.0090625 | -0.22689 |  | -92.9246 |  | 0.23298 | -0.18299
0.009082 | -0.24509 |  | -99.4533 |  | 0.20306 | -0.15941
0.0091016 | -0.25918 |  | -102.9184 |  | 0.17005 | -0.13319
0.0091211 | -0.26679 |  | -103.272 |  | 0.13495 | -0.10544
0.0091406 | -0.28127 |  | -99.6263 |  | 0.097989 | -0.076514
0.0091602 | -0.30001 |  | -92.3947 |  | 0.059349 | -0.046302
0.0091797 | -0.28254 |  | -83.2614 |  | 0.019619 | -0.01505
0.0091992 | -0.22893 |  | -70.7424 |  | -0.020414 | 0.016523
0.0092187 | -0.20148 |  | -54.5697 |  | -0.061053 | 0.048254
0.0092383 | -0.1693 |  | -37.7846 |  | -0.10043 | 0.078944
0.0092578 | -0.10056 |  | -19.6046 |  | -0.13636 | 0.10731
0.0092773 | -0.044315 |  | -0.22917 |  | -0.17092 | 0.13423
0.0092969 | 0.018074 |  | 17.7182 |  | -0.20421 | 0.15999
0.0093164 | 0.071553 |  | 36.1792 |  | -0.23378 | 0.18327
0.0093359 | 0.12572 |  | 53.7105 |  | -0.25987 | 0.20356
0.0093555 | 0.19272 |  | 68.4001 |  | -0.28193 | 0.22065
0.009375 | 0.22063 |  | 81.5888 |  | -0.29918 | 0.23399
0.0093945 | 0.24981 |  | 91.3875 |  | -0.31232 | 0.24406
0.0094141 | 0.27211 |  | 97.9177 |  | -0.32101 | 0.25091
0.0094336 | 0.27378 |  | 101.6687 |  | -0.3256 | 0.25421
0.0094531 | 0.28495 |  | 101.7078 |  | -0.32543 | 0.25403
0.0094727 | 0.27914 |  | 98.8471 |  | -0.31905 | 0.24927
0.0094922 | 0.26729 |  | 92.6613 |  | -0.30846 | 0.24056
0.0095117 | 0.24778 |  | 82.6822 |  | -0.29386 | 0.22887
0.0095312 | 0.21707 |  | 69.7907 |  | -0.27404 | 0.21339
0.0095508 | 0.18603 |  | 54.679 |  | -0.25101 | 0.19511
0.0095703 | 0.14151 |  | 37.8052 |  | -0.22447 | 0.17418
0.0095898 | 0.097783 |  | 19.752 |  | -0.19351 | 0.14965
0.0096094 | 0.049326 |  | 0.96421 |  | -0.15969 | 0.12288
0.0096289 | -0.0067121 |  | -17.9639 |  | -0.12339 | 0.094522
0.0096484 | -0.059967 |  | -36.4473 |  | -0.085292 | 0.064419
0.009668 | -0.11493 |  | -53.8935 |  | -0.045961 | 0.033391
0.0096875 | -0.15882 |  | -69.1466 |  | -0.0060221 | 0.0020646
0.009707 | -0.19427 |  | -81.7014 |  | 0.033034 | -0.028839
0.0097266 | -0.2242 |  | -91.8744 |  | 0.072577 | -0.05967
0.0097461 | -0.24358 |  | -98.9452 |  | 0.11166 | -0.090444
0.0097656 | -0.25771 |  | -102.613 |  | 0.14716 | -0.11868
0.0097852 | -0.26583 |  | -103.5324 |  | 0.18112 | -0.14474
0.0098047 | -0.27835 |  | -100.28 |  | 0.2129 | -0.16973
0.0098242 | -0.29803 |  | -93.2461 |  | 0.2404 | -0.19152
0.0098438 | -0.28857 |  | -84.7747 |  | 0.26526 | -0.21063
0.0098633 | -0.23682 |  | -72.8549 |  | 0.28557 | -0.22664
0.0098828 | -0.20375 |  | -56.7491 |  | 0.30084 | -0.23813
0.0099023 | -0.17557 |  | -39.9989 |  | 0.31299 | -0.24729
0.0099219 | -0.10831 |  | -22.0256 |  | 0.32012 | -0.25306
0.0099414 | -0.050931 |  | -2.6531 |  | 0.32226 | -0.25424
0.0099609 | 0.0096221 |  | 15.2577 |  | 0.31979 | -0.25209
0.0099805 | 0.06547 |  | 33.6441 |  | 0.31155 | -0.24549
0.01 | 0.11498 |  | 51.4998 |  | 0.29953 | -0.23556
0.01002 | 0.18572 |  | 66.6535 |  | 0.28398 | -0.22326
0.010039 | 0.21951 |  | 80.1357 |  | 0.263 | -0.20673
0.010059 | 0.24483 |  | 90.3141 |  | 0.23786 | -0.18678
0.010078 | 0.27115 |  | 97.4366 |  | 0.20897 | -0.16405
0.010098 | 0.27323 |  | 101.4528 |  | 0.17646 | -0.13842
0.010117 | 0.28413 |  | 101.8375 |  | 0.14226 | -0.11157
0.010137 | 0.28082 |  | 99.5773 |  | 0.10577 | -0.083045
0.010156 | 0.26847 |  | 93.6852 |  | 0.067103 | -0.052483
0.010176 | 0.25233 |  | 84.3772 |  | 0.027467 | -0.021313
0.010195 | 0.22141 |  | 71.9927 |  | -0.013611 | 0.01083
0.010215 | 0.19054 |  | 56.7822 |  | -0.053742 | 0.042491
0.010234 | 0.14837 |  | 40.2846 |  | -0.091994 | 0.072395
0.010254 | 0.10439 |  | 22.5147 |  | -0.12919 | 0.10162
0.010273 | 0.057099 |  | 3.5624 |  | -0.16408 | 0.12905
0.010293 | 0.00086694 |  | -15.216 |  | -0.19782 | 0.15505
0.010313 | -0.052068 |  | -33.801 |  | -0.22896 | 0.17941
0.010332 | -0.10752 |  | -51.7085 |  | -0.25506 | 0.19976
0.010352 | -0.1535 |  | -67.0813 |  | -0.27774 | 0.2172
0.010371 | -0.18912 |  | -79.968 |  | -0.29596 | 0.23143
0.010391 | -0.22049 |  | -90.6474 |  | -0.30947 | 0.24172
0.01041 | -0.24087 |  | -98.0447 |  | -0.32011 | 0.24986
0.01043 | -0.2555 |  | -102.087 |  | -0.32556 | 0.25411
0.010449 | -0.26389 |  | -103.3165 |  | -0.32543 | 0.25397
0.010469 | -0.27478 |  | -100.7713 |  | -0.32114 | 0.25059
0.010488 | -0.2953 |  | -94.3563 |  | -0.31075 | 0.24224
0.010508 | -0.29262 |  | -85.866 |  | -0.29639 | 0.23069
0.010527 | -0.24412 |  | -74.3718 |  | -0.27929 | 0.21724
0.010547 | -0.2057 |  | -58.8746 |  | -0.2565 | 0.19955
0.010566 | -0.18082 |  | -42.1968 |  | -0.23008 | 0.17874
0.010586 | -0.11657 |  | -24.4262 |  | -0.20028 | 0.15514
0.010605 | -0.05693 |  | -4.9293 |  | -0.16614 | 0.12817
0.010625 | 0.00026902 |  | 13.1522 |  | -0.13067 | 0.10017
0.010645 | 0.060269 |  | 31.3072 |  | -0.09366 | 0.070885
0.010664 | 0.10883 |  | 49.5088 |  | -0.05466 | 0.040118
0.010684 | 0.17706 |  | 64.6727 |  | -0.014816 | 0.0089375
0.010703 | 0.21595 |  | 78.3539 |  | 0.025861 | -0.02314
0.010723 | 0.24034 |  | 89.3575 |  | 0.065346 | -0.054283
0.010742 | 0.27014 |  | 96.6806 |  | 0.10314 | -0.08391
0.010762 | 0.27315 |  | 101.2129 |  | 0.14016 | -0.11292
0.010781 | 0.28232 |  | 102.0731 |  | 0.17427 | -0.13962
0.010801 | 0.28281 |  | 99.9984 |  | 0.20555 | -0.16429
0.01082 | 0.27042 |  | 94.8005 |  | 0.23518 | -0.18725
0.01084 | 0.25551 |  | 85.8599 |  | 0.26055 | -0.20678
0.010859 | 0.22576 |  | 73.7936 |  | 0.28116 | -0.223
0.010879 | 0.19568 |  | 59.0386 |  | 0.29812 | -0.23599
0.010898 | 0.15457 |  | 42.4938 |  | 0.3105 | -0.24547
0.010918 | 0.10948 |  | 24.851 |  | 0.31859 | -0.2517
0.010937 | 0.064368 |  | 6.1685 |  | 0.32196 | -0.25386
0.010957 | 0.0084427 |  | -12.769 |  | 0.32003 | -0.25218
0.010977 | -0.044989 |  | -31.2513 |  | 0.3137 | -0.2471
0.010996 | -0.099739 |  | -49.1194 |  | 0.30213 | -0.23785
0.011016 | -0.14805 |  | -65.1711 |  | 0.28634 | -0.22531
0.011035 | -0.18504 |  | -78.535 |  | 0.26704 | -0.20992
0.011055 | -0.21704 |  | -89.3505 |  | 0.24262 | -0.19077
0.011074 | -0.23793 |  | -97.1303 |  | 0.2146 | -0.16864
0.011094 | -0.2533 |  | -101.5646 |  | 0.18337 | -0.14388
0.011113 | -0.26318 |  | -103.2988 |  | 0.14872 | -0.11652
0.011133 | -0.27293 |  | -101.4565 |  | 0.11255 | -0.087967
0.011152 | -0.29278 |  | -95.4125 |  | 0.07467 | -0.058271
0.011172 | -0.29575 |  | -87.1946 |  | 0.034899 | -0.02705
0.011191 | -0.25175 |  | -76.1052 |  | -0.0053208 | 0.0046673
0.011211 | -0.20842 |  | -60.8292 |  | -0.04573 | 0.036416
0.01123 | -0.1851 |  | -44.363 |  | -0.085233 | 0.067279
0.01125 | -0.12599 |  | -27.0089 |  | -0.1221 | 0.096147
0.01127 | -0.063994 |  | -7.6365 |  | -0.15784 | 0.12404
0.011289 | -0.0081902 |  | 10.7271 |  | -0.19191 | 0.15054
0.011309 | 0.053505 |  | 28.9477 |  | -0.22276 | 0.17467
0.011328 | 0.10153 |  | 47.3277 |  | -0.25081 | 0.1965
0.011348 | 0.16832 |  | 62.834 |  | -0.27361 | 0.21427
0.011367 | 0.21338 |  | 76.7564 |  | -0.29229 | 0.22862
0.011387 | 0.23665 |  | 88.2383 |  | -0.3083 | 0.2407
0.011406 | 0.26778 |  | 95.9617 |  | -0.31881 | 0.24896
0.011426 | 0.27332 |  | 100.8623 |  | -0.32488 | 0.25377
0.011445 | 0.28058 |  | 102.1547 |  | -0.3264 | 0.25482
0.011465 | 0.28409 |  | 100.4523 |  | -0.32181 | 0.25117
0.011484 | 0.27204 |  | 95.7633 |  | -0.31309 | 0.24427
0.011504 | 0.25794 |  | 87.1677 |  | -0.3003 | 0.23412
0.011523 | 0.22992 |  | 75.5359 |  | -0.28285 | 0.22043
0.011543 | 0.20005 |  | 61.3299 |  | -0.26147 | 0.20361
0.011562 | 0.16107 |  | 44.8757 |  | -0.23559 | 0.18302
0.011582 | 0.11536 |  | 27.261 |  | -0.20605 | 0.15961
0.011602 | 0.07067 |  | 8.6117 |  | -0.17347 | 0.13396
0.011621 | 0.015593 |  | -10.4929 |  | -0.13771 | 0.10583
0.011641 | -0.038345 |  | -29.0381 |  | -0.10124 | 0.077006
0.01166 | -0.092287 |  | -46.8986 |  | -0.063183 | 0.046882
0.01168 | -0.14154 |  | -63.0164 |  | -0.022432 | 0.014857
0.011699 | -0.1796 |  | -76.8087 |  | 0.017502 | -0.016592
0.011719 | -0.2136 |  | -88.3273 |  | 0.057212 | -0.047784
0.011738 | -0.23646 |  | -96.4985 |  | 0.096203 | -0.07835
0.011758 | -0.25144 |  | -101.186 |  | 0.13219 | -0.10663
0.011777 | -0.26197 |  | -103.3361 |  | 0.16719 | -0.13388
0.011797 | -0.27088 |  | -101.9652 |  | 0.19988 | -0.15941
0.011816 | -0.28919 |  | -96.3117 |  | 0.22931 | -0.18246
0.011836 | -0.2979 |  | -88.4715 |  | 0.25622 | -0.20339
0.011855 | -0.26024 |  | -78.0292 |  | 0.27722 | -0.21991
0.011875 | -0.21192 |  | -63.2308 |  | 0.29397 | -0.23276
0.011895 | -0.18987 |  | -46.72 |  | 0.30848 | -0.24356
0.011914 | -0.13672 |  | -29.5696 |  | 0.31699 | -0.25027
0.011934 | -0.070927 |  | -10.2418 |  | 0.32069 | -0.25316
0.011953 | -0.017148 |  | 8.4481 |  | 0.32062 | -0.25277
0.011973 | 0.045466 |  | 26.2652 |  | 0.31469 | -0.24783
0.011992 | 0.093218 |  | 44.5442 |  | 0.30411 | -0.23932
0.012012 | 0.15792 |  | 60.6475 |  | 0.2892 | -0.22745
0.012031 | 0.21076 |  | 74.9487 |  | 0.27026 | -0.21231
0.012051 | 0.23234 |  | 86.8203 |  | 0.24729 | -0.1943
0.01207 | 0.26379 |  | 94.8639 |  | 0.21916 | -0.17227
0.01209 | 0.27319 |  | 100.1685 |  | 0.18851 | -0.14772
0.012109 | 0.27845 |  | 102.004 |  | 0.1554 | -0.12154
0.012129 | 0.28445 |  | 100.5965 |  | 0.11849 | -0.092771
0.012148 | 0.27303 |  | 96.41 |  | 0.081137 | -0.063308
0.012168 | 0.26073 |  | 88.5627 |  | 0.042449 | -0.032794
0.012188 | 0.23401 |  | 77.1155 |  | 0.0011342 | -0.00041337
0.012207 | 0.20293 |  | 62.9262 |  | -0.039011 | 0.031145
0.012227 | 0.16646 |  | 46.8983 |  | -0.078264 | 0.061766
0.012246 | 0.12087 |  | 29.5336 |  | -0.11653 | 0.091634
0.012266 | 0.076736 |  | 10.9276 |  | -0.15184 | 0.11947
0.012285 | 0.022797 |  | -8.0235 |  | -0.18624 | 0.14623
0.012305 | -0.031484 |  | -26.6395 |  | -0.21822 | 0.1711
0.012324 | -0.08567 |  | -45.0387 |  | -0.24599 | 0.19274
0.012344 | -0.1371 |  | -61.4434 |  | -0.27094 | 0.21201
0.012363 | -0.17521 |  | -75.1095 |  | -0.29063 | 0.22754
0.012383 | -0.20926 |  | -86.9203 |  | -0.30572 | 0.23919
0.012402 | -0.23448 |  | -95.8181 |  | -0.31832 | 0.24859
0.012422 | -0.25079 |  | -101.0448 |  | -0.32537 | 0.25412
0.012441 | -0.26165 |  | -103.3527 |  | -0.32724 | 0.25552
0.012461 | -0.26976 |  | -102.5487 |  | -0.32476 | 0.25344
0.01248 | -0.28772 |  | -97.3954 |  | -0.31651 | 0.24696
0.0125 | -0.29959 |  | -89.4586 |  | -0.30402 | 0.23693
0.01252 | -0.26708 |  | -79.7694 |  | -0.28744 | 0.22392
0.012539 | -0.21746 |  | -65.6969 |  | -0.26686 | 0.20783
0.012559 | -0.19549 |  | -48.8548 |  | -0.24233 | 0.18839
0.012578 | -0.14629 |  | -31.8925 |  | -0.21275 | 0.16505
0.012598 | -0.077464 |  | -12.9612 |  | -0.18085 | 0.13962
0.012617 | -0.024703 |  | 5.8813 |  | -0.14638 | 0.11243
0.012637 | 0.037246 |  | 23.7292 |  | -0.10867 | 0.082982
0.012656 | 0.085806 |  | 42.3417 |  | -0.071373 | 0.053336
0.012676 | 0.14871 |  | 58.7275 |  | -0.032027 | 0.022328
0.012695 | 0.20649 |  | 73.0827 |  | 0.0094625 | -0.010241
0.012715 | 0.22896 |  | 85.5618 |  | 0.048505 | -0.041139
0.012734 | 0.26065 |  | 93.9407 |  | 0.087898 | -0.071753
0.012754 | 0.27227 |  | 99.4572 |  | 0.12602 | -0.10172
0.012773 | 0.27683 |  | 102.0105 |  | 0.15964 | -0.12837
0.012793 | 0.28531 |  | 101.0032 |  | 0.19299 | -0.15415
0.012812 | 0.2742 |  | 97.0492 |  | 0.22406 | -0.17845
0.012832 | 0.26297 |  | 89.7937 |  | 0.25031 | -0.1991
0.012852 | 0.23845 |  | 78.8737 |  | 0.27352 | -0.21713
0.012871 | 0.20726 |  | 64.9648 |  | 0.29157 | -0.23097
0.012891 | 0.1721 |  | 49.095 |  | 0.30531 | -0.24127
0.01291 | 0.12625 |  | 31.8742 |  | 0.31591 | -0.24952
0.01293 | 0.083106 |  | 13.4804 |  | 0.32058 | -0.25319
0.012949 | 0.030365 |  | -5.5019 |  | 0.3211 | -0.2532
0.012969 | -0.02426 |  | -24.0558 |  | 0.31719 | -0.24987
0.012988 | -0.077739 |  | -42.3803 |  | 0.30625 | -0.2413
0.013008 | -0.13123 |  | -59.4667 |  | 0.29246 | -0.23011
0.013027 | -0.17108 |  | -73.621 |  | 0.27527 | -0.21637
0.013047 | -0.20529 |  | -85.4229 |  | 0.25227 | -0.19839
0.013066 | -0.2316 |  | -94.7618 |  | 0.22639 | -0.17779
0.013086 | -0.24845 |  | -100.322 |  | 0.19598 | -0.15387
0.013105 | -0.26008 |  | -102.8459 |  | 0.16213 | -0.12709
0.013125 | -0.2678 |  | -102.8303 |  | 0.12716 | -0.099382
0.013145 | -0.2846 |  | -98.3849 |  | 0.088917 | -0.069654
0.013164 | -0.30054 |  | -90.6396 |  | 0.050633 | -0.039322
0.013184 | -0.27447 |  | -81.2492 |  | 0.011288 | -0.0083913
0.013203 | -0.22059 |  | -67.6299 |  | -0.030929 | 0.024537
0.013223 | -0.19714 |  | -50.838 |  | -0.069909 | 0.055486
0.013242 | -0.15614 |  | -34.1014 |  | -0.10758 | 0.084798
0.013262 | -0.085016 |  | -15.4943 |  | -0.14523 | 0.11402
0.013281 | -0.03176 |  | 3.5288 |  | -0.17864 | 0.14027
0.013301 | 0.030174 |  | 21.3429 |  | -0.21078 | 0.16524
0.01332 | 0.080383 |  | 40.167 |  | -0.24099 | 0.18877
0.01334 | 0.13884 |  | 56.9038 |  | -0.26563 | 0.20804
0.013359 | 0.20203 |  | 71.3037 |  | -0.28641 | 0.22416
0.013379 | 0.22552 |  | 84.2596 |  | -0.3028 | 0.23661
0.013398 | 0.25629 |  | 93.0705 |  | -0.31493 | 0.24583
0.013418 | 0.27294 |  | 98.9721 |  | -0.32388 | 0.25286
0.013437 | 0.27533 |  | 102.0688 |  | -0.3272 | 0.25542
0.013457 | 0.28559 |  | 101.4493 |  | -0.32537 | 0.25391
0.013477 | 0.27619 |  | 97.8127 |  | -0.31852 | 0.24852
0.013496 | 0.26471 |  | 90.9602 |  | -0.30578 | 0.23849
0.013516 | 0.24252 |  | 80.5796 |  | -0.29065 | 0.22638
0.013535 | 0.21115 |  | 66.952 |  | -0.27154 | 0.21142
0.013555 | 0.17802 |  | 51.325 |  | -0.24687 | 0.19221
0.013574 | 0.13243 |  | 34.3882 |  | -0.21969 | 0.17042
0.013594 | 0.089349 |  | 16.096 |  | -0.18762 | 0.14503
0.013613 | 0.038177 |  | -2.8722 |  | -0.15238 | 0.11723
0.013633 | -0.017876 |  | -21.6559 |  | -0.11699 | 0.089147
0.013652 | -0.071004 |  | -40.084 |  | -0.078675 | 0.059161
0.013672 | -0.12485 |  | -57.1827 |  | -0.039531 | 0.028232
0.013691 | -0.16636 |  | -71.8049 |  | 4.7972e-05 | -0.0030441
0.013711 | -0.20143 |  | -84.0669 |  | 0.040974 | -0.035138
0.01373 | -0.22899 |  | -93.6831 |  | 0.080003 | -0.065802
0.01375 | -0.24667 |  | -99.9223 |  | 0.11786 | -0.095363
0.01377 | -0.25993 |  | -103.0426 |  | 0.15372 | -0.12356
0.013789 | -0.26737 |  | -103.207 |  | 0.18585 | -0.1488
0.013809 | -0.28225 |  | -99.1995 |  | 0.21701 | -0.17286
0.013828 | -0.30095 |  | -91.8951 |  | 0.24536 | -0.19495
0.013848 | -0.28209 |  | -82.7812 |  | 0.26869 | -0.21331
0.013867 | -0.22771 |  | -69.7673 |  | 0.28845 | -0.22861
0.013887 | -0.20002 |  | -53.3554 |  | 0.30289 | -0.23964
0.013906 | -0.16545 |  | -36.7535 |  | 0.31289 | -0.24722
0.013926 | -0.095548 |  | -18.3638 |  | 0.31972 | -0.25237
0.013945 | -0.039265 |  | 1.0531 |  | 0.32085 | -0.25318
0.013965 | 0.022043 |  | 18.7665 |  | 0.31811 | -0.25077
0.013984 | 0.073125 |  | 37.2284 |  | 0.31006 | -0.24424
0.014004 | 0.129 |  | 54.6469 |  | 0.29468 | -0.2322
0.014023 | 0.19618 |  | 69.2452 |  | 0.27791 | -0.21854
0.014043 | 0.22234 |  | 82.335 |  | 0.25756 | -0.20235
0.014063 | 0.2514 |  | 91.9696 |  | 0.23077 | -0.18161
0.014082 | 0.27213 |  | 98.2108 |  | 0.20226 | -0.15878
0.014102 | 0.27388 |  | 101.5136 |  | 0.16965 | -0.13294
0.014121 | 0.28447 |  | 101.373 |  | 0.1333 | -0.10441
0.014141 | 0.27739 |  | 98.2384 |  | 0.09693 | -0.075536
0.01416 | 0.26647 |  | 91.9007 |  | 0.057991 | -0.04513
0.01418 | 0.24627 |  | 81.9656 |  | 0.018152 | -0.013823
0.014199 | 0.21448 |  | 68.6887 |  | -0.021527 | 0.017475
0.014219 | 0.18291 |  | 53.3176 |  | -0.062406 | 0.049269
0.014238 | 0.1383 |  | 36.4869 |  | -0.10061 | 0.079334
0.014258 | 0.094623 |  | 18.2957 |  | -0.13696 | 0.10773
0.014277 | 0.045373 |  | -0.47556 |  | -0.17291 | 0.13541
0.014297 | -0.010503 |  | -19.2411 |  | -0.20475 | 0.16053
0.014316 | -0.063871 |  | -37.8434 |  | -0.23423 | 0.18358
0.014336 | -0.11859 |  | -55.1446 |  | -0.26108 | 0.20426
0.014355 | -0.16171 |  | -70.1409 |  | -0.28195 | 0.22071
0.014375 | -0.1973 |  | -82.6721 |  | -0.29967 | 0.23419
0.014395 | -0.22597 |  | -92.4688 |  | -0.31349 | 0.24483
0.014414 | -0.24434 |  | -99.2499 |  | -0.32167 | 0.25148
0.014434 | -0.25846 |  | -102.7465 |  | -0.32625 | 0.25474
0.014453 | -0.26639 |  | -103.2824 |  | -0.32543 | 0.25404
0.014473 | -0.28048 |  | -99.9605 |  | -0.31938 | 0.24929
0.014492 | -0.30022 |  | -92.8188 |  | -0.3091 | 0.24112
0.014512 | -0.28615 |  | -84.0047 |  | -0.29344 | 0.22887
0.014531 | -0.23373 |  | -71.7101 |  | -0.27464 | 0.2138
0.014551 | -0.20358 |  | -55.332 |  | -0.25205 | 0.19592
0.01457 | -0.1715 |  | -38.7355 |  | -0.22399 | 0.1739
0.01459 | -0.10334 |  | -20.6617 |  | -0.19351 | 0.14965
0.014609 | -0.046556 |  | -1.1737 |  | -0.15988 | 0.12319
0.014629 | 0.014864 |  | 16.5516 |  | -0.12308 | 0.094274
0.014648 | 0.068135 |  | 35.0582 |  | -0.085861 | 0.064712
0.014668 | 0.12232 |  | 52.7925 |  | -0.04653 | 0.033789
0.014687 | 0.19083 |  | 67.5574 |  | -0.0061594 | 0.0020578
0.014707 | 0.21956 |  | 80.9553 |  | 0.033518 | -0.029212
0.014727 | 0.24826 |  | 91.0151 |  | 0.07305 | -0.06019
0.014746 | 0.27167 |  | 97.7162 |  | 0.1107 | -0.089789
0.014766 | 0.2737 |  | 101.5696 |  | 0.14707 | -0.11818
0.014785 | 0.28482 |  | 101.7699 |  | 0.18141 | -0.14503
0.014805 | 0.27915 |  | 99.0197 |  | 0.21199 | -0.16911
0.014824 | 0.26888 |  | 93.2171 |  | 0.24069 | -0.19143
0.014844 | 0.25087 |  | 83.6989 |  | 0.26532 | -0.21077
0.014863 | 0.21918 |  | 70.6982 |  | 0.28458 | -0.2257
0.014883 | 0.18845 |  | 55.5715 |  | 0.30102 | -0.23809
0.014902 | 0.14486 |  | 38.9389 |  | 0.31274 | -0.24724
0.014922 | 0.10106 |  | 20.7958 |  | 0.31956 | -0.25235
0.014941 | 0.052639 |  | 2.0026 |  | 0.32237 | -0.25428
0.014961 | -0.0030052 |  | -16.6366 |  | 0.31903 | -0.2516
0.01498 | -0.056039 |  | -35.3308 |  | 0.3114 | -0.24519
0.015 | -0.11223 |  | -53.1763 |  | 0.29923 | -0.23563
0.01502 | -0.15665 |  | -68.3507 |  | 0.28198 | -0.22195
0.015039 | -0.19202 |  | -81.0507 |  | 0.2625 | -0.20626
0.015059 | -0.22284 |  | -91.5629 |  | 0.2377 | -0.18695
0.015078 | -0.24273 |  | -98.7402 |  | 0.20787 | -0.16327
0.015098 | -0.25715 |  | -102.4754 |  | 0.17661 | -0.13835
0.015117 | -0.26528 |  | -103.5771 |  | 0.14151 | -0.11092
0.015137 | -0.27794 |  | -100.8437 |  | 0.1044 | -0.081672
0.015156 | -0.29835 |  | -94.0667 |  | 0.066966 | -0.052226
0.015176 | -0.29111 |  | -85.3907 |  | 0.02689 | -0.020718
0.015195 | -0.24018 |  | -73.6921 |  | -0.013521 | 0.011176
0.015215 | -0.20467 |  | -57.9058 |  | -0.053509 | 0.042392
0.015234 | -0.17954 |  | -41.155 |  | -0.093229 | 0.073436
0.015254 | -0.11452 |  | -23.4889 |  | -0.12983 | 0.10221
0.015273 | -0.054559 |  | -4.1953 |  | -0.16492 | 0.1295
0.015293 | 0.0050374 |  | 14.1031 |  | -0.19882 | 0.15584
0.015312 | 0.062775 |  | 32.5836 |  | -0.22833 | 0.17897
0.015332 | 0.11324 |  | 50.4072 |  | -0.25551 | 0.20007
0.015352 | 0.18176 |  | 65.361 |  | -0.27886 | 0.21821
0.015371 | 0.21631 |  | 78.9765 |  | -0.29575 | 0.23131
0.015391 | 0.24247 |  | 89.7288 |  | -0.31057 | 0.24252
0.01541 | 0.2705 |  | 96.8962 |  | -0.32086 | 0.25066
0.01543 | 0.27282 |  | 101.1178 |  | -0.3247 | 0.25376
0.015449 | 0.28297 |  | 101.8158 |  | -0.32594 | 0.25433
0.015469 | 0.28079 |  | 99.4034 |  | -0.32105 | 0.25039
0.015488 | 0.26896 |  | 93.7969 |  | -0.3103 | 0.242
0.015508 | 0.25313 |  | 84.8425 |  | -0.29717 | 0.23152
0.015527 | 0.22267 |  | 72.5182 |  | -0.2789 | 0.21713
0.015547 | 0.19272 |  | 57.4989 |  | -0.25633 | 0.19943
0.015566 | 0.15048 |  | 41.0019 |  | -0.23008 | 0.17866
0.015586 | 0.10594 |  | 23.2901 |  | -0.199 | 0.15407
0.015605 | 0.05966 |  | 4.3806 |  | -0.16604 | 0.12803
0.015625 | 0.0033147 |  | -14.5497 |  | -0.1308 | 0.10033
0.015645 | -0.049884 |  | -32.9581 |  | -0.092913 | 0.070512
0.015664 | -0.10496 |  | -50.7778 |  | -0.054372 | 0.039892
0.015684 | -0.15172 |  | -66.4768 |  | -0.014032 | 0.0080855
0.015703 | -0.18822 |  | -79.6315 |  | 0.026152 | -0.02347
0.015723 | -0.22009 |  | -90.4028 |  | 0.064922 | -0.053916
0.015742 | -0.2407 |  | -98.0067 |  | 0.1039 | -0.084426
0.015762 | -0.25585 |  | -102.2376 |  | 0.14034 | -0.11322
0.015781 | -0.26496 |  | -103.6 |  | 0.17444 | -0.13996
0.015801 | -0.27576 |  | -101.3206 |  | 0.20698 | -0.16522
0.01582 | -0.2968 |  | -94.9897 |  | 0.23522 | -0.1873
0.01584 | -0.29611 |  | -86.8064 |  | 0.26059 | -0.20695
0.015859 | -0.24768 |  | -75.6614 |  | 0.28228 | -0.22379
0.015879 | -0.208 |  | -59.9207 |  | 0.29832 | -0.23618
0.015898 | -0.18585 |  | -43.3764 |  | 0.31103 | -0.24568
0.015918 | -0.12311 |  | -25.9411 |  | 0.31914 | -0.25194
0.015938 | -0.060653 |  | -6.3466 |  | 0.32201 | -0.25418
0.015957 | -0.0026697 |  | 11.6644 |  | 0.32106 | -0.25314
0.015977 | 0.055907 |  | 29.8893 |  | 0.31435 | -0.24765
0.015996 | 0.10455 |  | 48.4074 |  | 0.30239 | -0.23805
0.016016 | 0.17476 |  | 63.6448 |  | 0.28674 | -0.22548
0.016035 | 0.21351 |  | 77.4295 |  | 0.26671 | -0.20976
0.016055 | 0.23789 |  | 88.677 |  | 0.24315 | -0.19129
0.016074 | 0.26911 |  | 96.1286 |  | 0.21536 | -0.1693
0.016094 | 0.27196 |  | 100.7851 |  | 0.18311 | -0.1438
0.016113 | 0.28152 |  | 101.9258 |  | 0.14903 | -0.11674
0.016133 | 0.2823 |  | 100.0855 |  | 0.1128 | -0.088291
0.016152 | 0.27102 |  | 95.1371 |  | 0.074649 | -0.058436
0.016172 | 0.25682 |  | 86.3609 |  | 0.035647 | -0.027538
0.016191 | 0.22604 |  | 74.3061 |  | -0.0055158 | 0.004738
0.016211 | 0.19716 |  | 59.8173 |  | -0.045867 | 0.036466
0.01623 | 0.15715 |  | 43.485 |  | -0.083928 | 0.066428
0.01625 | 0.11204 |  | 25.9112 |  | -0.1221 | 0.095907
0.01627 | 0.067126 |  | 7.2518 |  | -0.15783 | 0.12387
0.016289 | 0.01079 |  | -11.9589 |  | -0.19131 | 0.15008
0.016309 | -0.042685 |  | -30.6189 |  | -0.22312 | 0.17481
0.016328 | -0.097633 |  | -48.3531 |  | -0.24986 | 0.19581
0.016348 | -0.14607 |  | -64.2969 |  | -0.27336 | 0.21385
0.016367 | -0.18289 |  | -77.7264 |  | -0.29291 | 0.22901
0.016387 | -0.21595 |  | -88.8355 |  | -0.30692 | 0.23996
0.016406 | -0.2382 |  | -97.0991 |  | -0.31837 | 0.24853
0.016426 | -0.25389 |  | -101.676 |  | -0.32474 | 0.25361
0.016445 | -0.26346 |  | -103.3338 |  | -0.32547 | 0.25412
0.016465 | -0.2734 |  | -101.7914 |  | -0.32239 | 0.2514
0.016484 | -0.29414 |  | -95.922 |  | -0.31288 | 0.24408
0.016504 | -0.29857 |  | -87.9025 |  | -0.29917 | 0.23313
0.016523 | -0.25493 |  | -77.3186 |  | -0.28259 | 0.22003
0.016543 | -0.2113 |  | -61.9936 |  | -0.26075 | 0.20306
0.016563 | -0.19099 |  | -45.4028 |  | -0.23548 | 0.18292
0.016582 | -0.13245 |  | -28.3835 |  | -0.20577 | 0.15955
0.016602 | -0.067466 |  | -9.0012 |  | -0.17156 | 0.13253
0.016621 | -0.011198 |  | 9.3897 |  | -0.13713 | 0.10499
0.016641 | 0.049402 |  | 27.4504 |  | -0.10075 | 0.076528
0.01666 | 0.096689 |  | 46.0719 |  | -0.061577 | 0.045782
0.01668 | 0.16578 |  | 61.7585 |  | -0.022174 | 0.014501
0.016699 | 0.21099 |  | 75.6261 |  | 0.018661 | -0.017584
0.016719 | 0.23322 |  | 87.2295 |  | 0.058985 | -0.049325
0.016738 | 0.26597 |  | 95.0918 |  | 0.09658 | -0.078868
0.016758 | 0.27172 |  | 100.1878 |  | 0.13331 | -0.1076
0.016777 | 0.28019 |  | 101.9112 |  | 0.16816 | -0.13503
0.016797 | 0.2837 |  | 100.3921 |  | 0.20078 | -0.16038
0.016816 | 0.27205 |  | 95.77 |  | 0.23122 | -0.18395
0.016836 | 0.25969 |  | 87.5298 |  | 0.25696 | -0.20417
0.016855 | 0.23029 |  | 75.8547 |  | 0.27821 | -0.22074
0.016875 | 0.20078 |  | 61.6047 |  | 0.29562 | -0.23403
0.016895 | 0.16309 |  | 45.6613 |  | 0.30905 | -0.24418
0.016914 | 0.11742 |  | 28.1724 |  | 0.31861 | -0.25159
0.016934 | 0.072872 |  | 9.4054 |  | 0.32279 | -0.25485
0.016953 | 0.01762 |  | -9.5448 |  | 0.32183 | -0.25387
0.016973 | -0.036298 |  | -28.306 |  | 0.31644 | -0.24938
0.016992 | -0.091406 |  | -46.5223 |  | 0.30526 | -0.24053
0.017012 | -0.14098 |  | -62.4922 |  | 0.28988 | -0.22827
0.017031 | -0.17813 |  | -76.0966 |  | 0.27165 | -0.21372
0.017051 | -0.21236 |  | -87.7677 |  | 0.2488 | -0.19575
0.01707 | -0.23633 |  | -96.4608 |  | 0.22157 | -0.17417
0.01709 | -0.25272 |  | -101.5169 |  | 0.19055 | -0.14964
0.017109 | -0.26289 |  | -103.5242 |  | 0.15624 | -0.12247
0.017129 | -0.27223 |  | -102.3469 |  | 0.12041 | -0.094171
0.017148 | -0.29307 |  | -96.9179 |  | 0.082886 | -0.064828
0.017168 | -0.30088 |  | -89.1048 |  | 0.043802 | -0.034047
0.017188 | -0.26094 |  | -79.2159 |  | 0.0038215 | -0.0026227
0.017207 | -0.2161 |  | -64.4353 |  | -0.037423 | 0.02965
0.017227 | -0.19683 |  | -47.5959 |  | -0.077131 | 0.060834
0.017246 | -0.14188 |  | -30.8213 |  | -0.11382 | 0.089585
0.017266 | -0.075295 |  | -11.6322 |  | -0.15005 | 0.11765
0.017285 | -0.01901 |  | 7.1141 |  | -0.18461 | 0.14444
0.017305 | 0.042724 |  | 24.927 |  | -0.21574 | 0.16902
0.017324 | 0.09055 |  | 43.556 |  | -0.24425 | 0.19129
0.017344 | 0.15821 |  | 59.8275 |  | -0.26896 | 0.21029
0.017363 | 0.20703 |  | 73.9668 |  | -0.28869 | 0.22565
0.017383 | 0.23005 |  | 86.0237 |  | -0.30393 | 0.23752
0.017402 | 0.26408 |  | 94.3613 |  | -0.31557 | 0.2465
0.017422 | 0.27166 |  | 99.7359 |  | -0.32318 | 0.25231
0.017441 | 0.27905 |  | 101.9877 |  | -0.32496 | 0.25381
0.017461 | 0.28469 |  | 100.8175 |  | -0.32164 | 0.25117
0.01748 | 0.27381 |  | 96.6003 |  | -0.31459 | 0.24523
0.0175 | 0.26274 |  | 89.116 |  | -0.3021 | 0.23544
0.01752 | 0.23524 |  | 77.7652 |  | -0.2847 | 0.22184
0.017539 | 0.20576 |  | 63.6913 |  | -0.26475 | 0.20589
0.017559 | 0.16932 |  | 48.0035 |  | -0.24031 | 0.18666
0.017578 | 0.12372 |  | 30.6087 |  | -0.21062 | 0.16328
0.017598 | 0.080526 |  | 12.165 |  | -0.17811 | 0.13741
0.017617 | 0.026252 |  | -6.8354 |  | -0.14356 | 0.11006
0.017637 | -0.028575 |  | -25.7731 |  | -0.10718 | 0.081472
0.017656 | -0.083036 |  | -43.7939 |  | -0.068798 | 0.051336
0.017676 | -0.13424 |  | -60.3337 |  | -0.029032 | 0.02
0.017695 | -0.17345 |  | -74.5565 |  | 0.010894 | -0.01161
0.017715 | -0.20806 |  | -86.2045 |  | 0.051418 | -0.043285
0.017734 | -0.23306 |  | -95.3493 |  | 0.090542 | -0.07378
0.017754 | -0.25022 |  | -100.8985 |  | 0.12657 | -0.10239
0.017773 | -0.26123 |  | -103.1678 |  | 0.16197 | -0.1301
0.017793 | -0.26975 |  | -102.6523 |  | 0.19583 | -0.15638
0.017812 | -0.28864 |  | -97.782 |  | 0.22573 | -0.17986
0.017832 | -0.30132 |  | -90.2377 |  | 0.25251 | -0.20069
0.017852 | -0.26869 |  | -80.6742 |  | 0.27504 | -0.21828
0.017871 | -0.21892 |  | -66.3318 |  | 0.29278 | -0.232
0.017891 | -0.19882 |  | -49.7028 |  | 0.30713 | -0.24296
0.01791 | -0.15088 |  | -33.0368 |  | 0.31735 | -0.2508
0.01793 | -0.081558 |  | -14.1311 |  | 0.32293 | -0.25488
0.017949 | -0.027414 |  | 4.6593 |  | 0.32327 | -0.25505
0.017969 | 0.035237 |  | 22.6288 |  | 0.31792 | -0.25064
0.017988 | 0.084417 |  | 41.4165 |  | 0.30808 | -0.24258
0.018008 | 0.14753 |  | 57.8559 |  | 0.29409 | -0.2314
0.018027 | 0.20354 |  | 72.2641 |  | 0.27617 | -0.21706
0.018047 | 0.22646 |  | 84.7591 |  | 0.2542 | -0.19983
0.018066 | 0.26019 |  | 93.4819 |  | 0.22739 | -0.17872
0.018086 | 0.27234 |  | 99.363 |  | 0.19693 | -0.15447
0.018105 | 0.27678 |  | 101.8962 |  | 0.1639 | -0.12832
0.018125 | 0.2856 |  | 101.2386 |  | 0.12807 | -0.10014
0.018145 | 0.27575 |  | 97.5031 |  | 0.090772 | -0.070839
0.018164 | 0.26432 |  | 90.1225 |  | 0.051898 | -0.040304
0.018184 | 0.23957 |  | 79.518 |  | 0.011235 | -0.00844
0.018203 | 0.20976 |  | 65.8517 |  | -0.028896 | 0.023051
0.018223 | 0.17526 |  | 50.1423 |  | -0.068764 | 0.054136
0.018242 | 0.12964 |  | 33.1454 |  | -0.10726 | 0.08429
0.018262 | 0.086498 |  | 14.6967 |  | -0.14274 | 0.11227
0.018281 | 0.033578 |  | -4.4131 |  | -0.17775 | 0.13936
0.018301 | -0.02165 |  | -23.1764 |  | -0.21041 | 0.16483
0.01832 | -0.075629 |  | -41.5268 |  | -0.23898 | 0.18721
0.01834 | -0.12834 |  | -58.394 |  | -0.2647 | 0.20724
0.018359 | -0.16839 |  | -72.7443 |  | -0.28505 | 0.22324
0.018379 | -0.20363 |  | -84.8071 |  | -0.30107 | 0.23537
0.018398 | -0.2303 |  | -94.2034 |  | -0.31438 | 0.24556
0.018418 | -0.24822 |  | -100.3118 |  | -0.32218 | 0.25179
0.018437 | -0.26077 |  | -103.1709 |  | -0.32529 | 0.25405
0.018457 | -0.26837 |  | -102.9289 |  | -0.32383 | 0.25289
0.018477 | -0.2856 |  | -98.726 |  | -0.31636 | 0.24688
0.018496 | -0.30127 |  | -91.2438 |  | -0.30489 | 0.23761
0.018516 | -0.27469 |  | -81.9338 |  | -0.28923 | 0.22539
0.018535 | -0.22362 |  | -68.628 |  | -0.26904 | 0.20956
0.018555 | -0.20126 |  | -51.9059 |  | -0.24563 | 0.19105
0.018574 | -0.15978 |  | -35.285 |  | -0.21758 | 0.16885
0.018594 | -0.090654 |  | -16.7799 |  | -0.18539 | 0.14337
0.018613 | -0.035792 |  | 2.4624 |  | -0.15124 | 0.11638
0.018633 | 0.027101 |  | 20.0767 |  | -0.11469 | 0.087638
0.018652 | 0.077057 |  | 38.8332 |  | -0.076697 | 0.057757
0.018672 | 0.13767 |  | 56.0489 |  | -0.0378 | 0.02706
0.018691 | 0.19931 |  | 70.3344 |  | 0.0027502 | -0.0047711
0.018711 | 0.22282 |  | 83.2924 |  | 0.042615 | -0.036092
0.01873 | 0.25603 |  | 92.7476 |  | 0.081466 | -0.066687
0.01875 | 0.2723 |  | 98.6602 |  | 0.12002 | -0.096883
0.01877 | 0.27492 |  | 101.6926 |  | 0.15546 | -0.12475
0.018789 | 0.28559 |  | 101.5464 |  | 0.188 | -0.15032
0.018809 | 0.27701 |  | 98.2418 |  | 0.2191 | -0.17449
0.018828 | 0.26668 |  | 91.5917 |  | 0.24688 | -0.19611
0.018848 | 0.24408 |  | 81.2927 |  | 0.2703 | -0.2145
0.018867 | 0.21278 |  | 67.7125 |  | 0.28941 | -0.22932
0.018887 | 0.18021 |  | 52.2261 |  | 0.30436 | -0.24068
0.018906 | 0.13471 |  | 35.264 |  | 0.3152 | -0.24909
0.018926 | 0.091812 |  | 17.0995 |  | 0.32134 | -0.25376
0.018945 | 0.041517 |  | -1.5919 |  | 0.32269 | -0.25449
0.018965 | -0.014373 |  | -20.5762 |  | 0.31921 | -0.25149
0.018984 | -0.068498 |  | -39.2515 |  | 0.31039 | -0.24437
0.019004 | -0.12251 |  | -56.3774 |  | 0.29669 | -0.23353
0.019023 | -0.16398 |  | -71.04 |  | 0.27947 | -0.21964
0.019043 | -0.19914 |  | -83.1801 |  | 0.2585 | -0.20301
0.019062 | -0.22745 |  | -93.0874 |  | 0.23271 | -0.18291
0.019082 | -0.2462 |  | -99.7432 |  | 0.20272 | -0.15916
0.019102 | -0.25925 |  | -102.783 |  | 0.17017 | -0.13334
0.019121 | -0.2676 |  | -103.3968 |  | 0.13499 | -0.10559
0.019141 | -0.28366 |  | -99.751 |  | 0.097369 | -0.076041
0.01916 | -0.30069 |  | -92.1054 |  | 0.059354 | -0.046139
0.01918 | -0.28082 |  | -83.3305 |  | 0.020025 | -0.015282
0.019199 | -0.22937 |  | -70.6543 |  | -0.021312 | 0.016945
0.019219 | -0.20359 |  | -54.093 |  | -0.061331 | 0.048458
0.019238 | -0.16863 |  | -37.7646 |  | -0.099442 | 0.078419
0.019258 | -0.10006 |  | -19.5122 |  | -0.13665 | 0.10735
0.019277 | -0.043687 |  | -0.041699 |  | -0.1717 | 0.13461
0.019297 | 0.019184 |  | 17.7912 |  | -0.20384 | 0.15971
0.019316 | 0.072045 |  | 36.4467 |  | -0.23297 | 0.1827
0.019336 | 0.12842 |  | 53.7157 |  | -0.25941 | 0.20324
0.019355 | 0.19329 |  | 68.4111 |  | -0.28187 | 0.22048
0.019375 | 0.2201 |  | 81.7242 |  | -0.29851 | 0.23345
0.019395 | 0.25071 |  | 91.3312 |  | -0.31165 | 0.24345
0.019414 | 0.27134 |  | 97.8962 |  | -0.32132 | 0.25076
0.019434 | 0.27416 |  | 101.5755 |  | -0.32463 | 0.25355
0.019453 | 0.28497 |  | 101.5964 |  | -0.3236 | 0.25261
0.019473 | 0.27806 |  | 98.6878 |  | -0.31847 | 0.24829
0.019492 | 0.26766 |  | 92.4582 |  | -0.30753 | 0.23971
0.019512 | 0.24769 |  | 82.7072 |  | -0.29261 | 0.22788
0.019531 | 0.21684 |  | 69.7402 |  | -0.27359 | 0.21292
0.019551 | 0.18516 |  | 54.3564 |  | -0.25012 | 0.19447
0.01957 | 0.14055 |  | 37.5364 |  | -0.2229 | 0.17284
0.01959 | 0.097698 |  | 19.5299 |  | -0.19159 | 0.14816
0.019609 | 0.048359 |  | 0.63879 |  | -0.15804 | 0.1215
0.019629 | -0.0075645 |  | -18.1894 |  | -0.12278 | 0.093654
0.019648 | -0.060997 |  | -36.7748 |  | -0.084212 | 0.063715
0.019668 | -0.11605 |  | -54.2852 |  | -0.044479 | 0.032242
0.019688 | -0.15887 |  | -69.1501 |  | -0.0051757 | 0.00098879
0.019707 | -0.1945 |  | -81.7209 |  | 0.035287 | -0.030592
0.019727 | -0.22441 |  | -92.0516 |  | 0.074878 | -0.061735
0.019746 | -0.24378 |  | -99.0216 |  | 0.11169 | -0.090767
0.019766 | -0.25816 |  | -102.6784 |  | 0.14798 | -0.11914
0.019785 | -0.26612 |  | -103.3717 |  | 0.18278 | -0.14634
0.019805 | -0.27972 |  | -100.0415 |  | 0.21402 | -0.17071
0.019824 | -0.29941 |  | -93.2537 |  | 0.24217 | -0.19278
0.019844 | -0.28656 |  | -84.6369 |  | 0.26649 | -0.21172
0.019863 | -0.23546 |  | -72.4867 |  | 0.28629 | -0.22697
0.019883 | -0.20581 |  | -56.4791 |  | 0.30174 | -0.23892
0.019902 | -0.17508 |  | -39.7542 |  | 0.31353 | -0.24786
0.019922 | -0.10771 |  | -21.8172 |  | 0.3216 | -0.25389
0.019941 | -0.050871 |  | -2.5504 |  | 0.32346 | -0.25534
0.019961 | 0.010531 |  | 15.6008 |  | 0.32011 | -0.25249
0.01998 | 0.066489 |  | 34.0423 |  | 0.31298 | -0.24659
0.02 | 0.12077 |  | 51.7923 |  | 0.30026 | -0.23651
0.02002 | 0.18779 |  | 66.8982 |  | 0.28354 | -0.22312
0.020039 | 0.21781 |  | 80.1672 |  | 0.26343 | -0.20721
0.020059 | 0.24678 |  | 90.4786 |  | 0.23839 | -0.18746
0.020078 | 0.2715 |  | 97.5753 |  | 0.20939 | -0.16448
0.020098 | 0.27388 |  | 101.4944 |  | 0.17697 | -0.13899
0.020117 | 0.28457 |  | 101.9687 |  | 0.14207 | -0.11137
0.020137 | 0.28039 |  | 99.4158 |  | 0.10552 | -0.08258
0.020156 | 0.26945 |  | 93.5947 |  | 0.067038 | -0.052502
0.020176 | 0.25189 |  | 84.3526 |  | 0.027206 | -0.021214
0.020195 | 0.22146 |  | 71.7507 |  | -0.013094 | 0.010516
0.020215 | 0.1908 |  | 56.7364 |  | -0.053278 | 0.042004
0.020234 | 0.14799 |  | 40.1191 |  | -0.09245 | 0.072555
0.020254 | 0.10397 |  | 22.0301 |  | -0.1292 | 0.10146
0.020273 | 0.056114 |  | 3.2872 |  | -0.16425 | 0.12879
0.020293 | 0.00065221 |  | -15.4099 |  | -0.19806 | 0.15506
0.020313 | -0.053024 |  | -34.0975 |  | -0.22824 | 0.17886
0.020332 | -0.10848 |  | -51.8434 |  | -0.25464 | 0.19941
0.020352 | -0.1539 |  | -67.3224 |  | -0.27779 | 0.21732
0.020371 | -0.19021 |  | -80.2786 |  | -0.29598 | 0.23138
0.020391 | -0.22073 |  | -90.735 |  | -0.30941 | 0.24172
0.02041 | -0.24143 |  | -98.2428 |  | -0.31944 | 0.24947
0.02043 | -0.25638 |  | -102.2822 |  | -0.32501 | 0.25369
0.020449 | -0.26477 |  | -103.4564 |  | -0.32498 | 0.25368
0.020469 | -0.27708 |  | -101.0231 |  | -0.32005 | 0.24974
0.020488 | -0.29736 |  | -94.3662 |  | -0.31044 | 0.24192
0.020508 | -0.29244 |  | -85.8525 |  | -0.29599 | 0.23056
0.020527 | -0.24351 |  | -74.5065 |  | -0.27737 | 0.216
0.020547 | -0.20769 |  | -58.7192 |  | -0.25522 | 0.19833
0.020566 | -0.18149 |  | -42.0837 |  | -0.22901 | 0.17762
0.020586 | -0.1161 |  | -24.5121 |  | -0.19862 | 0.15378
0.020605 | -0.058238 |  | -5.0087 |  | -0.16529 | 0.12734
0.020625 | 0.00083946 |  | 13.0476 |  | -0.12956 | 0.099102
0.020645 | 0.06018 |  | 31.3556 |  | -0.091974 | 0.069524
0.020664 | 0.10981 |  | 49.4496 |  | -0.053049 | 0.038939
0.020684 | 0.17896 |  | 64.5869 |  | -0.013064 | 0.0076152
0.020703 | 0.21511 |  | 78.3815 |  | 0.026819 | -0.023862
0.020723 | 0.24142 |  | 89.1923 |  | 0.066404 | -0.054992
0.020742 | 0.26961 |  | 96.4886 |  | 0.10505 | -0.085206
0.020762 | 0.27187 |  | 100.9696 |  | 0.14144 | -0.11383
0.020781 | 0.28282 |  | 101.7249 |  | 0.17582 | -0.14078
0.020801 | 0.28133 |  | 99.6516 |  | 0.20757 | -0.16569
0.02082 | 0.26979 |  | 94.4448 |  | 0.23642 | -0.18815
0.02084 | 0.25464 |  | 85.4571 |  | 0.2619 | -0.20786
0.020859 | 0.22463 |  | 73.3585 |  | 0.28233 | -0.22395
0.020879 | 0.19502 |  | 58.6171 |  | 0.29932 | -0.23681
0.020898 | 0.1528 |  | 41.9614 |  | 0.31252 | -0.24677
0.020918 | 0.10865 |  | 24.3005 |  | 0.31945 | -0.25233
0.020938 | 0.062808 |  | 5.567 |  | 0.32244 | -0.25429
0.020957 | 0.0065179 |  | -13.439 |  | 0.32155 | -0.2533
0.020977 | -0.046407 |  | -31.8851 |  | 0.31446 | -0.2476
0.020996 | -0.10199 |  | -49.7897 |  | 0.30305 | -0.23834
0.021016 | -0.14944 |  | -65.6335 |  | 0.28763 | -0.22614
0.021035 | -0.18623 |  | -78.8462 |  | 0.26756 | -0.21017
0.021055 | -0.21875 |  | -89.8339 |  | 0.24361 | -0.19126
0.021074 | -0.23984 |  | -97.6644 |  | 0.21504 | -0.16889
0.021094 | -0.25523 |  | -102.0055 |  | 0.1834 | -0.14367
0.021113 | -0.26481 |  | -103.7222 |  | 0.1498 | -0.11706
0.021133 | -0.27568 |  | -101.7452 |  | 0.11292 | -0.088365
0.021152 | -0.29617 |  | -95.4984 |  | 0.074819 | -0.058326
0.021172 | -0.29745 |  | -87.3974 |  | 0.035827 | -0.027464
0.021191 | -0.25185 |  | -76.438 |  | -0.0055339 | 0.004838
0.021211 | -0.21094 |  | -61.1077 |  | -0.046088 | 0.036604
0.02123 | -0.18853 |  | -44.4775 |  | -0.084134 | 0.06652
0.02125 | -0.1268 |  | -26.9788 |  | -0.12152 | 0.095729
0.02127 | -0.064648 |  | -7.7348 |  | -0.15759 | 0.12389
0.021289 | -0.007061 |  | 10.6559 |  | -0.19154 | 0.15042
0.021309 | 0.053562 |  | 28.8712 |  | -0.22281 | 0.17485
0.021328 | 0.1008 |  | 46.9752 |  | -0.25017 | 0.19611
0.021348 | 0.17044 |  | 62.7297 |  | -0.27367 | 0.21431
0.021367 | 0.21274 |  | 76.7643 |  | -0.29189 | 0.22859
0.021387 | 0.23624 |  | 87.9085 |  | -0.30615 | 0.2395
0.021406 | 0.26763 |  | 95.6887 |  | -0.31874 | 0.24885
0.021426 | 0.272 |  | 100.6294 |  | -0.32534 | 0.25418
0.021445 | 0.28142 |  | 101.9172 |  | -0.32527 | 0.25432
0.021465 | 0.28298 |  | 100.1912 |  | -0.32156 | 0.25094
0.021484 | 0.27134 |  | 95.3886 |  | -0.31231 | 0.24361
0.021504 | 0.25854 |  | 87.0107 |  | -0.29865 | 0.23298
0.021523 | 0.22927 |  | 75.2729 |  | -0.28236 | 0.22013
0.021543 | 0.19958 |  | 60.7491 |  | -0.26104 | 0.20341
0.021562 | 0.15974 |  | 44.4648 |  | -0.23491 | 0.18254
0.021582 | 0.11445 |  | 26.8255 |  | -0.20472 | 0.15879
0.021602 | 0.069662 |  | 8.1248 |  | -0.17158 | 0.13267
0.021621 | 0.014426 |  | -10.5769 |  | -0.13723 | 0.10516
0.021641 | -0.038993 |  | -29.2093 |  | -0.10046 | 0.076353
0.02166 | -0.094472 |  | -47.3654 |  | -0.061361 | 0.045677
0.02168 | -0.14366 |  | -63.4834 |  | -0.021803 | 0.014393
0.021699 | -0.18119 |  | -77.2101 |  | 0.01843 | -0.017235
0.021719 | -0.21432 |  | -88.2989 |  | 0.058954 | -0.049126
0.021738 | -0.23654 |  | -96.5101 |  | 0.097487 | -0.079387
0.021758 | -0.25263 |  | -101.3937 |  | 0.13354 | -0.10772
0.021777 | -0.26259 |  | -103.2022 |  | 0.16815 | -0.13478
0.021797 | -0.27253 |  | -102.0096 |  | 0.20075 | -0.16018
0.021816 | -0.29266 |  | -96.4052 |  | 0.23056 | -0.18346
0.021836 | -0.29791 |  | -88.1997 |  | 0.25719 | -0.20421
0.021855 | -0.25776 |  | -77.8536 |  | 0.27901 | -0.22129
0.021875 | -0.21392 |  | -62.9643 |  | 0.29553 | -0.234
0.021895 | -0.19151 |  | -46.2051 |  | 0.30822 | -0.24358
0.021914 | -0.13427 |  | -29.1568 |  | 0.31758 | -0.25067
0.021934 | -0.070104 |  | -10.0057 |  | 0.32222 | -0.25416
0.021953 | -0.015724 |  | 8.4877 |  | 0.32156 | -0.25359
0.021973 | 0.045809 |  | 26.5332 |  | 0.31594 | -0.24881
0.021992 | 0.095204 |  | 45.2547 |  | 0.30482 | -0.23979
0.022012 | 0.16324 |  | 61.1911 |  | 0.2895 | -0.22768
0.022031 | 0.21058 |  | 75.2098 |  | 0.27087 | -0.213
0.022051 | 0.23282 |  | 87 |  | 0.24814 | -0.19518
0.02207 | 0.26509 |  | 94.8711 |  | 0.22116 | -0.1738
0.02209 | 0.27239 |  | 100.2333 |  | 0.18937 | -0.14874
0.022109 | 0.28042 |  | 102.2419 |  | 0.15537 | -0.1218
0.022129 | 0.28511 |  | 100.7898 |  | 0.12023 | -0.093967
0.022148 | 0.27353 |  | 96.475 |  | 0.081826 | -0.064066
0.022168 | 0.26136 |  | 88.4223 |  | 0.042698 | -0.03315
0.022187 | 0.23354 |  | 76.9461 |  | 0.0029875 | -0.0018447
0.022207 | 0.20398 |  | 62.939 |  | -0.038097 | 0.030137
0.022227 | 0.16647 |  | 46.7977 |  | -0.077107 | 0.060824
0.022246 | 0.12046 |  | 29.2925 |  | -0.11493 | 0.090368
0.022266 | 0.07653 |  | 10.9013 |  | -0.15152 | 0.11899
0.022285 | 0.022271 |  | -8.029 |  | -0.18483 | 0.14507
0.022305 | -0.031548 |  | -26.7083 |  | -0.21693 | 0.16976
0.022324 | -0.086396 |  | -44.9503 |  | -0.24552 | 0.19211
0.022344 | -0.138 |  | -61.6239 |  | -0.26891 | 0.21047
0.022363 | -0.17615 |  | -75.4014 |  | -0.28982 | 0.22653
0.022383 | -0.20964 |  | -86.8441 |  | -0.30543 | 0.2387
0.022402 | -0.2341 |  | -95.6775 |  | -0.31584 | 0.24672
0.022422 | -0.25051 |  | -100.8017 |  | -0.32396 | 0.25271
0.022441 | -0.26147 |  | -103.2047 |  | -0.32606 | 0.25449
0.022461 | -0.27062 |  | -102.5458 |  | -0.32241 | 0.25174
0.02248 | -0.28887 |  | -97.1763 |  | -0.31537 | 0.24589
0.0225 | -0.29924 |  | -89.2756 |  | -0.30278 | 0.23594
0.02252 | -0.26498 |  | -79.3586 |  | -0.28576 | 0.22252
0.022539 | -0.21654 |  | -64.9962 |  | -0.26542 | 0.20635
0.022559 | -0.19503 |  | -48.4939 |  | -0.24029 | 0.18655
0.022578 | -0.14353 |  | -31.6546 |  | -0.21144 | 0.16376
0.022598 | -0.076792 |  | -12.5869 |  | -0.17932 | 0.13842
0.022617 | -0.024869 |  | 6.1667 |  | -0.14426 | 0.11081
0.022637 | 0.038963 |  | 24.1818 |  | -0.10828 | 0.082291
0.022656 | 0.08839 |  | 42.8799 |  | -0.069824 | 0.052018
0.022676 | 0.1518 |  | 59.0808 |  | -0.029076 | 0.020073
0.022695 | 0.20672 |  | 73.4086 |  | 0.010271 | -0.011162
0.022715 | 0.22886 |  | 85.6191 |  | 0.049716 | -0.042188
0.022734 | 0.26186 |  | 94.1303 |  | 0.089456 | -0.07311
0.022754 | 0.27305 |  | 99.9507 |  | 0.12622 | -0.10214
0.022773 | 0.27796 |  | 102.0539 |  | 0.16121 | -0.12965
0.022793 | 0.28598 |  | 101.1235 |  | 0.1946 | -0.15561
0.022812 | 0.27536 |  | 97.3528 |  | 0.22438 | -0.1789
0.022832 | 0.26344 |  | 89.6659 |  | 0.25135 | -0.19989
0.022852 | 0.23826 |  | 78.8297 |  | 0.27412 | -0.2177
0.022871 | 0.20824 |  | 65.0419 |  | 0.29179 | -0.23137
0.022891 | 0.1725 |  | 49.019 |  | 0.30646 | -0.24226
0.02291 | 0.12677 |  | 31.8681 |  | 0.3161 | -0.24967
0.02293 | 0.083692 |  | 13.5078 |  | 0.32053 | -0.25306
0.022949 | 0.030447 |  | -5.4946 |  | 0.32199 | -0.25376
0.022969 | -0.024615 |  | -24.2069 |  | 0.31746 | -0.25011
0.022988 | -0.079026 |  | -42.5979 |  | 0.30665 | -0.24159
0.023008 | -0.13128 |  | -59.3085 |  | 0.29275 | -0.23026
0.023027 | -0.17055 |  | -73.4096 |  | 0.27477 | -0.21599
0.023047 | -0.20539 |  | -85.3632 |  | 0.25218 | -0.19832
0.023066 | -0.23107 |  | -94.4647 |  | 0.22617 | -0.17773
0.023086 | -0.24832 |  | -100.3233 |  | 0.19576 | -0.15376
0.023105 | -0.26075 |  | -103.199 |  | 0.1616 | -0.1267
0.023125 | -0.26859 |  | -102.6187 |  | 0.12628 | -0.098678
0.023145 | -0.28571 |  | -97.9216 |  | 0.08913 | -0.069733
0.023164 | -0.29995 |  | -90.4868 |  | 0.049948 | -0.038983
0.023184 | -0.27152 |  | -80.9938 |  | 0.010182 | -0.0075222
0.023203 | -0.22101 |  | -67.2271 |  | -0.030782 | 0.024515
0.023223 | -0.19806 |  | -50.7703 |  | -0.070883 | 0.05604
0.023242 | -0.15322 |  | -34.1383 |  | -0.10799 | 0.08518
0.023262 | -0.085167 |  | -15.2423 |  | -0.14434 | 0.11332
0.023281 | -0.031788 |  | 3.833 |  | -0.17936 | 0.14068
0.023301 | 0.031413 |  | 21.6057 |  | -0.21117 | 0.16576
0.02332 | 0.081287 |  | 40.412 |  | -0.24064 | 0.18863
0.02334 | 0.14166 |  | 57.1101 |  | -0.26595 | 0.20821
0.023359 | 0.20125 |  | 71.2275 |  | -0.28567 | 0.22355
0.023379 | 0.22496 |  | 84.0658 |  | -0.30214 | 0.2362
0.023398 | 0.25811 |  | 93.3422 |  | -0.31517 | 0.24638
0.023418 | 0.27309 |  | 99.2176 |  | -0.3235 | 0.25281
0.023438 | 0.27567 |  | 101.915 |  | -0.32667 | 0.25508
0.023457 | 0.28534 |  | 101.2622 |  | -0.32422 | 0.25314
0.023477 | 0.27631 |  | 97.8377 |  | -0.31734 | 0.24756
0.023496 | 0.26521 |  | 91.0587 |  | -0.30585 | 0.2385
0.023516 | 0.24224 |  | 80.3864 |  | -0.28965 | 0.22576
0.023535 | 0.21124 |  | 66.788 |  | -0.27034 | 0.21044
0.023555 | 0.17745 |  | 51.1979 |  | -0.24679 | 0.19194
0.023574 | 0.13172 |  | 33.9304 |  | -0.2179 | 0.1692
0.023594 | 0.088745 |  | 15.7624 |  | -0.18618 | 0.14408
0.023613 | 0.037522 |  | -3.0448 |  | -0.152 | 0.11702
0.023633 | -0.018367 |  | -21.9721 |  | -0.11489 | 0.087877
0.023652 | -0.071988 |  | -40.2007 |  | -0.077217 | 0.058198
0.023672 | -0.12545 |  | -57.3181 |  | -0.038419 | 0.02761
0.023691 | -0.16685 |  | -72.1592 |  | 0.002078 | -0.0042204
0.023711 | -0.20176 |  | -84.0925 |  | 0.042097 | -0.035839
0.02373 | -0.22903 |  | -93.6448 |  | 0.081521 | -0.066804
0.02375 | -0.24697 |  | -99.9897 |  | 0.11927 | -0.096487
0.02377 | -0.25952 |  | -102.7987 |  | 0.15437 | -0.12399
0.023789 | -0.26732 |  | -102.9272 |  | 0.1879 | -0.15003
0.023809 | -0.28342 |  | -98.9171 |  | 0.21852 | -0.17415
0.023828 | -0.30061 |  | -91.5687 |  | 0.24611 | -0.19566
0.023848 | -0.27838 |  | -82.5673 |  | 0.27046 | -0.21462
0.023867 | -0.22612 |  | -69.3281 |  | 0.28893 | -0.22909
0.023887 | -0.2009 |  | -52.9388 |  | 0.30348 | -0.23991
0.023906 | -0.16204 |  | -36.3739 |  | 0.31482 | -0.24852
0.023926 | -0.093302 |  | -17.6751 |  | 0.32038 | -0.25285
0.023945 | -0.038978 |  | 1.3855 |  | 0.32186 | -0.2536
0.023965 | 0.023436 |  | 19.0653 |  | 0.3188 | -0.25101
0.023984 | 0.07491 |  | 37.9434 |  | 0.30959 | -0.24359
0.024004 | 0.13252 |  | 55.0399 |  | 0.29622 | -0.23285
0.024023 | 0.19592 |  | 69.5283 |  | 0.27893 | -0.21922
0.024043 | 0.22244 |  | 82.7584 |  | 0.25731 | -0.20215
0.024063 | 0.25423 |  | 92.2005 |  | 0.23161 | -0.1819
0.024082 | 0.27214 |  | 98.4934 |  | 0.20203 | -0.15849
0.024102 | 0.27474 |  | 101.8573 |  | 0.16948 | -0.13277
0.024121 | 0.2856 |  | 101.5367 |  | 0.1343 | -0.10517
0.024141 | 0.27812 |  | 98.445 |  | 0.096605 | -0.075509
0.02416 | 0.26695 |  | 92.0537 |  | 0.05783 | -0.044892
0.02418 | 0.24595 |  | 81.9098 |  | 0.018493 | -0.013928
0.024199 | 0.21569 |  | 68.7524 |  | -0.022259 | 0.017908
0.024219 | 0.18312 |  | 53.3508 |  | -0.062169 | 0.049219
0.024238 | 0.13801 |  | 36.3146 |  | -0.1 | 0.079089
0.024258 | 0.095087 |  | 18.2909 |  | -0.13752 | 0.1083
0.024277 | 0.044939 |  | -0.44526 |  | -0.17311 | 0.13593
0.024297 | -0.011224 |  | -19.4364 |  | -0.20524 | 0.1611
0.024316 | -0.064913 |  | -37.976 |  | -0.23453 | 0.1839
0.024336 | -0.11894 |  | -55.1625 |  | -0.26034 | 0.204
0.024355 | -0.16122 |  | -70.095 |  | -0.28205 | 0.22079
0.024375 | -0.19705 |  | -82.6376 |  | -0.29977 | 0.2343
0.024395 | -0.2258 |  | -92.5138 |  | -0.31355 | 0.24496
0.024414 | -0.24448 |  | -99.2655 |  | -0.32239 | 0.25188
0.024434 | -0.25845 |  | -102.8469 |  | -0.326 | 0.25463
0.024453 | -0.26603 |  | -103.2035 |  | -0.32511 | 0.25388
0.024473 | -0.2798 |  | -99.7124 |  | -0.31923 | 0.24911
0.024492 | -0.29873 |  | -92.8451 |  | -0.30867 | 0.24061
0.024512 | -0.28448 |  | -83.8312 |  | -0.29424 | 0.22925
0.024531 | -0.2329 |  | -71.3763 |  | -0.27506 | 0.21425
0.024551 | -0.20296 |  | -55.3117 |  | -0.25155 | 0.19566
0.02457 | -0.1702 |  | -38.5964 |  | -0.22423 | 0.17397
0.02459 | -0.10175 |  | -20.5679 |  | -0.19274 | 0.14915
0.024609 | -0.046249 |  | -1.1533 |  | -0.1591 | 0.12255
0.024629 | 0.014717 |  | 16.9541 |  | -0.12368 | 0.094593
0.024648 | 0.070116 |  | 35.3425 |  | -0.085829 | 0.064779
0.024668 | 0.12264 |  | 52.8347 |  | -0.046717 | 0.033931
0.024688 | 0.18905 |  | 67.5628 |  | -0.0061735 | 0.0021547
0.024707 | 0.2194 |  | 80.8758 |  | 0.034142 | -0.029653
0.024727 | 0.24863 |  | 91.1217 |  | 0.072817 | -0.060198
0.024746 | 0.27241 |  | 97.8585 |  | 0.11089 | -0.089847
0.024766 | 0.27364 |  | 101.6126 |  | 0.14687 | -0.1181
0.024785 | 0.28463 |  | 101.798 |  | 0.18056 | -0.14454
0.024805 | 0.27959 |  | 98.856 |  | 0.2123 | -0.16923
0.024824 | 0.26763 |  | 92.9477 |  | 0.24046 | -0.19135
0.024844 | 0.2501 |  | 83.4727 |  | 0.26491 | -0.21036
0.024863 | 0.21908 |  | 70.5571 |  | 0.28491 | -0.2258
0.024883 | 0.18775 |  | 55.4926 |  | 0.30008 | -0.23759
0.024902 | 0.14424 |  | 38.7254 |  | 0.31209 | -0.24658
0.024922 | 0.1001 |  | 20.5526 |  | 0.31956 | -0.25225
0.024941 | 0.051747 |  | 1.8343 |  | 0.32098 | -0.25347
0.024961 | -0.0046567 |  | -17.0207 |  | 0.31878 | -0.25128
0.02498 | -0.057517 |  | -35.5554 |  | 0.31151 | -0.2454
0.025 | -0.11179 |  | -52.9072 |  | 0.2979 | -0.23482
0.02502 | -0.15661 |  | -68.3115 |  | 0.28175 | -0.22159
0.025039 | -0.19277 |  | -81.2007 |  | 0.26153 | -0.20558
0.025059 | -0.22313 |  | -91.5022 |  | 0.2363 | -0.18581
0.025078 | -0.2429 |  | -98.7835 |  | 0.2081 | -0.1634
0.025098 | -0.25687 |  | -102.3454 |  | 0.17535 | -0.13779
0.025117 | -0.26468 |  | -103.1955 |  | 0.1402 | -0.10988
0.025137 | -0.27751 |  | -100.5361 |  | 0.1039 | -0.081143
0.025156 | -0.29779 |  | -93.7289 |  | 0.064991 | -0.050809
0.025176 | -0.29021 |  | -85.2963 |  | 0.025927 | -0.019895
0.025195 | -0.24014 |  | -73.5138 |  | -0.013784 | 0.011333
0.025215 | -0.20553 |  | -57.3099 |  | -0.054921 | 0.043331
0.025234 | -0.1769 |  | -40.7982 |  | -0.094056 | 0.07408
0.025254 | -0.10945 |  | -22.916 |  | -0.13095 | 0.10304
0.025273 | -0.052378 |  | -3.3465 |  | -0.16646 | 0.13068
0.025293 | 0.0052281 |  | 14.4452 |  | -0.1993 | 0.15628
0.025313 | 0.062759 |  | 32.9649 |  | -0.22944 | 0.17975
0.025332 | 0.11373 |  | 50.9574 |  | -0.25607 | 0.20052
0.025352 | 0.18259 |  | 65.8081 |  | -0.27854 | 0.21808
0.025371 | 0.21772 |  | 79.5763 |  | -0.2975 | 0.23259
0.025391 | 0.2444 |  | 90.2027 |  | -0.31143 | 0.24328
0.02541 | 0.27116 |  | 97.1858 |  | -0.3206 | 0.25042
0.02543 | 0.2731 |  | 101.4511 |  | -0.32619 | 0.25453
0.025449 | 0.28362 |  | 101.981 |  | -0.32615 | 0.25459
0.025469 | 0.2816 |  | 99.6018 |  | -0.32099 | 0.25063
0.025488 | 0.27005 |  | 94.3089 |  | -0.31197 | 0.24315
0.025508 | 0.2542 |  | 85.1867 |  | -0.29756 | 0.23178
0.025527 | 0.22354 |  | 72.5719 |  | -0.27891 | 0.21724
0.025547 | 0.19305 |  | 57.7025 |  | -0.25671 | 0.19974
0.025566 | 0.15092 |  | 41.178 |  | -0.22981 | 0.17851
0.025586 | 0.1063 |  | 23.2207 |  | -0.19965 | 0.15453
0.025605 | 0.059526 |  | 4.5447 |  | -0.16635 | 0.12829
0.025625 | 0.0036808 |  | -14.1779 |  | -0.13038 | 0.10003
0.025645 | -0.049466 |  | -32.8291 |  | -0.093454 | 0.070748
0.025664 | -0.10504 |  | -50.764 |  | -0.05413 | 0.039748
0.025684 | -0.15174 |  | -66.4129 |  | -0.013592 | 0.0079497
0.025703 | -0.18783 |  | -79.4971 |  | 0.026018 | -0.023278
0.025723 | -0.21941 |  | -90.1999 |  | 0.065652 | -0.054406
0.025742 | -0.23992 |  | -97.6623 |  | 0.10401 | -0.084527
0.025762 | -0.25453 |  | -101.7446 |  | 0.14035 | -0.11308
0.025781 | -0.26348 |  | -103.2621 |  | 0.17489 | -0.13999
0.025801 | -0.27472 |  | -101.1334 |  | 0.20675 | -0.16485
0.02582 | -0.29502 |  | -94.7165 |  | 0.23588 | -0.18768
0.02584 | -0.29368 |  | -86.2713 |  | 0.26096 | -0.20733
0.025859 | -0.24668 |  | -75.1107 |  | 0.28142 | -0.22312
0.025879 | -0.20738 |  | -59.5946 |  | 0.29847 | -0.23604
0.025898 | -0.18318 |  | -42.9273 |  | 0.31118 | -0.24595
0.025918 | -0.11957 |  | -25.5201 |  | 0.31884 | -0.25192
0.025937 | -0.059131 |  | -5.9848 |  | 0.32227 | -0.25414
0.025957 | -0.002708 |  | 12.3069 |  | 0.3204 | -0.25245
0.025977 | 0.057475 |  | 30.4189 |  | 0.3133 | -0.2468
0.025996 | 0.1049 |  | 48.6693 |  | 0.30237 | -0.23794
0.026016 | 0.1732 |  | 63.8684 |  | 0.2868 | -0.2256
0.026035 | 0.21511 |  | 77.6947 |  | 0.26676 | -0.20976
0.026055 | 0.23935 |  | 89.0469 |  | 0.24259 | -0.19074
0.026074 | 0.26923 |  | 96.3332 |  | 0.2141 | -0.16822
0.026094 | 0.27258 |  | 100.957 |  | 0.18262 | -0.14311
0.026113 | 0.28169 |  | 102.155 |  | 0.1484 | -0.11618
0.026133 | 0.2829 |  | 99.8188 |  | 0.11192 | -0.087584
0.026152 | 0.27016 |  | 94.8268 |  | 0.074514 | -0.058094
0.026172 | 0.25679 |  | 86.5122 |  | 0.03511 | -0.027143
0.026191 | 0.22771 |  | 74.2975 |  | -0.0061817 | 0.0053039
0.026211 | 0.19709 |  | 59.7067 |  | -0.046635 | 0.037095
0.02623 | 0.15694 |  | 43.4229 |  | -0.085333 | 0.06734
0.02625 | 0.11134 |  | 25.4423 |  | -0.12249 | 0.096415
0.02627 | 0.066239 |  | 6.8498 |  | -0.15817 | 0.12421
0.026289 | 0.010822 |  | -11.9508 |  | -0.1922 | 0.15063
0.026309 | -0.043168 |  | -30.6931 |  | -0.22344 | 0.17506
0.026328 | -0.097892 |  | -48.5299 |  | -0.25135 | 0.19678
0.026348 | -0.14649 |  | -64.5532 |  | -0.27454 | 0.21493
0.026367 | -0.18383 |  | -78.1739 |  | -0.2924 | 0.22889
0.026387 | -0.21605 |  | -89.0123 |  | -0.30765 | 0.2403
0.026406 | -0.23774 |  | -96.9187 |  | -0.31919 | 0.24928
0.026426 | -0.25374 |  | -101.7663 |  | -0.32494 | 0.25394
0.026445 | -0.26366 |  | -103.5093 |  | -0.32622 | 0.25473
0.026465 | -0.27328 |  | -101.6806 |  | -0.32215 | 0.25148
0.026484 | -0.29336 |  | -95.8465 |  | -0.31268 | 0.24394
0.026504 | -0.29745 |  | -87.666 |  | -0.29969 | 0.23368
0.026523 | -0.25436 |  | -76.8708 |  | -0.28287 | 0.22036
0.026543 | -0.21069 |  | -61.7918 |  | -0.26125 | 0.20319
0.026562 | -0.18898 |  | -45.3696 |  | -0.23492 | 0.18251
0.026582 | -0.13046 |  | -28.2045 |  | -0.20516 | 0.15892
0.026602 | -0.066627 |  | -8.5283 |  | -0.17267 | 0.1332
0.026621 | -0.011163 |  | 9.8276 |  | -0.13738 | 0.10543
0.026641 | 0.050562 |  | 27.743 |  | -0.10035 | 0.076089
0.02666 | 0.09883 |  | 46.5627 |  | -0.061869 | 0.045657
0.02668 | 0.16606 |  | 62.0665 |  | -0.021783 | 0.014221
0.026699 | 0.21119 |  | 75.6407 |  | 0.01846 | -0.017354
0.026719 | 0.23397 |  | 87.458 |  | 0.058058 | -0.048489
0.026738 | 0.26701 |  | 95.5719 |  | 0.096852 | -0.078969
0.026758 | 0.27329 |  | 100.683 |  | 0.13357 | -0.10782
0.026777 | 0.28036 |  | 102.1487 |  | 0.16832 | -0.13487
0.026797 | 0.28389 |  | 100.3713 |  | 0.20081 | -0.16021
0.026816 | 0.27209 |  | 95.7174 |  | 0.22996 | -0.18311
0.026836 | 0.25919 |  | 87.5344 |  | 0.25668 | -0.20384
0.026855 | 0.23111 |  | 76.0125 |  | 0.27866 | -0.22107
0.026875 | 0.20185 |  | 61.8681 |  | 0.29494 | -0.23371
0.026895 | 0.16351 |  | 45.65 |  | 0.30876 | -0.2441
0.026914 | 0.11709 |  | 27.8547 |  | 0.31801 | -0.25127
0.026934 | 0.072764 |  | 9.2611 |  | 0.32134 | -0.25375
0.026953 | 0.018246 |  | -9.5229 |  | 0.32096 | -0.25321
0.026973 | -0.035943 |  | -28.2359 |  | 0.31548 | -0.24863
0.026992 | -0.090804 |  | -46.315 |  | 0.3045 | -0.2397
0.027012 | -0.1407 |  | -62.4879 |  | 0.28974 | -0.22801
0.027031 | -0.17852 |  | -76.3429 |  | 0.27099 | -0.2131
0.027051 | -0.2124 |  | -87.8265 |  | 0.24766 | -0.19471
0.02707 | -0.23576 |  | -96.2247 |  | 0.21984 | -0.17283
0.02709 | -0.25179 |  | -101.2581 |  | 0.18858 | -0.14782
0.027109 | -0.26259 |  | -103.4634 |  | 0.15543 | -0.12148
0.027129 | -0.27132 |  | -102.2385 |  | 0.11967 | -0.093686
0.027148 | -0.28985 |  | -96.6758 |  | 0.081249 | -0.063673
0.027168 | -0.29927 |  | -88.9039 |  | 0.042392 | -0.032783
0.027187 | -0.26322 |  | -78.906 |  | 0.0023651 | -0.0011988
0.027207 | -0.21568 |  | -64.2747 |  | -0.038658 | 0.030742
0.027227 | -0.19321 |  | -47.5691 |  | -0.07762 | 0.061095
0.027246 | -0.13919 |  | -30.4785 |  | -0.11494 | 0.0903
0.027266 | -0.072712 |  | -11.2629 |  | -0.15157 | 0.11899
0.027285 | -0.018454 |  | 7.4084 |  | -0.18633 | 0.14606
0.027305 | 0.043874 |  | 25.3119 |  | -0.21775 | 0.17064
0.027324 | 0.089876 |  | 43.7867 |  | -0.24544 | 0.19226
0.027344 | 0.15469 |  | 59.8591 |  | -0.26969 | 0.21102
0.027363 | 0.20853 |  | 74.1354 |  | -0.28932 | 0.22643
0.027383 | 0.23078 |  | 86.2161 |  | -0.30482 | 0.23843
0.027402 | 0.2632 |  | 94.4401 |  | -0.31689 | 0.24763
0.027422 | 0.27233 |  | 100.0058 |  | -0.32408 | 0.25326
0.027441 | 0.27822 |  | 102.0423 |  | -0.32607 | 0.25482
0.027461 | 0.28447 |  | 100.539 |  | -0.32315 | 0.25237
0.02748 | 0.2725 |  | 96.4255 |  | -0.31506 | 0.24581
0.0275 | 0.26145 |  | 88.9557 |  | -0.30254 | 0.23591
0.02752 | 0.23537 |  | 77.7073 |  | -0.2858 | 0.22274
0.027539 | 0.20445 |  | 63.5469 |  | -0.26495 | 0.20622
0.027559 | 0.1681 |  | 47.6123 |  | -0.24086 | 0.18704
0.027578 | 0.1222 |  | 30.2308 |  | -0.21178 | 0.1643
0.027598 | 0.078521 |  | 11.651 |  | -0.17865 | 0.13826
0.027617 | 0.024909 |  | -7.1566 |  | -0.14437 | 0.11092
0.027637 | -0.029029 |  | -25.7503 |  | -0.10757 | 0.081984
0.027656 | -0.083148 |  | -44.1256 |  | -0.069091 | 0.051672
0.027676 | -0.13553 |  | -60.7898 |  | -0.029697 | 0.020715
0.027695 | -0.17441 |  | -74.8242 |  | 0.010953 | -0.011153
0.027715 | -0.20847 |  | -86.5082 |  | 0.05052 | -0.042491
0.027734 | -0.23341 |  | -95.3511 |  | 0.089153 | -0.07273
0.027754 | -0.25017 |  | -100.7992 |  | 0.12678 | -0.10223
0.027773 | -0.2618 |  | -103.2884 |  | 0.16177 | -0.12985
0.027793 | -0.2701 |  | -102.7275 |  | 0.19462 | -0.15544
0.027813 | -0.28828 |  | -97.8917 |  | 0.22522 | -0.17922
0.027832 | -0.30084 |  | -90.1093 |  | 0.25176 | -0.20003
0.027852 | -0.26932 |  | -80.3065 |  | 0.27398 | -0.2175
0.027871 | -0.21939 |  | -66.3846 |  | 0.29286 | -0.23192
0.027891 | -0.19735 |  | -49.8304 |  | 0.30692 | -0.24269
0.02791 | -0.14997 |  | -32.8744 |  | 0.31612 | -0.24978
0.02793 | -0.081432 |  | -13.951 |  | 0.32127 | -0.25345
0.027949 | -0.028157 |  | 4.9454 |  | 0.32141 | -0.25344
0.027969 | 0.035246 |  | 22.8823 |  | 0.31731 | -0.24987
0.027988 | 0.08506 |  | 41.6314 |  | 0.30766 | -0.24205
0.028008 | 0.14648 |  | 58.0165 |  | 0.29276 | -0.23026
0.028027 | 0.20418 |  | 72.1997 |  | 0.27505 | -0.21594
0.028047 | 0.22719 |  | 84.8818 |  | 0.25253 | -0.19841
0.028066 | 0.25981 |  | 93.5699 |  | 0.22574 | -0.17736
0.028086 | 0.27277 |  | 99.3985 |  | 0.19584 | -0.15346
0.028105 | 0.27652 |  | 102.1465 |  | 0.16204 | -0.12689
0.028125 | 0.28543 |  | 101.0329 |  | 0.12621 | -0.098683
0.028145 | 0.27489 |  | 97.1961 |  | 0.089085 | -0.069474
0.028164 | 0.26328 |  | 90.1804 |  | 0.050355 | -0.039011
0.028184 | 0.23952 |  | 79.4609 |  | 0.010361 | -0.007516
0.028203 | 0.20898 |  | 65.7072 |  | -0.030449 | 0.024353
0.028223 | 0.17421 |  | 49.8766 |  | -0.070504 | 0.055661
0.028242 | 0.12843 |  | 32.759 |  | -0.10856 | 0.085578
0.028262 | 0.085683 |  | 14.3874 |  | -0.14476 | 0.1139
0.028281 | 0.033013 |  | -4.6835 |  | -0.17934 | 0.14076
0.028301 | -0.022505 |  | -23.2318 |  | -0.21129 | 0.16579
0.02832 | -0.075699 |  | -41.5174 |  | -0.24024 | 0.18837
0.02834 | -0.12887 |  | -58.5951 |  | -0.26578 | 0.20812
0.028359 | -0.1694 |  | -72.8673 |  | -0.28625 | 0.22405
0.028379 | -0.20409 |  | -84.8778 |  | -0.30238 | 0.2363
0.028398 | -0.23068 |  | -94.308 |  | -0.31503 | 0.24601
0.028418 | -0.24815 |  | -100.2299 |  | -0.32301 | 0.25234
0.028438 | -0.26067 |  | -103.1458 |  | -0.3263 | 0.25475
0.028457 | -0.26818 |  | -102.9777 |  | -0.3246 | 0.25344
0.028477 | -0.28467 |  | -98.5844 |  | -0.31707 | 0.24746
0.028496 | -0.30136 |  | -91.1557 |  | -0.30532 | 0.238
0.028516 | -0.27588 |  | -81.6984 |  | -0.28989 | 0.22588
0.028535 | -0.22288 |  | -68.2479 |  | -0.26973 | 0.20994
0.028555 | -0.19972 |  | -51.9196 |  | -0.24575 | 0.19099
0.028574 | -0.15905 |  | -35.0837 |  | -0.21789 | 0.16918
0.028594 | -0.08913 |  | -16.2119 |  | -0.1859 | 0.1438
0.028613 | -0.035463 |  | 2.7923 |  | -0.15143 | 0.11642
0.028633 | 0.02799 |  | 20.4232 |  | -0.11509 | 0.087865
0.028652 | 0.079243 |  | 39.1424 |  | -0.076971 | 0.057803
0.028672 | 0.13728 |  | 56.0727 |  | -0.037489 | 0.026671
0.028691 | 0.20005 |  | 70.4541 |  | 0.0025234 | -0.0048863
0.028711 | 0.22379 |  | 83.5133 |  | 0.042287 | -0.036223
0.02873 | 0.25568 |  | 92.8304 |  | 0.081497 | -0.066879
0.02875 | 0.2733 |  | 98.8231 |  | 0.11933 | -0.096592
0.02877 | 0.2744 |  | 101.7357 |  | 0.15506 | -0.1247
0.028789 | 0.28526 |  | 101.275 |  | 0.18819 | -0.15069
0.028809 | 0.27717 |  | 98.084 |  | 0.21895 | -0.17462
0.028828 | 0.26573 |  | 91.4782 |  | 0.24686 | -0.19615
0.028848 | 0.2442 |  | 81.1419 |  | 0.27007 | -0.21452
0.028867 | 0.2129 |  | 67.6683 |  | 0.28907 | -0.22934
0.028887 | 0.18045 |  | 52.1122 |  | 0.30449 | -0.24079
0.028906 | 0.13471 |  | 35.0338 |  | 0.31486 | -0.24878
0.028926 | 0.09116 |  | 16.8331 |  | 0.32048 | -0.25313
0.028945 | 0.041279 |  | -1.8877 |  | 0.322 | -0.25417
0.028965 | -0.015012 |  | -20.8278 |  | 0.31855 | -0.25126
0.028984 | -0.068701 |  | -39.2907 |  | 0.30965 | -0.24391
0.029004 | -0.12235 |  | -56.2872 |  | 0.29615 | -0.2332
0.029023 | -0.16441 |  | -71.2036 |  | 0.27899 | -0.21951
0.029043 | -0.19989 |  | -83.5472 |  | 0.25772 | -0.20261
0.029063 | -0.22786 |  | -93.1094 |  | 0.23171 | -0.18218
0.029082 | -0.24547 |  | -99.5579 |  | 0.20174 | -0.15842
0.029102 | -0.25876 |  | -102.833 |  | 0.169 | -0.1325
0.029121 | -0.26717 |  | -103.2712 |  | 0.13375 | -0.10475
0.029141 | -0.28181 |  | -99.4937 |  | 0.096584 | -0.075569
0.02916 | -0.29936 |  | -92.0843 |  | 0.05834 | -0.045492
0.02918 | -0.28192 |  | -83.0902 |  | 0.018305 | -0.01407
0.029199 | -0.22994 |  | -70.3495 |  | -0.022676 | 0.018006
0.029219 | -0.20205 |  | -54.0376 |  | -0.062518 | 0.049364
0.029238 | -0.16701 |  | -37.5706 |  | -0.10088 | 0.079485
0.029258 | -0.096781 |  | -19.0857 |  | -0.13747 | 0.10797
0.029277 | -0.041578 |  | 0.49362 |  | -0.17261 | 0.1352
0.029297 | 0.019827 |  | 18.0456 |  | -0.20572 | 0.16114
0.029316 | 0.073125 |  | 36.5367 |  | -0.2349 | 0.18417
0.029336 | 0.12605 |  | 54.052 |  | -0.26072 | 0.20406
0.029355 | 0.19303 |  | 68.6758 |  | -0.28236 | 0.22067
0.029375 | 0.22165 |  | 81.9789 |  | -0.29905 | 0.23366
0.029395 | 0.25016 |  | 91.5949 |  | -0.31323 | 0.24457
0.029414 | 0.27238 |  | 98.006 |  | -0.32278 | 0.25203
0.029434 | 0.2735 |  | 101.6973 |  | -0.32571 | 0.25424
0.029453 | 0.28429 |  | 101.5506 |  | -0.32471 | 0.25317
0.029473 | 0.27855 |  | 98.7003 |  | -0.31896 | 0.24873
0.029492 | 0.26686 |  | 92.6359 |  | -0.30789 | 0.24018
0.029512 | 0.24775 |  | 82.4703 |  | -0.29362 | 0.22873
0.029531 | 0.21607 |  | 69.3671 |  | -0.27468 | 0.21376
0.029551 | 0.18527 |  | 54.3359 |  | -0.25043 | 0.19473
0.02957 | 0.14147 |  | 37.3957 |  | -0.22313 | 0.17303
0.02959 | 0.096856 |  | 19.162 |  | -0.19263 | 0.14891
0.029609 | 0.047872 |  | 0.41623 |  | -0.159 | 0.12244
0.029629 | -0.0080172 |  | -18.3816 |  | -0.12313 | 0.094193
0.029648 | -0.060741 |  | -36.8128 |  | -0.084822 | 0.064103
0.029668 | -0.11574 |  | -54.1734 |  | -0.045431 | 0.032919
0.029687 | -0.15999 |  | -69.3932 |  | -0.0054942 | 0.0014033
0.029707 | -0.19539 |  | -82.1154 |  | 0.034859 | -0.030141
0.029727 | -0.22521 |  | -92.2419 |  | 0.073609 | -0.060645
0.029746 | -0.24405 |  | -99.1036 |  | 0.11109 | -0.09012
0.029766 | -0.25781 |  | -102.6614 |  | 0.14768 | -0.11869
0.029785 | -0.26615 |  | -103.5091 |  | 0.18162 | -0.14531
0.029805 | -0.27914 |  | -100.2754 |  | 0.21296 | -0.16987
0.029824 | -0.2984 |  | -93.0935 |  | 0.24151 | -0.19208
0.029844 | -0.28764 |  | -84.4933 |  | 0.26564 | -0.21089
0.029863 | -0.23664 |  | -72.5575 |  | 0.28498 | -0.22587
0.029883 | -0.20517 |  | -56.4429 |  | 0.30051 | -0.23766
0.029902 | -0.17576 |  | -39.7764 |  | 0.31277 | -0.24701
0.029922 | -0.10642 |  | -21.5723 |  | 0.31993 | -0.25259
0.029941 | -0.049009 |  | -2.107 |  | 0.32132 | -0.25359
0.029961 | 0.0099074 |  | 15.5769 |  | 0.31892 | -0.25135
0.02998 | 0.066514 |  | 34.051 |  | 0.31138 | -0.24509
0.03 | 0.11807 |  | 51.8818 |  | 0.29812 | -0.2346
0.03002 | 0.18694 |  | 66.8674 |  | 0.28219 | -0.22187
0.030039 | 0.21985 |  | 80.5629 |  | 0.26215 | -0.20605
0.030059 | 0.24569 |  | 90.5466 |  | 0.23628 | -0.18584
0.030078 | 0.27114 |  | 97.1697 |  | 0.20709 | -0.16257
0.030098 | 0.27317 |  | 101.4875 |  | 0.17521 | -0.13711
0.030117 | 0.28385 |  | 101.8652 |  | 0.14026 | -0.10966
0.030137 | 0.28073 |  | 99.2125 |  | 0.10357 | -0.081003
0.030156 | 0.2685 |  | 93.5718 |  | 0.065436 | -0.051021
0.030176 | 0.25158 |  | 84.077 |  | 0.025547 | -0.019525
0.030195 | 0.22093 |  | 71.4361 |  | -0.015035 | 0.01237
0.030215 | 0.19016 |  | 56.4367 |  | -0.055258 | 0.043805
0.030234 | 0.14715 |  | 39.7336 |  | -0.093912 | 0.073988
0.030254 | 0.10278 |  | 21.8432 |  | -0.13085 | 0.103
0.030273 | 0.055501 |  | 2.985 |  | -0.16647 | 0.13096
0.030293 | -0.00092877 |  | -15.8755 |  | -0.19944 | 0.15667
0.030312 | -0.053932 |  | -34.3081 |  | -0.22959 | 0.18007
0.030332 | -0.10882 |  | -52.0145 |  | -0.25654 | 0.20097
0.030352 | -0.15467 |  | -67.5385 |  | -0.27891 | 0.21846
0.030371 | -0.19044 |  | -80.3725 |  | -0.29687 | 0.2324
0.030391 | -0.22127 |  | -90.8148 |  | -0.31095 | 0.2431
0.03041 | -0.24161 |  | -98.3124 |  | -0.32098 | 0.25093
0.03043 | -0.25646 |  | -102.3152 |  | -0.32601 | 0.25486
0.030449 | -0.26488 |  | -103.4249 |  | -0.32597 | 0.2546
0.030469 | -0.2761 |  | -100.8177 |  | -0.32114 | 0.25058
0.030488 | -0.29641 |  | -94.1163 |  | -0.31111 | 0.24263
0.030508 | -0.29259 |  | -85.6914 |  | -0.29673 | 0.23145
0.030527 | -0.24343 |  | -74.2063 |  | -0.27867 | 0.21715
0.030547 | -0.2057 |  | -58.4177 |  | -0.25646 | 0.19949
0.030566 | -0.18025 |  | -41.9129 |  | -0.22981 | 0.17856
0.030586 | -0.11517 |  | -24.0883 |  | -0.19877 | 0.15412
0.030605 | -0.055908 |  | -4.4992 |  | -0.16515 | 0.12747
0.030625 | 0.001069 |  | 13.3125 |  | -0.13032 | 0.099915
0.030645 | 0.060133 |  | 31.6497 |  | -0.092791 | 0.070525
0.030664 | 0.10971 |  | 49.8653 |  | -0.053315 | 0.03947
0.030684 | 0.17867 |  | 64.8236 |  | -0.013864 | 0.008163
0.030703 | 0.21693 |  | 78.7238 |  | 0.026461 | -0.023508
0.030723 | 0.24168 |  | 89.6626 |  | 0.066349 | -0.054732
0.030742 | 0.27002 |  | 96.5437 |  | 0.1044 | -0.08464
0.030762 | 0.2727 |  | 101.078 |  | 0.1411 | -0.11349
0.030781 | 0.28275 |  | 102.0558 |  | 0.175 | -0.14016
0.030801 | 0.28266 |  | 99.7004 |  | 0.2067 | -0.16478
0.03082 | 0.27001 |  | 94.4303 |  | 0.23618 | -0.18761
0.03084 | 0.25499 |  | 85.5425 |  | 0.26106 | -0.20718
0.030859 | 0.22553 |  | 73.3488 |  | 0.28168 | -0.22337
0.030879 | 0.19501 |  | 58.5619 |  | 0.29854 | -0.23623
0.030898 | 0.15315 |  | 41.8913 |  | 0.31075 | -0.24541
0.030918 | 0.10827 |  | 24.1774 |  | 0.31855 | -0.2514
0.030937 | 0.062823 |  | 5.5871 |  | 0.32221 | -0.25407
0.030957 | 0.0066454 |  | -13.3916 |  | 0.32035 | -0.25249
0.030977 | -0.0468 |  | -31.9159 |  | 0.31332 | -0.24674
0.030996 | -0.10149 |  | -49.7815 |  | 0.30187 | -0.23731
0.031016 | -0.1495 |  | -65.7227 |  | 0.2858 | -0.22464
0.031035 | -0.1863 |  | -78.8583 |  | 0.26639 | -0.20939
0.031055 | -0.21805 |  | -89.6822 |  | 0.24248 | -0.19061
0.031074 | -0.23917 |  | -97.5354 |  | 0.21385 | -0.16807
0.031094 | -0.2547 |  | -101.9538 |  | 0.18215 | -0.14274
0.031113 | -0.26458 |  | -103.6935 |  | 0.14708 | -0.11509
0.031133 | -0.27436 |  | -101.5463 |  | 0.11116 | -0.086907
0.031152 | -0.29388 |  | -95.2197 |  | 0.074438 | -0.057996
0.031172 | -0.297 |  | -87.1956 |  | 0.034164 | -0.026531
0.031191 | -0.25265 |  | -76.1214 |  | -0.0069056 | 0.0058334
0.031211 | -0.2088 |  | -60.7247 |  | -0.046982 | 0.037402
0.03123 | -0.18654 |  | -44.3513 |  | -0.086355 | 0.068053
0.03125 | -0.12715 |  | -26.7593 |  | -0.12328 | 0.09696
0.03127 | -0.062699 |  | -7.2618 |  | -0.15858 | 0.12454
0.031289 | -0.0063026 |  | 10.8286 |  | -0.19285 | 0.15114
0.031309 | 0.054099 |  | 29.0324 |  | -0.22378 | 0.17536
0.031328 | 0.10224 |  | 47.3614 |  | -0.25123 | 0.19678
0.031348 | 0.16978 |  | 62.8181 |  | -0.27481 | 0.21507
0.031367 | 0.2143 |  | 76.8073 |  | -0.29315 | 0.22929
0.031387 | 0.23636 |  | 88.0846 |  | -0.30773 | 0.24046
0.031406 | 0.26675 |  | 95.6492 |  | -0.31886 | 0.24904
0.031426 | 0.27269 |  | 100.5273 |  | -0.32519 | 0.25389
0.031445 | 0.28017 |  | 101.7734 |  | -0.32668 | 0.25498
0.031465 | 0.2829 |  | 99.9352 |  | -0.32269 | 0.25186
0.031484 | 0.27073 |  | 95.113 |  | -0.31298 | 0.24415
0.031504 | 0.25702 |  | 86.6876 |  | -0.29914 | 0.23313
0.031523 | 0.22868 |  | 74.9533 |  | -0.28224 | 0.21966
0.031543 | 0.19803 |  | 60.3779 |  | -0.26111 | 0.20316
0.031563 | 0.15866 |  | 43.9963 |  | -0.23537 | 0.18295
0.031582 | 0.11313 |  | 26.4206 |  | -0.20586 | 0.15936
0.031602 | 0.068231 |  | 7.7353 |  | -0.17237 | 0.13287
0.031621 | 0.013166 |  | -11.1244 |  | -0.13643 | 0.10443
0.031641 | -0.040605 |  | -29.7093 |  | -0.1 | 0.075631
0.03166 | -0.095087 |  | -47.8121 |  | -0.062066 | 0.045958
0.03168 | -0.14462 |  | -63.9216 |  | -0.02179 | 0.01437
0.031699 | -0.1824 |  | -77.5473 |  | 0.018714 | -0.017684
0.031719 | -0.21524 |  | -88.727 |  | 0.058257 | -0.048941
0.031738 | -0.23747 |  | -96.8694 |  | 0.097342 | -0.079368
0.031758 | -0.25354 |  | -101.8864 |  | 0.1342 | -0.10807
0.031777 | -0.26427 |  | -103.8444 |  | 0.16823 | -0.13494
0.031797 | -0.27325 |  | -102.1387 |  | 0.20091 | -0.16063
0.031816 | -0.29286 |  | -96.4935 |  | 0.23085 | -0.18392
0.031836 | -0.30018 |  | -88.5662 |  | 0.25659 | -0.20398
0.031855 | -0.2601 |  | -78.0044 |  | 0.27815 | -0.22079
0.031875 | -0.21397 |  | -63.1793 |  | 0.29553 | -0.2341
0.031895 | -0.1921 |  | -46.6774 |  | 0.30892 | -0.24435
0.031914 | -0.13602 |  | -29.3636 |  | 0.31767 | -0.25105
0.031934 | -0.069662 |  | -9.9421 |  | 0.32175 | -0.25397
0.031953 | -0.015104 |  | 8.4234 |  | 0.32123 | -0.25329
0.031973 | 0.045253 |  | 26.3617 |  | 0.31543 | -0.24851
0.031992 | 0.094553 |  | 45.035 |  | 0.3045 | -0.23978
0.032012 | 0.1616 |  | 60.9312 |  | 0.28923 | -0.22749
0.032031 | 0.21011 |  | 74.9588 |  | 0.27072 | -0.21271
0.032051 | 0.23267 |  | 86.8329 |  | 0.24765 | -0.19487
0.03207 | 0.26415 |  | 94.7784 |  | 0.21977 | -0.17292
0.03209 | 0.27218 |  | 99.9363 |  | 0.18911 | -0.14828
0.032109 | 0.27851 |  | 101.7538 |  | 0.15497 | -0.12142
0.032129 | 0.28329 |  | 100.3641 |  | 0.11848 | -0.092896
0.032148 | 0.27302 |  | 96.1743 |  | 0.081621 | -0.063819
0.032168 | 0.25991 |  | 88.1862 |  | 0.042924 | -0.033378
0.032188 | 0.23215 |  | 76.6361 |  | 0.0019294 | -0.0011481
0.032207 | 0.20245 |  | 62.5184 |  | -0.039256 | 0.031172
0.032227 | 0.16468 |  | 46.2975 |  | -0.078595 | 0.061997
0.032246 | 0.11867 |  | 28.6937 |  | -0.11583 | 0.0912
0.032266 | 0.075163 |  | 10.3873 |  | -0.15164 | 0.11907
0.032285 | 0.021682 |  | -8.412 |  | -0.18589 | 0.14574
0.032305 | -0.032871 |  | -27.1666 |  | -0.21756 | 0.17063
0.032324 | -0.087792 |  | -45.318 |  | -0.24609 | 0.19283
0.032344 | -0.13881 |  | -61.9044 |  | -0.27045 | 0.21165
0.032363 | -0.17728 |  | -75.8174 |  | -0.28974 | 0.22664
0.032383 | -0.21089 |  | -87.2447 |  | -0.30529 | 0.23856
0.032402 | -0.2351 |  | -95.9749 |  | -0.31708 | 0.24764
0.032422 | -0.25109 |  | -101.0189 |  | -0.3239 | 0.253
0.032441 | -0.262 |  | -103.4017 |  | -0.32635 | 0.25479
0.032461 | -0.27126 |  | -102.7355 |  | -0.32391 | 0.25272
0.03248 | -0.28955 |  | -97.2134 |  | -0.31561 | 0.24618
0.0325 | -0.30073 |  | -89.3967 |  | -0.30281 | 0.23613
0.03252 | -0.26726 |  | -79.6851 |  | -0.28568 | 0.22265
0.032539 | -0.21817 |  | -65.1378 |  | -0.2648 | 0.20617
0.032559 | -0.19569 |  | -48.4923 |  | -0.24136 | 0.18752
0.032578 | -0.14451 |  | -31.7049 |  | -0.21217 | 0.16467
0.032598 | -0.076129 |  | -12.4985 |  | -0.17852 | 0.13811
0.032617 | -0.022563 |  | 6.2668 |  | -0.14439 | 0.11075
0.032637 | 0.038692 |  | 24.06 |  | -0.10734 | 0.081694
0.032656 | 0.087264 |  | 42.7905 |  | -0.068671 | 0.051341
0.032676 | 0.1518 |  | 59.0657 |  | -0.030217 | 0.021005
0.032695 | 0.20712 |  | 73.2971 |  | 0.010261 | -0.010742
0.032715 | 0.22891 |  | 85.4759 |  | 0.050801 | -0.042745
0.032734 | 0.26043 |  | 93.8278 |  | 0.089547 | -0.073126
0.032754 | 0.27243 |  | 99.6843 |  | 0.12665 | -0.10221
0.032773 | 0.27769 |  | 101.9416 |  | 0.1616 | -0.12965
0.032793 | 0.28431 |  | 100.728 |  | 0.19461 | -0.15529
0.032813 | 0.27397 |  | 96.9691 |  | 0.22487 | -0.17897
0.032832 | 0.26246 |  | 89.39 |  | 0.25109 | -0.19955
0.032852 | 0.2367 |  | 78.2938 |  | 0.2739 | -0.21719
0.032871 | 0.20645 |  | 64.6318 |  | 0.29261 | -0.23175
0.032891 | 0.17101 |  | 48.7361 |  | 0.30614 | -0.24233
0.03291 | 0.12489 |  | 31.2679 |  | 0.31603 | -0.24968
0.03293 | 0.081435 |  | 12.8918 |  | 0.32136 | -0.25358
0.032949 | 0.028811 |  | -5.8975 |  | 0.32126 | -0.25333
0.032969 | -0.025578 |  | -24.6309 |  | 0.31675 | -0.2496
0.032988 | -0.079907 |  | -43.0142 |  | 0.30689 | -0.24181
0.033008 | -0.13277 |  | -59.8056 |  | 0.29274 | -0.23024
0.033027 | -0.17194 |  | -73.8957 |  | 0.27463 | -0.21574
0.033047 | -0.20643 |  | -85.8112 |  | 0.25175 | -0.19792
0.033066 | -0.23259 |  | -95.0669 |  | 0.22557 | -0.17717
0.033086 | -0.24914 |  | -100.4538 |  | 0.19553 | -0.15334
0.033105 | -0.26067 |  | -103.0242 |  | 0.16167 | -0.12656
0.033125 | -0.26904 |  | -102.8259 |  | 0.12615 | -0.098539
0.033145 | -0.28663 |  | -98.1296 |  | 0.088821 | -0.069339
0.033164 | -0.30117 |  | -90.5603 |  | 0.049502 | -0.038487
0.033184 | -0.27307 |  | -81.0496 |  | 0.009681 | -0.0070339
0.033203 | -0.22201 |  | -67.1988 |  | -0.030559 | 0.024582
0.033223 | -0.19822 |  | -50.5254 |  | -0.070697 | 0.055873
0.033242 | -0.1528 |  | -33.7249 |  | -0.10869 | 0.0856
0.033262 | -0.084191 |  | -15.1146 |  | -0.14475 | 0.11385
0.033281 | -0.031418 |  | 3.8755 |  | -0.17957 | 0.1409
0.033301 | 0.031527 |  | 21.8295 |  | -0.212 | 0.1662
0.03332 | 0.081892 |  | 40.4751 |  | -0.24084 | 0.18874
0.03334 | 0.14254 |  | 57.245 |  | -0.26572 | 0.20806
0.033359 | 0.20299 |  | 71.6398 |  | -0.28631 | 0.22416
0.033379 | 0.22598 |  | 84.1903 |  | -0.30228 | 0.23645
0.033398 | 0.25736 |  | 93.1555 |  | -0.31493 | 0.246
0.033418 | 0.27281 |  | 99.1813 |  | -0.32364 | 0.25275
0.033438 | 0.27632 |  | 101.9865 |  | -0.32631 | 0.2548
0.033457 | 0.28541 |  | 101.241 |  | -0.32414 | 0.25309
0.033477 | 0.27582 |  | 97.6177 |  | -0.31754 | 0.24772
0.033496 | 0.2647 |  | 90.7831 |  | -0.30565 | 0.23818
0.033516 | 0.24176 |  | 80.2396 |  | -0.28975 | 0.22576
0.033535 | 0.21078 |  | 66.5547 |  | -0.27007 | 0.21019
0.033555 | 0.17704 |  | 50.9067 |  | -0.2458 | 0.19097
0.033574 | 0.13134 |  | 33.7655 |  | -0.21733 | 0.16862
0.033594 | 0.088168 |  | 15.5405 |  | -0.18534 | 0.14329
0.033613 | 0.037126 |  | -3.3153 |  | -0.15122 | 0.11623
0.033633 | -0.018394 |  | -22.1333 |  | -0.11519 | 0.087919
0.033652 | -0.072151 |  | -40.422 |  | -0.076705 | 0.057698
0.033672 | -0.12583 |  | -57.5425 |  | -0.03729 | 0.02656
0.033691 | -0.16728 |  | -72.3005 |  | 0.0030418 | -0.0051319
0.033711 | -0.20204 |  | -84.3058 |  | 0.043516 | -0.03692
0.03373 | -0.22918 |  | -93.7827 |  | 0.082062 | -0.067267
0.03375 | -0.24706 |  | -100.0662 |  | 0.11978 | -0.096797
0.03377 | -0.25942 |  | -102.8485 |  | 0.15545 | -0.12488
0.033789 | -0.26734 |  | -103.0476 |  | 0.18801 | -0.1504
0.033809 | -0.28358 |  | -99.2799 |  | 0.21949 | -0.17481
0.033828 | -0.30111 |  | -91.6246 |  | 0.24737 | -0.19671
0.033848 | -0.28018 |  | -82.4177 |  | 0.27005 | -0.21459
0.033867 | -0.22682 |  | -69.3814 |  | 0.28975 | -0.22966
0.033887 | -0.19996 |  | -52.7578 |  | 0.30464 | -0.24089
0.033906 | -0.1623 |  | -36.198 |  | 0.31425 | -0.24838
0.033926 | -0.092549 |  | -17.754 |  | 0.32113 | -0.25359
0.033945 | -0.038155 |  | 1.4728 |  | 0.32281 | -0.25464
0.033965 | 0.02366 |  | 19.1995 |  | 0.31838 | -0.25104
0.033984 | 0.075899 |  | 38.0308 |  | 0.30981 | -0.24402
0.034004 | 0.13232 |  | 55.1967 |  | 0.29601 | -0.23303
0.034023 | 0.19701 |  | 69.5338 |  | 0.27843 | -0.21902
0.034043 | 0.22294 |  | 82.6091 |  | 0.25779 | -0.20265
0.034063 | 0.2529 |  | 92.1208 |  | 0.23169 | -0.18222
0.034082 | 0.27243 |  | 98.428 |  | 0.20172 | -0.1584
0.034102 | 0.27439 |  | 101.7019 |  | 0.16915 | -0.13253
0.034121 | 0.28473 |  | 101.3644 |  | 0.1335 | -0.10458
0.034141 | 0.2774 |  | 98.3059 |  | 0.096505 | -0.075484
0.03416 | 0.26613 |  | 91.8521 |  | 0.058114 | -0.045295
0.03418 | 0.24522 |  | 81.655 |  | 0.017739 | -0.013615
0.034199 | 0.2142 |  | 68.5314 |  | -0.02284 | 0.018328
0.034219 | 0.18207 |  | 52.9453 |  | -0.062267 | 0.04933
0.034238 | 0.13664 |  | 35.8883 |  | -0.10064 | 0.07925
0.034258 | 0.093759 |  | 18.1129 |  | -0.13782 | 0.10828
0.034277 | 0.044419 |  | -0.82001 |  | -0.17263 | 0.13562
0.034297 | -0.012201 |  | -19.9227 |  | -0.20528 | 0.16099
0.034316 | -0.065453 |  | -38.2352 |  | -0.23553 | 0.18438
0.034336 | -0.11975 |  | -55.5673 |  | -0.26107 | 0.2044
0.034355 | -0.16244 |  | -70.5369 |  | -0.28221 | 0.22094
0.034375 | -0.1977 |  | -82.8114 |  | -0.29997 | 0.23448
0.034395 | -0.22689 |  | -92.8265 |  | -0.31325 | 0.24464
0.034414 | -0.24528 |  | -99.537 |  | -0.32195 | 0.25141
0.034434 | -0.259 |  | -102.9039 |  | -0.32619 | 0.25461
0.034453 | -0.26728 |  | -103.5579 |  | -0.32529 | 0.25389
0.034473 | -0.28076 |  | -99.8822 |  | -0.31928 | 0.24908
0.034492 | -0.30016 |  | -92.6883 |  | -0.30837 | 0.2404
0.034512 | -0.28629 |  | -83.9551 |  | -0.29323 | 0.22846
0.034531 | -0.23286 |  | -71.3935 |  | -0.27428 | 0.21333
0.034551 | -0.20316 |  | -55.2369 |  | -0.25097 | 0.19503
0.03457 | -0.17122 |  | -38.7045 |  | -0.22332 | 0.17342
0.03459 | -0.10144 |  | -20.3419 |  | -0.19217 | 0.14862
0.034609 | -0.046405 |  | -0.8823 |  | -0.15846 | 0.12186
0.034629 | 0.014179 |  | 16.8785 |  | -0.12259 | 0.093664
0.034648 | 0.070107 |  | 35.2797 |  | -0.084616 | 0.063753
0.034668 | 0.12347 |  | 52.8215 |  | -0.04525 | 0.032734
0.034688 | 0.19079 |  | 67.7786 |  | -0.0055406 | 0.0014182
0.034707 | 0.21999 |  | 81.1099 |  | 0.034595 | -0.03016
0.034727 | 0.24827 |  | 90.9575 |  | 0.074403 | -0.061337
0.034746 | 0.27204 |  | 97.7136 |  | 0.11184 | -0.090895
0.034766 | 0.27301 |  | 101.3319 |  | 0.14788 | -0.11904
0.034785 | 0.2836 |  | 101.3822 |  | 0.18252 | -0.14589
0.034805 | 0.27914 |  | 98.8555 |  | 0.21352 | -0.17034
0.034824 | 0.26764 |  | 92.8596 |  | 0.24151 | -0.19219
0.034844 | 0.24892 |  | 83.1582 |  | 0.26606 | -0.2112
0.034863 | 0.2179 |  | 70.3442 |  | 0.28586 | -0.22654
0.034883 | 0.18701 |  | 55.0527 |  | 0.30161 | -0.2386
0.034902 | 0.14323 |  | 38.2983 |  | 0.31345 | -0.24776
0.034922 | 0.099231 |  | 20.297 |  | 0.3206 | -0.25326
0.034941 | 0.050695 |  | 1.3397 |  | 0.32264 | -0.25456
0.034961 | -0.0053258 |  | -17.4228 |  | 0.3197 | -0.25202
0.03498 | -0.058294 |  | -35.8683 |  | 0.31172 | -0.24563
0.035 | -0.11333 |  | -53.4521 |  | 0.29922 | -0.23553
0.03502 | -0.15776 |  | -68.6632 |  | 0.2828 | -0.22245
0.035039 | -0.19393 |  | -81.5415 |  | 0.26234 | -0.20629
0.035059 | -0.22442 |  | -91.952 |  | 0.23775 | -0.18674
0.035078 | -0.24358 |  | -98.9071 |  | 0.20842 | -0.16364
0.035098 | -0.25764 |  | -102.5402 |  | 0.17605 | -0.13802
0.035117 | -0.26606 |  | -103.4984 |  | 0.14176 | -0.11096
0.035137 | -0.27927 |  | -100.6941 |  | 0.10463 | -0.08197
0.035156 | -0.29998 |  | -93.9661 |  | 0.066015 | -0.051487
0.035176 | -0.292 |  | -85.2481 |  | 0.026408 | -0.020197
0.035195 | -0.24084 |  | -73.3977 |  | -0.01412 | 0.011571
0.035215 | -0.20639 |  | -57.5307 |  | -0.054059 | 0.042775
0.035234 | -0.17833 |  | -40.7831 |  | -0.092603 | 0.072913
0.035254 | -0.11075 |  | -22.9791 |  | -0.12973 | 0.10208
0.035273 | -0.052484 |  | -3.5671 |  | -0.16561 | 0.13003
0.035293 | 0.0069278 |  | 14.5582 |  | -0.19904 | 0.15605
0.035312 | 0.063588 |  | 32.8707 |  | -0.22886 | 0.17939
0.035332 | 0.11364 |  | 50.713 |  | -0.25533 | 0.19991
0.035352 | 0.18357 |  | 65.818 |  | -0.27774 | 0.21736
0.035371 | 0.21811 |  | 79.5301 |  | -0.29561 | 0.23127
0.035391 | 0.24361 |  | 89.955 |  | -0.30999 | 0.24229
0.03541 | 0.27018 |  | 96.8508 |  | -0.32012 | 0.25013
0.03543 | 0.27274 |  | 101.2186 |  | -0.32508 | 0.25389
0.035449 | 0.2834 |  | 101.7705 |  | -0.32517 | 0.2539
0.035469 | 0.28048 |  | 99.2465 |  | -0.31967 | 0.24957
0.035488 | 0.26891 |  | 93.86 |  | -0.3099 | 0.24168
0.035508 | 0.25288 |  | 84.6441 |  | -0.2965 | 0.23099
0.035527 | 0.22191 |  | 72.1099 |  | -0.27782 | 0.21642
0.035547 | 0.19183 |  | 57.2401 |  | -0.25542 | 0.19874
0.035566 | 0.14967 |  | 40.5511 |  | -0.22898 | 0.17789
0.035586 | 0.10519 |  | 22.7212 |  | -0.19761 | 0.15312
0.035605 | 0.058507 |  | 4.0839 |  | -0.16448 | 0.12663
0.035625 | 0.0025189 |  | -14.7307 |  | -0.12966 | 0.099274
0.035645 | -0.050579 |  | -33.273 |  | -0.092009 | 0.069913
0.035664 | -0.10629 |  | -51.2232 |  | -0.053004 | 0.038991
0.035684 | -0.15292 |  | -66.8541 |  | -0.012698 | 0.0071962
0.035703 | -0.18868 |  | -79.7273 |  | 0.027891 | -0.02479
0.035723 | -0.22005 |  | -90.4509 |  | 0.067186 | -0.055721
0.035742 | -0.24066 |  | -98.006 |  | 0.10537 | -0.085501
0.035762 | -0.25551 |  | -102.0771 |  | 0.14144 | -0.11385
0.035781 | -0.26474 |  | -103.6127 |  | 0.17562 | -0.14059
0.035801 | -0.27612 |  | -101.2857 |  | 0.2081 | -0.16583
0.03582 | -0.29657 |  | -94.6965 |  | 0.23676 | -0.18838
0.03584 | -0.29518 |  | -86.2913 |  | 0.26187 | -0.20796
0.035859 | -0.24786 |  | -74.9852 |  | 0.28316 | -0.22434
0.035879 | -0.2091 |  | -59.5991 |  | 0.29924 | -0.23683
0.035898 | -0.18443 |  | -42.9858 |  | 0.3112 | -0.24604
0.035918 | -0.11981 |  | -25.1748 |  | 0.31933 | -0.25207
0.035937 | -0.058425 |  | -5.9187 |  | 0.32281 | -0.25463
0.035957 | -0.00041134 |  | 12.3045 |  | 0.32138 | -0.25339
0.035977 | 0.058892 |  | 30.8318 |  | 0.31446 | -0.24774
0.035996 | 0.10679 |  | 48.7688 |  | 0.30231 | -0.23808
0.036016 | 0.17558 |  | 64.0005 |  | 0.28651 | -0.22537
0.036035 | 0.21532 |  | 77.9307 |  | 0.26666 | -0.20968
0.036055 | 0.23954 |  | 88.7707 |  | 0.24281 | -0.19088
0.036074 | 0.26916 |  | 96.3316 |  | 0.21546 | -0.16903
0.036094 | 0.27314 |  | 101.2204 |  | 0.18317 | -0.14375
0.036113 | 0.28243 |  | 101.9722 |  | 0.14814 | -0.11602
0.036133 | 0.28227 |  | 99.8726 |  | 0.11211 | -0.087443
0.036152 | 0.27057 |  | 94.8873 |  | 0.074115 | -0.0579
0.036172 | 0.25633 |  | 86.0939 |  | 0.034962 | -0.027009
0.036191 | 0.2267 |  | 74.2326 |  | -0.0057312 | 0.0049649
0.036211 | 0.19686 |  | 59.5994 |  | -0.046305 | 0.036786
0.03623 | 0.15629 |  | 43.0514 |  | -0.084639 | 0.066935
0.03625 | 0.11116 |  | 25.383 |  | -0.12237 | 0.096056
0.03627 | 0.065163 |  | 6.5046 |  | -0.15835 | 0.12426
0.036289 | 0.0098324 |  | -12.3244 |  | -0.19145 | 0.15037
0.036309 | -0.042877 |  | -30.6824 |  | -0.22318 | 0.17482
0.036328 | -0.09831 |  | -48.7746 |  | -0.25114 | 0.19654
0.036348 | -0.14695 |  | -64.758 |  | -0.27338 | 0.21401
0.036367 | -0.18404 |  | -78.1746 |  | -0.29194 | 0.22833
0.036387 | -0.21687 |  | -89.4071 |  | -0.30719 | 0.23998
0.036406 | -0.23875 |  | -97.3436 |  | -0.31825 | 0.24841
0.036426 | -0.25387 |  | -101.686 |  | -0.32424 | 0.2532
0.036445 | -0.26308 |  | -103.4402 |  | -0.32502 | 0.25396
0.036465 | -0.27308 |  | -101.8479 |  | -0.32127 | 0.25066
0.036484 | -0.29366 |  | -95.9117 |  | -0.31234 | 0.2435
0.036504 | -0.2989 |  | -87.7539 |  | -0.29851 | 0.23282
0.036523 | -0.25635 |  | -77.0916 |  | -0.2812 | 0.219
0.036543 | -0.21161 |  | -61.9366 |  | -0.25966 | 0.20198
0.036562 | -0.18879 |  | -45.1262 |  | -0.23372 | 0.18155
0.036582 | -0.1293 |  | -27.8204 |  | -0.2043 | 0.15815
0.036602 | -0.066476 |  | -8.5956 |  | -0.17143 | 0.13226
0.036621 | -0.01149 |  | 9.7449 |  | -0.13606 | 0.10441
0.036641 | 0.051176 |  | 27.7844 |  | -0.098737 | 0.075053
0.03666 | 0.097691 |  | 46.2179 |  | -0.060104 | 0.0445
0.03668 | 0.16531 |  | 61.9814 |  | -0.020836 | 0.013448
0.036699 | 0.21306 |  | 76.0175 |  | 0.019715 | -0.018241
0.036719 | 0.23494 |  | 87.503 |  | 0.059806 | -0.049862
0.036738 | 0.26615 |  | 95.2548 |  | 0.097748 | -0.079851
0.036758 | 0.27205 |  | 100.3272 |  | 0.1347 | -0.10869
0.036777 | 0.27983 |  | 101.8541 |  | 0.16952 | -0.13589
0.036797 | 0.28357 |  | 100.1136 |  | 0.20144 | -0.16076
0.036816 | 0.27115 |  | 95.5488 |  | 0.23152 | -0.18416
0.036836 | 0.25888 |  | 87.4692 |  | 0.25758 | -0.20472
0.036855 | 0.23056 |  | 75.7511 |  | 0.27895 | -0.22131
0.036875 | 0.19996 |  | 61.3465 |  | 0.29658 | -0.23465
0.036895 | 0.16172 |  | 45.1504 |  | 0.30925 | -0.24452
0.036914 | 0.11585 |  | 27.5397 |  | 0.31802 | -0.25124
0.036934 | 0.071425 |  | 8.9576 |  | 0.32281 | -0.25475
0.036953 | 0.016758 |  | -9.9454 |  | 0.32182 | -0.25393
0.036973 | -0.036608 |  | -28.4764 |  | 0.31599 | -0.24902
0.036992 | -0.090981 |  | -46.5243 |  | 0.30504 | -0.24013
0.037012 | -0.1417 |  | -62.9663 |  | 0.28955 | -0.22769
0.037031 | -0.17955 |  | -76.6432 |  | 0.27109 | -0.21304
0.037051 | -0.21297 |  | -88.0403 |  | 0.2479 | -0.19508
0.03707 | -0.23656 |  | -96.588 |  | 0.22002 | -0.17301
0.03709 | -0.25223 |  | -101.2641 |  | 0.18907 | -0.14833
0.037109 | -0.26248 |  | -103.3002 |  | 0.15497 | -0.12142
0.037129 | -0.27208 |  | -102.3837 |  | 0.11879 | -0.092982
0.037148 | -0.29219 |  | -96.8355 |  | 0.081488 | -0.063737
0.037168 | -0.30099 |  | -88.9283 |  | 0.042307 | -0.0329
0.037187 | -0.26191 |  | -78.8118 |  | 0.0016645 | -0.00092636
0.037207 | -0.21452 |  | -63.8602 |  | -0.038885 | 0.030833
0.037227 | -0.19404 |  | -47.2098 |  | -0.078107 | 0.061577
0.037246 | -0.13926 |  | -30.3845 |  | -0.11566 | 0.091
0.037266 | -0.073177 |  | -11.1314 |  | -0.15178 | 0.1192
0.037285 | -0.019143 |  | 7.3929 |  | -0.18585 | 0.14579
0.037305 | 0.043732 |  | 25.4366 |  | -0.21725 | 0.17029
0.037324 | 0.090896 |  | 44.1987 |  | -0.24565 | 0.1924
0.037344 | 0.15715 |  | 60.012 |  | -0.27008 | 0.2114
0.037363 | 0.20837 |  | 74.1812 |  | -0.28963 | 0.22654
0.037383 | 0.23018 |  | 86.2167 |  | -0.30487 | 0.23826
0.037402 | 0.26378 |  | 94.3912 |  | -0.31653 | 0.24722
0.037422 | 0.27201 |  | 99.9625 |  | -0.32371 | 0.25278
0.037441 | 0.2783 |  | 101.8569 |  | -0.32577 | 0.25447
0.037461 | 0.28447 |  | 100.5417 |  | -0.32304 | 0.25221
0.03748 | 0.27289 |  | 96.4106 |  | -0.31514 | 0.24571
0.0375 | 0.26129 |  | 88.5901 |  | -0.30208 | 0.23536
0.03752 | 0.23419 |  | 77.4368 |  | -0.28504 | 0.22201
0.037539 | 0.20434 |  | 63.4049 |  | -0.26462 | 0.20587
0.037559 | 0.1676 |  | 47.3001 |  | -0.24014 | 0.18655
0.037578 | 0.12148 |  | 29.9768 |  | -0.21122 | 0.16383
0.037598 | 0.078457 |  | 11.5292 |  | -0.17847 | 0.13792
0.037617 | 0.024583 |  | -7.456 |  | -0.14322 | 0.10998
0.037637 | -0.029886 |  | -26.111 |  | -0.10651 | 0.081123
0.037656 | -0.084476 |  | -44.3506 |  | -0.068326 | 0.051218
0.037676 | -0.1361 |  | -60.8998 |  | -0.028948 | 0.020127
0.037695 | -0.17481 |  | -74.973 |  | 0.011213 | -0.0117
0.037715 | -0.20948 |  | -86.7431 |  | 0.051648 | -0.043457
0.037734 | -0.23399 |  | -95.4776 |  | 0.090753 | -0.074104
0.037754 | -0.25055 |  | -100.9403 |  | 0.12751 | -0.10298
0.037773 | -0.26204 |  | -103.4117 |  | 0.16226 | -0.13017
0.037793 | -0.27021 |  | -102.719 |  | 0.19517 | -0.15596
0.037812 | -0.28937 |  | -97.9061 |  | 0.22558 | -0.17969
0.037832 | -0.3029 |  | -90.0596 |  | 0.25236 | -0.20052
0.037852 | -0.26932 |  | -80.1869 |  | 0.27505 | -0.21824
0.037871 | -0.21812 |  | -66.164 |  | 0.29357 | -0.23243
0.037891 | -0.19821 |  | -49.5724 |  | 0.30719 | -0.2429
0.03791 | -0.14977 |  | -32.7923 |  | 0.31639 | -0.25001
0.03793 | -0.080082 |  | -13.7778 |  | 0.32155 | -0.25369
0.037949 | -0.026251 |  | 5.211 |  | 0.32184 | -0.25377
0.037969 | 0.036675 |  | 23.0518 |  | 0.31747 | -0.25015
0.037988 | 0.083981 |  | 41.7101 |  | 0.30811 | -0.24247
0.038008 | 0.14776 |  | 58.1936 |  | 0.2934 | -0.23077
0.038027 | 0.20529 |  | 72.4082 |  | 0.27462 | -0.21586
0.038047 | 0.22635 |  | 84.8307 |  | 0.25239 | -0.19831
0.038066 | 0.26024 |  | 93.6685 |  | 0.22595 | -0.17753
0.038086 | 0.27228 |  | 99.4183 |  | 0.19574 | -0.15366
0.038105 | 0.27624 |  | 101.8436 |  | 0.16236 | -0.12729
0.038125 | 0.28524 |  | 100.9398 |  | 0.12611 | -0.098735
0.038145 | 0.27416 |  | 97.0037 |  | 0.088777 | -0.069279
0.038164 | 0.26332 |  | 89.8779 |  | 0.050137 | -0.038852
0.038184 | 0.23882 |  | 79.2722 |  | 0.0096124 | -0.007075
0.038203 | 0.20832 |  | 65.4169 |  | -0.030576 | 0.024568
0.038223 | 0.17404 |  | 49.6564 |  | -0.069744 | 0.055324
0.038242 | 0.12749 |  | 32.3796 |  | -0.10814 | 0.08529
0.038262 | 0.084243 |  | 13.8736 |  | -0.14491 | 0.11399
0.038281 | 0.032209 |  | -4.843 |  | -0.17958 | 0.14097
0.038301 | -0.022786 |  | -23.5574 |  | -0.21183 | 0.16614
0.03832 | -0.076934 |  | -42.0411 |  | -0.24064 | 0.18864
0.03834 | -0.13016 |  | -58.8451 |  | -0.26504 | 0.20763
0.038359 | -0.17024 |  | -73.2902 |  | -0.28527 | 0.22339
0.038379 | -0.20502 |  | -85.2727 |  | -0.30227 | 0.23629
0.038398 | -0.23116 |  | -94.4412 |  | -0.31556 | 0.24653
0.038418 | -0.24852 |  | -100.4836 |  | -0.32327 | 0.25275
0.038437 | -0.26085 |  | -103.225 |  | -0.32582 | 0.25443
0.038457 | -0.26862 |  | -103.0042 |  | -0.32397 | 0.25279
0.038477 | -0.286 |  | -98.7159 |  | -0.31667 | 0.24714
0.038496 | -0.30288 |  | -91.0936 |  | -0.30489 | 0.23784
0.038516 | -0.27729 |  | -81.8239 |  | -0.28951 | 0.22575
0.038535 | -0.22384 |  | -68.3549 |  | -0.26964 | 0.2099
0.038555 | -0.20001 |  | -51.6235 |  | -0.24535 | 0.19078
0.038574 | -0.15859 |  | -35.0522 |  | -0.21707 | 0.16868
0.038594 | -0.088517 |  | -16.4079 |  | -0.18501 | 0.1432
0.038613 | -0.033906 |  | 2.7944 |  | -0.15068 | 0.11597
0.038633 | 0.029443 |  | 20.473 |  | -0.11469 | 0.087618
0.038652 | 0.078903 |  | 39.1753 |  | -0.076532 | 0.057639
0.038672 | 0.13769 |  | 56.1848 |  | -0.037206 | 0.026673
0.038691 | 0.2002 |  | 70.6613 |  | 0.0030048 | -0.0052
0.038711 | 0.22378 |  | 83.4762 |  | 0.043477 | -0.037083
0.03873 | 0.25553 |  | 92.5625 |  | 0.082367 | -0.067556
0.03875 | 0.2722 |  | 98.7099 |  | 0.11955 | -0.096793
0.03877 | 0.27514 |  | 101.7893 |  | 0.15495 | -0.12447
0.038789 | 0.28515 |  | 101.2643 |  | 0.18853 | -0.15055
0.038809 | 0.27618 |  | 97.8741 |  | 0.21963 | -0.17488
0.038828 | 0.26563 |  | 91.1947 |  | 0.24704 | -0.1963
0.038848 | 0.24305 |  | 80.7725 |  | 0.27058 | -0.21456
0.038867 | 0.21188 |  | 67.2901 |  | 0.28935 | -0.22913
0.038887 | 0.17934 |  | 51.8605 |  | 0.30389 | -0.24028
0.038906 | 0.13385 |  | 34.7686 |  | 0.31511 | -0.2487
0.038926 | 0.090566 |  | 16.4878 |  | 0.32114 | -0.25326
0.038945 | 0.039779 |  | -2.2177 |  | 0.32167 | -0.25378
0.038965 | -0.01572 |  | -21.0111 |  | 0.31813 | -0.25074
0.038984 | -0.069748 |  | -39.7039 |  | 0.3095 | -0.24356
0.039004 | -0.12408 |  | -56.8909 |  | 0.29565 | -0.23267
0.039023 | -0.16492 |  | -71.3372 |  | 0.27853 | -0.21907
0.039043 | -0.19996 |  | -83.6287 |  | 0.25714 | -0.20224
[5 empty] | 0.23107 | -0.1817
[5 empty] | 0.20145 | -0.15805
[5 empty] | 0.168 | -0.13177
[5 empty] | 0.13277 | -0.10397
[5 empty] | 0.096384 | -0.075178
[5 empty] | 0.05767 | -0.044819
[5 empty] | 0.017565 | -0.013197
[5 empty] | -0.023388 | 0.018891
[5 empty] | -0.063324 | 0.050183
[5 empty] | -0.10144 | 0.080022
[5 empty] | -0.13823 | 0.10867
[5 empty] | -0.17285 | 0.1357
[5 empty] | -0.20576 | 0.1612
[5 empty] | -0.2359 | 0.18468
[5 empty] | -0.26142 | 0.20472
[5 empty] | -0.28252 | 0.22112
[5 empty] | -0.2998 | 0.23426
[5 empty] | -0.3134 | 0.24461
[5 empty] | -0.32235 | 0.25181
[5 empty] | -0.32615 | 0.25474
[5 empty] | -0.32514 | 0.2538
[5 empty] | -0.31935 | 0.24923
[5 empty] | -0.30842 | 0.24055
[5 empty] | -0.29299 | 0.22838
[5 empty] | -0.27415 | 0.2133
[5 empty] | -0.25102 | 0.1951
[5 empty] | -0.22343 | 0.17354
[5 empty] | -0.19249 | 0.14893
[5 empty] | -0.15858 | 0.12201
[5 empty] | -0.12249 | 0.093512
[5 empty] | -0.084461 | 0.063669
[5 empty] | -0.045083 | 0.032679
[5 empty] | -0.005531 | 0.0012923
[5 empty] | 0.035186 | -0.030514
[5 empty] | 0.074979 | -0.061606
[5 empty] | 0.11187 | -0.09079
[5 empty] | 0.1483 | -0.11926
[5 empty] | 0.18268 | -0.14615
[5 empty] | 0.2134 | -0.17025
[5 empty] | 0.24175 | -0.19225
[5 empty] | 0.26599 | -0.21121
[5 empty] | 0.28578 | -0.22658
[5 empty] | 0.30197 | -0.23899
[5 empty] | 0.31352 | -0.24792
[5 empty] | 0.32057 | -0.25309
[5 empty] | 0.32261 | -0.2545
[5 empty] | 0.31894 | -0.25167
[5 empty] | 0.31153 | -0.24537