## EtaStar_Disp
η* 計算シート (変位入力版) Disp→Acc: a = -(2πf)²·d/1000
■ 入力パラメータ
サンプリング周波数 fs |  | Hz | A列全体平均から自動算出
データ点数 N |  | 点
加振周波数 f | 50 | Hz | 黄色: 加振周波数
粉体質量 m_p | 1.61 | g | 黄色: 粉体のみ(基準ジグなら 0)
容器質量 m_c | 2.1 | g | 黄色: 容器(ジグ)質量
合計質量 m_tot |  | g
角周波数 ω |  | rad/s
■ 使い方
1. 「TimeData」シート: A列=時刻[s], B列=力[N], C列=変位[mm] を貼り付け
2. 黄色セルに 加振周波数 f, 粉体質量 m_p, 容器質量 m_c を入力
3. ★ η* の行に答えが自動表示
※ 加速度は a = -(2πf)²·d/1000 でシート内部換算
■ 計算式
D(f) = Σ d[n]·exp(-j2πf·t[n]) ※d はmm単位の生DFT
X(f) = -(2πf)²·D/1000 ※加速度DFT [m/s²]
Y(f) = Σ F[n]·exp(-j2πf·t[n]) ※力DFT
η* = -2π·Im(X*·Y) / (m_tot · ¦X¦²) ※論文式(2)
■ 計算結果
項目 | 値 | 単位 | 備考
Re(D) [変位DFT, mm単位]
Im(D) [変位DFT, mm単位]
Re(Y) [力DFT]
Im(Y) [力DFT]
Re(X) [加速度DFT = -ω²·D/1000]
Im(X)
¦X¦² (加速度パワー)
Re(P_cross) = Re(X)·Re(Y)+Im(X)·Im(Y)
Im(P_cross) = Re(X)·Im(Y)-Im(X)·Re(Y)
A_disp (変位振幅) |  | mm
A_acc (加速度振幅) |  | m/s²
v_c,max (容器最大速度) |  | m/s
★ η* (Reduced Loss Factor) |  | - | 論文 式(2)
(検算) E_diss [J] |  | J
(検算) 基準KE ½·m_tot·v² [J] |  | J
(検算) E_diss / KE |  | - | η* と一致するはず

## EtaStar_Acc
η* 計算シート (加速度入力版) Acc 直接使用
■ 入力パラメータ
サンプリング周波数 fs |  | Hz | A列全体平均から自動算出
データ点数 N |  | 点
加振周波数 f | 1500 | Hz | 黄色: 加振周波数
粉体質量 m_p | 0.78 | g | 黄色: 粉体のみ(基準ジグなら 0)
容器質量 m_c | 0.88 | g | 黄色: 容器(ジグ)質量
合計質量 m_tot |  | g
角周波数 ω |  | rad/s
■ 使い方
1. 「TimeData」シート: A列=時刻[s], B列=力[N], D列=加速度[m/s²] を貼り付け
2. 黄色セルに 加振周波数 f, 粉体質量 m_p, 容器質量 m_c を入力
3. ★ η* の行に答えが自動表示
※ 加速度を直接使用(微分・変換なし)
■ 計算式
X(f) = Σ a[n]·exp(-j2πf·t[n]) ※加速度DFT [m/s²]
Y(f) = Σ F[n]·exp(-j2πf·t[n]) ※力DFT
η* = -2π·Im(X*·Y) / (m_tot · ¦X¦²) ※論文式(2)
■ 計算結果
項目 | 値 | 単位 | 備考
Re(Y) [力DFT]
Im(Y) [力DFT]
Re(X) [加速度DFT]
Im(X) [加速度DFT]
¦X¦² (加速度パワー)
Re(P_cross) = Re(X)·Re(Y)+Im(X)·Im(Y)
Im(P_cross) = Re(X)·Im(Y)-Im(X)·Re(Y)
A_acc (加速度振幅) |  | m/s²
v_c,max (容器最大速度) |  | m/s
★ η* (Reduced Loss Factor) |  | - | 論文 式(2)
(検算) E_diss [J] |  | J
(検算) 基準KE ½·m_tot·v² [J] |  | J
(検算) E_diss / KE |  | - | η* と一致するはず

## TimeData
時刻 t [s] | 力 F [N] | 変位 d [mm] ← Disp版で使う | 加速度 a [m/s²] ← Acc版で使う
0 | 0.422 |  | 149.794 | ← A: 時刻[s], B: 力[N] は両方で使用 | 0.29988 | -0.236
1.9531e-05 | 0.24892 |  | 77.8804 | ← C: 変位[mm] → EtaStar_Disp シート | 0.28336 | -0.22279
3.9063e-05 | 0.070144 |  | 4.4522 | ← D: 加速度[m/s²] → EtaStar_Acc シート | 0.26342 | -0.20692
5.8594e-05 | -0.10813 |  | -67.084 | ※ どちらか片方のみ埋めればOK(使う方のシートで計算) | 0.23863 | -0.18741
7.8125e-05 | -0.28198 |  | -137.186 |  | 0.20914 | -0.16401
9.7656e-05 | -0.44769 |  | -203.0907 |  | 0.17738 | -0.1388
0.00011719 | -0.59897 |  | -262.2216 |  | 0.14286 | -0.11167
0.00013672 | -0.73201 |  | -312.825 |  | 0.10543 | -0.082425
0.00015625 | -0.83557 |  | -351.705 |  | 0.067588 | -0.052527
0.00017578 | -0.90985 |  | -378.8956 |  | 0.028356 | -0.021652
0.00019531 | -0.9582 |  | -394.9921 |  | -0.012634 | 0.010316
0.00021484 | -0.97347 |  | -397.8157 |  | -0.05252 | 0.041699
0.00023437 | -0.95393 |  | -386.5399 |  | -0.091279 | 0.072059
0.00025391 | -0.90234 |  | -362.3097 |  | -0.12917 | 0.10154
0.00027344 | -0.8227 |  | -325.7333 |  | -0.16467 | 0.1293
0.00029297 | -0.71696 |  | -277.7471 |  | -0.19745 | 0.15492
0.0003125 | -0.5885 |  | -220.4374 |  | -0.22773 | 0.17853
0.00033203 | -0.4457 |  | -155.4756 |  | -0.25454 | 0.19949
0.00035156 | -0.29364 |  | -84.4061 |  | -0.27725 | 0.2171
0.00037109 | -0.13708 |  | -10.1379 |  | -0.29603 | 0.23143
0.00039063 | 0.022694 |  | 62.5397 |  | -0.31029 | 0.24245
0.00041016 | 0.20299 |  | 130.9554 |  | -0.31986 | 0.24993
0.00042969 | 0.40835 |  | 195.9357 |  | -0.32511 | 0.25398
0.00044922 | 0.59521 |  | 255.9011 |  | -0.32545 | 0.2543
0.00046875 | 0.7415 |  | 307.5994 |  | -0.32072 | 0.25035
0.00048828 | 0.8611 |  | 348.95 |  | -0.31145 | 0.24284
0.00050781 | 0.94082 |  | 377.7424 |  | -0.29741 | 0.23188
0.00052734 | 0.98274 |  | 393.2198 |  | -0.27917 | 0.21739
0.00054688 | 0.9967 |  | 395.733 |  | -0.25722 | 0.20008
0.00056641 | 0.97895 |  | 385.6201 |  | -0.23028 | 0.17892
0.00058594 | 0.93524 |  | 363.9795 |  | -0.19963 | 0.15465
0.00060547 | 0.85452 |  | 329.8695 |  | -0.16721 | 0.12898
0.000625 | 0.74164 |  | 282.2956 |  | -0.13183 | 0.10111
0.00064453 | 0.60673 |  | 224.3672 |  | -0.094003 | 0.071433
0.00066406 | 0.44491 |  | 158.7619 |  | -0.055219 | 0.040737
0.00068359 | 0.2719 |  | 87.5864 |  | -0.015514 | 0.0092554
0.00070312 | 0.094979 |  | 14.6114 |  | 0.024939 | -0.02229
0.00072266 | -0.084573 |  | -57.6791 |  | 0.064688 | -0.053567
0.00074219 | -0.25877 |  | -127.7908 |  | 0.10255 | -0.083583
0.00076172 | -0.42614 |  | -194.4873 |  | 0.13912 | -0.11203
0.00078125 | -0.58081 |  | -255.1555 |  | 0.17401 | -0.1393
0.00080078 | -0.7149 |  | -306.2287 |  | 0.20587 | -0.16433
0.00082031 | -0.8226 |  | -346.8953 |  | 0.23471 | -0.18674
0.00083984 | -0.90178 |  | -376.0446 |  | 0.26033 | -0.20677
0.00085938 | -0.95276 |  | -393.0396 |  | 0.28121 | -0.22304
0.00087891 | -0.97309 |  | -398.2484 |  | 0.29746 | -0.23559
0.00089844 | -0.95838 |  | -388.8261 |  | 0.31039 | -0.2455
0.00091797 | -0.91018 |  | -365.734 |  | 0.31851 | -0.25154
0.0009375 | -0.83496 |  | -331.4468 |  | 0.32155 | -0.25374
0.00095703 | -0.73197 |  | -284.4773 |  | 0.32042 | -0.2527
0.00097656 | -0.60616 |  | -228.1412 |  | 0.31362 | -0.24716
0.00099609 | -0.46689 |  | -164.8258 |  | 0.30184 | -0.23773
0.0010156 | -0.31551 |  | -93.7757 |  | 0.28639 | -0.22527
0.0010352 | -0.15957 |  | -19.8733 |  | 0.26678 | -0.2097
0.0010547 | -0.00045813 |  | 52.8684 |  | 0.2431 | -0.19112
0.0010742 | 0.17986 |  | 122.5538 |  | 0.21516 | -0.16895
0.0010938 | 0.38317 |  | 187.46 |  | 0.18329 | -0.14375
0.0011133 | 0.57214 |  | 248.1794 |  | 0.14897 | -0.11675
0.0011328 | 0.72399 |  | 301.3903 |  | 0.11279 | -0.0883
0.0011523 | 0.8475 |  | 343.6541 |  | 0.074679 | -0.058432
0.0011719 | 0.93293 |  | 374.8204 |  | 0.035341 | -0.027324
0.0011914 | 0.97922 |  | 392.1424 |  | -0.0046991 | 0.0041526
0.0012109 | 0.9965 |  | 395.7899 |  | -0.045148 | 0.035578
0.0012305 | 0.98374 |  | 387.8638 |  | -0.084764 | 0.066638
0.00125 | 0.94315 |  | 367.4012 |  | -0.12211 | 0.096026
0.0012695 | 0.86643 |  | 334.783 |  | -0.15729 | 0.1236
0.0012891 | 0.75857 |  | 289.611 |  | -0.19153 | 0.15017
0.0013086 | 0.62648 |  | 232.5043 |  | -0.22271 | 0.17439
0.0013281 | 0.46701 |  | 167.7487 |  | -0.24959 | 0.19548
0.0013477 | 0.2953 |  | 97.3609 |  | -0.27382 | 0.21421
0.0013672 | 0.11819 |  | 23.975 |  | -0.2929 | 0.2291
0.0013867 | -0.061063 |  | -48.1549 |  | -0.3071 | 0.24016
0.0014062 | -0.23594 |  | -118.6068 |  | -0.31878 | 0.24891
0.0014258 | -0.40502 |  | -186.2308 |  | -0.325 | 0.25372
0.0014453 | -0.56068 |  | -247.4565 |  | -0.32549 | 0.25412
0.0014648 | -0.69837 |  | -300.2441 |  | -0.3221 | 0.25124
0.0014844 | -0.81052 |  | -342.4399 |  | -0.31362 | 0.24445
0.0015039 | -0.89238 |  | -372.7016 |  | -0.30022 | 0.23397
0.0015234 | -0.94757 |  | -391.6472 |  | -0.28316 | 0.22039
0.001543 | -0.9721 |  | -398.3006 |  | -0.26147 | 0.20324
0.0015625 | -0.9621 |  | -390.8632 |  | -0.23577 | 0.18302
0.001582 | -0.91888 |  | -369.9173 |  | -0.20675 | 0.16006
0.0016016 | -0.84584 |  | -336.4855 |  | -0.17353 | 0.13402
0.0016211 | -0.74618 |  | -291.1504 |  | -0.1383 | 0.10613
0.0016406 | -0.62357 |  | -236.2056 |  | -0.10161 | 0.077019
0.0016602 | -0.48507 |  | -173.3763 |  | -0.062569 | 0.046403
0.0016797 | -0.33545 |  | -103.605 |  | -0.022886 | 0.015151
0.0016992 | -0.17962 |  | -29.8568 |  | 0.017055 | -0.016294
0.0017188 | -0.021423 |  | 43.6698 |  | 0.056965 | -0.047582
0.0017383 | 0.15237 |  | 113.4749 |  | 0.095505 | -0.077909
0.0017578 | 0.35525 |  | 179.2101 |  | 0.13248 | -0.1069
0.0017773 | 0.55128 |  | 240.7007 |  | 0.16744 | -0.13422
0.0017969 | 0.70477 |  | 294.7874 |  | 0.19982 | -0.15961
0.0018164 | 0.83243 |  | 339.1604 |  | 0.22973 | -0.18292
0.0018359 | 0.92563 |  | 371.6777 |  | 0.25578 | -0.20332
0.0018555 | 0.97442 |  | 390.4229 |  | 0.27712 | -0.22008
0.001875 | 0.99612 |  | 396.3248 |  | 0.29485 | -0.23353
0.0018945 | 0.98688 |  | 389.6415 |  | 0.30842 | -0.24382
0.0019141 | 0.95045 |  | 370.7884 |  | 0.31738 | -0.25085
0.0019336 | 0.88025 |  | 340.3547 |  | 0.32194 | -0.25424
0.0019531 | 0.77413 |  | 296.4675 |  | 0.32145 | -0.2535
0.0019727 | 0.64608 |  | 240.6412 |  | 0.31562 | -0.24859
0.0019922 | 0.48946 |  | 176.7618 |  | 0.30463 | -0.23978
0.0020117 | 0.31752 |  | 106.8482 |  | 0.28977 | -0.22804
0.0020313 | 0.14317 |  | 34.1356 |  | 0.27162 | -0.21358
0.0020508 | -0.036616 |  | -38.5053 |  | 0.24868 | -0.19542
0.0020703 | -0.2131 |  | -109.4054 |  | 0.22073 | -0.17346
0.0020898 | -0.38244 |  | -177.1239 |  | 0.18994 | -0.14896
0.0021094 | -0.54117 |  | -239.9589 |  | 0.15674 | -0.12272
0.0021289 | -0.68181 |  | -293.8992 |  | 0.12016 | -0.094303
0.0021484 | -0.79653 |  | -336.9692 |  | 0.082402 | -0.064465
0.002168 | -0.88229 |  | -369.2711 |  | 0.044081 | -0.034001
0.0021875 | -0.94161 |  | -389.6852 |  | 0.0033788 | -0.0022125
0.002207 | -0.97099 |  | -398.0972 |  | -0.03753 | 0.029843
0.0022266 | -0.96568 |  | -392.7909 |  | -0.076401 | 0.060404
0.0022461 | -0.92576 |  | -373.1406 |  | -0.11429 | 0.089998
0.0022656 | -0.85707 |  | -341.6843 |  | -0.15091 | 0.11856
0.0022852 | -0.76141 |  | -297.9459 |  | -0.18446 | 0.14479
0.0023047 | -0.64017 |  | -243.5888 |  | -0.21564 | 0.16924
0.0023242 | -0.50412 |  | -182.2566 |  | -0.245 | 0.192
0.0023437 | -0.3567 |  | -113.3287 |  | -0.26946 | 0.21103
0.0023633 | -0.20033 |  | -39.4734 |  | -0.28835 | 0.22591
0.0023828 | -0.041699 |  | 33.8321 |  | -0.30432 | 0.23796
0.0024023 | 0.12978 |  | 104.5003 |  | -0.3164 | 0.24714
0.0024219 | 0.32786 |  | 170.9664 |  | -0.32337 | 0.25264
0.0024414 | 0.5263 |  | 232.6911 |  | -0.32583 | 0.25437
0.0024609 | 0.68707 |  | 288.2329 |  | -0.3231 | 0.25217
0.0024805 | 0.81644 |  | 333.6012 |  | -0.31505 | 0.24574
0.0025 | 0.91433 |  | 367.6997 |  | -0.30263 | 0.23582
0.0025195 | 0.97015 |  | 389.0962 |  | -0.28656 | 0.2231
0.0025391 | 0.99522 |  | 396.1314 |  | -0.26606 | 0.20702
0.0025586 | 0.98926 |  | 391.0135 |  | -0.24078 | 0.18728
0.0025781 | 0.95615 |  | 374.0808 |  | -0.21188 | 0.16433
0.0025977 | 0.89076 |  | 344.6185 |  | -0.17973 | 0.1389
0.0026172 | 0.78887 |  | 302.7768 |  | -0.14536 | 0.1118
0.0026367 | 0.6639 |  | 248.5942 |  | -0.109 | 0.083137
0.0026563 | 0.51095 |  | 185.3702 |  | -0.07008 | 0.052576
0.0026758 | 0.34037 |  | 116.3382 |  | -0.03035 | 0.021085
0.0026953 | 0.16538 |  | 43.4178 |  | 0.0096446 | -0.010415
0.0027148 | -0.014426 |  | -29.3808 |  | 0.049783 | -0.041734
0.0027344 | -0.19037 |  | -100.1187 |  | 0.088013 | -0.071989
0.0027539 | -0.3615 |  | -168.7881 |  | 0.12509 | -0.10114
0.0027734 | -0.52178 |  | -232.1142 |  | 0.16139 | -0.12936
0.002793 | -0.66415 |  | -287.1527 |  | 0.19413 | -0.15517
0.0028125 | -0.78437 |  | -332.5311 |  | 0.22376 | -0.17827
0.002832 | -0.87367 |  | -365.8773 |  | 0.25111 | -0.19944
0.0028516 | -0.9356 |  | -387.6698 |  | 0.27379 | -0.21731
0.0028711 | -0.96968 |  | -398.1531 |  | 0.29168 | -0.23103
0.0028906 | -0.96858 |  | -394.2189 |  | 0.30612 | -0.24198
0.0029102 | -0.93323 |  | -376.5009 |  | 0.31632 | -0.24982
0.0029297 | -0.86782 |  | -346.672 |  | 0.32143 | -0.25349
0.0029492 | -0.77545 |  | -304.3128 |  | 0.32165 | -0.2535
0.0029688 | -0.65854 |  | -251.8285 |  | 0.31753 | -0.24997
0.0029883 | -0.52324 |  | -190.9628 |  | 0.30826 | -0.24241
0.0030078 | -0.376 |  | -122.5001 |  | 0.29352 | -0.23095
0.0030273 | -0.22172 |  | -49.6038 |  | 0.27545 | -0.21656
0.0030469 | -0.063533 |  | 24.5402 |  | 0.2536 | -0.19928
0.0030664 | 0.10615 |  | 95.5638 |  | 0.22655 | -0.17822
0.0030859 | 0.30211 |  | 161.8102 |  | 0.19655 | -0.15442
0.0031055 | 0.50381 |  | 224.9701 |  | 0.16389 | -0.12847
0.003125 | 0.66762 |  | 281.5756 |  | 0.12773 | -0.10001
0.0031445 | 0.80036 |  | 328.2314 |  | 0.090437 | -0.070666
0.0031641 | 0.90503 |  | 364.2566 |  | 0.05152 | -0.04029
0.0031836 | 0.96382 |  | 386.7707 |  | 0.010829 | -0.0082176
0.0032031 | 0.99248 |  | 395.9034 |  | -0.028786 | 0.023295
0.0032227 | 0.99204 |  | 392.645 |  | -0.068473 | 0.05408
0.0032422 | 0.96184 |  | 376.7104 |  | -0.10731 | 0.08438
0.0032617 | 0.90163 |  | 349.4726 |  | -0.14294 | 0.11258
0.0032812 | 0.80391 |  | 309.1745 |  | -0.17818 | 0.13987
0.0033008 | 0.6817 |  | 255.9906 |  | -0.21128 | 0.16575
0.0033203 | 0.53284 |  | 194.3698 |  | -0.23915 | 0.18761
0.0033398 | 0.36322 |  | 125.7475 |  | -0.26433 | 0.20678
0.0033594 | 0.18916 |  | 53.0692 |  | -0.28574 | 0.22343
0.0033789 | 0.010102 |  | -19.5595 |  | -0.3018 | 0.23603
0.0033984 | -0.16803 |  | -91.1456 |  | -0.31497 | 0.24608
0.003418 | -0.33938 |  | -159.8575 |  | -0.32375 | 0.25288
0.0034375 | -0.50071 |  | -223.9057 |  | -0.32609 | 0.25468
0.003457 | -0.64724 |  | -280.7572 |  | -0.32403 | 0.25287
0.0034766 | -0.77022 |  | -326.9431 |  | -0.31751 | 0.24757
0.0034961 | -0.8635 |  | -362.1487 |  | -0.30608 | 0.23864
0.0035156 | -0.92996 |  | -385.8176 |  | -0.29069 | 0.22652
0.0035352 | -0.96686 |  | -397.2038 |  | -0.27057 | 0.2107
0.0035547 | -0.97087 |  | -395.7742 |  | -0.2464 | 0.19172
0.0035742 | -0.94022 |  | -379.7572 |  | -0.21836 | 0.16949
0.0035938 | -0.87816 |  | -351.1198 |  | -0.18635 | 0.14423
0.0036133 | -0.79055 |  | -311.0927 |  | -0.15266 | 0.11749
0.0036328 | -0.67582 |  | -259.2104 |  | -0.11665 | 0.08898
0.0036523 | -0.54214 |  | -199.2862 |  | -0.077856 | 0.058548
0.0036719 | -0.39755 |  | -132.42 |  | -0.038503 | 0.027413
0.0036914 | -0.2433 |  | -59.1966 |  | 0.0011976 | -0.0039374
0.0037109 | -0.086844 |  | 14.5612 |  | 0.041414 | -0.035409
0.0037305 | 0.080102 |  | 85.7289 |  | 0.080556 | -0.066122
0.00375 | 0.27504 |  | 153.5536 |  | 0.11795 | -0.095589
0.0037695 | 0.47799 |  | 216.7231 |  | 0.15387 | -0.12375
0.0037891 | 0.64803 |  | 274.3503 |  | 0.18732 | -0.14981
0.0038086 | 0.7845 |  | 322.8201 |  | 0.21815 | -0.17382
0.0038281 | 0.89265 |  | 359.6107 |  | 0.24628 | -0.19579
0.0038477 | 0.95837 |  | 384.4729 |  | 0.26949 | -0.214
0.0038672 | 0.99045 |  | 395.5138 |  | 0.28825 | -0.22833
0.0038867 | 0.99355 |  | 393.3773 |  | 0.30391 | -0.24021
0.0039062 | 0.96806 |  | 379.7531 |  | 0.31459 | -0.24862
0.0039258 | 0.9119 |  | 353.7701 |  | 0.32062 | -0.25306
0.0039453 | 0.81793 |  | 315.0104 |  | 0.32265 | -0.25442
0.0039648 | 0.69938 |  | 263.9209 |  | 0.31877 | -0.2513
0.0039844 | 0.55418 |  | 202.7403 |  | 0.30986 | -0.24395
0.0040039 | 0.38609 |  | 135.0197 |  | 0.29705 | -0.23383
0.0040234 | 0.21276 |  | 62.9578 |  | 0.27965 | -0.21999
0.004043 | 0.033727 |  | -10.2961 |  | 0.25826 | -0.20292
0.0040625 | -0.1444 |  | -81.6303 |  | 0.23276 | -0.18299
0.004082 | -0.31648 |  | -150.8844 |  | 0.20281 | -0.15942
0.0041016 | -0.48039 |  | -216.0922 |  | 0.17013 | -0.13348
0.0041211 | -0.62854 |  | -273.5485 |  | 0.1351 | -0.10581
0.0041406 | -0.75549 |  | -321.6428 |  | 0.09763 | -0.076355
0.0041602 | -0.85293 |  | -358.3292 |  | 0.059709 | -0.04632
0.0041797 | -0.92161 |  | -382.9726 |  | 0.020215 | -0.015379
0.0041992 | -0.96399 |  | -396.6928 |  | -0.021223 | 0.016901
0.0042188 | -0.9726 |  | -396.8685 |  | -0.060945 | 0.048276
0.0042383 | -0.94555 |  | -382.4399 |  | -0.099325 | 0.078221
0.0042578 | -0.88859 |  | -356.0459 |  | -0.13663 | 0.10731
0.0042773 | -0.80372 |  | -317.0538 |  | -0.17126 | 0.13441
0.0042969 | -0.69177 |  | -266.5156 |  | -0.20392 | 0.15976
0.0043164 | -0.56044 |  | -207.9724 |  | -0.23362 | 0.18308
0.0043359 | -0.41639 |  | -141.4526 |  | -0.25965 | 0.20324
0.0043555 | -0.26414 |  | -69.1706 |  | -0.28175 | 0.22032
0.004375 | -0.10862 |  | 4.5727 |  | -0.29862 | 0.23348
0.0043945 | 0.056225 |  | 76.6445 |  | -0.31202 | 0.24361
0.0044141 | 0.24717 |  | 144.487 |  | -0.32197 | 0.25135
0.0044336 | 0.45344 |  | 208.6579 |  | -0.32538 | 0.25421
0.0044531 | 0.62828 |  | 267.3258 |  | -0.32434 | 0.25325
0.0044727 | 0.76628 |  | 316.5195 |  | -0.31985 | 0.24945
0.0044922 | 0.88102 |  | 355.5764 |  | -0.30828 | 0.24049
0.0045117 | 0.95208 |  | 382.0047 |  | -0.29267 | 0.22829
0.0045312 | 0.9867 |  | 394.4204 |  | -0.27481 | 0.21394
0.0045508 | 0.99501 |  | 394.5695 |  | -0.25113 | 0.19534
0.0045703 | 0.9726 |  | 382.0981 |  | -0.22403 | 0.17391
0.0045898 | 0.92103 |  | 357.6519 |  | -0.19388 | 0.15001
0.0046094 | 0.83195 |  | 321.0019 |  | -0.15926 | 0.12277
0.0046289 | 0.71568 |  | 271.0633 |  | -0.12347 | 0.094209
0.0046484 | 0.57515 |  | 211.3098 |  | -0.085788 | 0.064514
0.004668 | 0.40882 |  | 144.355 |  | -0.046003 | 0.033332
0.0046875 | 0.2354 |  | 72.3393 |  | -0.0067036 | 0.0022932
0.004707 | 0.058252 |  | -0.28938 |  | 0.033416 | -0.029013
0.0047266 | -0.12075 |  | -72.2253 |  | 0.073421 | -0.060536
0.0047461 | -0.29475 |  | -142.3253 |  | 0.11102 | -0.090295
0.0047656 | -0.45983 |  | -207.7068 |  | 0.14744 | -0.1186
0.0047852 | -0.61016 |  | -266.5029 |  | 0.18154 | -0.14529
0.0048047 | -0.7399 |  | -315.7871 |  | 0.21244 | -0.16949
0.0048242 | -0.84128 |  | -353.8277 |  | 0.24142 | -0.192
0.0048437 | -0.91464 |  | -380.6242 |  | 0.2658 | -0.21113
0.0048633 | -0.96043 |  | -395.538 |  | 0.28506 | -0.22603
0.0048828 | -0.97356 |  | -397.6928 |  | 0.30178 | -0.23855
0.0049023 | -0.95176 |  | -385.4346 |  | 0.3136 | -0.24778
0.0049219 | -0.89709 |  | -359.7981 |  | 0.32006 | -0.25298
0.0049414 | -0.81576 |  | -322.7289 |  | 0.32274 | -0.25462
0.0049609 | -0.70796 |  | -273.7705 |  | 0.32022 | -0.25231
0.0049805 | -0.57802 |  | -215.7207 |  | 0.31263 | -0.24623
0.005 | -0.43637 |  | -150.8973 |  | 0.30014 | -0.23631
0.0050195 | -0.28456 |  | -79.1245 |  | 0.2835 | -0.22306
0.0050391 | -0.12761 |  | -4.8383 |  | 0.26368 | -0.2072
0.0050586 | 0.03491 |  | 67.2793 |  | 0.23876 | -0.18764
0.0050781 | 0.22172 |  | 136.0307 |  | 0.2095 | -0.16453
0.0050977 | 0.42591 |  | 200.483 |  | 0.17782 | -0.13922
0.0051172 | 0.60534 |  | 259.6697 |  | 0.14283 | -0.11173
0.0051367 | 0.7498 |  | 310.8586 |  | 0.10562 | -0.082589
0.0051563 | 0.8674 |  | 351.0736 |  | 0.067974 | -0.052842
0.0051758 | 0.94438 |  | 379.288 |  | 0.028766 | -0.022061
0.0051953 | 0.98465 |  | 393.9918 |  | -0.012158 | 0.010018
0.0052148 | 0.99544 |  | 395.1211 |  | -0.052443 | 0.041704
0.0052344 | 0.97695 |  | 384.4135 |  | -0.091095 | 0.072023
0.0052539 | 0.92973 |  | 361.7528 |  | -0.12873 | 0.10139
0.0052734 | 0.84548 |  | 326.438 |  | -0.16445 | 0.12916
0.005293 | 0.73322 |  | 278.5725 |  | -0.19711 | 0.15458
0.0053125 | 0.5953 |  | 219.7112 |  | -0.22727 | 0.17803
0.005332 | 0.4313 |  | 153.4791 |  | -0.25449 | 0.19924
0.0053516 | 0.25902 |  | 82.4028 |  | -0.27707 | 0.21705
0.0053711 | 0.081082 |  | 8.9268 |  | -0.29544 | 0.23116
0.0053906 | -0.098501 |  | -63.1011 |  | -0.31002 | 0.2421
0.0054102 | -0.27207 |  | -132.8701 |  | -0.31982 | 0.24974
0.0054297 | -0.43908 |  | -199.5989 |  | -0.32477 | 0.25357
0.0054492 | -0.59174 |  | -259.1738 |  | -0.32501 | 0.25372
0.0054687 | -0.72437 |  | -309.692 |  | -0.32024 | 0.25
0.0054883 | -0.83086 |  | -349.9245 |  | -0.31076 | 0.24241
0.0055078 | -0.90691 |  | -377.6443 |  | -0.29697 | 0.23153
0.0055273 | -0.95621 |  | -394.1956 |  | -0.27848 | 0.21708
0.0055469 | -0.97466 |  | -398.5198 |  | -0.25587 | 0.19917
0.0055664 | -0.95635 |  | -387.5393 |  | -0.22945 | 0.17821
0.0055859 | -0.90667 |  | -364.0456 |  | -0.19902 | 0.15431
0.0056055 | -0.82926 |  | -328.6522 |  | -0.16602 | 0.12822
0.005625 | -0.72399 |  | -280.7486 |  | -0.13096 | 0.10043
0.0056445 | -0.59758 |  | -224.2394 |  | -0.093364 | 0.070888
0.0056641 | -0.45652 |  | -159.8921 |  | -0.054021 | 0.039838
0.0056836 | -0.30543 |  | -88.7715 |  | -0.014155 | 0.0082389
0.0057031 | -0.15043 |  | -15.061 |  | 0.02603 | -0.023347
0.0057227 | 0.010835 |  | 58.0737 |  | 0.065858 | -0.054496
0.0057422 | 0.19419 |  | 127.1021 |  | 0.10356 | -0.084098
0.0057617 | 0.39959 |  | 191.7449 |  | 0.13992 | -0.11257
0.0057812 | 0.58513 |  | 252.3901 |  | 0.17501 | -0.14009
0.0058008 | 0.73185 |  | 304.582 |  | 0.2065 | -0.16492
0.0058203 | 0.8543 |  | 346.1509 |  | 0.23528 | -0.18724
0.0058398 | 0.93669 |  | 376.238 |  | 0.26124 | -0.20737
0.0058594 | 0.97931 |  | 392.3641 |  | 0.2818 | -0.22347
0.0058789 | 0.99593 |  | 395.6374 |  | 0.29839 | -0.23605
0.0058984 | 0.98127 |  | 386.5786 |  | 0.31154 | -0.24609
0.005918 | 0.93778 |  | 365.1928 |  | 0.31907 | -0.2519
0.0059375 | 0.85899 |  | 332.1198 |  | 0.32216 | -0.25404
0.005957 | 0.74876 |  | 285.3252 |  | 0.32109 | -0.25309
0.0059766 | 0.61439 |  | 227.5692 |  | 0.31446 | -0.24766
0.0059961 | 0.45377 |  | 162.8963 |  | 0.30292 | -0.23842
0.0060156 | 0.28182 |  | 91.7914 |  | 0.28729 | -0.226
0.0060352 | 0.10519 |  | 18.6201 |  | 0.26754 | -0.21032
0.0060547 | -0.07425 |  | -53.3272 |  | 0.24332 | -0.1914
0.0060742 | -0.24938 |  | -123.9722 |  | 0.21523 | -0.16912
0.0060938 | -0.41728 |  | -191.0279 |  | 0.18394 | -0.14422
0.0061133 | -0.57249 |  | -251.8892 |  | 0.14976 | -0.11736
0.0061328 | -0.70829 |  | -303.7339 |  | 0.11355 | -0.088808
0.0061523 | -0.81691 |  | -344.7088 |  | 0.075384 | -0.058657
0.0061719 | -0.89789 |  | -374.7148 |  | 0.035714 | -0.027406
0.0061914 | -0.95181 |  | -392.8343 |  | -0.0045874 | 0.0041979
0.0062109 | -0.97344 |  | -398.4163 |  | -0.044603 | 0.035562
0.0062305 | -0.96074 |  | -390.1308 |  | -0.083566 | 0.06608
0.00625 | -0.91417 |  | -367.6594 |  | -0.12122 | 0.095609
0.0062695 | -0.83945 |  | -333.483 |  | -0.1573 | 0.1237
0.0062891 | -0.73897 |  | -287.8439 |  | -0.19121 | 0.14993
0.0063086 | -0.61427 |  | -231.891 |  | -0.2216 | 0.17374
0.0063281 | -0.47495 |  | -168.7719 |  | -0.2489 | 0.19492
0.0063477 | -0.3245 |  | -98.5791 |  | -0.27291 | 0.21348
0.0063672 | -0.1677 |  | -24.2231 |  | -0.2918 | 0.22814
0.0063867 | -0.0090711 |  | 48.6574 |  | -0.30666 | 0.23949
0.0064062 | 0.16833 |  | 118.309 |  | -0.31794 | 0.24836
0.0064258 | 0.37186 |  | 183.995 |  | -0.32429 | 0.25328
0.0064453 | 0.56258 |  | 244.6489 |  | -0.32513 | 0.25388
0.0064648 | 0.71444 |  | 298.3671 |  | -0.32081 | 0.25051
0.0064844 | 0.84039 |  | 341.7409 |  | -0.3124 | 0.24361
0.0065039 | 0.92928 |  | 373.0912 |  | -0.29934 | 0.23343
0.0065234 | 0.97702 |  | 391.4855 |  | -0.28156 | 0.2196
0.006543 | 0.99641 |  | 396.2547 |  | -0.26065 | 0.20279
0.0065625 | 0.98477 |  | 388.4934 |  | -0.23524 | 0.18271
0.006582 | 0.94642 |  | 369.0148 |  | -0.20485 | 0.15881
0.0066016 | 0.87189 |  | 337.2195 |  | -0.17243 | 0.13292
0.0066211 | 0.76445 |  | 292.5462 |  | -0.13795 | 0.10568
0.0066406 | 0.63551 |  | 236.3442 |  | -0.10044 | 0.076259
0.0066602 | 0.47656 |  | 171.748 |  | -0.061583 | 0.045644
0.0066797 | 0.30457 |  | 101.708 |  | -0.021948 | 0.014441
0.0066992 | 0.12937 |  | 28.6406 |  | 0.018275 | -0.017387
0.0067187 | -0.050779 |  | -43.9881 |  | 0.05805 | -0.048477
0.0067383 | -0.22564 |  | -114.2085 |  | 0.09654 | -0.078479
0.0067578 | -0.39482 |  | -182.0601 |  | 0.13307 | -0.10742
0.0067773 | -0.55195 |  | -244.1289 |  | 0.1682 | -0.13478
0.0067969 | -0.69008 |  | -297.062 |  | 0.20111 | -0.16034
0.0068164 | -0.80448 |  | -340.149 |  | 0.23016 | -0.18315
0.0068359 | -0.88803 |  | -371.2377 |  | 0.2563 | -0.2035
0.0068555 | -0.94457 |  | -390.6163 |  | 0.27865 | -0.22109
0.006875 | -0.97205 |  | -398.4902 |  | 0.29553 | -0.23416
0.0068945 | -0.96328 |  | -391.5855 |  | 0.30856 | -0.24393
0.0069141 | -0.92144 |  | -371.2101 |  | 0.31806 | -0.25115
0.0069336 | -0.85138 |  | -339.1239 |  | 0.32243 | -0.25458
0.0069531 | -0.75304 |  | -294.2254 |  | 0.3215 | -0.25384
0.0069727 | -0.6309 |  | -239.7635 |  | 0.31574 | -0.24879
0.0069922 | -0.49336 |  | -177.6523 |  | 0.30529 | -0.24017
0.0070117 | -0.34368 |  | -107.8203 |  | 0.29033 | -0.22853
0.0070313 | -0.18823 |  | -34.4368 |  | 0.27117 | -0.21349
0.0070508 | -0.030685 |  | 38.9503 |  | 0.24864 | -0.19557
0.0070703 | 0.14277 |  | 109.3639 |  | 0.22169 | -0.1741
0.0070898 | 0.34339 |  | 175.1476 |  | 0.18948 | -0.14882
0.0071094 | 0.53956 |  | 237.1305 |  | 0.15594 | -0.12229
0.0071289 | 0.69504 |  | 291.7834 |  | 0.12098 | -0.094606
0.0071484 | 0.82358 |  | 336.1446 |  | 0.082177 | -0.064419
0.007168 | 0.92033 |  | 369.7632 |  | 0.042979 | -0.033492
0.0071875 | 0.97129 |  | 389.495 |  | 0.0033979 | -0.0021979
0.007207 | 0.99409 |  | 395.8629 |  | -0.03755 | 0.029795
0.0072266 | 0.98742 |  | 390.3261 |  | -0.076683 | 0.06055
0.0072461 | 0.95187 |  | 371.9874 |  | -0.11441 | 0.090079
0.0072656 | 0.88352 |  | 342.0236 |  | -0.151 | 0.11858
0.0072852 | 0.77957 |  | 299.1659 |  | -0.18496 | 0.14511
0.0073047 | 0.65311 |  | 243.8408 |  | -0.21714 | 0.17007
0.0073242 | 0.49887 |  | 180.5891 |  | -0.2455 | 0.19221
0.0073437 | 0.32722 |  | 110.9302 |  | -0.26885 | 0.21059
0.0073633 | 0.15245 |  | 37.9427 |  | -0.28915 | 0.22608
0.0073828 | -0.026902 |  | -34.4013 |  | -0.30533 | 0.2384
0.0074023 | -0.20398 |  | -105.5918 |  | -0.31718 | 0.24773
0.0074219 | -0.3739 |  | -173.7339 |  | -0.3245 | 0.25343
0.0074414 | -0.53259 |  | -236.3751 |  | -0.32625 | 0.25474
0.0074609 | -0.67463 |  | -291.0996 |  | -0.32363 | 0.2525
0.0074805 | -0.79164 |  | -335.1198 |  | -0.31556 | 0.2461
0.0075 | -0.87922 |  | -367.9563 |  | -0.30287 | 0.2361
0.0075195 | -0.94017 |  | -389.1871 |  | -0.28727 | 0.22361
0.0075391 | -0.97073 |  | -398.1453 |  | -0.26653 | 0.20747
0.0075586 | -0.96744 |  | -393.7082 |  | -0.2412 | 0.18759
0.0075781 | -0.92981 |  | -374.9286 |  | -0.21247 | 0.16467
0.0075977 | -0.86204 |  | -343.7884 |  | -0.1798 | 0.13879
0.0076172 | -0.7686 |  | -301.1685 |  | -0.14512 | 0.11134
0.0076367 | -0.6493 |  | -247.5732 |  | -0.10929 | 0.083134
0.0076562 | -0.51254 |  | -186.0613 |  | -0.070905 | 0.052975
0.0076758 | -0.36514 |  | -117.8049 |  | -0.030903 | 0.021329
0.0076953 | -0.2095 |  | -44.1949 |  | 0.0096489 | -0.010577
0.0077148 | -0.052146 |  | 29.6695 |  | 0.049913 | -0.042096
0.0077344 | 0.11798 |  | 100.1709 |  | 0.088221 | -0.072186
0.0077539 | 0.31719 |  | 166.8072 |  | 0.12513 | -0.10111
0.0077734 | 0.51543 |  | 229.0638 |  | 0.16031 | -0.12866
0.007793 | 0.67545 |  | 284.958 |  | 0.19336 | -0.15446
0.0078125 | 0.8082 |  | 331.1459 |  | 0.22448 | -0.17867
0.007832 | 0.9094 |  | 365.8302 |  | 0.25134 | -0.1998
0.0078516 | 0.96691 |  | 387.999 |  | 0.27345 | -0.21712
0.0078711 | 0.99423 |  | 396.1852 |  | 0.2917 | -0.23099
0.0078906 | 0.98957 |  | 391.4707 |  | 0.30581 | -0.2418
0.0079102 | 0.95821 |  | 375.328 |  | 0.31605 | -0.24982
0.0079297 | 0.89546 |  | 346.9217 |  | 0.32147 | -0.25393
0.0079492 | 0.7949 |  | 305.4364 |  | 0.32171 | -0.25392
0.0079688 | 0.67185 |  | 252.1005 |  | 0.31758 | -0.25029
0.0079883 | 0.52041 |  | 189.515 |  | 0.30727 | -0.24207
0.0080078 | 0.35032 |  | 120.526 |  | 0.29247 | -0.23022
0.0080273 | 0.17637 |  | 47.9896 |  | 0.27593 | -0.21669
0.0080469 | -0.0040859 |  | -25.0563 |  | 0.25378 | -0.19944
0.0080664 | -0.18016 |  | -95.9562 |  | 0.22626 | -0.17788
0.0080859 | -0.35077 |  | -164.4701 |  | 0.1967 | -0.15414
0.0081055 | -0.51324 |  | -228.69 |  | 0.16329 | -0.1278
0.008125 | -0.6566 |  | -284.0909 |  | 0.12704 | -0.099471
0.0081445 | -0.77749 |  | -329.806 |  | 0.090067 | -0.070413
0.0081641 | -0.86968 |  | -364.4717 |  | 0.051301 | -0.039908
0.0081836 | -0.93293 |  | -386.5248 |  | 0.011116 | -0.0083231
0.0082031 | -0.96831 |  | -397.622 |  | -0.029625 | 0.023574
0.0082227 | -0.96979 |  | -395.1736 |  | -0.069456 | 0.054779
0.0082422 | -0.93659 |  | -377.9151 |  | -0.10715 | 0.084464
0.0082617 | -0.87343 |  | -348.95 |  | -0.14387 | 0.11315
0.0082813 | -0.78207 |  | -307.354 |  | -0.17864 | 0.14018
0.0083008 | -0.66558 |  | -254.8836 |  | -0.21011 | 0.16485
0.0083203 | -0.53223 |  | -195.0387 |  | -0.23975 | 0.18785
0.0083398 | -0.38556 |  | -127.0235 |  | -0.26549 | 0.20789
0.0083594 | -0.2307 |  | -54.0589 |  | -0.2855 | 0.22365
0.0083789 | -0.074216 |  | 19.4784 |  | -0.30219 | 0.23631
0.0083984 | 0.094556 |  | 91.2432 |  | -0.31494 | 0.24603
0.008418 | 0.29065 |  | 158.1651 |  | -0.32292 | 0.25229
0.0084375 | 0.49153 |  | 220.9433 |  | -0.32625 | 0.25485
0.008457 | 0.65748 |  | 278.258 |  | -0.3241 | 0.25319
0.0084766 | 0.79271 |  | 325.4836 |  | -0.31783 | 0.24803
0.0084961 | 0.89855 |  | 361.9538 |  | -0.30644 | 0.239
0.0085156 | 0.96066 |  | 385.7056 |  | -0.28974 | 0.22586
0.0085352 | 0.99141 |  | 395.4817 |  | -0.27067 | 0.21062
0.0085547 | 0.99248 |  | 393.0563 |  | -0.24685 | 0.19207
0.0085742 | 0.96408 |  | 377.994 |  | -0.21766 | 0.16913
0.0085938 | 0.90508 |  | 351.0745 |  | -0.18685 | 0.1444
0.0086133 | 0.80994 |  | 311.8257 |  | -0.15293 | 0.11767
0.0086328 | 0.68907 |  | 259.3474 |  | -0.11587 | 0.08858
0.0086523 | 0.54138 |  | 198.0307 |  | -0.078088 | 0.058691
0.0086719 | 0.37401 |  | 130.2252 |  | -0.03855 | 0.027529
0.0086914 | 0.19975 |  | 57.4603 |  | 0.0018343 | -0.0043221
0.0087109 | 0.019989 |  | -15.424 |  | 0.041869 | -0.035652
0.0087305 | -0.15759 |  | -86.8396 |  | 0.081172 | -0.06638
0.00875 | -0.32951 |  | -156.008 |  | 0.11829 | -0.095746
0.0087695 | -0.49169 |  | -220.2344 |  | 0.15404 | -0.1237
0.0087891 | -0.63911 |  | -277.4813 |  | 0.18813 | -0.15019
0.0088086 | -0.76398 |  | -324.6368 |  | 0.21863 | -0.17419
0.0088281 | -0.85826 |  | -360.1981 |  | 0.24606 | -0.19563
0.0088477 | -0.92665 |  | -384.6531 |  | 0.27013 | -0.21428
0.0088672 | -0.96623 |  | -397.0538 |  | 0.28919 | -0.22904
0.0088867 | -0.97151 |  | -396.1965 |  | 0.30391 | -0.2403
0.0089062 | -0.94331 |  | -381.2682 |  | 0.31488 | -0.24868
0.0089258 | -0.88311 |  | -353.2406 |  | 0.32107 | -0.25333
0.0089453 | -0.79612 |  | -313.5579 |  | 0.32254 | -0.25425
0.0089648 | -0.68313 |  | -262.6235 |  | 0.31903 | -0.25137
0.0089844 | -0.55034 |  | -203.0621 |  | 0.31003 | -0.24411
0.0090039 | -0.40643 |  | -136.6823 |  | 0.29665 | -0.2334
0.0090234 | -0.25228 |  | -63.9662 |  | 0.27942 | -0.21969
0.009043 | -0.095096 |  | 10.325 |  | 0.25835 | -0.20295
0.0090625 | 0.069055 |  | 81.6557 |  | 0.23298 | -0.18299
0.009082 | 0.26171 |  | 149.5651 |  | 0.20306 | -0.15941
0.0091016 | 0.46558 |  | 213.2146 |  | 0.17005 | -0.13319
0.0091211 | 0.63643 |  | 270.7877 |  | 0.13495 | -0.10544
0.0091406 | 0.77674 |  | 319.972 |  | 0.097989 | -0.076514
0.0091602 | 0.88826 |  | 357.9783 |  | 0.059349 | -0.046302
0.0091797 | 0.95503 |  | 383.283 |  | 0.019619 | -0.01505
0.0091992 | 0.98968 |  | 395.2528 |  | -0.020414 | 0.016523
0.0092187 | 0.9939 |  | 393.9022 |  | -0.061053 | 0.048254
0.0092383 | 0.96996 |  | 380.5877 |  | -0.10043 | 0.078944
0.0092578 | 0.91647 |  | 355.5563 |  | -0.13636 | 0.10731
0.0092773 | 0.82373 |  | 317.539 |  | -0.17092 | 0.13423
0.0092969 | 0.70732 |  | 267.2484 |  | -0.20421 | 0.15999
0.0093164 | 0.56415 |  | 206.8159 |  | -0.23378 | 0.18327
0.0093359 | 0.3962 |  | 139.0198 |  | -0.25987 | 0.20356
0.0093555 | 0.2233 |  | 67.322 |  | -0.28193 | 0.22065
0.009375 | 0.044797 |  | -5.7833 |  | -0.29918 | 0.23399
0.0093945 | -0.13388 |  | -77.6627 |  | -0.31232 | 0.24406
0.0094141 | -0.30627 |  | -146.783 |  | -0.32101 | 0.25091
0.0094336 | -0.47072 |  | -212.284 |  | -0.3256 | 0.25421
0.0094531 | -0.62011 |  | -270.4642 |  | -0.32543 | 0.25403
0.0094727 | -0.74842 |  | -318.9019 |  | -0.31905 | 0.24927
0.0094922 | -0.84858 |  | -356.7135 |  | -0.30846 | 0.24056
0.0095117 | -0.91903 |  | -382.0283 |  | -0.29386 | 0.22887
0.0095312 | -0.96194 |  | -395.9918 |  | -0.27404 | 0.21339
0.0095508 | -0.97352 |  | -397.4909 |  | -0.25101 | 0.19511
0.0095703 | -0.94846 |  | -383.6302 |  | -0.22447 | 0.17418
0.0095898 | -0.89228 |  | -357.6657 |  | -0.19351 | 0.14965
0.0096094 | -0.81004 |  | -319.9855 |  | -0.15969 | 0.12288
0.0096289 | -0.69942 |  | -269.7809 |  | -0.12339 | 0.094522
0.0096484 | -0.56866 |  | -211.5431 |  | -0.085292 | 0.064419
0.009668 | -0.42508 |  | -145.7127 |  | -0.045961 | 0.033391
0.0096875 | -0.27226 |  | -73.4777 |  | -0.0060221 | 0.0020646
0.009707 | -0.11743 |  | 0.10128 |  | 0.033034 | -0.028839
0.0097266 | 0.045663 |  | 72.4788 |  | 0.072577 | -0.05967
0.0097461 | 0.23324 |  | 140.763 |  | 0.11166 | -0.090444
0.0097656 | 0.43824 |  | 204.702 |  | 0.14716 | -0.11868
0.0097852 | 0.619 |  | 264.1698 |  | 0.18112 | -0.14474
0.0098047 | 0.76072 |  | 314.186 |  | 0.2129 | -0.16973
0.0098242 | 0.87477 |  | 353.3387 |  | 0.2404 | -0.19152
0.0098438 | 0.94839 |  | 380.855 |  | 0.26526 | -0.21063
0.0098633 | 0.9861 |  | 394.2056 |  | 0.28557 | -0.22664
0.0098828 | 0.99586 |  | 394.8588 |  | 0.30084 | -0.23813
0.0099023 | 0.97436 |  | 383.1821 |  | 0.31299 | -0.24729
0.0099219 | 0.925 |  | 359.4352 |  | 0.32012 | -0.25306
0.0099414 | 0.83939 |  | 323.8711 |  | 0.32226 | -0.25424
0.0099609 | 0.72394 |  | 274.4862 |  | 0.31979 | -0.25209
0.0099805 | 0.58389 |  | 214.8791 |  | 0.31155 | -0.24549
0.01 | 0.41978 |  | 148.8374 |  | 0.29953 | -0.23556
0.01002 | 0.24683 |  | 76.9507 |  | 0.28398 | -0.22326
0.010039 | 0.068945 |  | 3.8744 |  | 0.263 | -0.20673
0.010059 | -0.10983 |  | -67.8181 |  | 0.23786 | -0.18678
0.010078 | -0.28395 |  | -138.1289 |  | 0.20897 | -0.16405
0.010098 | -0.44979 |  | -203.922 |  | 0.17646 | -0.13842
0.010117 | -0.60107 |  | -262.9767 |  | 0.14226 | -0.11157
0.010137 | -0.73255 |  | -313.1007 |  | 0.10577 | -0.083045
0.010156 | -0.83561 |  | -351.8176 |  | 0.067103 | -0.052483
0.010176 | -0.91103 |  | -379.3119 |  | 0.027467 | -0.021313
0.010195 | -0.95911 |  | -395.0714 |  | -0.013611 | 0.01083
0.010215 | -0.97324 |  | -397.6921 |  | -0.053742 | 0.042491
0.010234 | -0.95361 |  | -386.4764 |  | -0.091994 | 0.072395
0.010254 | -0.90151 |  | -361.7597 |  | -0.12919 | 0.10162
0.010273 | -0.82121 |  | -325.0591 |  | -0.16408 | 0.12905
0.010293 | -0.71542 |  | -277.1007 |  | -0.19782 | 0.15505
0.010313 | -0.587 |  | -219.5553 |  | -0.22896 | 0.17941
0.010332 | -0.44522 |  | -154.7964 |  | -0.25506 | 0.19976
0.010352 | -0.29326 |  | -83.6232 |  | -0.27774 | 0.2172
0.010371 | -0.13593 |  | -9.2363 |  | -0.29596 | 0.23143
0.010391 | 0.024005 |  | 63.2131 |  | -0.30947 | 0.24172
0.01041 | 0.20636 |  | 131.9372 |  | -0.32011 | 0.24986
0.01043 | 0.41275 |  | 196.7849 |  | -0.32556 | 0.25411
0.010449 | 0.59605 |  | 256.2072 |  | -0.32543 | 0.25397
0.010469 | 0.74099 |  | 307.824 |  | -0.32114 | 0.25059
0.010488 | 0.86238 |  | 349.0399 |  | -0.31075 | 0.24224
0.010508 | 0.94131 |  | 377.8729 |  | -0.29639 | 0.23069
0.010527 | 0.98256 |  | 393.3289 |  | -0.27929 | 0.21724
0.010547 | 0.99621 |  | 395.394 |  | -0.2565 | 0.19955
0.010566 | 0.97795 |  | 385.1022 |  | -0.23008 | 0.17874
0.010586 | 0.93402 |  | 363.3233 |  | -0.20028 | 0.15514
0.010605 | 0.85182 |  | 328.9956 |  | -0.16614 | 0.12817
0.010625 | 0.73997 |  | 281.5956 |  | -0.13067 | 0.10017
0.010645 | 0.60529 |  | 223.4952 |  | -0.09366 | 0.070885
0.010664 | 0.4413 |  | 157.4342 |  | -0.05466 | 0.040118
0.010684 | 0.26905 |  | 86.4471 |  | -0.014816 | 0.0089375
0.010703 | 0.092586 |  | 13.5043 |  | 0.025861 | -0.02314
0.010723 | -0.087512 |  | -58.9549 |  | 0.065346 | -0.054283
0.010742 | -0.26116 |  | -128.7558 |  | 0.10314 | -0.08391
0.010762 | -0.42871 |  | -195.4561 |  | 0.14016 | -0.11292
0.010781 | -0.58323 |  | -256.1657 |  | 0.17427 | -0.13962
0.010801 | -0.71694 |  | -306.9705 |  | 0.20555 | -0.16429
0.01082 | -0.82466 |  | -347.6182 |  | 0.23518 | -0.18725
0.01084 | -0.90322 |  | -376.5855 |  | 0.26055 | -0.20678
0.010859 | -0.95403 |  | -393.3899 |  | 0.28116 | -0.223
0.010879 | -0.97434 |  | -398.5978 |  | 0.29812 | -0.23599
0.010898 | -0.95893 |  | -388.9767 |  | 0.3105 | -0.24547
0.010918 | -0.91017 |  | -365.6641 |  | 0.31859 | -0.2517
0.010937 | -0.83447 |  | -331.1566 |  | 0.32196 | -0.25386
0.010957 | -0.73098 |  | -284.0098 |  | 0.32003 | -0.25218
0.010977 | -0.6051 |  | -227.5628 |  | 0.3137 | -0.2471
0.010996 | -0.46586 |  | -164.0942 |  | 0.30213 | -0.23785
0.011016 | -0.31404 |  | -93.1554 |  | 0.28634 | -0.22531
0.011035 | -0.15744 |  | -19.4426 |  | 0.26704 | -0.20992
0.011055 | 0.001682 |  | 53.4715 |  | 0.24262 | -0.19077
0.011074 | 0.18113 |  | 123.345 |  | 0.2146 | -0.16864
0.011094 | 0.38471 |  | 188.3402 |  | 0.18337 | -0.14388
0.011113 | 0.57398 |  | 248.929 |  | 0.14872 | -0.11652
0.011133 | 0.72376 |  | 301.7195 |  | 0.11255 | -0.087967
0.011152 | 0.84684 |  | 343.9091 |  | 0.07467 | -0.058271
0.011172 | 0.93362 |  | 374.9582 |  | 0.034899 | -0.02705
0.011191 | 0.97916 |  | 392.0475 |  | -0.0053208 | 0.0046673
0.011211 | 0.99602 |  | 395.9079 |  | -0.04573 | 0.036416
0.01123 | 0.98321 |  | 387.6821 |  | -0.085233 | 0.067279
0.01125 | 0.9415 |  | 366.6066 |  | -0.1221 | 0.096147
0.01127 | 0.86409 |  | 334.0468 |  | -0.15784 | 0.12404
0.011289 | 0.75639 |  | 288.8371 |  | -0.19191 | 0.15054
0.011309 | 0.62489 |  | 231.5738 |  | -0.22276 | 0.17467
0.011328 | 0.46499 |  | 166.8893 |  | -0.25081 | 0.1965
0.011348 | 0.29257 |  | 96.3579 |  | -0.27361 | 0.21427
0.011367 | 0.11596 |  | 22.9699 |  | -0.29229 | 0.22862
0.011387 | -0.063295 |  | -49.2049 |  | -0.3083 | 0.2407
0.011406 | -0.23926 |  | -119.8441 |  | -0.31881 | 0.24896
0.011426 | -0.40762 |  | -187.013 |  | -0.32488 | 0.25377
0.011445 | -0.56199 |  | -247.9875 |  | -0.3264 | 0.25482
0.011465 | -0.70037 |  | -300.9249 |  | -0.32181 | 0.25117
0.011484 | -0.81233 |  | -342.8318 |  | -0.31309 | 0.24427
0.011504 | -0.89376 |  | -373.1685 |  | -0.3003 | 0.23412
0.011523 | -0.94949 |  | -392.2556 |  | -0.28285 | 0.22043
0.011543 | -0.97299 |  | -398.3846 |  | -0.26147 | 0.20361
0.011562 | -0.96182 |  | -390.6097 |  | -0.23559 | 0.18302
0.011582 | -0.91803 |  | -369.5324 |  | -0.20605 | 0.15961
0.011602 | -0.84538 |  | -336.1783 |  | -0.17347 | 0.13396
0.011621 | -0.7468 |  | -291.0955 |  | -0.13771 | 0.10583
0.011641 | -0.623 |  | -235.6903 |  | -0.10124 | 0.077006
0.01166 | -0.48345 |  | -172.5285 |  | -0.063183 | 0.046882
0.01168 | -0.33422 |  | -102.9585 |  | -0.022432 | 0.014857
0.011699 | -0.1784 |  | -29.0378 |  | 0.017502 | -0.016592
0.011719 | -0.020608 |  | 44.2198 |  | 0.057212 | -0.047784
0.011738 | 0.15458 |  | 113.6818 |  | 0.096203 | -0.07835
0.011758 | 0.35864 |  | 179.8316 |  | 0.13219 | -0.10663
0.011777 | 0.55239 |  | 241.3462 |  | 0.16719 | -0.13388
0.011797 | 0.70525 |  | 295.2234 |  | 0.19988 | -0.15941
0.011816 | 0.83255 |  | 339.2689 |  | 0.22931 | -0.18246
0.011836 | 0.92418 |  | 371.2629 |  | 0.25622 | -0.20339
0.011855 | 0.97409 |  | 390.2443 |  | 0.27722 | -0.21991
0.011875 | 0.99547 |  | 396.1434 |  | 0.29397 | -0.23276
0.011895 | 0.98509 |  | 388.9943 |  | 0.30848 | -0.24356
0.011914 | 0.94849 |  | 370.1783 |  | 0.31699 | -0.25027
0.011934 | 0.87728 |  | 339.3994 |  | 0.32069 | -0.25316
0.011953 | 0.77138 |  | 295.2344 |  | 0.32062 | -0.25277
0.011973 | 0.64349 |  | 239.7099 |  | 0.31469 | -0.24783
0.011992 | 0.48642 |  | 175.6218 |  | 0.30411 | -0.23932
0.012012 | 0.31448 |  | 105.475 |  | 0.2892 | -0.22745
0.012031 | 0.13993 |  | 32.8797 |  | 0.27026 | -0.21231
0.012051 | -0.039902 |  | -39.7774 |  | 0.24729 | -0.1943
0.01207 | -0.216 |  | -110.5813 |  | 0.21916 | -0.17227
0.01209 | -0.38538 |  | -178.2162 |  | 0.18851 | -0.14772
0.012109 | -0.54405 |  | -240.9419 |  | 0.1554 | -0.12154
0.012129 | -0.68393 |  | -294.6925 |  | 0.11849 | -0.092771
0.012148 | -0.79926 |  | -337.9318 |  | 0.081137 | -0.063308
0.012168 | -0.88523 |  | -370.1214 |  | 0.042449 | -0.032794
0.012188 | -0.94303 |  | -390.1038 |  | 0.0011342 | -0.00041337
0.012207 | -0.97209 |  | -398.511 |  | -0.039011 | 0.031145
0.012227 | -0.96644 |  | -392.9154 |  | -0.078264 | 0.061766
0.012246 | -0.92563 |  | -372.8534 |  | -0.11653 | 0.091634
0.012266 | -0.85698 |  | -341.5296 |  | -0.15184 | 0.11947
0.012285 | -0.76134 |  | -297.7388 |  | -0.18624 | 0.14623
0.012305 | -0.64024 |  | -243.2833 |  | -0.21822 | 0.1711
0.012324 | -0.50323 |  | -181.7281 |  | -0.24599 | 0.19274
0.012344 | -0.35387 |  | -112.4474 |  | -0.27094 | 0.21201
0.012363 | -0.19848 |  | -38.8917 |  | -0.29063 | 0.22754
0.012383 | -0.041819 |  | 34.3862 |  | -0.30572 | 0.23919
0.012402 | 0.13087 |  | 105.1585 |  | -0.31832 | 0.24859
0.012422 | 0.32987 |  | 171.3063 |  | -0.32537 | 0.25412
0.012441 | 0.52614 |  | 233.2622 |  | -0.32724 | 0.25552
0.012461 | 0.68616 |  | 288.7056 |  | -0.32476 | 0.25344
0.01248 | 0.81667 |  | 333.588 |  | -0.31651 | 0.24696
0.0125 | 0.91447 |  | 367.7777 |  | -0.30402 | 0.23693
0.01252 | 0.96963 |  | 388.9428 |  | -0.28744 | 0.22392
0.012539 | 0.99374 |  | 395.8579 |  | -0.26686 | 0.20783
0.012559 | 0.98803 |  | 390.8736 |  | -0.24233 | 0.18839
0.012578 | 0.95467 |  | 373.388 |  | -0.21275 | 0.16505
0.012598 | 0.8882 |  | 343.839 |  | -0.18085 | 0.13962
0.012617 | 0.78711 |  | 302.1533 |  | -0.14638 | 0.11243
0.012637 | 0.66154 |  | 247.4462 |  | -0.10867 | 0.082982
0.012656 | 0.50808 |  | 184.3035 |  | -0.071373 | 0.053336
0.012676 | 0.3384 |  | 115.4668 |  | -0.032027 | 0.022328
0.012695 | 0.1631 |  | 42.2655 |  | 0.0094625 | -0.010241
0.012715 | -0.016309 |  | -30.3419 |  | 0.048505 | -0.041139
0.012734 | -0.19247 |  | -101.1743 |  | 0.087898 | -0.071753
0.012754 | -0.36405 |  | -169.9431 |  | 0.12602 | -0.10172
0.012773 | -0.52385 |  | -232.9027 |  | 0.15964 | -0.12837
0.012793 | -0.66645 |  | -287.9624 |  | 0.19299 | -0.15415
0.012812 | -0.78611 |  | -333.1201 |  | 0.22406 | -0.17845
0.012832 | -0.87531 |  | -366.3893 |  | 0.25031 | -0.1991
0.012852 | -0.9377 |  | -388.361 |  | 0.27352 | -0.21713
0.012871 | -0.9707 |  | -398.3141 |  | 0.29157 | -0.23097
0.012891 | -0.96856 |  | -394.1594 |  | 0.30531 | -0.24127
0.01291 | -0.93327 |  | -376.4987 |  | 0.31591 | -0.24952
0.01293 | -0.86796 |  | -346.4563 |  | 0.32058 | -0.25319
0.012949 | -0.77532 |  | -304.0967 |  | 0.3211 | -0.2532
0.012969 | -0.65774 |  | -251.3096 |  | 0.31719 | -0.24987
0.012988 | -0.5217 |  | -190.24 |  | 0.30625 | -0.2413
0.013008 | -0.37411 |  | -121.9955 |  | 0.29246 | -0.23011
0.013027 | -0.21935 |  | -48.9495 |  | 0.27527 | -0.21637
0.013047 | -0.062788 |  | 24.9292 |  | 0.25227 | -0.19839
0.013066 | 0.10456 |  | 95.7444 |  | 0.22639 | -0.17779
0.013086 | 0.30132 |  | 162.7016 |  | 0.19598 | -0.15387
0.013105 | 0.50356 |  | 225.6068 |  | 0.16213 | -0.12709
0.013125 | 0.66757 |  | 281.6352 |  | 0.12716 | -0.099382
0.013145 | 0.80063 |  | 328.5264 |  | 0.088917 | -0.069654
0.013164 | 0.90474 |  | 364.2283 |  | 0.050633 | -0.039322
0.013184 | 0.96416 |  | 386.6101 |  | 0.011288 | -0.0083913
0.013203 | 0.99244 |  | 395.7902 |  | -0.030929 | 0.024537
0.013223 | 0.99038 |  | 392.0884 |  | -0.069909 | 0.055486
0.013242 | 0.96028 |  | 376.2623 |  | -0.10758 | 0.084798
0.013262 | 0.90061 |  | 348.8685 |  | -0.14523 | 0.11402
0.013281 | 0.80151 |  | 308.1452 |  | -0.17864 | 0.14027
0.013301 | 0.6789 |  | 255.2094 |  | -0.21078 | 0.16524
0.01332 | 0.53062 |  | 193.3685 |  | -0.24099 | 0.18877
0.01334 | 0.36029 |  | 124.557 |  | -0.26563 | 0.20804
0.013359 | 0.18662 |  | 52.2682 |  | -0.28641 | 0.22416
0.013379 | 0.0075008 |  | -20.7202 |  | -0.3028 | 0.23661
0.013398 | -0.17073 |  | -92.4194 |  | -0.31493 | 0.24583
0.013418 | -0.34151 |  | -160.6908 |  | -0.32388 | 0.25286
0.013437 | -0.50337 |  | -224.8221 |  | -0.3272 | 0.25542
0.013457 | -0.64865 |  | -281.4122 |  | -0.32537 | 0.25391
0.013477 | -0.77136 |  | -327.4764 |  | -0.31852 | 0.24852
0.013496 | -0.86546 |  | -362.8371 |  | -0.30578 | 0.23849
0.013516 | -0.9306 |  | -386.0805 |  | -0.29065 | 0.22638
0.013535 | -0.96733 |  | -397.3802 |  | -0.27154 | 0.21142
0.013555 | -0.97103 |  | -395.8261 |  | -0.24687 | 0.19221
0.013574 | -0.93943 |  | -379.4635 |  | -0.21969 | 0.17042
0.013594 | -0.87769 |  | -350.9924 |  | -0.18762 | 0.14503
0.013613 | -0.78936 |  | -310.6935 |  | -0.15238 | 0.11723
0.013633 | -0.6737 |  | -258.4532 |  | -0.11699 | 0.089147
0.013652 | -0.53995 |  | -198.7232 |  | -0.078675 | 0.059161
0.013672 | -0.39466 |  | -131.5758 |  | -0.039531 | 0.028232
0.013691 | -0.23975 |  | -58.3482 |  | 4.7972e-05 | -0.0030441
0.013711 | -0.083792 |  | 15.0815 |  | 0.040974 | -0.035138
0.01373 | 0.081518 |  | 86.6162 |  | 0.080003 | -0.065802
0.01375 | 0.27504 |  | 154.2189 |  | 0.11786 | -0.095363
0.01377 | 0.47818 |  | 217.1996 |  | 0.15372 | -0.12356
0.013789 | 0.64845 |  | 275.0741 |  | 0.18585 | -0.1488
0.013809 | 0.78515 |  | 322.988 |  | 0.21701 | -0.17286
0.013828 | 0.89321 |  | 359.8255 |  | 0.24536 | -0.19495
0.013848 | 0.95807 |  | 384.6676 |  | 0.26869 | -0.21331
0.013867 | 0.98991 |  | 395.0484 |  | 0.28845 | -0.22861
0.013887 | 0.99243 |  | 393.222 |  | 0.30289 | -0.23964
0.013906 | 0.96685 |  | 379.5094 |  | 0.31289 | -0.24722
0.013926 | 0.91077 |  | 353.0638 |  | 0.31972 | -0.25237
0.013945 | 0.81586 |  | 314.362 |  | 0.32085 | -0.25318
0.013965 | 0.69667 |  | 262.7995 |  | 0.31811 | -0.25077
0.013984 | 0.5512 |  | 201.5723 |  | 0.31006 | -0.24424
0.014004 | 0.38376 |  | 134.2284 |  | 0.29468 | -0.2322
0.014023 | 0.21015 |  | 61.8431 |  | 0.27791 | -0.21854
0.014043 | 0.030696 |  | -11.2493 |  | 0.25756 | -0.20235
0.014063 | -0.14657 |  | -82.5089 |  | 0.23077 | -0.18161
0.014082 | -0.31972 |  | -152.2449 |  | 0.20226 | -0.15878
0.014102 | -0.48356 |  | -216.96 |  | 0.16965 | -0.13294
0.014121 | -0.63036 |  | -274.1287 |  | 0.1333 | -0.10441
0.014141 | -0.75742 |  | -322.3412 |  | 0.09693 | -0.075536
0.01416 | -0.85436 |  | -358.638 |  | 0.057991 | -0.04513
0.01418 | -0.9233 |  | -383.4251 |  | 0.018152 | -0.013823
0.014199 | -0.9652 |  | -397.0148 |  | -0.021527 | 0.017475
0.014219 | -0.97266 |  | -396.7506 |  | -0.062406 | 0.049269
0.014238 | -0.94591 |  | -382.4025 |  | -0.10061 | 0.079334
0.014258 | -0.88737 |  | -355.4789 |  | -0.13696 | 0.10773
0.014277 | -0.80152 |  | -316.2126 |  | -0.17291 | 0.13541
0.014297 | -0.69082 |  | -266.0734 |  | -0.20475 | 0.16053
0.014316 | -0.55946 |  | -207.1701 |  | -0.23423 | 0.18358
0.014336 | -0.41489 |  | -140.5742 |  | -0.26108 | 0.20426
0.014355 | -0.26206 |  | -68.5034 |  | -0.28195 | 0.22071
0.014375 | -0.10594 |  | 5.7807 |  | -0.29967 | 0.23419
0.014395 | 0.058867 |  | 77.7861 |  | -0.31349 | 0.24483
0.014414 | 0.25001 |  | 145.2693 |  | -0.32167 | 0.25148
0.014434 | 0.4547 |  | 209.4681 |  | -0.32625 | 0.25474
0.014453 | 0.62819 |  | 267.9439 |  | -0.32543 | 0.25404
0.014473 | 0.76812 |  | 317.2101 |  | -0.31938 | 0.24929
0.014492 | 0.88243 |  | 356.0877 |  | -0.3091 | 0.24112
0.014512 | 0.95183 |  | 382.0651 |  | -0.29344 | 0.22887
0.014531 | 0.98728 |  | 394.578 |  | -0.27464 | 0.2138
0.014551 | 0.99506 |  | 394.5437 |  | -0.25205 | 0.19592
0.01457 | 0.97177 |  | 381.8267 |  | -0.22399 | 0.1739
0.01459 | 0.92034 |  | 357.5173 |  | -0.19351 | 0.14965
0.014609 | 0.83066 |  | 320.4632 |  | -0.15988 | 0.12319
0.014629 | 0.71365 |  | 270.2119 |  | -0.12308 | 0.094274
0.014648 | 0.57303 |  | 210.6408 |  | -0.085861 | 0.064712
0.014668 | 0.40676 |  | 143.5464 |  | -0.04653 | 0.033789
0.014687 | 0.23308 |  | 71.5804 |  | -0.0061594 | 0.0020578
0.014707 | 0.05537 |  | -1.1705 |  | 0.033518 | -0.029212
0.014727 | -0.12405 |  | -73.3857 |  | 0.07305 | -0.06019
0.014746 | -0.29694 |  | -142.858 |  | 0.1107 | -0.089789
0.014766 | -0.46147 |  | -208.2201 |  | 0.14707 | -0.11818
0.014785 | -0.61242 |  | -267.3234 |  | 0.18141 | -0.14503
0.014805 | -0.74137 |  | -316.1245 |  | 0.21199 | -0.16911
0.014824 | -0.84275 |  | -354.3582 |  | 0.24069 | -0.19143
0.014844 | -0.91586 |  | -381.0041 |  | 0.26532 | -0.21077
0.014863 | -0.96014 |  | -395.299 |  | 0.28458 | -0.2257
0.014883 | -0.9736 |  | -397.7116 |  | 0.30102 | -0.23809
0.014902 | -0.95152 |  | -385.2283 |  | 0.31274 | -0.24724
0.014922 | -0.89609 |  | -359.3475 |  | 0.31956 | -0.25235
0.014941 | -0.81504 |  | -322.449 |  | 0.32237 | -0.25428
0.014961 | -0.70667 |  | -273.0784 |  | 0.31903 | -0.2516
0.01498 | -0.57692 |  | -214.993 |  | 0.3114 | -0.24519
0.015 | -0.43513 |  | -150.1626 |  | 0.29923 | -0.23563
0.01502 | -0.28177 |  | -77.996 |  | 0.28198 | -0.22195
0.015039 | -0.12432 |  | -3.9691 |  | 0.2625 | -0.20626
0.015059 | 0.038701 |  | 68.1392 |  | 0.2377 | -0.18695
0.015078 | 0.22514 |  | 137.0845 |  | 0.20787 | -0.16327
0.015098 | 0.42751 |  | 201.1314 |  | 0.17661 | -0.13835
0.015117 | 0.60681 |  | 260.3783 |  | 0.14151 | -0.11092
0.015137 | 0.75175 |  | 311.5363 |  | 0.1044 | -0.081672
0.015156 | 0.86871 |  | 351.1887 |  | 0.066966 | -0.052226
0.015176 | 0.94453 |  | 379.4314 |  | 0.02689 | -0.020718
0.015195 | 0.98481 |  | 394.1305 |  | -0.013521 | 0.011176
0.015215 | 0.99575 |  | 395.0497 |  | -0.053509 | 0.042392
0.015234 | 0.97607 |  | 384.2946 |  | -0.093229 | 0.073436
0.015254 | 0.92849 |  | 361.2462 |  | -0.12983 | 0.10221
0.015273 | 0.84377 |  | 325.6972 |  | -0.16492 | 0.1295
0.015293 | 0.73096 |  | 277.8389 |  | -0.19882 | 0.15584
0.015312 | 0.59326 |  | 218.9281 |  | -0.22833 | 0.17897
0.015332 | 0.42943 |  | 152.7169 |  | -0.25551 | 0.20007
0.015352 | 0.25681 |  | 81.4119 |  | -0.27886 | 0.21821
0.015371 | 0.078233 |  | 7.8983 |  | -0.29575 | 0.23131
0.015391 | -0.10064 |  | -63.8953 |  | -0.31057 | 0.24252
0.01541 | -0.27384 |  | -133.7657 |  | -0.32086 | 0.25066
0.01543 | -0.44111 |  | -200.3384 |  | -0.3247 | 0.25376
0.015449 | -0.59341 |  | -259.8171 |  | -0.32594 | 0.25433
0.015469 | -0.72618 |  | -310.5484 |  | -0.32105 | 0.25039
0.015488 | -0.83204 |  | -350.3748 |  | -0.3103 | 0.242
0.015508 | -0.90763 |  | -377.9185 |  | -0.29717 | 0.23152
0.015527 | -0.95676 |  | -394.4742 |  | -0.2789 | 0.21713
0.015547 | -0.97406 |  | -398.3185 |  | -0.25633 | 0.19943
0.015566 | -0.95572 |  | -387.366 |  | -0.23008 | 0.17866
0.015586 | -0.90607 |  | -363.8783 |  | -0.199 | 0.15407
0.015605 | -0.82805 |  | -328.2041 |  | -0.16604 | 0.12803
0.015625 | -0.7225 |  | -280.3047 |  | -0.1308 | 0.10033
0.015645 | -0.59529 |  | -223.5134 |  | -0.092913 | 0.070512
0.015664 | -0.454 |  | -158.9616 |  | -0.054372 | 0.039892
0.015684 | -0.30316 |  | -88.0319 |  | -0.014032 | 0.0080855
0.015703 | -0.14729 |  | -14.1579 |  | 0.026152 | -0.02347
0.015723 | 0.013782 |  | 58.9593 |  | 0.064922 | -0.053916
0.015742 | 0.19541 |  | 127.6165 |  | 0.1039 | -0.084426
0.015762 | 0.40096 |  | 192.6149 |  | 0.14034 | -0.11322
0.015781 | 0.58699 |  | 253.2904 |  | 0.17444 | -0.13996
0.015801 | 0.73249 |  | 304.8912 |  | 0.20698 | -0.16522
0.01582 | 0.85444 |  | 346.5189 |  | 0.23522 | -0.1873
0.01584 | 0.93704 |  | 376.4229 |  | 0.26059 | -0.20695
0.015859 | 0.98018 |  | 392.2972 |  | 0.28228 | -0.22379
0.015879 | 0.99574 |  | 395.7129 |  | 0.29832 | -0.23618
0.015898 | 0.97948 |  | 386.3258 |  | 0.31103 | -0.24568
0.015918 | 0.93672 |  | 364.6773 |  | 0.31914 | -0.25194
0.015938 | 0.85725 |  | 331.3528 |  | 0.32201 | -0.25418
0.015957 | 0.74587 |  | 284.4157 |  | 0.32106 | -0.25314
0.015977 | 0.61252 |  | 226.9949 |  | 0.31435 | -0.24765
0.015996 | 0.45218 |  | 162.0366 |  | 0.30239 | -0.23805
0.016016 | 0.27912 |  | 90.5413 |  | 0.28674 | -0.22548
0.016035 | 0.10218 |  | 17.6605 |  | 0.26671 | -0.20976
0.016055 | -0.076711 |  | -54.3561 |  | 0.24315 | -0.19129
0.016074 | -0.25167 |  | -125.0697 |  | 0.21536 | -0.1693
0.016094 | -0.41921 |  | -191.6745 |  | 0.18311 | -0.1438
0.016113 | -0.57421 |  | -252.6367 |  | 0.14903 | -0.11674
0.016133 | -0.71021 |  | -304.619 |  | 0.1128 | -0.088291
0.016152 | -0.81898 |  | -345.383 |  | 0.074649 | -0.058436
0.016172 | -0.89944 |  | -375.2346 |  | 0.035647 | -0.027538
0.016191 | -0.95174 |  | -392.8836 |  | -0.0055158 | 0.004738
0.016211 | -0.97313 |  | -398.3814 |  | -0.045867 | 0.036466
0.01623 | -0.96113 |  | -390.0931 |  | -0.083928 | 0.066428
0.01625 | -0.91406 |  | -367.3393 |  | -0.1221 | 0.095907
0.01627 | -0.83893 |  | -333.2978 |  | -0.15783 | 0.12387
0.016289 | -0.73809 |  | -287.4526 |  | -0.19131 | 0.15008
0.016309 | -0.61281 |  | -231.1579 |  | -0.22312 | 0.17481
0.016328 | -0.47345 |  | -167.9914 |  | -0.24986 | 0.19581
0.016348 | -0.32314 |  | -97.7113 |  | -0.27336 | 0.21385
0.016367 | -0.16656 |  | -23.5959 |  | -0.29291 | 0.22901
0.016387 | -0.0081235 |  | 49.2127 |  | -0.30692 | 0.23996
0.016406 | 0.16989 |  | 119.0071 |  | -0.31837 | 0.24853
0.016426 | 0.37406 |  | 184.536 |  | -0.32474 | 0.25361
0.016445 | 0.5641 |  | 245.2991 |  | -0.32547 | 0.25412
0.016465 | 0.71518 |  | 298.973 |  | -0.32239 | 0.2514
0.016484 | 0.84058 |  | 341.7862 |  | -0.31288 | 0.24408
0.016504 | 0.9288 |  | 373.0862 |  | -0.29917 | 0.23313
0.016523 | 0.97693 |  | 391.4946 |  | -0.28259 | 0.22003
0.016543 | 0.99604 |  | 395.9437 |  | -0.26075 | 0.20306
0.016563 | 0.98357 |  | 388.2129 |  | -0.23548 | 0.18292
0.016582 | 0.94517 |  | 368.6198 |  | -0.20577 | 0.15955
0.016602 | 0.87054 |  | 336.5242 |  | -0.17156 | 0.13253
0.016621 | 0.76269 |  | 291.6489 |  | -0.13713 | 0.10499
0.016641 | 0.63254 |  | 235.1372 |  | -0.10075 | 0.076528
0.01666 | 0.47386 |  | 170.7005 |  | -0.061577 | 0.045782
0.01668 | 0.30282 |  | 100.7744 |  | -0.022174 | 0.014501
0.016699 | 0.12642 |  | 27.373 |  | 0.018661 | -0.017584
0.016719 | -0.053799 |  | -45.0654 |  | 0.058985 | -0.049325
0.016738 | -0.22798 |  | -115.2517 |  | 0.09658 | -0.078868
0.016758 | -0.39796 |  | -183.3899 |  | 0.13331 | -0.1076
0.016777 | -0.55535 |  | -245.1651 |  | 0.16816 | -0.13503
0.016797 | -0.69285 |  | -297.8563 |  | 0.20078 | -0.16038
0.016816 | -0.80643 |  | -340.777 |  | 0.23122 | -0.18395
0.016836 | -0.8898 |  | -371.6739 |  | 0.25696 | -0.20417
0.016855 | -0.94651 |  | -391.0959 |  | 0.27821 | -0.22074
0.016875 | -0.97334 |  | -398.8623 |  | 0.29562 | -0.23403
0.016895 | -0.96432 |  | -391.8579 |  | 0.30905 | -0.24418
0.016914 | -0.92221 |  | -371.1676 |  | 0.31861 | -0.25159
0.016934 | -0.85095 |  | -338.6557 |  | 0.32279 | -0.25485
0.016953 | -0.7528 |  | -293.9078 |  | 0.32183 | -0.25387
0.016973 | -0.63188 |  | -239.5218 |  | 0.31644 | -0.24938
0.016992 | -0.49392 |  | -177.0869 |  | 0.30526 | -0.24053
0.017012 | -0.3436 |  | -107.2132 |  | 0.28988 | -0.22827
0.017031 | -0.18814 |  | -33.795 |  | 0.27165 | -0.21372
0.017051 | -0.029938 |  | 39.8516 |  | 0.2488 | -0.19575
0.01707 | 0.14388 |  | 110.0723 |  | 0.22157 | -0.17417
0.01709 | 0.34428 |  | 175.5863 |  | 0.19055 | -0.14964
0.017109 | 0.54026 |  | 237.4807 |  | 0.15624 | -0.12247
0.017129 | 0.69653 |  | 291.9967 |  | 0.12041 | -0.094171
0.017148 | 0.82509 |  | 336.5182 |  | 0.082886 | -0.064828
0.017168 | 0.92016 |  | 369.9299 |  | 0.043802 | -0.034047
0.017188 | 0.97121 |  | 389.3182 |  | 0.0038215 | -0.0026227
0.017207 | 0.99417 |  | 395.7821 |  | -0.037423 | 0.02965
0.017227 | 0.98636 |  | 389.8031 |  | -0.077131 | 0.060834
0.017246 | 0.95032 |  | 371.1349 |  | -0.11382 | 0.089585
0.017266 | 0.88226 |  | 341.5157 |  | -0.15005 | 0.11765
0.017285 | 0.77829 |  | 298.429 |  | -0.18461 | 0.14444
0.017305 | 0.65054 |  | 242.7119 |  | -0.21574 | 0.16902
0.017324 | 0.49577 |  | 179.6 |  | -0.24425 | 0.19129
0.017344 | 0.32448 |  | 109.7963 |  | -0.26896 | 0.21029
0.017363 | 0.14928 |  | 36.6749 |  | -0.28869 | 0.22565
0.017383 | -0.029688 |  | -35.3881 |  | -0.30393 | 0.23752
0.017402 | -0.20621 |  | -106.5085 |  | -0.31557 | 0.2465
0.017422 | -0.37643 |  | -174.6399 |  | -0.32318 | 0.25231
0.017441 | -0.53501 |  | -237.2142 |  | -0.32496 | 0.25381
0.017461 | -0.67714 |  | -292.0226 |  | -0.32164 | 0.25117
0.01748 | -0.79407 |  | -335.9239 |  | -0.31459 | 0.24523
0.0175 | -0.8808 |  | -368.428 |  | -0.3021 | 0.23544
0.01752 | -0.94106 |  | -389.4827 |  | -0.2847 | 0.22184
0.017539 | -0.97115 |  | -398.288 |  | -0.26475 | 0.20589
0.017559 | -0.96773 |  | -393.6623 |  | -0.24031 | 0.18666
0.017578 | -0.93006 |  | -374.8138 |  | -0.21062 | 0.16328
0.017598 | -0.86204 |  | -343.6846 |  | -0.17811 | 0.13741
0.017617 | -0.768 |  | -300.8418 |  | -0.14356 | 0.11006
0.017637 | -0.64783 |  | -246.9281 |  | -0.10718 | 0.081472
0.017656 | -0.51096 |  | -185.4545 |  | -0.068798 | 0.051336
0.017676 | -0.36358 |  | -116.9867 |  | -0.029032 | 0.02
0.017695 | -0.20817 |  | -43.2093 |  | 0.010894 | -0.01161
0.017715 | -0.052211 |  | 30.1356 |  | 0.051418 | -0.043285
0.017734 | 0.1175 |  | 100.5864 |  | 0.090542 | -0.07378
0.017754 | 0.31785 |  | 167.5735 |  | 0.12657 | -0.10239
0.017773 | 0.51759 |  | 229.726 |  | 0.16197 | -0.1301
0.017793 | 0.67831 |  | 285.6065 |  | 0.19583 | -0.15638
0.017812 | 0.8099 |  | 331.8094 |  | 0.22573 | -0.17986
0.017832 | 0.90985 |  | 365.9409 |  | 0.25251 | -0.20069
0.017852 | 0.96694 |  | 387.7431 |  | 0.27504 | -0.21828
0.017871 | 0.99362 |  | 396.1129 |  | 0.29278 | -0.232
0.017891 | 0.98882 |  | 391.2943 |  | 0.30713 | -0.24296
0.01791 | 0.95796 |  | 374.9292 |  | 0.31735 | -0.2508
0.01793 | 0.89449 |  | 346.3981 |  | 0.32293 | -0.25488
0.017949 | 0.79283 |  | 304.6807 |  | 0.32327 | -0.25505
0.017969 | 0.66985 |  | 251.1688 |  | 0.31792 | -0.25064
0.017988 | 0.51818 |  | 188.4344 |  | 0.30808 | -0.24258
0.018008 | 0.34787 |  | 119.5221 |  | 0.29409 | -0.2314
0.018027 | 0.1741 |  | 47.0811 |  | 0.27617 | -0.21706
0.018047 | -0.0064005 |  | -26.0824 |  | 0.2542 | -0.19983
0.018066 | -0.18279 |  | -97.0081 |  | 0.22739 | -0.17872
0.018086 | -0.3535 |  | -165.4511 |  | 0.19693 | -0.15447
0.018105 | -0.51503 |  | -229.51 |  | 0.1639 | -0.12832
0.018125 | -0.65829 |  | -284.8211 |  | 0.12807 | -0.10014
0.018145 | -0.77937 |  | -330.4185 |  | 0.090772 | -0.070839
0.018164 | -0.87065 |  | -364.8965 |  | 0.051898 | -0.040304
0.018184 | -0.93368 |  | -386.9868 |  | 0.011235 | -0.00844
0.018203 | -0.96905 |  | -397.9635 |  | -0.028896 | 0.023051
0.018223 | -0.97 |  | -395.1421 |  | -0.068764 | 0.054136
0.018242 | -0.93598 |  | -377.6978 |  | -0.10726 | 0.08429
0.018262 | -0.87251 |  | -348.6689 |  | -0.14274 | 0.11227
0.018281 | -0.78147 |  | -306.9476 |  | -0.17775 | 0.13936
0.018301 | -0.66469 |  | -254.3524 |  | -0.21041 | 0.16483
0.01832 | -0.53087 |  | -194.3073 |  | -0.23898 | 0.18721
0.01834 | -0.3839 |  | -126.1184 |  | -0.2647 | 0.20724
0.018359 | -0.2289 |  | -53.1792 |  | -0.28505 | 0.22324
0.018379 | -0.072461 |  | 20.3409 |  | -0.30107 | 0.23537
0.018398 | 0.095658 |  | 91.9479 |  | -0.31438 | 0.24556
0.018418 | 0.29103 |  | 158.763 |  | -0.32218 | 0.25179
0.018437 | 0.49293 |  | 221.7468 |  | -0.32529 | 0.25405
0.018457 | 0.65935 |  | 278.8838 |  | -0.32383 | 0.25289
0.018477 | 0.79311 |  | 325.7701 |  | -0.31636 | 0.24688
0.018496 | 0.89906 |  | 362.2091 |  | -0.30489 | 0.23761
0.018516 | 0.96196 |  | 385.8538 |  | -0.28923 | 0.22539
0.018535 | 0.99152 |  | 395.406 |  | -0.26904 | 0.20956
0.018555 | 0.99166 |  | 392.8346 |  | -0.24563 | 0.19105
0.018574 | 0.96357 |  | 377.6758 |  | -0.21758 | 0.16885
0.018594 | 0.90461 |  | 350.5597 |  | -0.18539 | 0.14337
0.018613 | 0.80837 |  | 311.1119 |  | -0.15124 | 0.11638
0.018633 | 0.68699 |  | 258.5708 |  | -0.11469 | 0.087638
0.018652 | 0.54021 |  | 197.2511 |  | -0.076697 | 0.057757
0.018672 | 0.37191 |  | 129.2548 |  | -0.0378 | 0.02706
0.018691 | 0.19653 |  | 56.3467 |  | 0.0027502 | -0.0047711
0.018711 | 0.018039 |  | -16.2952 |  | 0.042615 | -0.036092
0.01873 | -0.15937 |  | -87.6973 |  | 0.081466 | -0.066687
0.01875 | -0.33221 |  | -157.0991 |  | 0.12002 | -0.096883
0.01877 | -0.49416 |  | -221.2126 |  | 0.15546 | -0.12475
0.018789 | -0.64042 |  | -278.1554 |  | 0.188 | -0.15032
0.018809 | -0.76486 |  | -325.1846 |  | 0.2191 | -0.17449
0.018828 | -0.85983 |  | -360.7597 |  | 0.24688 | -0.19611
0.018848 | -0.92769 |  | -385.1182 |  | 0.2703 | -0.2145
0.018867 | -0.96646 |  | -397.2981 |  | 0.28941 | -0.22932
0.018887 | -0.97156 |  | -396.1572 |  | 0.30436 | -0.24068
0.018906 | -0.94258 |  | -380.966 |  | 0.3152 | -0.24909
0.018926 | -0.88177 |  | -352.7764 |  | 0.32134 | -0.25376
0.018945 | -0.79482 |  | -313.1421 |  | 0.32269 | -0.25449
0.018965 | -0.68214 |  | -262.264 |  | 0.31921 | -0.25149
0.018984 | -0.54857 |  | -202.398 |  | 0.31039 | -0.24437
0.019004 | -0.40379 |  | -135.7844 |  | 0.29669 | -0.23353
0.019023 | -0.25007 |  | -63.0548 |  | 0.27947 | -0.21964
0.019043 | -0.092548 |  | 11.1974 |  | 0.2585 | -0.20301
0.019062 | 0.0716 |  | 82.3586 |  | 0.23271 | -0.18291
0.019082 | 0.26225 |  | 150.2385 |  | 0.20272 | -0.15916
0.019102 | 0.46652 |  | 213.8448 |  | 0.17017 | -0.13334
0.019121 | 0.63978 |  | 271.3762 |  | 0.13499 | -0.10559
0.019141 | 0.77847 |  | 320.5745 |  | 0.097369 | -0.076041
0.01916 | 0.88799 |  | 358.1783 |  | 0.059354 | -0.046139
0.01918 | 0.95462 |  | 383.1487 |  | 0.020025 | -0.015282
0.019199 | 0.98965 |  | 395.2811 |  | -0.021312 | 0.016945
0.019219 | 0.99417 |  | 393.8692 |  | -0.061331 | 0.048458
0.019238 | 0.96795 |  | 380.1242 |  | -0.099442 | 0.078419
0.019258 | 0.91473 |  | 355.1123 |  | -0.13665 | 0.10735
0.019277 | 0.82273 |  | 317.0277 |  | -0.1717 | 0.13461
0.019297 | 0.70429 |  | 266.2476 |  | -0.20384 | 0.15971
0.019316 | 0.5614 |  | 205.9527 |  | -0.23297 | 0.1827
0.019336 | 0.39391 |  | 138.3178 |  | -0.25941 | 0.20324
0.019355 | 0.22063 |  | 66.3414 |  | -0.28187 | 0.22048
0.019375 | 0.041496 |  | -6.892 |  | -0.29851 | 0.23345
0.019395 | -0.13729 |  | -78.6655 |  | -0.31165 | 0.24345
0.019414 | -0.30842 |  | -147.5935 |  | -0.32132 | 0.25076
0.019434 | -0.47335 |  | -213.1335 |  | -0.32463 | 0.25355
0.019453 | -0.62277 |  | -271.1996 |  | -0.3236 | 0.25261
0.019473 | -0.74964 |  | -319.2884 |  | -0.31847 | 0.24829
0.019492 | -0.84946 |  | -356.9833 |  | -0.30753 | 0.23971
0.019512 | -0.92007 |  | -382.2764 |  | -0.29261 | 0.22788
0.019531 | -0.96278 |  | -396.0777 |  | -0.27359 | 0.21292
0.019551 | -0.97301 |  | -397.2865 |  | -0.25012 | 0.19447
0.01957 | -0.94756 |  | -383.3126 |  | -0.2229 | 0.17284
0.01959 | -0.89171 |  | -357.2204 |  | -0.19159 | 0.14816
0.019609 | -0.80845 |  | -319.2012 |  | -0.15804 | 0.1215
0.019629 | -0.69745 |  | -268.9159 |  | -0.12278 | 0.093654
0.019648 | -0.56689 |  | -210.755 |  | -0.084212 | 0.063715
0.019668 | -0.42277 |  | -144.7022 |  | -0.044479 | 0.032242
0.019688 | -0.26888 |  | -72.2294 |  | -0.0051757 | 0.00098879
0.019707 | -0.11427 |  | 1.206 |  | 0.035287 | -0.030592
0.019727 | 0.048191 |  | 73.461 |  | 0.074878 | -0.061735
0.019746 | 0.23682 |  | 141.7979 |  | 0.11169 | -0.090767
0.019766 | 0.44098 |  | 205.6241 |  | 0.14798 | -0.11914
0.019785 | 0.61916 |  | 264.8544 |  | 0.18278 | -0.14634
0.019805 | 0.76096 |  | 314.7572 |  | 0.21402 | -0.17071
0.019824 | 0.8764 |  | 354.0072 |  | 0.24217 | -0.19278
0.019844 | 0.94993 |  | 381.3299 |  | 0.26649 | -0.21172
0.019863 | 0.98627 |  | 394.2349 |  | 0.28629 | -0.22697
0.019883 | 0.99548 |  | 394.9154 |  | 0.30174 | -0.23892
0.019902 | 0.97465 |  | 383.2604 |  | 0.31353 | -0.24786
0.019922 | 0.92455 |  | 359.0959 |  | 0.3216 | -0.25389
0.019941 | 0.83792 |  | 323.388 |  | 0.32346 | -0.25534
0.019961 | 0.72275 |  | 273.9652 |  | 0.32011 | -0.25249
0.01998 | 0.58229 |  | 214.1122 |  | 0.31298 | -0.24659
0.02 | 0.4177 |  | 148.1251 |  | 0.30026 | -0.23651
0.02002 | 0.24479 |  | 76.191 |  | 0.28354 | -0.22312
0.020039 | 0.066811 |  | 2.9559 |  | 0.26343 | -0.20721
0.020059 | -0.11181 |  | -68.5022 |  | 0.23839 | -0.18746
0.020078 | -0.28612 |  | -138.7773 |  | 0.20939 | -0.16448
0.020098 | -0.45179 |  | -204.6707 |  | 0.17697 | -0.13899
0.020117 | -0.60261 |  | -263.6282 |  | 0.14207 | -0.11137
0.020137 | -0.73441 |  | -313.7272 |  | 0.10552 | -0.08258
0.020156 | -0.83683 |  | -352.1406 |  | 0.067038 | -0.052502
0.020176 | -0.91097 |  | -379.2884 |  | 0.027206 | -0.021214
0.020195 | -0.95892 |  | -395.0739 |  | -0.013094 | 0.010516
0.020215 | -0.97306 |  | -397.4937 |  | -0.053278 | 0.042004
0.020234 | -0.95318 |  | -386.1723 |  | -0.09245 | 0.072555
0.020254 | -0.9009 |  | -361.5487 |  | -0.1292 | 0.10146
0.020273 | -0.81996 |  | -324.4701 |  | -0.16425 | 0.12879
0.020293 | -0.71347 |  | -276.2585 |  | -0.19806 | 0.15506
0.020313 | -0.58472 |  | -218.6806 |  | -0.22824 | 0.17886
0.020332 | -0.443 |  | -153.8008 |  | -0.25464 | 0.19941
0.020352 | -0.29181 |  | -82.7647 |  | -0.27779 | 0.21732
0.020371 | -0.13436 |  | -8.4031 |  | -0.29598 | 0.23138
0.020391 | 0.027515 |  | 64.0872 |  | -0.30941 | 0.24172
0.02041 | 0.21066 |  | 132.7941 |  | -0.31944 | 0.24947
0.02043 | 0.41539 |  | 197.8865 |  | -0.32501 | 0.25369
0.020449 | 0.59877 |  | 257.1212 |  | -0.32498 | 0.25368
0.020469 | 0.74402 |  | 308.3585 |  | -0.32005 | 0.24974
0.020488 | 0.86266 |  | 349.5267 |  | -0.31044 | 0.24192
0.020508 | 0.94133 |  | 378.0082 |  | -0.29599 | 0.23056
0.020527 | 0.98379 |  | 393.4453 |  | -0.27737 | 0.216
0.020547 | 0.99651 |  | 395.6868 |  | -0.25522 | 0.19833
0.020566 | 0.97727 |  | 384.9685 |  | -0.22901 | 0.17762
0.020586 | 0.93309 |  | 363.128 |  | -0.19862 | 0.15378
0.020605 | 0.85111 |  | 328.6233 |  | -0.16529 | 0.12734
0.020625 | 0.73777 |  | 280.6776 |  | -0.12956 | 0.099102
0.020645 | 0.60268 |  | 222.7961 |  | -0.091974 | 0.069524
0.020664 | 0.44026 |  | 156.9292 |  | -0.053049 | 0.038939
0.020684 | 0.26749 |  | 85.7331 |  | -0.013064 | 0.0076152
0.020703 | 0.090392 |  | 12.7352 |  | 0.026819 | -0.023862
0.020723 | -0.089821 |  | -59.8662 |  | 0.066404 | -0.054992
0.020742 | -0.26375 |  | -129.7404 |  | 0.10505 | -0.085206
0.020762 | -0.43068 |  | -196.2349 |  | 0.14144 | -0.11383
0.020781 | -0.58466 |  | -256.7484 |  | 0.17582 | -0.14078
0.020801 | -0.7181 |  | -307.4553 |  | 0.20757 | -0.16569
0.02082 | -0.82571 |  | -348.0399 |  | 0.23642 | -0.18815
0.02084 | -0.90434 |  | -376.967 |  | 0.2619 | -0.20786
0.020859 | -0.95453 |  | -393.6251 |  | 0.28233 | -0.22395
0.020879 | -0.97387 |  | -398.4619 |  | 0.29932 | -0.23681
0.020898 | -0.95783 |  | -388.4635 |  | 0.31252 | -0.24677
0.020918 | -0.90887 |  | -365.167 |  | 0.31945 | -0.25233
0.020938 | -0.83335 |  | -330.7113 |  | 0.32244 | -0.25429
0.020957 | -0.72949 |  | -283.3177 |  | 0.32155 | -0.2533
0.020977 | -0.60276 |  | -226.9146 |  | 0.31446 | -0.2476
0.020996 | -0.46282 |  | -163.3671 |  | 0.30305 | -0.23834
0.021016 | -0.31079 |  | -91.9384 |  | 0.28763 | -0.22614
0.021035 | -0.15521 |  | -18.2274 |  | 0.26756 | -0.21017
0.021055 | 0.0033152 |  | 54.4953 |  | 0.24361 | -0.19126
0.021074 | 0.18409 |  | 124.2426 |  | 0.21504 | -0.16889
0.021094 | 0.38816 |  | 188.8996 |  | 0.1834 | -0.14367
0.021113 | 0.57585 |  | 249.5745 |  | 0.1498 | -0.11706
0.021133 | 0.72559 |  | 302.6059 |  | 0.11292 | -0.088365
0.021152 | 0.84927 |  | 344.5575 |  | 0.074819 | -0.058326
0.021172 | 0.93474 |  | 375.4755 |  | 0.035827 | -0.027464
0.021191 | 0.97968 |  | 392.3472 |  | -0.0055339 | 0.004838
0.021211 | 0.99572 |  | 395.7412 |  | -0.046088 | 0.036604
0.02123 | 0.98238 |  | 387.6424 |  | -0.084134 | 0.06652
0.02125 | 0.94134 |  | 366.688 |  | -0.12152 | 0.095729
0.02127 | 0.86357 |  | 333.9138 |  | -0.15759 | 0.12389
0.021289 | 0.75547 |  | 288.5027 |  | -0.19154 | 0.15042
0.021309 | 0.62254 |  | 230.6929 |  | -0.22281 | 0.17485
0.021328 | 0.46185 |  | 165.9459 |  | -0.25017 | 0.19611
0.021348 | 0.29108 |  | 95.6877 |  | -0.27367 | 0.21431
0.021367 | 0.11443 |  | 22.1143 |  | -0.29189 | 0.22859
0.021387 | -0.065217 |  | -49.8048 |  | -0.30615 | 0.2395
0.021406 | -0.24026 |  | -120.2904 |  | -0.31874 | 0.24885
0.021426 | -0.40926 |  | -187.8785 |  | -0.32534 | 0.25418
0.021445 | -0.56431 |  | -248.7521 |  | -0.32527 | 0.25432
0.021465 | -0.70211 |  | -301.5276 |  | -0.32156 | 0.25094
0.021484 | -0.81375 |  | -343.4211 |  | -0.31231 | 0.24361
0.021504 | -0.89413 |  | -373.2497 |  | -0.29865 | 0.23298
0.021523 | -0.94929 |  | -392.1629 |  | -0.28236 | 0.22013
0.021543 | -0.97323 |  | -398.4242 |  | -0.26104 | 0.20341
0.021562 | -0.96139 |  | -390.3849 |  | -0.23491 | 0.18254
0.021582 | -0.91766 |  | -369.2632 |  | -0.20472 | 0.15879
0.021602 | -0.84451 |  | -335.677 |  | -0.17158 | 0.13267
0.021621 | -0.74433 |  | -290.1013 |  | -0.13723 | 0.10516
0.021641 | -0.6206 |  | -234.881 |  | -0.10046 | 0.076353
0.02166 | -0.48075 |  | -171.7721 |  | -0.061361 | 0.045677
0.02168 | -0.33165 |  | -101.9862 |  | -0.021803 | 0.014393
0.021699 | -0.17656 |  | -28.1677 |  | 0.01843 | -0.017235
0.021719 | -0.017159 |  | 45.2115 |  | 0.058954 | -0.049126
0.021738 | 0.1584 |  | 114.799 |  | 0.097487 | -0.079387
0.021758 | 0.36021 |  | 180.8126 |  | 0.13354 | -0.10772
0.021777 | 0.55335 |  | 242.0924 |  | 0.16815 | -0.13478
0.021797 | 0.70744 |  | 295.6518 |  | 0.20075 | -0.16018
0.021816 | 0.83482 |  | 339.7028 |  | 0.23056 | -0.18346
0.021836 | 0.92482 |  | 371.7475 |  | 0.25719 | -0.20421
0.021855 | 0.97408 |  | 390.4563 |  | 0.27901 | -0.22129
0.021875 | 0.99613 |  | 396.2808 |  | 0.29553 | -0.234
0.021895 | 0.98491 |  | 389.028 |  | 0.30822 | -0.24358
0.021914 | 0.9477 |  | 369.9072 |  | 0.31758 | -0.25067
0.021934 | 0.8762 |  | 338.9497 |  | 0.32222 | -0.25416
0.021953 | 0.76924 |  | 294.504 |  | 0.32156 | -0.25359
0.021973 | 0.64138 |  | 238.9078 |  | 0.31594 | -0.24881
0.021992 | 0.48474 |  | 174.8778 |  | 0.30482 | -0.23979
0.022012 | 0.3129 |  | 104.6852 |  | 0.2895 | -0.22768
0.022031 | 0.13789 |  | 32.0987 |  | 0.27087 | -0.213
0.022051 | -0.042495 |  | -40.8692 |  | 0.24814 | -0.19518
0.02207 | -0.2185 |  | -111.7067 |  | 0.22116 | -0.1738
0.02209 | -0.38744 |  | -179.047 |  | 0.18937 | -0.14874
0.022109 | -0.5458 |  | -241.7205 |  | 0.15537 | -0.1218
0.022129 | -0.68537 |  | -295.1368 |  | 0.12023 | -0.093967
0.022148 | -0.80013 |  | -338.2233 |  | 0.081826 | -0.064066
0.022168 | -0.88653 |  | -370.6475 |  | 0.042698 | -0.03315
0.022187 | -0.94445 |  | -390.4163 |  | 0.0029875 | -0.0018447
0.022207 | -0.97252 |  | -398.6022 |  | -0.038097 | 0.030137
0.022227 | -0.96629 |  | -392.9167 |  | -0.077107 | 0.060824
0.022246 | -0.92467 |  | -372.4053 |  | -0.11493 | 0.090368
0.022266 | -0.85578 |  | -340.9547 |  | -0.15152 | 0.11899
0.022285 | -0.76016 |  | -297.1822 |  | -0.18483 | 0.14507
0.022305 | -0.63796 |  | -242.4483 |  | -0.21693 | 0.16976
0.022324 | -0.50085 |  | -181.0277 |  | -0.24552 | 0.19211
0.022344 | -0.3519 |  | -111.6486 |  | -0.26891 | 0.21047
0.022363 | -0.19644 |  | -37.6966 |  | -0.28982 | 0.22653
0.022383 | -0.040741 |  | 35.3794 |  | -0.30543 | 0.2387
0.022402 | 0.13112 |  | 106.0992 |  | -0.31584 | 0.24672
0.022422 | 0.33144 |  | 172.1832 |  | -0.32396 | 0.25271
0.022441 | 0.52981 |  | 233.8826 |  | -0.32606 | 0.25449
0.022461 | 0.68993 |  | 289.6278 |  | -0.32241 | 0.25174
0.02248 | 0.81894 |  | 334.438 |  | -0.31537 | 0.24589
0.0225 | 0.91549 |  | 368.1928 |  | -0.30278 | 0.23594
0.02252 | 0.97064 |  | 389.2663 |  | -0.28576 | 0.22252
0.022539 | 0.99429 |  | 395.7506 |  | -0.26542 | 0.20635
0.022559 | 0.9875 |  | 390.5909 |  | -0.24029 | 0.18655
0.022578 | 0.95545 |  | 373.4582 |  | -0.21144 | 0.16376
0.022598 | 0.88859 |  | 343.6314 |  | -0.17932 | 0.13842
0.022617 | 0.78537 |  | 301.5449 |  | -0.14426 | 0.11081
0.022637 | 0.66016 |  | 246.8856 |  | -0.10828 | 0.082291
0.022656 | 0.50659 |  | 183.5561 |  | -0.069824 | 0.052018
0.022676 | 0.33609 |  | 114.5098 |  | -0.029076 | 0.020073
0.022695 | 0.16068 |  | 41.4471 |  | 0.010271 | -0.011162
0.022715 | -0.01849 |  | -31.0385 |  | 0.049716 | -0.042188
0.022734 | -0.19417 |  | -101.8624 |  | 0.089456 | -0.07311
0.022754 | -0.36606 |  | -170.6817 |  | 0.12622 | -0.10214
0.022773 | -0.52596 |  | -233.6733 |  | 0.16121 | -0.12965
0.022793 | -0.66791 |  | -288.6359 |  | 0.1946 | -0.15561
0.022812 | -0.78723 |  | -333.5972 |  | 0.22438 | -0.1789
0.022832 | -0.87579 |  | -366.5349 |  | 0.25135 | -0.19989
0.022852 | -0.93746 |  | -388.2472 |  | 0.27412 | -0.2177
0.022871 | -0.97031 |  | -398.189 |  | 0.29179 | -0.23137
0.022891 | -0.96833 |  | -394.056 |  | 0.30646 | -0.24226
0.02291 | -0.93285 |  | -376.2044 |  | 0.3161 | -0.24967
0.02293 | -0.86665 |  | -345.8132 |  | 0.32053 | -0.25306
0.022949 | -0.77352 |  | -303.3261 |  | 0.32199 | -0.25376
0.022969 | -0.65595 |  | -250.538 |  | 0.31746 | -0.25011
0.022988 | -0.51971 |  | -189.2946 |  | 0.30665 | -0.24159
0.023008 | -0.37266 |  | -121.0379 |  | 0.29275 | -0.23026
0.023027 | -0.21892 |  | -48.0336 |  | 0.27477 | -0.21599
0.023047 | -0.061936 |  | 26.0587 |  | 0.25218 | -0.19832
0.023066 | 0.10705 |  | 96.7408 |  | 0.22617 | -0.17773
0.023086 | 0.30504 |  | 163.3721 |  | 0.19576 | -0.15376
0.023105 | 0.50664 |  | 226.4015 |  | 0.1616 | -0.1267
0.023125 | 0.66985 |  | 282.4332 |  | 0.12628 | -0.098678
0.023145 | 0.80339 |  | 329.039 |  | 0.08913 | -0.069733
0.023164 | 0.90604 |  | 364.5833 |  | 0.049948 | -0.038983
0.023184 | 0.96396 |  | 386.7468 |  | 0.010182 | -0.0075222
0.023203 | 0.99287 |  | 395.7777 |  | -0.030782 | 0.024515
0.023223 | 0.99091 |  | 392.0487 |  | -0.070883 | 0.05604
0.023242 | 0.96052 |  | 376.0698 |  | -0.10799 | 0.08518
0.023262 | 0.89967 |  | 348.5012 |  | -0.14434 | 0.11332
0.023281 | 0.7999 |  | 307.4904 |  | -0.17936 | 0.14068
0.023301 | 0.67765 |  | 254.4537 |  | -0.21117 | 0.16576
0.02332 | 0.52889 |  | 192.6738 |  | -0.24064 | 0.18863
0.02334 | 0.35831 |  | 123.5703 |  | -0.26595 | 0.20821
0.023359 | 0.1847 |  | 51.3669 |  | -0.28567 | 0.22355
0.023379 | 0.0058029 |  | -21.2541 |  | -0.30214 | 0.2362
0.023398 | -0.17248 |  | -93.1792 |  | -0.31517 | 0.24638
0.023418 | -0.34335 |  | -161.5497 |  | -0.3235 | 0.25281
0.023438 | -0.50514 |  | -225.5667 |  | -0.32667 | 0.25508
0.023457 | -0.65072 |  | -282.1207 |  | -0.32422 | 0.25314
0.023477 | -0.77242 |  | -327.8 |  | -0.31734 | 0.24756
0.023496 | -0.86569 |  | -362.9814 |  | -0.30585 | 0.2385
0.023516 | -0.93089 |  | -386.1446 |  | -0.28965 | 0.22576
0.023535 | -0.96721 |  | -397.2884 |  | -0.27034 | 0.21044
0.023555 | -0.9711 |  | -395.8324 |  | -0.24679 | 0.19194
0.023574 | -0.93876 |  | -379.0654 |  | -0.2179 | 0.1692
0.023594 | -0.87597 |  | -350.2277 |  | -0.18618 | 0.14408
0.023613 | -0.78809 |  | -310.0807 |  | -0.152 | 0.11702
0.023633 | -0.67196 |  | -257.5529 |  | -0.11489 | 0.087877
0.023652 | -0.53743 |  | -197.6005 |  | -0.077217 | 0.058198
0.023672 | -0.39248 |  | -130.7261 |  | -0.038419 | 0.02761
0.023691 | -0.23808 |  | -57.3415 |  | 0.002078 | -0.0042204
0.023711 | -0.081987 |  | 16.3785 |  | 0.042097 | -0.035839
0.02373 | 0.084949 |  | 87.7108 |  | 0.081521 | -0.066804
0.02375 | 0.27911 |  | 155.2399 |  | 0.11927 | -0.096487
0.02377 | 0.4805 |  | 218.1542 |  | 0.15437 | -0.12399
0.023789 | 0.65082 |  | 275.8678 |  | 0.1879 | -0.15003
0.023809 | 0.78788 |  | 323.7623 |  | 0.21852 | -0.17415
0.023828 | 0.89444 |  | 360.3679 |  | 0.24611 | -0.19566
0.023848 | 0.95961 |  | 385.2852 |  | 0.27046 | -0.21462
0.023867 | 0.99148 |  | 395.5852 |  | 0.28893 | -0.22909
0.023887 | 0.99279 |  | 393.1632 |  | 0.30348 | -0.23991
0.023906 | 0.9668 |  | 379.4437 |  | 0.31482 | -0.24852
0.023926 | 0.91001 |  | 352.888 |  | 0.32038 | -0.25285
0.023945 | 0.81529 |  | 313.932 |  | 0.32186 | -0.2536
0.023965 | 0.69621 |  | 262.614 |  | 0.3188 | -0.25101
0.023984 | 0.55 |  | 201.1268 |  | 0.30959 | -0.24359
0.024004 | 0.38231 |  | 133.4457 |  | 0.29622 | -0.23285
0.024023 | 0.20858 |  | 61.2567 |  | 0.27893 | -0.21922
0.024043 | 0.029281 |  | -11.9574 |  | 0.25731 | -0.20215
0.024063 | -0.14771 |  | -83.2169 |  | 0.23161 | -0.1819
0.024082 | -0.32073 |  | -152.6943 |  | 0.20203 | -0.15849
0.024102 | -0.4848 |  | -217.5831 |  | 0.16948 | -0.13277
0.024121 | -0.63131 |  | -274.6356 |  | 0.1343 | -0.10517
0.024141 | -0.75793 |  | -322.6481 |  | 0.096605 | -0.075509
0.02416 | -0.85498 |  | -358.933 |  | 0.05783 | -0.044892
0.02418 | -0.92316 |  | -383.3318 |  | 0.018493 | -0.013928
0.024199 | -0.96479 |  | -396.8761 |  | -0.022259 | 0.017908
0.024219 | -0.97209 |  | -396.6072 |  | -0.062169 | 0.049219
0.024238 | -0.94473 |  | -381.9371 |  | -0.1 | 0.079089
0.024258 | -0.88645 |  | -354.9884 |  | -0.13752 | 0.1083
0.024277 | -0.80031 |  | -315.6195 |  | -0.17311 | 0.13593
0.024297 | -0.6891 |  | -265.2748 |  | -0.20524 | 0.1611
0.024316 | -0.55695 |  | -206.2735 |  | -0.23453 | 0.1839
0.024336 | -0.41102 |  | -139.5851 |  | -0.26034 | 0.204
0.024355 | -0.25738 |  | -67.5018 |  | -0.28205 | 0.22079
0.024375 | -0.10084 |  | 6.7962 |  | -0.29977 | 0.2343
0.024395 | 0.061868 |  | 78.8163 |  | -0.31355 | 0.24496
0.024414 | 0.24998 |  | 146.1197 |  | -0.32239 | 0.25188
0.024434 | 0.45571 |  | 210.1105 |  | -0.326 | 0.25463
0.024453 | 0.63048 |  | 268.5268 |  | -0.32511 | 0.25388
0.024473 | 0.76915 |  | 317.7428 |  | -0.31923 | 0.24911
0.024492 | 0.88336 |  | 356.611 |  | -0.30867 | 0.24061
0.024512 | 0.95324 |  | 382.4909 |  | -0.29424 | 0.22925
0.024531 | 0.988 |  | 394.7896 |  | -0.27506 | 0.21425
0.024551 | 0.9943 |  | 394.4443 |  | -0.25155 | 0.19566
0.02457 | 0.97073 |  | 381.3821 |  | -0.22423 | 0.17397
0.02459 | 0.92018 |  | 357.1123 |  | -0.19274 | 0.14915
0.024609 | 0.82973 |  | 320.0399 |  | -0.1591 | 0.12255
0.024629 | 0.71215 |  | 269.5722 |  | -0.12368 | 0.094593
0.024648 | 0.57186 |  | 210.0352 |  | -0.085829 | 0.064779
0.024668 | 0.40503 |  | 142.7279 |  | -0.046717 | 0.033931
0.024688 | 0.23085 |  | 70.4686 |  | -0.0061735 | 0.0021547
0.024707 | 0.053543 |  | -2.0691 |  | 0.034142 | -0.029653
0.024727 | -0.1252 |  | -74.1545 |  | 0.072817 | -0.060198
0.024746 | -0.29864 |  | -143.8054 |  | 0.11089 | -0.089847
0.024766 | -0.4633 |  | -208.9832 |  | 0.14687 | -0.1181
0.024785 | -0.61345 |  | -267.88 |  | 0.18056 | -0.14454
0.024805 | -0.74261 |  | -316.7399 |  | 0.2123 | -0.16923
0.024824 | -0.84367 |  | -354.7402 |  | 0.24046 | -0.19135
0.024844 | -0.91638 |  | -381.2371 |  | 0.26491 | -0.21036
0.024863 | -0.9601 |  | -395.2862 |  | 0.28491 | -0.2258
0.024883 | -0.97247 |  | -397.3113 |  | 0.30008 | -0.23759
0.024902 | -0.95076 |  | -384.928 |  | 0.31209 | -0.24658
0.024922 | -0.89521 |  | -358.8484 |  | 0.31956 | -0.25225
0.024941 | -0.81324 |  | -321.7101 |  | 0.32098 | -0.25347
0.024961 | -0.70463 |  | -272.4532 |  | 0.31878 | -0.25128
0.02498 | -0.57395 |  | -214.1034 |  | 0.31151 | -0.2454
0.025 | -0.43078 |  | -149.111 |  | 0.2979 | -0.23482
0.02502 | -0.27723 |  | -76.9703 |  | 0.28175 | -0.22159
0.025039 | -0.12225 |  | -2.9156 |  | 0.26153 | -0.20558
0.025059 | 0.037656 |  | 69.0503 |  | 0.2363 | -0.18581
0.025078 | 0.22481 |  | 137.9498 |  | 0.2081 | -0.1634
0.025098 | 0.42998 |  | 201.947 |  | 0.17535 | -0.13779
0.025117 | 0.60964 |  | 261.1585 |  | 0.1402 | -0.10988
0.025137 | 0.75371 |  | 312.3547 |  | 0.1039 | -0.081143
0.025156 | 0.87032 |  | 351.878 |  | 0.064991 | -0.050809
0.025176 | 0.94574 |  | 379.8494 |  | 0.025927 | -0.019895
0.025195 | 0.98535 |  | 394.1151 |  | -0.013784 | 0.011333
0.025215 | 0.99538 |  | 394.9157 |  | -0.054921 | 0.043331
0.025234 | 0.97619 |  | 384.3034 |  | -0.094056 | 0.07408
0.025254 | 0.92894 |  | 361.1094 |  | -0.13095 | 0.10304
0.025273 | 0.84293 |  | 325.4248 |  | -0.16646 | 0.13068
0.025293 | 0.72955 |  | 277.3186 |  | -0.1993 | 0.15628
0.025313 | 0.59115 |  | 218.0185 |  | -0.22944 | 0.17975
0.025332 | 0.4267 |  | 151.8297 |  | -0.25607 | 0.20052
0.025352 | 0.25479 |  | 80.7655 |  | -0.27854 | 0.21808
0.025371 | 0.076945 |  | 7.276 |  | -0.2975 | 0.23259
0.025391 | -0.10189 |  | -64.5758 |  | -0.31143 | 0.24328
0.02541 | -0.27586 |  | -134.5304 |  | -0.3206 | 0.25042
0.02543 | -0.44347 |  | -201.2688 |  | -0.32619 | 0.25453
0.025449 | -0.59489 |  | -260.5355 |  | -0.32615 | 0.25459
0.025469 | -0.72711 |  | -310.91 |  | -0.32099 | 0.25063
0.025488 | -0.83275 |  | -350.6468 |  | -0.31197 | 0.24315
0.025508 | -0.9078 |  | -378.033 |  | -0.29756 | 0.23178
0.025527 | -0.95695 |  | -394.5777 |  | -0.27891 | 0.21724
0.025547 | -0.97418 |  | -398.3261 |  | -0.25671 | 0.19974
0.025566 | -0.95528 |  | -387.1195 |  | -0.22981 | 0.17851
0.025586 | -0.90506 |  | -363.5182 |  | -0.19965 | 0.15453
0.025605 | -0.82611 |  | -327.3962 |  | -0.16635 | 0.12829
0.025625 | -0.72027 |  | -279.4185 |  | -0.13038 | 0.10003
0.025645 | -0.59331 |  | -222.9676 |  | -0.093454 | 0.070748
0.025664 | -0.45054 |  | -158.1785 |  | -0.05413 | 0.039748
0.025684 | -0.29806 |  | -87.0486 |  | -0.013592 | 0.0079497
0.025703 | -0.14274 |  | -13.2641 |  | 0.026018 | -0.023278
0.025723 | 0.016585 |  | 59.9064 |  | 0.065652 | -0.054406
0.025742 | 0.19552 |  | 128.6274 |  | 0.10401 | -0.084527
0.025762 | 0.39952 |  | 193.4126 |  | 0.14035 | -0.11308
0.025781 | 0.58726 |  | 253.7566 |  | 0.17489 | -0.13999
0.025801 | 0.73425 |  | 305.3446 |  | 0.20675 | -0.16485
0.02582 | 0.85579 |  | 347.055 |  | 0.23588 | -0.18768
0.02584 | 0.93812 |  | 376.9167 |  | 0.26096 | -0.20733
0.025859 | 0.98089 |  | 392.5638 |  | 0.28142 | -0.22312
0.025879 | 0.99572 |  | 395.5566 |  | 0.29847 | -0.23604
0.025898 | 0.97873 |  | 385.9909 |  | 0.31118 | -0.24595
0.025918 | 0.93579 |  | 364.3472 |  | 0.31884 | -0.25192
0.025937 | 0.85639 |  | 330.9321 |  | 0.32227 | -0.25414
0.025957 | 0.74466 |  | 283.9133 |  | 0.3204 | -0.25245
0.025977 | 0.61099 |  | 226.3205 |  | 0.3133 | -0.2468
0.025996 | 0.44979 |  | 161.1067 |  | 0.30237 | -0.23794
0.026016 | 0.27651 |  | 89.6517 |  | 0.2868 | -0.2256
0.026035 | 0.099984 |  | 16.8747 |  | 0.26676 | -0.20976
0.026055 | -0.079236 |  | -55.2318 |  | 0.24259 | -0.19074
0.026074 | -0.2542 |  | -125.8855 |  | 0.2141 | -0.16822
0.026094 | -0.4217 |  | -192.4109 |  | 0.18262 | -0.14311
0.026113 | -0.57635 |  | -253.2661 |  | 0.1484 | -0.11618
0.026133 | -0.71166 |  | -305.085 |  | 0.11192 | -0.087584
0.026152 | -0.82029 |  | -345.8012 |  | 0.074514 | -0.058094
0.026172 | -0.90018 |  | -375.4575 |  | 0.03511 | -0.027143
0.026191 | -0.95225 |  | -392.9679 |  | -0.0061817 | 0.0053039
0.026211 | -0.97349 |  | -398.322 |  | -0.046635 | 0.037095
0.02623 | -0.96036 |  | -389.717 |  | -0.085333 | 0.06734
0.02625 | -0.91319 |  | -367.0261 |  | -0.12249 | 0.096415
0.02627 | -0.8385 |  | -332.9893 |  | -0.15817 | 0.12421
0.026289 | -0.73697 |  | -286.7 |  | -0.1922 | 0.15063
0.026309 | -0.61094 |  | -230.3421 |  | -0.22344 | 0.17506
0.026328 | -0.47088 |  | -167.2838 |  | -0.25135 | 0.19678
0.026348 | -0.31935 |  | -96.7318 |  | -0.27454 | 0.21493
0.026367 | -0.1626 |  | -22.4879 |  | -0.2924 | 0.22889
0.026387 | -0.006337 |  | 50.3109 |  | -0.30765 | 0.2403
0.026406 | 0.16974 |  | 120.0174 |  | -0.31919 | 0.24928
0.026426 | 0.3742 |  | 185.1358 |  | -0.32494 | 0.25394
0.026445 | 0.56531 |  | 245.7982 |  | -0.32622 | 0.25473
0.026465 | 0.71725 |  | 299.6638 |  | -0.32215 | 0.25148
0.026484 | 0.84244 |  | 342.4245 |  | -0.31268 | 0.24394
0.026504 | 0.93032 |  | 373.784 |  | -0.29969 | 0.23368
0.026523 | 0.97858 |  | 392.0031 |  | -0.28287 | 0.22036
0.026543 | 0.9956 |  | 395.756 |  | -0.26125 | 0.20319
0.026562 | 0.98194 |  | 387.828 |  | -0.23492 | 0.18251
0.026582 | 0.94478 |  | 368.4126 |  | -0.20516 | 0.15892
0.026602 | 0.86984 |  | 336.2119 |  | -0.17267 | 0.1332
0.026621 | 0.76171 |  | 291.3238 |  | -0.13738 | 0.10543
0.026641 | 0.63143 |  | 234.7524 |  | -0.10035 | 0.076089
0.02666 | 0.47183 |  | 169.7922 |  | -0.061869 | 0.045657
0.02668 | 0.30034 |  | 99.659 |  | -0.021783 | 0.014221
0.026699 | 0.12425 |  | 26.5931 |  | 0.01846 | -0.017354
0.026719 | -0.055101 |  | -45.7651 |  | 0.058058 | -0.048489
0.026738 | -0.22931 |  | -115.9167 |  | 0.096852 | -0.078969
0.026758 | -0.39957 |  | -183.9688 |  | 0.13357 | -0.10782
0.026777 | -0.55665 |  | -245.8521 |  | 0.16832 | -0.13487
0.026797 | -0.6942 |  | -298.4727 |  | 0.20081 | -0.16021
0.026816 | -0.80778 |  | -341.3116 |  | 0.22996 | -0.18311
0.026836 | -0.8905 |  | -372.0123 |  | 0.25668 | -0.20384
0.026855 | -0.94602 |  | -390.9597 |  | 0.27866 | -0.22107
0.026875 | -0.97227 |  | -398.4638 |  | 0.29494 | -0.23371
0.026895 | -0.96343 |  | -391.4116 |  | 0.30876 | -0.2441
0.026914 | -0.92146 |  | -370.8965 |  | 0.31801 | -0.25127
0.026934 | -0.85018 |  | -338.339 |  | 0.32134 | -0.25375
0.026953 | -0.75101 |  | -293.0684 |  | 0.32096 | -0.25321
0.026973 | -0.62872 |  | -238.43 |  | 0.31548 | -0.24863
0.026992 | -0.49056 |  | -175.9883 |  | 0.3045 | -0.2397
0.027012 | -0.34073 |  | -106.1169 |  | 0.28974 | -0.22801
0.027031 | -0.18629 |  | -32.8517 |  | 0.27099 | -0.2131
0.027051 | -0.028793 |  | 40.7479 |  | 0.24766 | -0.19471
0.02707 | 0.14623 |  | 111.0815 |  | 0.21984 | -0.17283
0.02709 | 0.34792 |  | 176.5691 |  | 0.18858 | -0.14782
0.027109 | 0.54372 |  | 238.4464 |  | 0.15543 | -0.12148
0.027129 | 0.69948 |  | 292.9097 |  | 0.11967 | -0.093686
0.027148 | 0.82703 |  | 337.0972 |  | 0.081249 | -0.063673
0.027168 | 0.92134 |  | 370.3151 |  | 0.042392 | -0.032783
0.027187 | 0.97269 |  | 389.6362 |  | 0.0023651 | -0.0011988
0.027207 | 0.99495 |  | 395.928 |  | -0.038658 | 0.030742
0.027227 | 0.98661 |  | 389.9428 |  | -0.07762 | 0.061095
0.027246 | 0.95106 |  | 371.2324 |  | -0.11494 | 0.0903
0.027266 | 0.88202 |  | 341.149 |  | -0.15157 | 0.11899
0.027285 | 0.77703 |  | 297.7553 |  | -0.18633 | 0.14606
0.027305 | 0.64927 |  | 242.1591 |  | -0.21775 | 0.17064
0.027324 | 0.49466 |  | 178.9233 |  | -0.24544 | 0.19226
0.027344 | 0.32345 |  | 109.103 |  | -0.26969 | 0.21102
0.027363 | 0.14809 |  | 36.1133 |  | -0.28932 | 0.22643
0.027383 | -0.031083 |  | -36.2611 |  | -0.30482 | 0.23843
0.027402 | -0.2081 |  | -107.5522 |  | -0.31689 | 0.24763
0.027422 | -0.37842 |  | -175.5024 |  | -0.32408 | 0.25326
0.027441 | -0.53648 |  | -237.899 |  | -0.32607 | 0.25482
0.027461 | -0.6775 |  | -292.3921 |  | -0.32315 | 0.25237
0.02748 | -0.794 |  | -336.0767 |  | -0.31506 | 0.24581
0.0275 | -0.88149 |  | -368.7509 |  | -0.30254 | 0.23591
0.02752 | -0.94153 |  | -389.7151 |  | -0.2858 | 0.22274
0.027539 | -0.97095 |  | -398.2176 |  | -0.26495 | 0.20622
0.027559 | -0.96719 |  | -393.4733 |  | -0.24086 | 0.18704
0.027578 | -0.92883 |  | -374.3374 |  | -0.21178 | 0.1643
0.027598 | -0.86049 |  | -343.0497 |  | -0.17865 | 0.13826
0.027617 | -0.76639 |  | -300.1876 |  | -0.14437 | 0.11092
0.027637 | -0.64583 |  | -246.0821 |  | -0.10757 | 0.081984
0.027656 | -0.50854 |  | -184.5462 |  | -0.069091 | 0.051672
0.027676 | -0.36136 |  | -116.1444 |  | -0.029697 | 0.020715
0.027695 | -0.20693 |  | -42.3391 |  | 0.010953 | -0.011153
0.027715 | -0.050865 |  | 31.2192 |  | 0.05052 | -0.042491
0.027734 | 0.12073 |  | 101.6991 |  | 0.089153 | -0.07273
0.027754 | 0.32139 |  | 168.346 |  | 0.12678 | -0.10223
0.027773 | 0.51831 |  | 230.3842 |  | 0.16177 | -0.12985
0.027793 | 0.6795 |  | 286.2724 |  | 0.19462 | -0.15544
0.027813 | 0.81349 |  | 332.3522 |  | 0.22522 | -0.17922
0.027832 | 0.91153 |  | 366.5126 |  | 0.25176 | -0.20003
0.027852 | 0.96748 |  | 388.0494 |  | 0.27398 | -0.2175
0.027871 | 0.99401 |  | 396.0211 |  | 0.29286 | -0.23192
0.027891 | 0.98941 |  | 391.2685 |  | 0.30692 | -0.24269
0.02791 | 0.95839 |  | 374.8204 |  | 0.31612 | -0.24978
0.02793 | 0.89334 |  | 346.105 |  | 0.32127 | -0.25345
0.027949 | 0.79262 |  | 304.3219 |  | 0.32141 | -0.25344
0.027969 | 0.66855 |  | 250.4403 |  | 0.31731 | -0.24987
0.027988 | 0.51604 |  | 187.6511 |  | 0.30766 | -0.24205
0.028008 | 0.34712 |  | 118.8808 |  | 0.29276 | -0.23026
0.028027 | 0.17248 |  | 46.2295 |  | 0.27505 | -0.21594
0.028047 | -0.007848 |  | -26.8126 |  | 0.25253 | -0.19841
0.028066 | -0.18422 |  | -97.6897 |  | 0.22574 | -0.17736
0.028086 | -0.35544 |  | -166.4059 |  | 0.19584 | -0.15346
0.028105 | -0.51653 |  | -230.1524 |  | 0.16204 | -0.12689
0.028125 | -0.65951 |  | -285.1485 |  | 0.12621 | -0.098683
0.028145 | -0.77993 |  | -330.8707 |  | 0.089085 | -0.069474
0.028164 | -0.87118 |  | -365.0629 |  | 0.050355 | -0.039011
0.028184 | -0.93389 |  | -386.7899 |  | 0.010361 | -0.007516
0.028203 | -0.96856 |  | -397.8085 |  | -0.030449 | 0.024353
0.028223 | -0.96953 |  | -394.8959 |  | -0.070504 | 0.055661
0.028242 | -0.93523 |  | -377.234 |  | -0.10856 | 0.085578
0.028262 | -0.87115 |  | -348.0016 |  | -0.14476 | 0.1139
0.028281 | -0.77961 |  | -306.1084 |  | -0.17934 | 0.14076
0.028301 | -0.66279 |  | -253.3549 |  | -0.21129 | 0.16579
0.02832 | -0.52877 |  | -193.2193 |  | -0.24024 | 0.18837
0.02834 | -0.38158 |  | -125.32 |  | -0.26578 | 0.20812
0.028359 | -0.22692 |  | -52.3744 |  | -0.28625 | 0.22405
0.028379 | -0.07042 |  | 21.485 |  | -0.30238 | 0.2363
0.028398 | 0.098621 |  | 92.9951 |  | -0.31503 | 0.24601
0.028418 | 0.29454 |  | 159.7572 |  | -0.32301 | 0.25234
0.028438 | 0.49501 |  | 222.6903 |  | -0.3263 | 0.25475
0.028457 | 0.66086 |  | 279.4818 |  | -0.3246 | 0.25344
0.028477 | 0.79588 |  | 326.4034 |  | -0.31707 | 0.24746
0.028496 | 0.90082 |  | 362.9393 |  | -0.30532 | 0.238
0.028516 | 0.96219 |  | 386.106 |  | -0.28989 | 0.22588
0.028535 | 0.9919 |  | 395.5217 |  | -0.26973 | 0.20994
0.028555 | 0.99227 |  | 393.0079 |  | -0.24575 | 0.19099
0.028574 | 0.96356 |  | 377.3566 |  | -0.21789 | 0.16918
0.028594 | 0.90322 |  | 350.1805 |  | -0.1859 | 0.1438
0.028613 | 0.80725 |  | 310.7422 |  | -0.15143 | 0.11642
0.028633 | 0.68614 |  | 257.8065 |  | -0.11509 | 0.087865
0.028652 | 0.53854 |  | 196.5962 |  | -0.076971 | 0.057803
0.028672 | 0.37064 |  | 128.6383 |  | -0.037489 | 0.026671
0.028691 | 0.19487 |  | 55.408 |  | 0.0025234 | -0.0048863
0.028711 | 0.015463 |  | -17.2481 |  | 0.042287 | -0.036223
0.02873 | -0.16146 |  | -88.5708 |  | 0.081497 | -0.066879
0.02875 | -0.33363 |  | -157.8584 |  | 0.11933 | -0.096592
0.02877 | -0.49527 |  | -221.6896 |  | 0.15506 | -0.1247
0.028789 | -0.64182 |  | -278.563 |  | 0.18819 | -0.15069
0.028809 | -0.76642 |  | -325.684 |  | 0.21895 | -0.17462
0.028828 | -0.86097 |  | -361.1629 |  | 0.24686 | -0.19615
0.028848 | -0.92837 |  | -385.1692 |  | 0.27007 | -0.21452
0.028867 | -0.96636 |  | -397.0585 |  | 0.28907 | -0.22934
0.028887 | -0.971 |  | -395.9138 |  | 0.30449 | -0.24079
0.028906 | -0.94201 |  | -380.6601 |  | 0.31486 | -0.24878
0.028926 | -0.88121 |  | -352.388 |  | 0.32048 | -0.25313
0.028945 | -0.79392 |  | -312.5336 |  | 0.322 | -0.25417
0.028965 | -0.68054 |  | -261.3004 |  | 0.31855 | -0.25126
0.028984 | -0.54695 |  | -201.4344 |  | 0.30965 | -0.24391
0.029004 | -0.40144 |  | -134.8035 |  | 0.29615 | -0.2332
0.029023 | -0.24711 |  | -62.1136 |  | 0.27899 | -0.21951
0.029043 | -0.091176 |  | 12.0099 |  | 0.25772 | -0.20261
0.029063 | 0.073259 |  | 83.376 |  | 0.23171 | -0.18218
0.029082 | 0.26567 |  | 151.2541 |  | 0.20174 | -0.15842
0.029102 | 0.46834 |  | 214.6747 |  | 0.169 | -0.1325
0.029121 | 0.64037 |  | 272.0901 |  | 0.13375 | -0.10475
0.029141 | 0.78018 |  | 321.1421 |  | 0.096584 | -0.075569
0.02916 | 0.88959 |  | 358.8299 |  | 0.05834 | -0.045492
0.02918 | 0.95638 |  | 383.7934 |  | 0.018305 | -0.01407
0.029199 | 0.99023 |  | 395.4126 |  | -0.022676 | 0.018006
0.029219 | 0.99351 |  | 393.716 |  | -0.062518 | 0.049364
0.029238 | 0.96862 |  | 380.1701 |  | -0.10088 | 0.079485
0.029258 | 0.91445 |  | 354.8673 |  | -0.13747 | 0.10797
0.029277 | 0.82182 |  | 316.5704 |  | -0.17261 | 0.1352
0.029297 | 0.70388 |  | 265.9201 |  | -0.20572 | 0.16114
0.029316 | 0.55995 |  | 205.1819 |  | -0.2349 | 0.18417
0.029336 | 0.39209 |  | 137.3987 |  | -0.26072 | 0.20406
0.029355 | 0.21869 |  | 65.6402 |  | -0.28236 | 0.22067
0.029375 | 0.040218 |  | -7.5412 |  | -0.29905 | 0.23366
0.029395 | -0.13789 |  | -79.2103 |  | -0.31323 | 0.24457
0.029414 | -0.31005 |  | -148.2615 |  | -0.32278 | 0.25203
0.029434 | -0.47498 |  | -213.818 |  | -0.32571 | 0.25424
0.029453 | -0.62353 |  | -271.7174 |  | -0.32471 | 0.25317
0.029473 | -0.7506 |  | -319.7758 |  | -0.31896 | 0.24873
0.029492 | -0.85004 |  | -357.2739 |  | -0.30789 | 0.24018
0.029512 | -0.91953 |  | -382.2242 |  | -0.29362 | 0.22873
0.029531 | -0.96212 |  | -395.9484 |  | -0.27468 | 0.21376
0.029551 | -0.97274 |  | -397.1946 |  | -0.25043 | 0.19473
0.02957 | -0.94687 |  | -383.0321 |  | -0.22313 | 0.17303
0.02959 | -0.89025 |  | -356.7553 |  | -0.19263 | 0.14891
0.029609 | -0.80656 |  | -318.5736 |  | -0.159 | 0.12244
0.029629 | -0.69533 |  | -268.1379 |  | -0.12313 | 0.094193
0.029648 | -0.56441 |  | -209.975 |  | -0.084822 | 0.064103
0.029668 | -0.42037 |  | -144.0375 |  | -0.045431 | 0.032919
0.029687 | -0.26628 |  | -71.6675 |  | -0.0054942 | 0.0014033
0.029707 | -0.10956 |  | 2.0966 |  | 0.034859 | -0.030141
0.029727 | 0.052723 |  | 74.5368 |  | 0.073609 | -0.060645
0.029746 | 0.23814 |  | 142.4793 |  | 0.11109 | -0.09012
0.029766 | 0.44193 |  | 206.1928 |  | 0.14768 | -0.11869
0.029785 | 0.62158 |  | 265.3825 |  | 0.18162 | -0.14531
0.029805 | 0.76272 |  | 315.0289 |  | 0.21296 | -0.16987
0.029824 | 0.87623 |  | 354.2965 |  | 0.24151 | -0.19208
0.029844 | 0.94993 |  | 381.622 |  | 0.26564 | -0.21089
0.029863 | 0.98669 |  | 394.2924 |  | 0.28498 | -0.22587
0.029883 | 0.99439 |  | 394.6207 |  | 0.30051 | -0.23766
0.029902 | 0.97301 |  | 382.766 |  | 0.31277 | -0.24701
0.029922 | 0.92299 |  | 358.5512 |  | 0.31993 | -0.25259
0.029941 | 0.83623 |  | 322.6437 |  | 0.32132 | -0.25359
0.029961 | 0.72051 |  | 273.1658 |  | 0.31892 | -0.25135
0.02998 | 0.57981 |  | 213.2949 |  | 0.31138 | -0.24509
0.03 | 0.4154 |  | 147.146 |  | 0.29812 | -0.2346
0.03002 | 0.24152 |  | 75.1026 |  | 0.28219 | -0.22187
0.030039 | 0.06333 |  | 1.7596 |  | 0.26215 | -0.20605
0.030059 | -0.11459 |  | -69.603 |  | 0.23628 | -0.18584
0.030078 | -0.28836 |  | -139.6856 |  | 0.20709 | -0.16257
0.030098 | -0.45399 |  | -205.5357 |  | 0.17521 | -0.13711
0.030117 | -0.60485 |  | -264.3965 |  | 0.14026 | -0.10966
0.030137 | -0.73597 |  | -314.4198 |  | 0.10357 | -0.081003
0.030156 | -0.83843 |  | -352.7981 |  | 0.065436 | -0.051021
0.030176 | -0.91222 |  | -379.6607 |  | 0.025547 | -0.019525
0.030195 | -0.95919 |  | -395.2283 |  | -0.015035 | 0.01237
0.030215 | -0.97305 |  | -397.6012 |  | -0.055258 | 0.043805
0.030234 | -0.95236 |  | -385.895 |  | -0.093912 | 0.073988
0.030254 | -0.89969 |  | -360.9953 |  | -0.13085 | 0.103
0.030273 | -0.81859 |  | -323.9987 |  | -0.16647 | 0.13096
0.030293 | -0.71151 |  | -275.6745 |  | -0.19944 | 0.15667
0.030312 | -0.58233 |  | -217.9319 |  | -0.22959 | 0.18007
0.030332 | -0.43949 |  | -152.9048 |  | -0.25654 | 0.20097
0.030352 | -0.28803 |  | -81.6757 |  | -0.27891 | 0.21846
0.030371 | -0.13296 |  | -7.2966 |  | -0.29687 | 0.2324
0.030391 | 0.027117 |  | 65.0987 |  | -0.31095 | 0.2431
0.03041 | 0.21271 |  | 133.541 |  | -0.32098 | 0.25093
0.03043 | 0.41874 |  | 198.5115 |  | -0.32601 | 0.25486
0.030449 | 0.5993 |  | 258.099 |  | -0.32597 | 0.2546
0.030469 | 0.74521 |  | 309.3097 |  | -0.32114 | 0.25058
0.030488 | 0.86549 |  | 350.1588 |  | -0.31111 | 0.24263
0.030508 | 0.94275 |  | 378.6346 |  | -0.29673 | 0.23145
0.030527 | 0.98393 |  | 393.6572 |  | -0.27867 | 0.21715
0.030547 | 0.99619 |  | 395.6915 |  | -0.25646 | 0.19949
0.030566 | 0.97852 |  | 385.2525 |  | -0.22981 | 0.17856
0.030586 | 0.93343 |  | 362.9874 |  | -0.19877 | 0.15412
0.030605 | 0.84959 |  | 328.2368 |  | -0.16515 | 0.12747
0.030625 | 0.73738 |  | 280.3881 |  | -0.13032 | 0.099915
0.030645 | 0.60138 |  | 222.1264 |  | -0.092791 | 0.070525
0.030664 | 0.4383 |  | 156.254 |  | -0.053315 | 0.03947
0.030684 | 0.26622 |  | 85.1903 |  | -0.013864 | 0.008163
0.030703 | 0.088966 |  | 12.0962 |  | 0.026461 | -0.023508
0.030723 | -0.091159 |  | -60.4304 |  | 0.066349 | -0.054732
0.030742 | -0.26539 |  | -130.3241 |  | 0.1044 | -0.08464
0.030762 | -0.43215 |  | -196.7837 |  | 0.1411 | -0.11349
0.030781 | -0.58556 |  | -257.1868 |  | 0.175 | -0.14016
0.030801 | -0.71919 |  | -307.9086 |  | 0.2067 | -0.16478
0.03082 | -0.82651 |  | -348.3544 |  | 0.23618 | -0.18761
0.03084 | -0.90402 |  | -376.8871 |  | 0.26106 | -0.20718
0.030859 | -0.95377 |  | -393.3698 |  | 0.28168 | -0.22337
0.030879 | -0.97337 |  | -398.2862 |  | 0.29854 | -0.23623
0.030898 | -0.95714 |  | -388.1431 |  | 0.31075 | -0.24541
0.030918 | -0.90765 |  | -364.6648 |  | 0.31855 | -0.2514
0.030937 | -0.8316 |  | -330.0645 |  | 0.32221 | -0.25407
0.030957 | -0.72772 |  | -282.4889 |  | 0.32035 | -0.25249
0.030977 | -0.60102 |  | -225.932 |  | 0.31332 | -0.24674
0.030996 | -0.46079 |  | -162.4075 |  | 0.30187 | -0.23731
0.031016 | -0.30888 |  | -91.1897 |  | 0.2858 | -0.22464
0.031035 | -0.15254 |  | -17.3646 |  | 0.26639 | -0.20939
0.031055 | 0.0070618 |  | 55.3918 |  | 0.24248 | -0.19061
0.031074 | 0.18678 |  | 124.9168 |  | 0.21385 | -0.16807
0.031094 | 0.38978 |  | 189.672 |  | 0.18215 | -0.14274
0.031113 | 0.57779 |  | 250.3581 |  | 0.14708 | -0.11509
0.031133 | 0.72694 |  | 303.0632 |  | 0.11116 | -0.086907
0.031152 | 0.84963 |  | 344.7402 |  | 0.074438 | -0.057996
0.031172 | 0.93478 |  | 375.5434 |  | 0.034164 | -0.026531
0.031191 | 0.97985 |  | 392.2877 |  | -0.0069056 | 0.0058334
0.031211 | 0.99582 |  | 395.5333 |  | -0.046982 | 0.037402
0.03123 | 0.98134 |  | 387.2934 |  | -0.086355 | 0.068053
0.03125 | 0.93987 |  | 366.1729 |  | -0.12328 | 0.09696
0.03127 | 0.86181 |  | 333.0424 |  | -0.15858 | 0.12454
0.031289 | 0.7526 |  | 287.4055 |  | -0.19285 | 0.15114
0.031309 | 0.62 |  | 229.822 |  | -0.22378 | 0.17536
0.031328 | 0.4598 |  | 164.9751 |  | -0.25123 | 0.19678
0.031348 | 0.28807 |  | 94.5425 |  | -0.27481 | 0.21507
0.031367 | 0.11077 |  | 21.005 |  | -0.29315 | 0.22929
0.031387 | -0.068536 |  | -51.1664 |  | -0.30773 | 0.24046
0.031406 | -0.24325 |  | -121.5513 |  | -0.31886 | 0.24904
0.031426 | -0.41222 |  | -188.8902 |  | -0.32519 | 0.25389
0.031445 | -0.56692 |  | -249.7431 |  | -0.32668 | 0.25498
0.031465 | -0.70399 |  | -302.2919 |  | -0.32269 | 0.25186
0.031484 | -0.81516 |  | -344.049 |  | -0.31298 | 0.24415
0.031504 | -0.89574 |  | -373.8135 |  | -0.29914 | 0.23313
0.031523 | -0.95036 |  | -392.4887 |  | -0.28224 | 0.21966
0.031543 | -0.9734 |  | -398.5591 |  | -0.26111 | 0.20316
0.031563 | -0.9615 |  | -390.4038 |  | -0.23537 | 0.18295
0.031582 | -0.917 |  | -369.0038 |  | -0.20586 | 0.15936
0.031602 | -0.84334 |  | -335.2091 |  | -0.17237 | 0.13287
0.031621 | -0.74337 |  | -289.6666 |  | -0.13643 | 0.10443
0.031641 | -0.61972 |  | -234.3499 |  | -0.1 | 0.075631
0.03166 | -0.48002 |  | -171.0729 |  | -0.062066 | 0.045958
0.03168 | -0.32975 |  | -101.1622 |  | -0.02179 | 0.01437
0.031699 | -0.17366 |  | -27.2036 |  | 0.018714 | -0.017684
0.031719 | -0.015017 |  | 46.2229 |  | 0.058257 | -0.048941
0.031738 | 0.16089 |  | 115.5808 |  | 0.097342 | -0.079368
0.031758 | 0.36347 |  | 181.3603 |  | 0.1342 | -0.10807
0.031777 | 0.55456 |  | 242.7981 |  | 0.16823 | -0.13494
0.031797 | 0.70745 |  | 296.3302 |  | 0.20091 | -0.16063
0.031816 | 0.83567 |  | 340.2333 |  | 0.23085 | -0.18392
0.031836 | 0.92605 |  | 372.2591 |  | 0.25659 | -0.20398
0.031855 | 0.97493 |  | 390.6141 |  | 0.27815 | -0.22079
0.031875 | 0.9952 |  | 396.2135 |  | 0.29553 | -0.2341
0.031895 | 0.98455 |  | 388.9931 |  | 0.30892 | -0.24435
0.031914 | 0.94759 |  | 369.6512 |  | 0.31767 | -0.25105
0.031934 | 0.87467 |  | 338.495 |  | 0.32175 | -0.25397
0.031953 | 0.76813 |  | 294.048 |  | 0.32123 | -0.25329
0.031973 | 0.63944 |  | 238.2757 |  | 0.31543 | -0.24851
0.031992 | 0.48251 |  | 174.1499 |  | 0.3045 | -0.23978
0.032012 | 0.31059 |  | 103.9318 |  | 0.28923 | -0.22749
0.032031 | 0.135 |  | 31.2417 |  | 0.27072 | -0.21271
0.032051 | -0.044441 |  | -41.5595 |  | 0.24765 | -0.19487
0.03207 | -0.22099 |  | -112.4916 |  | 0.21977 | -0.17292
0.03209 | -0.38981 |  | -179.7969 |  | 0.18911 | -0.14828
0.032109 | -0.54708 |  | -242.1554 |  | 0.15497 | -0.12142
0.032129 | -0.68705 |  | -295.789 |  | 0.11848 | -0.092896
0.032148 | -0.80136 |  | -338.7478 |  | 0.081621 | -0.063819
0.032168 | -0.8869 |  | -370.7497 |  | 0.042924 | -0.033378
0.032188 | -0.94415 |  | -390.4255 |  | 0.0019294 | -0.0011481
0.032207 | -0.97185 |  | -398.3745 |  | -0.039256 | 0.031172
0.032227 | -0.96589 |  | -392.6031 |  | -0.078595 | 0.061997
0.032246 | -0.92393 |  | -372.1047 |  | -0.11583 | 0.0912
0.032266 | -0.85436 |  | -340.3761 |  | -0.15164 | 0.11907
0.032285 | -0.75864 |  | -296.5086 |  | -0.18589 | 0.14574
0.032305 | -0.63657 |  | -241.7153 |  | -0.21756 | 0.17063
0.032324 | -0.49923 |  | -180.1428 |  | -0.24609 | 0.19283
0.032344 | -0.35019 |  | -110.8544 |  | -0.27045 | 0.21165
0.032363 | -0.19404 |  | -36.7606 |  | -0.28974 | 0.22664
0.032383 | -0.036829 |  | 36.4221 |  | -0.30529 | 0.23856
0.032402 | 0.13646 |  | 106.8261 |  | -0.31708 | 0.24764
0.032422 | 0.33713 |  | 172.9693 |  | -0.3239 | 0.253
0.032441 | 0.53175 |  | 234.7151 |  | -0.32635 | 0.25479
0.032461 | 0.68879 |  | 290.0876 |  | -0.32391 | 0.25272
0.03248 | 0.8193 |  | 334.8918 |  | -0.31561 | 0.24618
0.0325 | 0.91639 |  | 368.5116 |  | -0.30281 | 0.23613
0.03252 | 0.97094 |  | 389.2657 |  | -0.28568 | 0.22265
0.032539 | 0.99423 |  | 395.9569 |  | -0.2648 | 0.20617
0.032559 | 0.98722 |  | 390.655 |  | -0.24136 | 0.18752
0.032578 | 0.95475 |  | 373.0641 |  | -0.21217 | 0.16467
0.032598 | 0.88668 |  | 343.077 |  | -0.17852 | 0.13811
0.032617 | 0.78329 |  | 300.8171 |  | -0.14439 | 0.11075
0.032637 | 0.65814 |  | 246.1109 |  | -0.10734 | 0.081694
0.032656 | 0.50421 |  | 182.7102 |  | -0.068671 | 0.051341
0.032676 | 0.33376 |  | 113.6447 |  | -0.030217 | 0.021005
0.032695 | 0.15854 |  | 40.6817 |  | 0.010261 | -0.010742
0.032715 | -0.020838 |  | -31.9901 |  | 0.050801 | -0.042745
0.032734 | -0.19675 |  | -102.7557 |  | 0.089547 | -0.073126
0.032754 | -0.36816 |  | -171.4231 |  | 0.12665 | -0.10221
0.032773 | -0.52754 |  | -234.4232 |  | 0.1616 | -0.12965
0.032793 | -0.6689 |  | -289.0288 |  | 0.19461 | -0.15529
0.032813 | -0.78774 |  | -333.8582 |  | 0.22487 | -0.17897
0.032832 | -0.87626 |  | -366.8657 |  | 0.25109 | -0.19955
0.032852 | -0.9375 |  | -388.3799 |  | 0.2739 | -0.21719
0.032871 | -0.9704 |  | -398.3472 |  | 0.29261 | -0.23175
0.032891 | -0.968 |  | -393.9487 |  | 0.30614 | -0.24233
0.03291 | -0.9311 |  | -375.5607 |  | 0.31603 | -0.24968
0.03293 | -0.86494 |  | -345.2399 |  | 0.32136 | -0.25358
0.032949 | -0.77189 |  | -302.7112 |  | 0.32126 | -0.25333
0.032969 | -0.65383 |  | -249.6629 |  | 0.31675 | -0.2496
0.032988 | -0.51736 |  | -188.5165 |  | 0.30689 | -0.24181
0.033008 | -0.36885 |  | -120.1013 |  | 0.29274 | -0.23024
0.033027 | -0.21366 |  | -46.8391 |  | 0.27463 | -0.21574
0.033047 | -0.056828 |  | 27.2103 |  | 0.25175 | -0.19792
0.033066 | 0.11078 |  | 97.8392 |  | 0.22557 | -0.17717
0.033086 | 0.30751 |  | 164.2544 |  | 0.19553 | -0.15334
0.033105 | 0.50825 |  | 227.217 |  | 0.16167 | -0.12656
0.033125 | 0.6702 |  | 283.155 |  | 0.12615 | -0.098539
0.033145 | 0.80334 |  | 329.499 |  | 0.088821 | -0.069339
0.033164 | 0.90732 |  | 365.3179 |  | 0.049502 | -0.038487
0.033184 | 0.96634 |  | 387.3909 |  | 0.009681 | -0.0070339
0.033203 | 0.99336 |  | 395.9575 |  | -0.030559 | 0.024582
0.033223 | 0.9904 |  | 392.1792 |  | -0.070697 | 0.055873
0.033242 | 0.96025 |  | 375.7509 |  | -0.10869 | 0.0856
0.033262 | 0.89847 |  | 348.061 |  | -0.14475 | 0.11385
0.033281 | 0.79964 |  | 307.4421 |  | -0.17957 | 0.1409
0.033301 | 0.67708 |  | 253.9498 |  | -0.212 | 0.1662
0.03332 | 0.52762 |  | 191.9928 |  | -0.24084 | 0.18874
0.03334 | 0.35722 |  | 122.983 |  | -0.26572 | 0.20806
0.033359 | 0.18195 |  | 50.161 |  | -0.28631 | 0.22416
0.033379 | 0.0038319 |  | -22.2766 |  | -0.30228 | 0.23645
0.033398 | -0.1733 |  | -93.627 |  | -0.31493 | 0.246
0.033418 | -0.34482 |  | -162.1934 |  | -0.32364 | 0.25275
0.033438 | -0.50624 |  | -226.2517 |  | -0.32631 | 0.2548
0.033457 | -0.65231 |  | -282.7699 |  | -0.32414 | 0.25309
0.033477 | -0.77396 |  | -328.483 |  | -0.31754 | 0.24772
0.033496 | -0.86633 |  | -363.2836 |  | -0.30565 | 0.23818
0.033516 | -0.93142 |  | -386.2594 |  | -0.28975 | 0.22576
0.033535 | -0.96681 |  | -397.1805 |  | -0.27007 | 0.21019
0.033555 | -0.97022 |  | -395.4355 |  | -0.2458 | 0.19097
0.033574 | -0.93879 |  | -379.0399 |  | -0.21733 | 0.16862
0.033594 | -0.87551 |  | -349.8717 |  | -0.18534 | 0.14329
0.033613 | -0.78607 |  | -309.154 |  | -0.15122 | 0.11623
0.033633 | -0.67025 |  | -257.0367 |  | -0.11519 | 0.087919
0.033652 | -0.53579 |  | -196.8775 |  | -0.076705 | 0.057698
0.033672 | -0.38939 |  | -129.7111 |  | -0.03729 | 0.02656
0.033691 | -0.2341 |  | -56.5478 |  | 0.0030418 | -0.0051319
0.033711 | -0.078655 |  | 17.2808 |  | 0.043516 | -0.03692
0.03373 | 0.085923 |  | 88.4962 |  | 0.082062 | -0.067267
0.03375 | 0.28027 |  | 156.0531 |  | 0.11978 | -0.096797
0.03377 | 0.48361 |  | 218.9584 |  | 0.15545 | -0.12488
0.033789 | 0.65168 |  | 276.2683 |  | 0.18801 | -0.1504
0.033809 | 0.78739 |  | 324.2981 |  | 0.21949 | -0.17481
0.033828 | 0.89536 |  | 360.7858 |  | 0.24737 | -0.19671
0.033848 | 0.9597 |  | 385.1506 |  | 0.27005 | -0.21459
0.033867 | 0.99113 |  | 395.6223 |  | 0.28975 | -0.22966
0.033887 | 0.99264 |  | 393.1965 |  | 0.30464 | -0.24089
0.033906 | 0.96588 |  | 378.9909 |  | 0.31425 | -0.24838
0.033926 | 0.90866 |  | 352.345 |  | 0.32113 | -0.25359
0.033945 | 0.81315 |  | 313.2313 |  | 0.32281 | -0.25464
0.033965 | 0.69414 |  | 261.79 |  | 0.31838 | -0.25104
0.033984 | 0.54795 |  | 200.2811 |  | 0.30981 | -0.24402
0.034004 | 0.3792 |  | 132.4537 |  | 0.29601 | -0.23303
0.034023 | 0.20604 |  | 60.3751 |  | 0.27843 | -0.21902
0.034043 | 0.026724 |  | -13.0065 |  | 0.25779 | -0.20265
0.034063 | -0.15088 |  | -84.2497 |  | 0.23169 | -0.18222
0.034082 | -0.32277 |  | -153.309 |  | 0.20172 | -0.1584
0.034102 | -0.48645 |  | -218.4313 |  | 0.16915 | -0.13253
0.034121 | -0.63327 |  | -275.4668 |  | 0.1335 | -0.10458
0.034141 | -0.75946 |  | -323.0223 |  | 0.096505 | -0.075484
0.03416 | -0.85592 |  | -359.388 |  | 0.058114 | -0.045295
0.03418 | -0.92349 |  | -383.6544 |  | 0.017739 | -0.013615
0.034199 | -0.96487 |  | -396.8056 |  | -0.02284 | 0.018328
0.034219 | -0.97213 |  | -396.5324 |  | -0.062267 | 0.04933
0.034238 | -0.94413 |  | -381.7311 |  | -0.10064 | 0.07925
0.034258 | -0.8856 |  | -354.588 |  | -0.13782 | 0.10828
0.034277 | -0.79931 |  | -314.9751 |  | -0.17263 | 0.13562
0.034297 | -0.68684 |  | -264.2905 |  | -0.20528 | 0.16099
0.034316 | -0.55482 |  | -205.5151 |  | -0.23553 | 0.18438
0.034336 | -0.40969 |  | -138.86 |  | -0.26107 | 0.2044
0.034355 | -0.25489 |  | -66.6069 |  | -0.28221 | 0.22094
0.034375 | -0.096877 |  | 7.4404 |  | -0.29997 | 0.23448
0.034395 | 0.066692 |  | 79.6783 |  | -0.31325 | 0.24464
0.034414 | 0.25304 |  | 147.1808 |  | -0.32195 | 0.25141
0.034434 | 0.45578 |  | 210.9136 |  | -0.32619 | 0.25461
0.034453 | 0.63109 |  | 269.2338 |  | -0.32529 | 0.25389
0.034473 | 0.76965 |  | 318.0896 |  | -0.31928 | 0.24908
0.034492 | 0.88281 |  | 356.7255 |  | -0.30837 | 0.2404
0.034512 | 0.95364 |  | 382.7726 |  | -0.29323 | 0.22846
0.034531 | 0.98801 |  | 394.8327 |  | -0.27428 | 0.21333
0.034551 | 0.99428 |  | 394.4384 |  | -0.25097 | 0.19503
0.03457 | 0.97012 |  | 381.3233 |  | -0.22332 | 0.17342
0.03459 | 0.91795 |  | 356.3943 |  | -0.19217 | 0.14862
0.034609 | 0.82811 |  | 319.3673 |  | -0.15846 | 0.12186
0.034629 | 0.71003 |  | 268.9466 |  | -0.12259 | 0.093664
0.034648 | 0.56909 |  | 208.9115 |  | -0.084616 | 0.063753
0.034668 | 0.40287 |  | 141.8551 |  | -0.04525 | 0.032734
0.034688 | 0.22797 |  | 69.4823 |  | -0.0055406 | 0.0014182
0.034707 | 0.050487 |  | -3.3295 |  | 0.034595 | -0.03016
0.034727 | -0.12774 |  | -74.9249 |  | 0.074403 | -0.061337
0.034746 | -0.30113 |  | -144.6912 |  | 0.11184 | -0.090895
0.034766 | -0.46546 |  | -209.945 |  | 0.14788 | -0.11904
0.034785 | -0.61545 |  | -268.5801 |  | 0.18252 | -0.14589
0.034805 | -0.7447 |  | -317.5663 |  | 0.21352 | -0.17034
0.034824 | -0.84519 |  | -355.2632 |  | 0.24151 | -0.19219
0.034844 | -0.91734 |  | -381.5915 |  | 0.26606 | -0.2112
0.034863 | -0.96117 |  | -395.6742 |  | 0.28586 | -0.22654
0.034883 | -0.97262 |  | -397.149 |  | 0.30161 | -0.2386
0.034902 | -0.95041 |  | -384.7795 |  | 0.31345 | -0.24776
0.034922 | -0.89553 |  | -358.9034 |  | 0.3206 | -0.25326
0.034941 | -0.81295 |  | -321.2871 |  | 0.32264 | -0.25456
0.034961 | -0.70376 |  | -271.9645 |  | 0.3197 | -0.25202
0.03498 | -0.57251 |  | -213.4552 |  | 0.31172 | -0.24563
0.035 | -0.42902 |  | -148.1956 |  | 0.29922 | -0.23553
0.03502 | -0.27607 |  | -76.4923 |  | 0.2828 | -0.22245
0.035039 | -0.11957 |  | -2.2871 |  | 0.26234 | -0.20629
0.035059 | 0.040423 |  | 69.7763 |  | 0.23775 | -0.18674
0.035078 | 0.2244 |  | 138.3109 |  | 0.20842 | -0.16364
0.035098 | 0.4291 |  | 202.6942 |  | 0.17605 | -0.13802
0.035117 | 0.60984 |  | 261.7243 |  | 0.14176 | -0.11096
0.035137 | 0.75337 |  | 312.5628 |  | 0.10463 | -0.08197
0.035156 | 0.8702 |  | 352.1802 |  | 0.066015 | -0.051487
0.035176 | 0.9461 |  | 379.7638 |  | 0.026408 | -0.020197
0.035195 | 0.9851 |  | 394.2198 |  | -0.01412 | 0.011571
0.035215 | 0.99527 |  | 394.8726 |  | -0.054059 | 0.042775
0.035234 | 0.97522 |  | 383.6123 |  | -0.092603 | 0.072913
0.035254 | 0.92751 |  | 360.7509 |  | -0.12973 | 0.10208
0.035273 | 0.84212 |  | 324.8229 |  | -0.16561 | 0.13003
0.035293 | 0.72751 |  | 276.2965 |  | -0.19904 | 0.15605
0.035312 | 0.58964 |  | 217.4381 |  | -0.22886 | 0.17939
0.035332 | 0.42547 |  | 151.0509 |  | -0.25533 | 0.19991
0.035352 | 0.2523 |  | 79.634 |  | -0.27774 | 0.21736
0.035371 | 0.07459 |  | 6.2602 |  | -0.29561 | 0.23127
0.035391 | -0.10472 |  | -65.7034 |  | -0.30999 | 0.24229
0.03541 | -0.27775 |  | -135.3281 |  | -0.32012 | 0.25013
0.03543 | -0.44417 |  | -201.7075 |  | -0.32508 | 0.25389
0.035449 | -0.59638 |  | -261.1712 |  | -0.32517 | 0.2539
0.035469 | -0.7281 |  | -311.318 |  | -0.31967 | 0.24957
0.035488 | -0.83316 |  | -351.0088 |  | -0.3099 | 0.24168
0.035508 | -0.90825 |  | -378.3742 |  | -0.2965 | 0.23099
0.035527 | -0.9565 |  | -394.3544 |  | -0.27782 | 0.21642
0.035547 | -0.97348 |  | -398.116 |  | -0.25542 | 0.19874
0.035566 | -0.95433 |  | -386.7437 |  | -0.22898 | 0.17789
0.035586 | -0.90338 |  | -362.7566 |  | -0.19761 | 0.15312
0.035605 | -0.82473 |  | -326.8799 |  | -0.16448 | 0.12663
0.035625 | -0.71845 |  | -278.5496 |  | -0.12966 | 0.099274
0.035645 | -0.59068 |  | -221.71 |  | -0.092009 | 0.069913
0.035664 | -0.4484 |  | -157.0608 |  | -0.053004 | 0.038991
0.035684 | -0.29559 |  | -85.7132 |  | -0.012698 | 0.0071962
0.035703 | -0.14033 |  | -12.0968 |  | 0.027891 | -0.02479
0.035723 | 0.01851 |  | 60.8665 |  | 0.067186 | -0.055721
0.035742 | 0.19929 |  | 129.7334 |  | 0.10537 | -0.085501
0.035762 | 0.40414 |  | 194.2607 |  | 0.14144 | -0.11385
0.035781 | 0.5907 |  | 254.8133 |  | 0.17562 | -0.14059
0.035801 | 0.73616 |  | 306.563 |  | 0.2081 | -0.16583
0.03582 | 0.85662 |  | 347.6453 |  | 0.23676 | -0.18838
0.03584 | 0.93987 |  | 377.4088 |  | 0.26187 | -0.20796
0.035859 | 0.98211 |  | 392.9201 |  | 0.28316 | -0.22434
0.035879 | 0.99565 |  | 395.6025 |  | 0.29924 | -0.23683
0.035898 | 0.9797 |  | 386.2233 |  | 0.3112 | -0.24604
0.035918 | 0.93635 |  | 364.2679 |  | 0.31933 | -0.25207
0.035937 | 0.85596 |  | 330.6962 |  | 0.32281 | -0.25463
0.035957 | 0.74402 |  | 283.6138 |  | 0.32138 | -0.25339
0.035977 | 0.60951 |  | 225.4214 |  | 0.31446 | -0.24774
0.035996 | 0.44859 |  | 160.4458 |  | 0.30231 | -0.23808
0.036016 | 0.2752 |  | 89.0743 |  | 0.28651 | -0.22537
0.036035 | 0.098252 |  | 15.8766 |  | 0.26666 | -0.20968
0.036055 | -0.080009 |  | -55.8296 |  | 0.24281 | -0.19088
0.036074 | -0.25535 |  | -126.5031 |  | 0.21546 | -0.16903
0.036094 | -0.42319 |  | -193.2695 |  | 0.18317 | -0.14375
0.036113 | -0.57701 |  | -253.729 |  | 0.14814 | -0.11602
0.036133 | -0.71271 |  | -305.669 |  | 0.11211 | -0.087443
0.036152 | -0.82106 |  | -346.3 |  | 0.074115 | -0.0579
0.036172 | -0.90016 |  | -375.4975 |  | 0.034962 | -0.027009
0.036191 | -0.95261 |  | -393.2465 |  | -0.0057312 | 0.0049649
0.036211 | -0.97322 |  | -398.3679 |  | -0.046305 | 0.036786
0.03623 | -0.95941 |  | -389.3645 |  | -0.084639 | 0.066935
0.03625 | -0.91218 |  | -366.7289 |  | -0.12237 | 0.096056
0.03627 | -0.8365 |  | -332.2802 |  | -0.15835 | 0.12426
0.036289 | -0.73476 |  | -286.035 |  | -0.19145 | 0.15037
0.036309 | -0.60902 |  | -229.8027 |  | -0.22318 | 0.17482
0.036328 | -0.46847 |  | -166.3295 |  | -0.25114 | 0.19654
0.036348 | -0.31723 |  | -95.9455 |  | -0.27338 | 0.21401
0.036367 | -0.15997 |  | -21.6413 |  | -0.29194 | 0.22833
0.036387 | -0.0023848 |  | 51.1681 |  | -0.30719 | 0.23998
0.036406 | 0.17213 |  | 120.5662 |  | -0.31825 | 0.24841
0.036426 | 0.37538 |  | 186.1855 |  | -0.32424 | 0.2532
0.036445 | 0.56715 |  | 246.629 |  | -0.32502 | 0.25396
0.036465 | 0.71794 |  | 299.9795 |  | -0.32127 | 0.25066
0.036484 | 0.84285 |  | 343.016 |  | -0.31234 | 0.2435
0.036504 | 0.93073 |  | 373.7594 |  | -0.29851 | 0.23282
0.036523 | 0.97783 |  | 391.7487 |  | -0.2812 | 0.219
0.036543 | 0.9962 |  | 396.1003 |  | -0.25966 | 0.20198
0.036562 | 0.98192 |  | 387.6402 |  | -0.23372 | 0.18155
0.036582 | 0.94307 |  | 367.827 |  | -0.2043 | 0.15815
0.036602 | 0.86868 |  | 335.6871 |  | -0.17143 | 0.13226
0.036621 | 0.75927 |  | 290.3884 |  | -0.13606 | 0.10441
0.036641 | 0.62946 |  | 234.0077 |  | -0.098737 | 0.075053
0.03666 | 0.47054 |  | 169.2166 |  | -0.060104 | 0.0445
0.03668 | 0.29766 |  | 98.6744 |  | -0.020836 | 0.013448
0.036699 | 0.1221 |  | 25.7039 |  | 0.019715 | -0.018241
0.036719 | -0.057631 |  | -46.8639 |  | 0.059806 | -0.049862
0.036738 | -0.23212 |  | -117.0545 |  | 0.097748 | -0.079851
0.036758 | -0.40102 |  | -184.3886 |  | 0.1347 | -0.10869
0.036777 | -0.55823 |  | -246.456 |  | 0.16952 | -0.13589
0.036797 | -0.6956 |  | -299.0706 |  | 0.20144 | -0.16076
0.036816 | -0.80847 |  | -341.495 |  | 0.23152 | -0.18416
0.036836 | -0.89166 |  | -372.5594 |  | 0.25758 | -0.20472
0.036855 | -0.94687 |  | -391.2446 |  | 0.27895 | -0.22131
0.036875 | -0.97239 |  | -398.3959 |  | 0.29658 | -0.23465
0.036895 | -0.96288 |  | -391.2729 |  | 0.30925 | -0.24452
0.036914 | -0.91967 |  | -370.1506 |  | 0.31802 | -0.25124
0.036934 | -0.84868 |  | -337.7792 |  | 0.32281 | -0.25475
0.036953 | -0.74987 |  | -292.6093 |  | 0.32182 | -0.25393
0.036973 | -0.62638 |  | -237.4529 |  | 0.31599 | -0.24902
0.036992 | -0.48788 |  | -175.2544 |  | 0.30504 | -0.24013
0.037012 | -0.33678 |  | -105.0862 |  | 0.28955 | -0.22769
0.037031 | -0.18043 |  | -31.5133 |  | 0.27109 | -0.21304
0.037051 | -0.02378 |  | 41.4219 |  | 0.2479 | -0.19508
0.03707 | 0.14921 |  | 111.9187 |  | 0.22002 | -0.17301
0.03709 | 0.34841 |  | 177.5694 |  | 0.18907 | -0.14833
0.037109 | 0.54321 |  | 239.0567 |  | 0.15497 | -0.12142
0.037129 | 0.69978 |  | 293.6728 |  | 0.11879 | -0.092982
0.037148 | 0.82711 |  | 337.588 |  | 0.081488 | -0.063737
0.037168 | 0.92198 |  | 370.5327 |  | 0.042307 | -0.0329
0.037187 | 0.97318 |  | 390.1063 |  | 0.0016645 | -0.00092636
0.037207 | 0.99455 |  | 396.0896 |  | -0.038885 | 0.030833
0.037227 | 0.98648 |  | 389.861 |  | -0.078107 | 0.061577
0.037246 | 0.94981 |  | 370.9368 |  | -0.11566 | 0.091
0.037266 | 0.87992 |  | 340.4906 |  | -0.15178 | 0.1192
0.037285 | 0.77506 |  | 297.2677 |  | -0.18585 | 0.14579
0.037305 | 0.64713 |  | 241.5003 |  | -0.21725 | 0.17029
0.037324 | 0.49259 |  | 178.1035 |  | -0.24565 | 0.1924
0.037344 | 0.32098 |  | 108.3906 |  | -0.27008 | 0.2114
0.037363 | 0.14471 |  | 34.9182 |  | -0.28963 | 0.22654
0.037383 | -0.034249 |  | -37.2193 |  | -0.30487 | 0.23826
0.037402 | -0.21001 |  | -107.9893 |  | -0.31653 | 0.24722
0.037422 | -0.38029 |  | -176.3219 |  | -0.32371 | 0.25278
0.037441 | -0.53836 |  | -238.6009 |  | -0.32577 | 0.25447
0.037461 | -0.67939 |  | -293.0004 |  | -0.32304 | 0.25221
0.03748 | -0.79587 |  | -336.7758 |  | -0.31514 | 0.24571
0.0375 | -0.88178 |  | -368.8318 |  | -0.30208 | 0.23536
0.03752 | -0.94193 |  | -389.8437 |  | -0.28504 | 0.22201
0.037539 | -0.97163 |  | -398.3497 |  | -0.26462 | 0.20587
0.037559 | -0.96645 |  | -393.1088 |  | -0.24014 | 0.18655
0.037578 | -0.92847 |  | -374.2371 |  | -0.21122 | 0.16383
0.037598 | -0.85962 |  | -342.5902 |  | -0.17847 | 0.13792
0.037617 | -0.76416 |  | -299.2617 |  | -0.14322 | 0.10998
0.037637 | -0.6444 |  | -245.5916 |  | -0.10651 | 0.081123
0.037656 | -0.50667 |  | -183.6911 |  | -0.068326 | 0.051218
0.037676 | -0.35782 |  | -115.0799 |  | -0.028948 | 0.020127
0.037695 | -0.20138 |  | -41.7186 |  | 0.011213 | -0.0117
0.037715 | -0.04331 |  | 32.1633 |  | 0.051648 | -0.043457
0.037734 | 0.12378 |  | 102.6411 |  | 0.090753 | -0.074104
0.037754 | 0.31807 |  | 169.1418 |  | 0.12751 | -0.10298
0.037773 | 0.51817 |  | 231.2527 |  | 0.16226 | -0.13017
0.037793 | 0.68111 |  | 286.5013 |  | 0.19517 | -0.15596
0.037812 | 0.8118 |  | 332.6531 |  | 0.22558 | -0.17969
0.037832 | 0.91241 |  | 367.0563 |  | 0.25236 | -0.20052
0.037852 | 0.96844 |  | 388.1877 |  | 0.27505 | -0.21824
0.037871 | 0.99385 |  | 396.3308 |  | 0.29357 | -0.23243
0.037891 | 0.98943 |  | 391.1553 |  | 0.30719 | -0.2429
0.03791 | 0.95602 |  | 374.0355 |  | 0.31639 | -0.25001
0.03793 | 0.89263 |  | 345.5978 |  | 0.32155 | -0.25369
0.037949 | 0.79088 |  | 303.6544 |  | 0.32184 | -0.25377
0.037969 | 0.66589 |  | 249.6901 |  | 0.31747 | -0.25015
0.037988 | 0.51574 |  | 187.1198 |  | 0.30811 | -0.24247
0.038008 | 0.34397 |  | 117.7371 |  | 0.2934 | -0.23077
0.038027 | 0.1691 |  | 44.998 |  | 0.27462 | -0.21586
0.038047 | -0.0098695 |  | -27.747 |  | 0.25239 | -0.19831
0.038066 | -0.18725 |  | -98.8091 |  | 0.22595 | -0.17753
0.038086 | -0.35718 |  | -166.985 |  | 0.19574 | -0.15366
0.038105 | -0.51807 |  | -230.7018 |  | 0.16236 | -0.12729
0.038125 | -0.66186 |  | -286.2262 |  | 0.12611 | -0.098735
0.038145 | -0.78175 |  | -331.3292 |  | 0.088777 | -0.069279
0.038164 | -0.87252 |  | -365.472 |  | 0.050137 | -0.038852
0.038184 | -0.93476 |  | -387.3038 |  | 0.0096124 | -0.007075
0.038203 | -0.96892 |  | -397.6865 |  | -0.030576 | 0.024568
0.038223 | -0.96967 |  | -394.9286 |  | -0.069744 | 0.055324
0.038242 | -0.93457 |  | -376.9987 |  | -0.10814 | 0.08529
0.038262 | -0.86987 |  | -347.3997 |  | -0.14491 | 0.11399
0.038281 | -0.77901 |  | -305.8729 |  | -0.17958 | 0.14097
0.038301 | -0.66145 |  | -252.7795 |  | -0.21183 | 0.16614
0.03832 | -0.5265 |  | -192.5846 |  | -0.24064 | 0.18864
0.03834 | -0.37974 |  | -124.64 |  | -0.26504 | 0.20763
0.038359 | -0.22432 |  | -51.0919 |  | -0.28527 | 0.22339
0.038379 | -0.067634 |  | 22.3651 |  | -0.30227 | 0.23629
0.038398 | 0.099969 |  | 93.6452 |  | -0.31556 | 0.24653
0.038418 | 0.29414 |  | 160.5781 |  | -0.32327 | 0.25275
0.038437 | 0.49433 |  | 223.0101 |  | -0.32582 | 0.25443
0.038457 | 0.66151 |  | 280.0722 |  | -0.32397 | 0.25279
0.038477 | 0.79706 |  | 327.1481 |  | -0.31667 | 0.24714
0.038496 | 0.9022 |  | 362.9912 |  | -0.30489 | 0.23784
0.038516 | 0.96328 |  | 386.4412 |  | -0.28951 | 0.22575
0.038535 | 0.99222 |  | 395.5242 |  | -0.26964 | 0.2099
0.038555 | 0.99146 |  | 392.2446 |  | -0.24535 | 0.19078
0.038574 | 0.96251 |  | 377.2116 |  | -0.21707 | 0.16868
0.038594 | 0.90292 |  | 349.738 |  | -0.18501 | 0.1432
0.038613 | 0.80587 |  | 310.0379 |  | -0.15068 | 0.11597
0.038633 | 0.68457 |  | 257.5242 |  | -0.11469 | 0.087618
0.038652 | 0.53591 |  | 195.2786 |  | -0.076532 | 0.057639
0.038672 | 0.36669 |  | 127.1934 |  | -0.037206 | 0.026673
0.038691 | 0.19276 |  | 54.6026 |  | 0.0030048 | -0.0052
0.038711 | 0.013463 |  | -18.3797 |  | 0.043477 | -0.037083
0.03873 | -0.16321 |  | -89.2728 |  | 0.082367 | -0.067556
0.03875 | -0.33527 |  | -158.5396 |  | 0.11955 | -0.096793
0.03877 | -0.49818 |  | -222.9459 |  | 0.15495 | -0.12447
0.038789 | -0.64346 |  | -279.3767 |  | 0.18853 | -0.15055
0.038809 | -0.76789 |  | -326.3745 |  | 0.21963 | -0.17488
0.038828 | -0.86207 |  | -361.5654 |  | 0.24704 | -0.1963
0.038848 | -0.92788 |  | -385.1025 |  | 0.27058 | -0.21456
0.038867 | -0.96691 |  | -397.4327 |  | 0.28935 | -0.22913
0.038887 | -0.9714 |  | -396.0116 |  | 0.30389 | -0.24028
0.038906 | -0.94152 |  | -380.4393 |  | 0.31511 | -0.2487
0.038926 | -0.88059 |  | -352.3107 |  | 0.32114 | -0.25326
0.038945 | -0.79199 |  | -311.9319 |  | 0.32167 | -0.25378
0.038965 | -0.67826 |  | -260.7096 |  | 0.31813 | -0.25074
0.038984 | -0.54438 |  | -200.9036 |  | 0.3095 | -0.24356
0.039004 | -0.39839 |  | -133.9941 |  | 0.29565 | -0.23267
0.039023 | -0.24413 |  | -61.5735 |  | 0.27853 | -0.21907
0.039043 | -0.086173 |  | 12.8911 |  | 0.25714 | -0.20224
[5 empty] | 0.23107 | -0.1817
[5 empty] | 0.20145 | -0.15805
[5 empty] | 0.168 | -0.13177
[5 empty] | 0.13277 | -0.10397
[5 empty] | 0.096384 | -0.075178
[5 empty] | 0.05767 | -0.044819
[5 empty] | 0.017565 | -0.013197
[5 empty] | -0.023388 | 0.018891
[5 empty] | -0.063324 | 0.050183
[5 empty] | -0.10144 | 0.080022
[5 empty] | -0.13823 | 0.10867
[5 empty] | -0.17285 | 0.1357
[5 empty] | -0.20576 | 0.1612
[5 empty] | -0.2359 | 0.18468
[5 empty] | -0.26142 | 0.20472
[5 empty] | -0.28252 | 0.22112
[5 empty] | -0.2998 | 0.23426
[5 empty] | -0.3134 | 0.24461
[5 empty] | -0.32235 | 0.25181
[5 empty] | -0.32615 | 0.25474
[5 empty] | -0.32514 | 0.2538
[5 empty] | -0.31935 | 0.24923
[5 empty] | -0.30842 | 0.24055
[5 empty] | -0.29299 | 0.22838
[5 empty] | -0.27415 | 0.2133
[5 empty] | -0.25102 | 0.1951
[5 empty] | -0.22343 | 0.17354
[5 empty] | -0.19249 | 0.14893
[5 empty] | -0.15858 | 0.12201
[5 empty] | -0.12249 | 0.093512
[5 empty] | -0.084461 | 0.063669
[5 empty] | -0.045083 | 0.032679
[5 empty] | -0.005531 | 0.0012923
[5 empty] | 0.035186 | -0.030514
[5 empty] | 0.074979 | -0.061606
[5 empty] | 0.11187 | -0.09079
[5 empty] | 0.1483 | -0.11926
[5 empty] | 0.18268 | -0.14615
[5 empty] | 0.2134 | -0.17025
[5 empty] | 0.24175 | -0.19225
[5 empty] | 0.26599 | -0.21121
[5 empty] | 0.28578 | -0.22658
[5 empty] | 0.30197 | -0.23899
[5 empty] | 0.31352 | -0.24792
[5 empty] | 0.32057 | -0.25309
[5 empty] | 0.32261 | -0.2545
[5 empty] | 0.31894 | -0.25167
[5 empty] | 0.31153 | -0.24537