## EtaStar_Disp
η* 計算シート (変位入力版) Disp→Acc: a = -(2πf)²·d/1000
■ 入力パラメータ
サンプリング周波数 fs |  | Hz | A列全体平均から自動算出
データ点数 N |  | 点
加振周波数 f | 50 | Hz | 黄色: 加振周波数
粉体質量 m_p | 1.61 | g | 黄色: 粉体のみ(基準ジグなら 0)
容器質量 m_c | 2.1 | g | 黄色: 容器(ジグ)質量
合計質量 m_tot |  | g
角周波数 ω |  | rad/s
■ 使い方
1. 「TimeData」シート: A列=時刻[s], B列=力[N], C列=変位[mm] を貼り付け
2. 黄色セルに 加振周波数 f, 粉体質量 m_p, 容器質量 m_c を入力
3. ★ η* の行に答えが自動表示
※ 加速度は a = -(2πf)²·d/1000 でシート内部換算
■ 計算式
D(f) = Σ d[n]·exp(-j2πf·t[n]) ※d はmm単位の生DFT
X(f) = -(2πf)²·D/1000 ※加速度DFT [m/s²]
Y(f) = Σ F[n]·exp(-j2πf·t[n]) ※力DFT
η* = -2π·Im(X*·Y) / (m_tot · ¦X¦²) ※論文式(2)
■ 計算結果
項目 | 値 | 単位 | 備考
Re(D) [変位DFT, mm単位]
Im(D) [変位DFT, mm単位]
Re(Y) [力DFT]
Im(Y) [力DFT]
Re(X) [加速度DFT = -ω²·D/1000]
Im(X)
¦X¦² (加速度パワー)
Re(P_cross) = Re(X)·Re(Y)+Im(X)·Im(Y)
Im(P_cross) = Re(X)·Im(Y)-Im(X)·Re(Y)
A_disp (変位振幅) |  | mm
A_acc (加速度振幅) |  | m/s²
v_c,max (容器最大速度) |  | m/s
★ η* (Reduced Loss Factor) |  | - | 論文 式(2)
(検算) E_diss [J] |  | J
(検算) 基準KE ½·m_tot·v² [J] |  | J
(検算) E_diss / KE |  | - | η* と一致するはず

## EtaStar_Acc
η* 計算シート (加速度入力版) Acc 直接使用
■ 入力パラメータ
サンプリング周波数 fs |  | Hz | A列全体平均から自動算出
データ点数 N |  | 点
加振周波数 f | 200 | Hz | 黄色: 加振周波数
粉体質量 m_p | 0.812 | g | 黄色: 粉体のみ(基準ジグなら 0)
容器質量 m_c | 0.88 | g | 黄色: 容器(ジグ)質量
合計質量 m_tot |  | g
角周波数 ω |  | rad/s
■ 使い方
1. 「TimeData」シート: A列=時刻[s], B列=力[N], D列=加速度[m/s²] を貼り付け
2. 黄色セルに 加振周波数 f, 粉体質量 m_p, 容器質量 m_c を入力
3. ★ η* の行に答えが自動表示
※ 加速度を直接使用(微分・変換なし)
■ 計算式
X(f) = Σ a[n]·exp(-j2πf·t[n]) ※加速度DFT [m/s²]
Y(f) = Σ F[n]·exp(-j2πf·t[n]) ※力DFT
η* = -2π·Im(X*·Y) / (m_tot · ¦X¦²) ※論文式(2)
■ 計算結果
項目 | 値 | 単位 | 備考
Re(Y) [力DFT]
Im(Y) [力DFT]
Re(X) [加速度DFT]
Im(X) [加速度DFT]
¦X¦² (加速度パワー)
Re(P_cross) = Re(X)·Re(Y)+Im(X)·Im(Y)
Im(P_cross) = Re(X)·Im(Y)-Im(X)·Re(Y)
A_acc (加速度振幅) |  | m/s²
v_c,max (容器最大速度) |  | m/s
★ η* (Reduced Loss Factor) |  | - | 論文 式(2)
(検算) E_diss [J] |  | J
(検算) 基準KE ½·m_tot·v² [J] |  | J
(検算) E_diss / KE |  | - | η* と一致するはず

## TimeData
時刻 t [s] | 力 F [N] | 変位 d [mm] ← Disp版で使う | 加速度 a [m/s²] ← Acc版で使う
0 | 0.33162 |  | 95.5722 | ← A: 時刻[s], B: 力[N] は両方で使用 | 0.29988 | -0.236
0.00019531 | 0.29649 |  | 83.8041 | ← C: 変位[mm] → EtaStar_Disp シート | 0.28336 | -0.22279
0.00039063 | 0.2438 |  | 67.1186 | ← D: 加速度[m/s²] → EtaStar_Acc シート | 0.26342 | -0.20692
0.00058594 | 0.16963 |  | 46.641 | ※ どちらか片方のみ埋めればOK(使う方のシートで計算) | 0.23863 | -0.18741
0.00078125 | 0.089166 |  | 23.4617 |  | 0.20914 | -0.16401
0.00097656 | 0.0088342 |  | -1.1459 |  | 0.17738 | -0.1388
0.0011719 | -0.0665 |  | -25.7133 |  | 0.14286 | -0.11167
0.0013672 | -0.14264 |  | -48.6797 |  | 0.10543 | -0.082425
0.0015625 | -0.21457 |  | -68.6536 |  | 0.067588 | -0.052527
0.0017578 | -0.27143 |  | -84.6455 |  | 0.028356 | -0.021652
0.0019531 | -0.31927 |  | -95.6879 |  | -0.012634 | 0.010316
0.0021484 | -0.35223 |  | -101.0098 |  | -0.05252 | 0.041699
0.0023437 | -0.36617 |  | -100.2608 |  | -0.091279 | 0.072059
0.0025391 | -0.33893 |  | -93.3434 |  | -0.12917 | 0.10154
0.0027344 | -0.26847 |  | -80.7873 |  | -0.16467 | 0.1293
0.0029297 | -0.20874 |  | -63.4523 |  | -0.19745 | 0.15492
0.003125 | -0.14515 |  | -42.3121 |  | -0.22773 | 0.17853
0.0033203 | -0.057844 |  | -18.7465 |  | -0.25454 | 0.19949
0.0035156 | 0.016555 |  | 5.9033 |  | -0.27725 | 0.2171
0.0037109 | 0.090393 |  | 30.2091 |  | -0.29603 | 0.23143
0.0039062 | 0.15843 |  | 52.5815 |  | -0.31029 | 0.24245
0.0041016 | 0.21377 |  | 71.8623 |  | -0.31986 | 0.24993
0.0042969 | 0.27409 |  | 87.0503 |  | -0.32511 | 0.25398
0.0044922 | 0.31484 |  | 97.2031 |  | -0.32545 | 0.2543
0.0046875 | 0.3376 |  | 101.6479 |  | -0.32072 | 0.25035
0.0048828 | 0.34318 |  | 99.7667 |  | -0.31145 | 0.24284
0.0050781 | 0.31887 |  | 91.4856 |  | -0.29741 | 0.23188
0.0052734 | 0.27805 |  | 77.6122 |  | -0.27917 | 0.21739
0.0054687 | 0.21572 |  | 59.2392 |  | -0.25722 | 0.20008
0.0056641 | 0.13721 |  | 37.4773 |  | -0.23028 | 0.17892
0.0058594 | 0.056348 |  | 13.5422 |  | -0.19963 | 0.15465
0.0060547 | -0.022287 |  | -11.2116 |  | -0.16721 | 0.12898
0.00625 | -0.096634 |  | -35.2144 |  | -0.13183 | 0.10111
0.0064453 | -0.17266 |  | -56.9589 |  | -0.094003 | 0.071433
0.0066406 | -0.23827 |  | -75.3712 |  | -0.055219 | 0.040737
0.0068359 | -0.29098 |  | -89.5102 |  | -0.015514 | 0.0092554
0.0070313 | -0.33406 |  | -98.392 |  | 0.024939 | -0.02229
0.0072266 | -0.36028 |  | -101.3671 |  | 0.064688 | -0.053567
0.0074219 | -0.36174 |  | -98.105 |  | 0.10255 | -0.083583
0.0076172 | -0.31248 |  | -88.7653 |  | 0.13912 | -0.11203
0.0078125 | -0.24111 |  | -74.1445 |  | 0.17401 | -0.1393
0.0080078 | -0.18637 |  | -55.1575 |  | 0.20587 | -0.16433
0.0082031 | -0.11055 |  | -32.951 |  | 0.23471 | -0.18674
0.0083984 | -0.025962 |  | -8.9037 |  | 0.26033 | -0.20677
0.0085938 | 0.044854 |  | 15.7052 |  | 0.28121 | -0.22304
0.0087891 | 0.1198 |  | 39.3556 |  | 0.29746 | -0.23559
0.0089844 | 0.18021 |  | 60.5761 |  | 0.31039 | -0.2455
0.0091797 | 0.23781 |  | 78.3285 |  | 0.31851 | -0.25154
0.009375 | 0.29358 |  | 91.6178 |  | 0.32155 | -0.25374
0.0095703 | 0.32467 |  | 99.5782 |  | 0.32042 | -0.2527
0.0097656 | 0.34294 |  | 101.5951 |  | 0.31362 | -0.24716
0.0099609 | 0.33638 |  | 97.2167 |  | 0.30184 | -0.23773
0.010156 | 0.30442 |  | 86.6182 |  | 0.28639 | -0.22527
0.010352 | 0.25605 |  | 70.7283 |  | 0.26678 | -0.2097
0.010547 | 0.18463 |  | 50.736 |  | 0.2431 | -0.19112
0.010742 | 0.10424 |  | 27.911 |  | 0.21516 | -0.16895
0.010937 | 0.023754 |  | 3.5859 |  | 0.18329 | -0.14375
0.011133 | -0.052011 |  | -20.918 |  | 0.14897 | -0.11675
0.011328 | -0.127 |  | -44.1853 |  | 0.11279 | -0.0883
0.011523 | -0.20119 |  | -64.8432 |  | 0.074679 | -0.058432
0.011719 | -0.2608 |  | -81.7988 |  | 0.035341 | -0.027324
0.011914 | -0.31063 |  | -94.0148 |  | -0.0046991 | 0.0041526
0.012109 | -0.34732 |  | -100.5403 |  | -0.045148 | 0.035578
0.012305 | -0.3655 |  | -100.8879 |  | -0.084764 | 0.066638
0.0125 | -0.34834 |  | -95.0297 |  | -0.12211 | 0.096026
0.012695 | -0.28203 |  | -83.4379 |  | -0.15729 | 0.1236
0.012891 | -0.21814 |  | -66.9587 |  | -0.19153 | 0.15017
0.013086 | -0.15995 |  | -46.5366 |  | -0.22271 | 0.17439
0.013281 | -0.074514 |  | -23.3576 |  | -0.24959 | 0.19548
0.013477 | 0.0031894 |  | 1.1978 |  | -0.27382 | 0.21421
0.013672 | 0.075506 |  | 25.6629 |  | -0.2929 | 0.2291
0.013867 | 0.14688 |  | 48.4727 |  | -0.3071 | 0.24016
0.014063 | 0.2026 |  | 68.3833 |  | -0.31878 | 0.24891
0.014258 | 0.26297 |  | 84.4246 |  | -0.325 | 0.25372
0.014453 | 0.30906 |  | 95.6079 |  | -0.32549 | 0.25412
0.014648 | 0.33396 |  | 101.1867 |  | -0.3221 | 0.25124
0.014844 | 0.34476 |  | 100.6263 |  | -0.31362 | 0.24445
0.015039 | 0.32573 |  | 93.6757 |  | -0.30022 | 0.23397
0.015234 | 0.28799 |  | 80.8849 |  | -0.28316 | 0.22039
0.01543 | 0.23032 |  | 63.3274 |  | -0.26147 | 0.20324
0.015625 | 0.15316 |  | 42.0797 |  | -0.23577 | 0.18302
0.01582 | 0.072136 |  | 18.3872 |  | -0.20675 | 0.16006
0.016016 | -0.0074759 |  | -6.3224 |  | -0.17353 | 0.13402
0.016211 | -0.08182 |  | -30.5687 |  | -0.1383 | 0.10613
0.016406 | -0.15782 |  | -52.8377 |  | -0.10161 | 0.077019
0.016602 | -0.22655 |  | -71.9699 |  | -0.062569 | 0.046403
0.016797 | -0.28109 |  | -87.0712 |  | -0.022886 | 0.015151
0.016992 | -0.32688 |  | -97.1089 |  | 0.017055 | -0.016294
0.017188 | -0.35652 |  | -101.3019 |  | 0.056965 | -0.047582
0.017383 | -0.36463 |  | -99.2697 |  | 0.095505 | -0.077909
0.017578 | -0.32585 |  | -91.0463 |  | 0.13248 | -0.1069
0.017773 | -0.25358 |  | -77.3623 |  | 0.16744 | -0.13422
0.017969 | -0.19719 |  | -59.1765 |  | 0.19982 | -0.15961
0.018164 | -0.1277 |  | -37.5292 |  | 0.22973 | -0.18292
0.018359 | -0.041222 |  | -13.7203 |  | 0.25578 | -0.20332
0.018555 | 0.030904 |  | 10.9533 |  | 0.27712 | -0.22008
0.01875 | 0.10589 |  | 35.0039 |  | 0.29485 | -0.23353
0.018945 | 0.17001 |  | 56.8592 |  | 0.30842 | -0.24382
0.019141 | 0.2263 |  | 75.3695 |  | 0.31738 | -0.25085
0.019336 | 0.2849 |  | 89.5854 |  | 0.32194 | -0.25424
0.019531 | 0.3204 |  | 98.6317 |  | 0.32145 | -0.2535
0.019727 | 0.34107 |  | 101.823 |  | 0.31562 | -0.24859
0.019922 | 0.34055 |  | 98.6589 |  | 0.30463 | -0.23978
0.020117 | 0.31208 |  | 89.2146 |  | 0.28977 | -0.22804
0.020313 | 0.26782 |  | 74.3396 |  | 0.27162 | -0.21358
0.020508 | 0.20066 |  | 55.1537 |  | 0.24868 | -0.19542
0.020703 | 0.12089 |  | 32.7828 |  | 0.22073 | -0.17346
0.020898 | 0.039997 |  | 8.5485 |  | 0.18994 | -0.14896
0.021094 | -0.037245 |  | -16.1571 |  | 0.15674 | -0.12272
0.021289 | -0.11195 |  | -39.868 |  | 0.12016 | -0.094303
0.021484 | -0.18742 |  | -61.0693 |  | 0.082402 | -0.064465
0.02168 | -0.24975 |  | -78.6605 |  | 0.044081 | -0.034001
0.021875 | -0.30091 |  | -91.7761 |  | 0.0033788 | -0.0022125
0.02207 | -0.34095 |  | -99.522 |  | -0.03753 | 0.029843
0.022266 | -0.36366 |  | -101.2986 |  | -0.076401 | 0.060404
0.022461 | -0.35676 |  | -96.8338 |  | -0.11429 | 0.089998
0.022656 | -0.29808 |  | -86.376 |  | -0.15091 | 0.11856
0.022852 | -0.22992 |  | -70.7803 |  | -0.18446 | 0.14479
0.023047 | -0.17428 |  | -51.043 |  | -0.21564 | 0.16924
0.023242 | -0.092869 |  | -28.3849 |  | -0.245 | 0.192
0.023438 | -0.011985 |  | -4.1597 |  | -0.26946 | 0.21103
0.023633 | 0.059326 |  | 20.3991 |  | -0.28835 | 0.22591
0.023828 | 0.13346 |  | 43.766 |  | -0.30432 | 0.23796
0.024023 | 0.19096 |  | 64.4638 |  | -0.3164 | 0.24714
0.024219 | 0.25049 |  | 81.4717 |  | -0.32337 | 0.25264
0.024414 | 0.30192 |  | 93.7848 |  | -0.32583 | 0.25437
0.024609 | 0.32937 |  | 100.5575 |  | -0.3231 | 0.25217
0.024805 | 0.34439 |  | 101.2458 |  | -0.31505 | 0.24574
0.025 | 0.33109 |  | 95.5416 |  | -0.30263 | 0.23582
0.025195 | 0.29613 |  | 83.8603 |  | -0.28656 | 0.2231
0.025391 | 0.24384 |  | 67.2092 |  | -0.26606 | 0.20702
0.025586 | 0.16947 |  | 46.5901 |  | -0.24078 | 0.18728
0.025781 | 0.088497 |  | 23.1623 |  | -0.21188 | 0.16433
0.025977 | 0.0077297 |  | -1.5799 |  | -0.17973 | 0.1389
0.026172 | -0.067655 |  | -26.1118 |  | -0.14536 | 0.1118
0.026367 | -0.14328 |  | -48.9142 |  | -0.109 | 0.083137
0.026562 | -0.21481 |  | -68.6947 |  | -0.07008 | 0.052576
0.026758 | -0.27134 |  | -84.5861 |  | -0.03035 | 0.021085
0.026953 | -0.31916 |  | -95.6577 |  | 0.0096446 | -0.010415
0.027148 | -0.3527 |  | -101.0571 |  | 0.049783 | -0.041734
0.027344 | -0.36669 |  | -100.3234 |  | 0.088013 | -0.071989
0.027539 | -0.33842 |  | -93.2997 |  | 0.12509 | -0.10114
0.027734 | -0.26748 |  | -80.5408 |  | 0.16139 | -0.12936
0.02793 | -0.20819 |  | -63.0914 |  | 0.19413 | -0.15517
0.028125 | -0.14439 |  | -42.0143 |  | 0.22376 | -0.17827
0.02832 | -0.05729 |  | -18.5739 |  | 0.25111 | -0.19944
0.028516 | 0.016475 |  | 5.9589 |  | 0.27379 | -0.21731
0.028711 | 0.090616 |  | 30.1882 |  | 0.29168 | -0.23103
0.028906 | 0.15846 |  | 52.5186 |  | 0.30612 | -0.24198
0.029102 | 0.2137 |  | 71.7693 |  | 0.31632 | -0.24982
0.029297 | 0.27446 |  | 87.0436 |  | 0.32143 | -0.25349
0.029492 | 0.31533 |  | 97.3569 |  | 0.32165 | -0.2535
0.029687 | 0.33834 |  | 101.8706 |  | 0.31753 | -0.24997
0.029883 | 0.34394 |  | 100.0219 |  | 0.30826 | -0.24241
0.030078 | 0.31966 |  | 91.774 |  | 0.29352 | -0.23095
0.030273 | 0.27896 |  | 77.9039 |  | 0.27545 | -0.21656
0.030469 | 0.21645 |  | 59.4966 |  | 0.2536 | -0.19928
0.030664 | 0.13775 |  | 37.6184 |  | 0.22655 | -0.17822
0.030859 | 0.05657 |  | 13.614 |  | 0.19655 | -0.15442
0.031055 | -0.022098 |  | -11.1254 |  | 0.16389 | -0.12847
0.03125 | -0.096419 |  | -35.1666 |  | 0.12773 | -0.10001
0.031445 | -0.17258 |  | -56.9296 |  | 0.090437 | -0.070666
0.031641 | -0.23812 |  | -75.3304 |  | 0.05152 | -0.04029
0.031836 | -0.2909 |  | -89.4862 |  | 0.010829 | -0.0082176
0.032031 | -0.33403 |  | -98.4108 |  | -0.028786 | 0.023295
0.032227 | -0.3603 |  | -101.4919 |  | -0.068473 | 0.05408
0.032422 | -0.36227 |  | -98.2991 |  | -0.10731 | 0.08438
0.032617 | -0.31339 |  | -88.9124 |  | -0.14294 | 0.11258
0.032813 | -0.24133 |  | -74.1925 |  | -0.17818 | 0.13987
0.033008 | -0.18578 |  | -55.0984 |  | -0.21128 | 0.16575
0.033203 | -0.11009 |  | -32.8111 |  | -0.23915 | 0.18761
0.033398 | -0.025353 |  | -8.7365 |  | -0.26433 | 0.20678
0.033594 | 0.045359 |  | 15.8357 |  | -0.28574 | 0.22343
0.033789 | 0.11979 |  | 39.4114 |  | -0.3018 | 0.23603
0.033984 | 0.18025 |  | 60.587 |  | -0.31497 | 0.24608
0.03418 | 0.23765 |  | 78.3378 |  | -0.32375 | 0.25288
0.034375 | 0.29338 |  | 91.6367 |  | -0.32609 | 0.25468
0.03457 | 0.32461 |  | 99.5975 |  | -0.32403 | 0.25287
0.034766 | 0.34268 |  | 101.5651 |  | -0.31751 | 0.24757
0.034961 | 0.33603 |  | 97.1185 |  | -0.30608 | 0.23864
0.035156 | 0.304 |  | 86.5503 |  | -0.29069 | 0.22652
0.035352 | 0.25623 |  | 70.8163 |  | -0.27057 | 0.2107
0.035547 | 0.18565 |  | 50.9836 |  | -0.2464 | 0.19172
0.035742 | 0.10517 |  | 28.1294 |  | -0.21836 | 0.16949
0.035937 | 0.02413 |  | 3.6078 |  | -0.18635 | 0.14423
0.036133 | -0.052138 |  | -21.0554 |  | -0.15266 | 0.11749
0.036328 | -0.1273 |  | -44.3475 |  | -0.11665 | 0.08898
0.036523 | -0.20127 |  | -64.8795 |  | -0.077856 | 0.058548
0.036719 | -0.26053 |  | -81.6553 |  | -0.038503 | 0.027413
0.036914 | -0.31017 |  | -93.7866 |  | 0.0011976 | -0.0039374
0.037109 | -0.34703 |  | -100.3764 |  | 0.041414 | -0.035409
0.037305 | -0.36547 |  | -100.8442 |  | 0.080556 | -0.066122
0.0375 | -0.34858 |  | -95.0355 |  | 0.11795 | -0.095589
0.037695 | -0.28252 |  | -83.4547 |  | 0.15387 | -0.12375
0.037891 | -0.21842 |  | -66.9795 |  | 0.18732 | -0.14981
0.038086 | -0.1599 |  | -46.5502 |  | 0.21815 | -0.17382
0.038281 | -0.074452 |  | -23.4012 |  | 0.24628 | -0.19579
0.038477 | 0.0031469 |  | 1.1196 |  | 0.26949 | -0.214
0.038672 | 0.075366 |  | 25.5272 |  | 0.28825 | -0.22833
0.038867 | 0.14665 |  | 48.314 |  | 0.30391 | -0.24021
0.039062 | 0.20235 |  | 68.2937 |  | 0.31459 | -0.24862
0.039258 | 0.26283 |  | 84.4156 |  | 0.32062 | -0.25306
0.039453 | 0.30908 |  | 95.6917 |  | 0.32265 | -0.25442
0.039648 | 0.33383 |  | 101.28 |  | 0.31877 | -0.2513
0.039844 | 0.34439 |  | 100.5926 |  | 0.30986 | -0.24395
0.040039 | 0.32515 |  | 93.5169 |  | 0.29705 | -0.23383
0.040234 | 0.2871 |  | 80.6425 |  | 0.27965 | -0.21999
0.04043 | 0.22952 |  | 63.0701 |  | 0.25826 | -0.20292
0.040625 | 0.1527 |  | 41.8989 |  | 0.23276 | -0.18299
0.04082 | 0.071945 |  | 18.3067 |  | 0.20281 | -0.15942
0.041016 | -0.0075521 |  | -6.3918 |  | 0.17013 | -0.13348
0.041211 | -0.082244 |  | -30.7328 |  | 0.1351 | -0.10581
0.041406 | -0.15855 |  | -53.0861 |  | 0.09763 | -0.076355
0.041602 | -0.22724 |  | -72.2233 |  | 0.059709 | -0.04632
0.041797 | -0.28165 |  | -87.2249 |  | 0.020215 | -0.015379
0.041992 | -0.32728 |  | -97.1863 |  | -0.021223 | 0.016901
0.042188 | -0.357 |  | -101.4558 |  | -0.060945 | 0.048276
0.042383 | -0.36543 |  | -99.4947 |  | -0.099325 | 0.078221
0.042578 | -0.32668 |  | -91.2328 |  | -0.13663 | 0.10731
0.042773 | -0.25381 |  | -77.4397 |  | -0.17126 | 0.13441
0.042969 | -0.19688 |  | -59.1433 |  | -0.20392 | 0.15976
0.043164 | -0.12749 |  | -37.4764 |  | -0.23362 | 0.18308
0.043359 | -0.041289 |  | -13.7183 |  | -0.25965 | 0.20324
0.043555 | 0.030633 |  | 10.8908 |  | -0.28175 | 0.22032
0.04375 | 0.10552 |  | 34.8913 |  | -0.29862 | 0.23348
0.043945 | 0.16954 |  | 56.733 |  | -0.31202 | 0.24361
0.044141 | 0.22578 |  | 75.2735 |  | -0.32197 | 0.25135
0.044336 | 0.28463 |  | 89.5521 |  | -0.32538 | 0.25421
0.044531 | 0.32033 |  | 98.6373 |  | -0.32434 | 0.25325
0.044727 | 0.34103 |  | 101.8153 |  | -0.31985 | 0.24945
0.044922 | 0.34047 |  | 98.6003 |  | -0.30828 | 0.24049
0.045117 | 0.31192 |  | 89.1108 |  | -0.29267 | 0.22829
0.045312 | 0.26763 |  | 74.2174 |  | -0.27481 | 0.21394
0.045508 | 0.20044 |  | 55.0325 |  | -0.25113 | 0.19534
0.045703 | 0.12068 |  | 32.7207 |  | -0.22403 | 0.17391
0.045898 | 0.039733 |  | 8.496 |  | -0.19388 | 0.15001
0.046094 | -0.037791 |  | -16.2987 |  | -0.15926 | 0.12277
0.046289 | -0.1127 |  | -40.0305 |  | -0.12347 | 0.094209
0.046484 | -0.18813 |  | -61.2017 |  | -0.085788 | 0.064514
0.04668 | -0.25031 |  | -78.7763 |  | -0.046003 | 0.033332
0.046875 | -0.30129 |  | -91.8293 |  | -0.0067036 | 0.0022932
0.04707 | -0.34115 |  | -99.5129 |  | 0.033416 | -0.029013
0.047266 | -0.36374 |  | -101.2747 |  | 0.073421 | -0.060536
0.047461 | -0.35666 |  | -96.8231 |  | 0.11102 | -0.090295
0.047656 | -0.2978 |  | -86.3857 |  | 0.14744 | -0.1186
0.047852 | -0.22962 |  | -70.7531 |  | 0.18154 | -0.14529
0.048047 | -0.17392 |  | -50.9604 |  | 0.21244 | -0.16949
0.048242 | -0.092492 |  | -28.2651 |  | 0.24142 | -0.192
0.048438 | -0.01155 |  | -3.9793 |  | 0.2658 | -0.21113
0.048633 | 0.059841 |  | 20.5975 |  | 0.28506 | -0.22603
0.048828 | 0.13375 |  | 43.9068 |  | 0.30178 | -0.23855
0.049023 | 0.19111 |  | 64.5301 |  | 0.3136 | -0.24778
0.049219 | 0.25053 |  | 81.4853 |  | 0.32006 | -0.25298
0.049414 | 0.30195 |  | 93.8025 |  | 0.32274 | -0.25462
0.049609 | 0.32956 |  | 100.5922 |  | 0.32022 | -0.25231
0.049805 | 0.34454 |  | 101.2799 |  | 0.31263 | -0.24623
0.05 | 0.33136 |  | 95.5641 |  | 0.30014 | -0.23631
0.050195 | 0.29633 |  | 83.8417 |  | 0.2835 | -0.22306
0.050391 | 0.24372 |  | 67.1753 |  | 0.26368 | -0.2072
0.050586 | 0.16953 |  | 46.6379 |  | 0.23876 | -0.18764
0.050781 | 0.088973 |  | 23.4005 |  | 0.2095 | -0.16453
0.050977 | 0.0087218 |  | -1.1755 |  | 0.17782 | -0.13922
0.051172 | -0.066395 |  | -25.7084 |  | 0.14283 | -0.11173
0.051367 | -0.14231 |  | -48.6191 |  | 0.10562 | -0.082589
0.051562 | -0.21408 |  | -68.5283 |  | 0.067974 | -0.052842
0.051758 | -0.27076 |  | -84.4917 |  | 0.028766 | -0.022061
0.051953 | -0.31863 |  | -95.5507 |  | -0.012158 | 0.010018
0.052148 | -0.35192 |  | -100.9351 |  | -0.052443 | 0.041704
0.052344 | -0.36607 |  | -100.2194 |  | -0.091095 | 0.072023
0.052539 | -0.33887 |  | -93.2673 |  | -0.12873 | 0.10139
0.052734 | -0.26831 |  | -80.6272 |  | -0.16445 | 0.12916
0.05293 | -0.20828 |  | -63.2302 |  | -0.19711 | 0.15458
0.053125 | -0.14463 |  | -42.0881 |  | -0.22727 | 0.17803
0.05332 | -0.057583 |  | -18.5619 |  | -0.25449 | 0.19924
0.053516 | 0.016719 |  | 6.0061 |  | -0.27707 | 0.21705
0.053711 | 0.090665 |  | 30.2826 |  | -0.29544 | 0.23116
0.053906 | 0.1588 |  | 52.667 |  | -0.31002 | 0.2421
0.054102 | 0.21426 |  | 71.9141 |  | -0.31982 | 0.24974
0.054297 | 0.27449 |  | 87.0671 |  | -0.32477 | 0.25357
0.054492 | 0.31505 |  | 97.1763 |  | -0.32501 | 0.25372
0.054688 | 0.33771 |  | 101.6003 |  | -0.32024 | 0.25
0.054883 | 0.34323 |  | 99.7806 |  | -0.31076 | 0.24241
0.055078 | 0.31909 |  | 91.6088 |  | -0.29697 | 0.23153
0.055273 | 0.27842 |  | 77.8274 |  | -0.27848 | 0.21708
0.055469 | 0.21599 |  | 59.4291 |  | -0.25587 | 0.19917
0.055664 | 0.13726 |  | 37.5491 |  | -0.22945 | 0.17821
0.055859 | 0.056109 |  | 13.5276 |  | -0.19902 | 0.15431
0.056055 | -0.022586 |  | -11.2931 |  | -0.16602 | 0.12822
0.05625 | -0.096934 |  | -35.3583 |  | -0.13096 | 0.10043
0.056445 | -0.17307 |  | -57.1181 |  | -0.093364 | 0.070888
0.056641 | -0.23863 |  | -75.5034 |  | -0.054021 | 0.039838
0.056836 | -0.29133 |  | -89.6138 |  | -0.014155 | 0.0082389
0.057031 | -0.3346 |  | -98.5235 |  | 0.02603 | -0.023347
0.057227 | -0.361 |  | -101.5619 |  | 0.065858 | -0.054496
0.057422 | -0.36236 |  | -98.2773 |  | 0.10356 | -0.084098
0.057617 | -0.31255 |  | -88.8053 |  | 0.13992 | -0.11257
0.057813 | -0.24089 |  | -74.0695 |  | 0.17501 | -0.14009
0.058008 | -0.18607 |  | -55.0367 |  | 0.2065 | -0.16492
0.058203 | -0.10998 |  | -32.7966 |  | 0.23528 | -0.18724
0.058398 | -0.025512 |  | -8.7275 |  | 0.26124 | -0.20737
0.058594 | 0.045306 |  | 15.8862 |  | 0.2818 | -0.22347
0.058789 | 0.12046 |  | 39.5713 |  | 0.29839 | -0.23605
0.058984 | 0.18085 |  | 60.8487 |  | 0.31154 | -0.24609
0.05918 | 0.2387 |  | 78.6275 |  | 0.31907 | -0.2519
0.059375 | 0.29449 |  | 91.8909 |  | 0.32216 | -0.25404
0.05957 | 0.32547 |  | 99.8278 |  | 0.32109 | -0.25309
0.059766 | 0.34383 |  | 101.8222 |  | 0.31446 | -0.24766
0.059961 | 0.33692 |  | 97.3706 |  | 0.30292 | -0.23842
0.060156 | 0.30481 |  | 86.7448 |  | 0.28729 | -0.226
0.060352 | 0.25662 |  | 70.9208 |  | 0.26754 | -0.21032
0.060547 | 0.18531 |  | 50.9751 |  | 0.24332 | -0.1914
0.060742 | 0.10494 |  | 28.1035 |  | 0.21523 | -0.16912
0.060937 | 0.024079 |  | 3.6055 |  | 0.18394 | -0.14422
0.061133 | -0.05221 |  | -21.0848 |  | 0.14976 | -0.11736
0.061328 | -0.12746 |  | -44.398 |  | 0.11355 | -0.088808
0.061523 | -0.20159 |  | -64.9826 |  | 0.075384 | -0.058657
0.061719 | -0.26097 |  | -81.7939 |  | 0.035714 | -0.027406
0.061914 | -0.31067 |  | -93.9103 |  | -0.0045874 | 0.0041979
0.062109 | -0.34752 |  | -100.5232 |  | -0.044603 | 0.035562
0.062305 | -0.36615 |  | -101.0226 |  | -0.083566 | 0.06608
0.0625 | -0.34929 |  | -95.226 |  | -0.12122 | 0.095609
0.062695 | -0.28289 |  | -83.5947 |  | -0.1573 | 0.1237
0.062891 | -0.21857 |  | -67.0256 |  | -0.19121 | 0.14993
0.063086 | -0.15986 |  | -46.5699 |  | -0.2216 | 0.17374
0.063281 | -0.074611 |  | -23.4714 |  | -0.2489 | 0.19492
0.063477 | 0.0026859 |  | 0.98565 |  | -0.27291 | 0.21348
0.063672 | 0.075158 |  | 25.4211 |  | -0.2918 | 0.22814
0.063867 | 0.14651 |  | 48.2651 |  | -0.30666 | 0.23949
0.064062 | 0.20209 |  | 68.2372 |  | -0.31794 | 0.24836
0.064258 | 0.26258 |  | 84.3193 |  | -0.32429 | 0.25328
0.064453 | 0.30866 |  | 95.5297 |  | -0.32513 | 0.25388
0.064648 | 0.33341 |  | 101.1215 |  | -0.32081 | 0.25051
0.064844 | 0.34402 |  | 100.5195 |  | -0.3124 | 0.24361
0.065039 | 0.32482 |  | 93.5204 |  | -0.29934 | 0.23343
0.065234 | 0.28709 |  | 80.7086 |  | -0.28156 | 0.2196
0.06543 | 0.22969 |  | 63.1695 |  | -0.26065 | 0.20279
0.065625 | 0.15288 |  | 41.9789 |  | -0.23524 | 0.18271
0.06582 | 0.072118 |  | 18.3278 |  | -0.20485 | 0.15881
0.066016 | -0.0074216 |  | -6.3931 |  | -0.17243 | 0.13292
0.066211 | -0.082055 |  | -30.7083 |  | -0.13795 | 0.10568
0.066406 | -0.15834 |  | -53.068 |  | -0.10044 | 0.076259
0.066602 | -0.22708 |  | -72.2065 |  | -0.061583 | 0.045644
0.066797 | -0.2815 |  | -87.1895 |  | -0.021948 | 0.014441
0.066992 | -0.32716 |  | -97.1242 |  | 0.018275 | -0.017387
0.067187 | -0.35705 |  | -101.3058 |  | 0.05805 | -0.048477
0.067383 | -0.36529 |  | -99.2904 |  | 0.09654 | -0.078479
0.067578 | -0.32581 |  | -91.1007 |  | 0.13307 | -0.10742
0.067773 | -0.25351 |  | -77.4156 |  | 0.1682 | -0.13478
0.067969 | -0.19768 |  | -59.1951 |  | 0.20111 | -0.16034
0.068164 | -0.1276 |  | -37.5295 |  | 0.23016 | -0.18315
0.068359 | -0.040924 |  | -13.6546 |  | 0.2563 | -0.2035
0.068555 | 0.031025 |  | 11.0645 |  | 0.27865 | -0.22109
0.06875 | 0.1064 |  | 35.0741 |  | 0.29553 | -0.23416
0.068945 | 0.17019 |  | 56.9065 |  | 0.30856 | -0.24393
0.069141 | 0.22637 |  | 75.3986 |  | 0.31806 | -0.25115
0.069336 | 0.28503 |  | 89.5525 |  | 0.32243 | -0.25458
0.069531 | 0.32009 |  | 98.5176 |  | 0.3215 | -0.25384
0.069727 | 0.34069 |  | 101.644 |  | 0.31574 | -0.24879
0.069922 | 0.34001 |  | 98.4857 |  | 0.30529 | -0.24017
0.070117 | 0.31154 |  | 89.106 |  | 0.29033 | -0.22853
0.070312 | 0.2673 |  | 74.248 |  | 0.27117 | -0.21349
0.070508 | 0.19999 |  | 55.0157 |  | 0.24864 | -0.19557
0.070703 | 0.12046 |  | 32.6466 |  | 0.22169 | -0.1741
0.070898 | 0.039527 |  | 8.4303 |  | 0.18948 | -0.14882
0.071094 | -0.037677 |  | -16.2809 |  | 0.15594 | -0.12229
0.071289 | -0.11221 |  | -39.9497 |  | 0.12098 | -0.094606
0.071484 | -0.18782 |  | -61.139 |  | 0.082177 | -0.064419
0.07168 | -0.25005 |  | -78.7704 |  | 0.042979 | -0.033492
0.071875 | -0.30127 |  | -91.8895 |  | 0.0033979 | -0.0021979
0.07207 | -0.3414 |  | -99.6058 |  | -0.03755 | 0.029795
0.072266 | -0.36397 |  | -101.2881 |  | -0.076683 | 0.06055
0.072461 | -0.35654 |  | -96.7153 |  | -0.11441 | 0.090079
0.072656 | -0.29705 |  | -86.2212 |  | -0.151 | 0.11858
0.072852 | -0.22929 |  | -70.6058 |  | -0.18496 | 0.14511
0.073047 | -0.17398 |  | -50.8895 |  | -0.21714 | 0.17007
0.073242 | -0.092088 |  | -28.2378 |  | -0.2455 | 0.19221
0.073438 | -0.011435 |  | -3.9118 |  | -0.26885 | 0.21059
0.073633 | 0.060082 |  | 20.726 |  | -0.28915 | 0.22608
0.073828 | 0.13441 |  | 44.1008 |  | -0.30533 | 0.2384
0.074023 | 0.19155 |  | 64.7524 |  | -0.31718 | 0.24773
0.074219 | 0.2512 |  | 81.6778 |  | -0.3245 | 0.25343
0.074414 | 0.30256 |  | 93.9535 |  | -0.32625 | 0.25474
0.074609 | 0.3299 |  | 100.6716 |  | -0.32363 | 0.2525
0.074805 | 0.34478 |  | 101.2748 |  | -0.31556 | 0.2461
0.075 | 0.33128 |  | 95.5167 |  | -0.30287 | 0.2361
0.075195 | 0.29616 |  | 83.7764 |  | -0.28727 | 0.22361
0.075391 | 0.24342 |  | 67.0914 |  | -0.26653 | 0.20747
0.075586 | 0.16904 |  | 46.5068 |  | -0.2412 | 0.18759
0.075781 | 0.088256 |  | 23.1816 |  | -0.21247 | 0.16467
0.075977 | 0.0078235 |  | -1.4634 |  | -0.1798 | 0.13879
0.076172 | -0.067326 |  | -26.0206 |  | -0.14512 | 0.11134
0.076367 | -0.14343 |  | -48.918 |  | -0.10929 | 0.083134
0.076563 | -0.21506 |  | -68.776 |  | -0.070905 | 0.052975
0.076758 | -0.2716 |  | -84.6756 |  | -0.030903 | 0.021329
0.076953 | -0.3195 |  | -95.6548 |  | 0.0096489 | -0.010577
0.077148 | -0.35245 |  | -100.9448 |  | 0.049913 | -0.042096
0.077344 | -0.36609 |  | -100.1233 |  | 0.088221 | -0.072186
0.077539 | -0.33781 |  | -93.0779 |  | 0.12513 | -0.10111
0.077734 | -0.26684 |  | -80.3839 |  | 0.16031 | -0.12866
0.07793 | -0.20747 |  | -62.9466 |  | 0.19336 | -0.15446
0.078125 | -0.14351 |  | -41.8094 |  | 0.22448 | -0.17867
0.07832 | -0.056376 |  | -18.3051 |  | 0.25134 | -0.1998
0.078516 | 0.017474 |  | 6.2927 |  | 0.27345 | -0.21712
0.078711 | 0.091518 |  | 30.5336 |  | 0.2917 | -0.23099
0.078906 | 0.15931 |  | 52.8493 |  | 0.30581 | -0.2418
0.079102 | 0.21469 |  | 72.0968 |  | 0.31605 | -0.24982
0.079297 | 0.27509 |  | 87.2589 |  | 0.32147 | -0.25393
0.079492 | 0.31548 |  | 97.3623 |  | 0.32171 | -0.25392
0.079687 | 0.33801 |  | 101.6958 |  | 0.31758 | -0.25029
0.079883 | 0.34318 |  | 99.7449 |  | 0.30727 | -0.24207
0.080078 | 0.31893 |  | 91.5175 |  | 0.29247 | -0.23022
0.080273 | 0.27811 |  | 77.7105 |  | 0.27593 | -0.21669
0.080469 | 0.21561 |  | 59.3512 |  | 0.25378 | -0.19944
0.080664 | 0.13727 |  | 37.5615 |  | 0.22626 | -0.17788
0.080859 | 0.056128 |  | 13.5407 |  | 0.1967 | -0.15414
0.081055 | -0.022581 |  | -11.3149 |  | 0.16329 | -0.1278
0.08125 | -0.096954 |  | -35.396 |  | 0.12704 | -0.099471
0.081445 | -0.1733 |  | -57.1719 |  | 0.090067 | -0.070413
0.081641 | -0.23876 |  | -75.5436 |  | 0.051301 | -0.039908
0.081836 | -0.29148 |  | -89.6349 |  | 0.011116 | -0.0083231
0.082031 | -0.33484 |  | -98.5478 |  | -0.029625 | 0.023574
0.082227 | -0.36132 |  | -101.5989 |  | -0.069456 | 0.054779
0.082422 | -0.36275 |  | -98.3721 |  | -0.10715 | 0.084464
0.082617 | -0.31293 |  | -88.984 |  | -0.14387 | 0.11315
0.082812 | -0.24132 |  | -74.2133 |  | -0.17864 | 0.14018
0.083008 | -0.18616 |  | -55.0861 |  | -0.21011 | 0.16485
0.083203 | -0.10983 |  | -32.8288 |  | -0.23975 | 0.18785
0.083398 | -0.025595 |  | -8.7405 |  | -0.26549 | 0.20789
0.083594 | 0.045366 |  | 15.9087 |  | -0.2855 | 0.22365
0.083789 | 0.12056 |  | 39.5997 |  | -0.30219 | 0.23631
0.083984 | 0.18092 |  | 60.8865 |  | -0.31494 | 0.24603
0.08418 | 0.23878 |  | 78.6219 |  | -0.32292 | 0.25229
0.084375 | 0.29422 |  | 91.8141 |  | -0.32625 | 0.25485
0.08457 | 0.32506 |  | 99.6584 |  | -0.3241 | 0.25319
0.084766 | 0.34287 |  | 101.4776 |  | -0.31783 | 0.24803
0.084961 | 0.33544 |  | 96.938 |  | -0.30644 | 0.239
0.085156 | 0.3035 |  | 86.3525 |  | -0.28974 | 0.22586
0.085352 | 0.25514 |  | 70.5286 |  | -0.27067 | 0.21062
0.085547 | 0.18363 |  | 50.5406 |  | -0.24685 | 0.19207
0.085742 | 0.10331 |  | 27.6204 |  | -0.21766 | 0.16913
0.085938 | 0.022462 |  | 3.1338 |  | -0.18685 | 0.1444
0.086133 | -0.053522 |  | -21.4524 |  | -0.15293 | 0.11767
0.086328 | -0.12834 |  | -44.6252 |  | -0.11587 | 0.08858
0.086523 | -0.20218 |  | -65.1111 |  | -0.078088 | 0.058691
0.086719 | -0.26141 |  | -81.9183 |  | -0.03855 | 0.027529
0.086914 | -0.31098 |  | -94.0004 |  | 0.0018343 | -0.0043221
0.087109 | -0.3478 |  | -100.4991 |  | 0.041869 | -0.035652
0.087305 | -0.36614 |  | -100.9161 |  | 0.081172 | -0.06638
0.0875 | -0.34824 |  | -95.0858 |  | 0.11829 | -0.095746
0.087695 | -0.28184 |  | -83.4795 |  | 0.15404 | -0.1237
0.087891 | -0.21853 |  | -66.9146 |  | 0.18813 | -0.15019
0.088086 | -0.15943 |  | -46.383 |  | 0.21863 | -0.17419
0.088281 | -0.073815 |  | -23.2325 |  | 0.24606 | -0.19563
0.088477 | 0.0030994 |  | 1.2312 |  | 0.27013 | -0.21428
0.088672 | 0.07586 |  | 25.6534 |  | 0.28919 | -0.22904
0.088867 | 0.14717 |  | 48.4919 |  | 0.30391 | -0.2403
0.089063 | 0.20297 |  | 68.5177 |  | 0.31488 | -0.24868
0.089258 | 0.2638 |  | 84.6268 |  | 0.32107 | -0.25333
0.089453 | 0.30942 |  | 95.7568 |  | 0.32254 | -0.25425
0.089648 | 0.33417 |  | 101.2625 |  | 0.31903 | -0.25137
0.089844 | 0.34478 |  | 100.6527 |  | 0.31003 | -0.24411
0.090039 | 0.32548 |  | 93.6936 |  | 0.29665 | -0.2334
0.090234 | 0.28787 |  | 80.9206 |  | 0.27942 | -0.21969
0.09043 | 0.23013 |  | 63.3418 |  | 0.25835 | -0.20295
0.090625 | 0.1531 |  | 42.0761 |  | 0.23298 | -0.18299
0.09082 | 0.072213 |  | 18.3982 |  | 0.20306 | -0.15941
0.091016 | -0.0074434 |  | -6.3625 |  | 0.17005 | -0.13319
0.091211 | -0.08208 |  | -30.7506 |  | 0.13495 | -0.10544
0.091406 | -0.15855 |  | -53.1312 |  | 0.097989 | -0.076514
0.091602 | -0.22735 |  | -72.2778 |  | 0.059349 | -0.046302
0.091797 | -0.2818 |  | -87.282 |  | 0.019619 | -0.01505
0.091992 | -0.32728 |  | -97.1489 |  | -0.020414 | 0.016523
0.092188 | -0.35681 |  | -101.2729 |  | -0.061053 | 0.048254
0.092383 | -0.36507 |  | -99.2793 |  | -0.10043 | 0.078944
0.092578 | -0.32562 |  | -91.0207 |  | -0.13636 | 0.10731
0.092773 | -0.25302 |  | -77.2356 |  | -0.17092 | 0.13423
0.092969 | -0.19678 |  | -58.9639 |  | -0.20421 | 0.15999
0.093164 | -0.12668 |  | -37.2538 |  | -0.23378 | 0.18327
0.093359 | -0.040256 |  | -13.4595 |  | -0.25987 | 0.20356
0.093555 | 0.031332 |  | 11.1326 |  | -0.28193 | 0.22065
0.09375 | 0.10628 |  | 35.0851 |  | -0.29918 | 0.23399
0.093945 | 0.16998 |  | 56.8398 |  | -0.31232 | 0.24406
0.094141 | 0.22616 |  | 75.3175 |  | -0.32101 | 0.25091
0.094336 | 0.28497 |  | 89.5856 |  | -0.3256 | 0.25421
0.094531 | 0.32038 |  | 98.6446 |  | -0.32543 | 0.25403
0.094727 | 0.34096 |  | 101.751 |  | -0.31905 | 0.24927
0.094922 | 0.34006 |  | 98.5026 |  | -0.30846 | 0.24056
0.095117 | 0.31148 |  | 89.0633 |  | -0.29386 | 0.22887
0.095312 | 0.26735 |  | 74.2367 |  | -0.27404 | 0.21339
0.095508 | 0.20011 |  | 55.0593 |  | -0.25101 | 0.19511
0.095703 | 0.12036 |  | 32.6539 |  | -0.22447 | 0.17418
0.095898 | 0.03936 |  | 8.3654 |  | -0.19351 | 0.14965
0.096094 | -0.037932 |  | -16.3632 |  | -0.15969 | 0.12288
0.096289 | -0.11256 |  | -40.0446 |  | -0.12339 | 0.094522
0.096484 | -0.18812 |  | -61.2328 |  | -0.085292 | 0.064419
0.09668 | -0.25046 |  | -78.8519 |  | -0.045961 | 0.033391
0.096875 | -0.30176 |  | -91.9997 |  | -0.0060221 | 0.0020646
0.09707 | -0.34207 |  | -99.773 |  | 0.033034 | -0.028839
0.097266 | -0.36485 |  | -101.5182 |  | 0.072577 | -0.05967
0.097461 | -0.35712 |  | -96.9044 |  | 0.11166 | -0.090444
0.097656 | -0.29719 |  | -86.2616 |  | 0.14716 | -0.11868
0.097852 | -0.22897 |  | -70.5039 |  | 0.18112 | -0.14474
0.098047 | -0.17308 |  | -50.6584 |  | 0.2129 | -0.16973
0.098242 | -0.091207 |  | -27.9706 |  | 0.2404 | -0.19152
0.098437 | -0.010794 |  | -3.7254 |  | 0.26526 | -0.21063
0.098633 | 0.060545 |  | 20.7965 |  | 0.28557 | -0.22664
0.098828 | 0.13432 |  | 44.0367 |  | 0.30084 | -0.23813
0.099023 | 0.19139 |  | 64.6796 |  | 0.31299 | -0.24729
0.099219 | 0.25128 |  | 81.6979 |  | 0.32012 | -0.25306
0.099414 | 0.30246 |  | 93.996 |  | 0.32226 | -0.25424
0.099609 | 0.32986 |  | 100.7252 |  | 0.31979 | -0.25209
0.099805 | 0.3446 |  | 101.2981 |  | 0.31155 | -0.24549
0.1 | 0.33079 |  | 95.4438 |  | 0.29953 | -0.23556
0.1002 | 0.29579 |  | 83.6284 |  | 0.28398 | -0.22326
0.10039 | 0.24292 |  | 66.8649 |  | 0.263 | -0.20673
0.10059 | 0.16838 |  | 46.2719 |  | 0.23786 | -0.18678
0.10078 | 0.087897 |  | 23.0267 |  | 0.20897 | -0.16405
0.10098 | 0.0075821 |  | -1.577 |  | 0.17646 | -0.13842
0.10117 | -0.067522 |  | -26.0838 |  | 0.14226 | -0.11157
0.10137 | -0.14356 |  | -48.9425 |  | 0.10577 | -0.083045
0.10156 | -0.2154 |  | -68.8622 |  | 0.067103 | -0.052483
0.10176 | -0.2721 |  | -84.8311 |  | 0.027467 | -0.021313
0.10195 | -0.32011 |  | -95.8706 |  | -0.013611 | 0.01083
0.10215 | -0.35347 |  | -101.1824 |  | -0.053742 | 0.042491
0.10234 | -0.36706 |  | -100.2715 |  | -0.091994 | 0.072395
0.10254 | -0.33779 |  | -93.1209 |  | -0.12919 | 0.10162
0.10273 | -0.26632 |  | -80.3582 |  | -0.16408 | 0.12905
0.10293 | -0.20757 |  | -62.9208 |  | -0.19782 | 0.15505
0.10312 | -0.1437 |  | -41.8744 |  | -0.22896 | 0.17941
0.10332 | -0.056558 |  | -18.4104 |  | -0.25506 | 0.19976
0.10352 | 0.016915 |  | 6.1592 |  | -0.27774 | 0.2172
0.10371 | 0.091012 |  | 30.3131 |  | -0.29596 | 0.23143
0.10391 | 0.15861 |  | 52.6171 |  | -0.30947 | 0.24172
0.1041 | 0.21381 |  | 71.876 |  | -0.32011 | 0.24986
0.1043 | 0.27442 |  | 87.0727 |  | -0.32556 | 0.25411
0.10449 | 0.31505 |  | 97.3117 |  | -0.32543 | 0.25397
0.10469 | 0.33799 |  | 101.7371 |  | -0.32114 | 0.25059
0.10488 | 0.34325 |  | 99.8092 |  | -0.31075 | 0.24224
0.10508 | 0.31891 |  | 91.5488 |  | -0.29639 | 0.23069
0.10527 | 0.27811 |  | 77.6422 |  | -0.27929 | 0.21724
0.10547 | 0.21543 |  | 59.2239 |  | -0.2565 | 0.19955
0.10566 | 0.13686 |  | 37.3952 |  | -0.23008 | 0.17874
0.10586 | 0.055605 |  | 13.3698 |  | -0.20028 | 0.15514
0.10605 | -0.022982 |  | -11.4268 |  | -0.16614 | 0.12817
0.10625 | -0.097312 |  | -35.4584 |  | -0.13067 | 0.10017
0.10645 | -0.17373 |  | -57.2201 |  | -0.09366 | 0.070885
0.10664 | -0.23913 |  | -75.6144 |  | -0.05466 | 0.040118
0.10684 | -0.29187 |  | -89.699 |  | -0.014816 | 0.0089375
0.10703 | -0.33504 |  | -98.5484 |  | 0.025861 | -0.02314
0.10723 | -0.36113 |  | -101.5034 |  | 0.065346 | -0.054283
0.10742 | -0.36211 |  | -98.2008 |  | 0.10314 | -0.08391
0.10762 | -0.31194 |  | -88.8404 |  | 0.14016 | -0.11292
0.10781 | -0.2408 |  | -74.1061 |  | 0.17427 | -0.13962
0.10801 | -0.18596 |  | -54.9675 |  | 0.20555 | -0.16429
0.1082 | -0.10928 |  | -32.7161 |  | 0.23518 | -0.18725
0.1084 | -0.025133 |  | -8.5964 |  | 0.26055 | -0.20678
0.10859 | 0.045706 |  | 16.0634 |  | 0.28116 | -0.223
0.10879 | 0.12076 |  | 39.6641 |  | 0.29812 | -0.23599
0.10898 | 0.18073 |  | 60.872 |  | 0.3105 | -0.24547
0.10918 | 0.23858 |  | 78.597 |  | 0.31859 | -0.2517
0.10938 | 0.29409 |  | 91.8188 |  | 0.32196 | -0.25386
0.10957 | 0.32516 |  | 99.7388 |  | 0.32003 | -0.25218
0.10977 | 0.34333 |  | 101.6274 |  | 0.3137 | -0.2471
0.10996 | 0.33596 |  | 97.0499 |  | 0.30213 | -0.23785
0.11016 | 0.30384 |  | 86.3786 |  | 0.28634 | -0.22531
0.11035 | 0.25542 |  | 70.5562 |  | 0.26704 | -0.20992
0.11055 | 0.18415 |  | 50.6513 |  | 0.24262 | -0.19077
0.11074 | 0.10394 |  | 27.8168 |  | 0.2146 | -0.16864
0.11094 | 0.022971 |  | 3.3034 |  | 0.18337 | -0.14388
0.11113 | -0.053317 |  | -21.4465 |  | 0.14872 | -0.11652
0.11133 | -0.12884 |  | -44.807 |  | 0.11255 | -0.087967
0.11152 | -0.20297 |  | -65.3736 |  | 0.07467 | -0.058271
0.11172 | -0.2621 |  | -82.1267 |  | 0.034899 | -0.02705
0.11191 | -0.31173 |  | -94.1363 |  | -0.0053208 | 0.0046673
0.11211 | -0.34849 |  | -100.5958 |  | -0.04573 | 0.036416
0.1123 | -0.36683 |  | -101.0051 |  | -0.085233 | 0.067279
0.1125 | -0.3485 |  | -95.174 |  | -0.1221 | 0.096147
0.1127 | -0.28156 |  | -83.51 |  | -0.15784 | 0.12404
0.11289 | -0.21851 |  | -66.906 |  | -0.19191 | 0.15054
0.11309 | -0.15936 |  | -46.401 |  | -0.22276 | 0.17467
0.11328 | -0.073704 |  | -23.2622 |  | -0.25081 | 0.1965
0.11348 | 0.0030449 |  | 1.2396 |  | -0.27361 | 0.21427
0.11367 | 0.076185 |  | 25.73 |  | -0.29229 | 0.22862
0.11387 | 0.14743 |  | 48.5892 |  | -0.3083 | 0.2407
0.11406 | 0.20297 |  | 68.5217 |  | -0.31881 | 0.24896
0.11426 | 0.26375 |  | 84.5689 |  | -0.32488 | 0.25377
0.11445 | 0.30939 |  | 95.7788 |  | -0.3264 | 0.25482
0.11465 | 0.33429 |  | 101.3229 |  | -0.32181 | 0.25117
0.11484 | 0.34456 |  | 100.6099 |  | -0.31309 | 0.24427
0.11504 | 0.32493 |  | 93.5344 |  | -0.3003 | 0.23412
0.11523 | 0.2872 |  | 80.7266 |  | -0.28285 | 0.22043
0.11543 | 0.2295 |  | 63.204 |  | -0.26147 | 0.20361
0.11563 | 0.15288 |  | 42.023 |  | -0.23559 | 0.18302
0.11582 | 0.072072 |  | 18.4027 |  | -0.20605 | 0.15961
0.11602 | -0.0073958 |  | -6.2869 |  | -0.17347 | 0.13396
0.11621 | -0.08169 |  | -30.6165 |  | -0.13771 | 0.10583
0.11641 | -0.15838 |  | -53.059 |  | -0.10124 | 0.077006
0.1166 | -0.22726 |  | -72.2824 |  | -0.063183 | 0.046882
0.1168 | -0.28164 |  | -87.2802 |  | -0.022432 | 0.014857
0.11699 | -0.32717 |  | -97.1368 |  | 0.017502 | -0.016592
0.11719 | -0.35637 |  | -101.1677 |  | 0.057212 | -0.047784
0.11738 | -0.36429 |  | -99.0608 |  | 0.096203 | -0.07835
0.11758 | -0.32514 |  | -90.9152 |  | 0.13219 | -0.10663
0.11777 | -0.25324 |  | -77.3266 |  | 0.16719 | -0.13388
0.11797 | -0.19744 |  | -59.0993 |  | 0.19988 | -0.15941
0.11816 | -0.12711 |  | -37.3109 |  | 0.22931 | -0.18246
0.11836 | -0.040099 |  | -13.3572 |  | 0.25622 | -0.20339
0.11855 | 0.031733 |  | 11.3456 |  | 0.27722 | -0.21991
0.11875 | 0.10663 |  | 35.2769 |  | 0.29397 | -0.23276
0.11895 | 0.17047 |  | 57.03 |  | 0.30848 | -0.24356
0.11914 | 0.22676 |  | 75.5115 |  | 0.31699 | -0.25027
0.11934 | 0.28555 |  | 89.7085 |  | 0.32069 | -0.25316
0.11953 | 0.32089 |  | 98.7267 |  | 0.32062 | -0.25277
0.11973 | 0.34143 |  | 101.8501 |  | 0.31469 | -0.24783
0.11992 | 0.34064 |  | 98.6091 |  | 0.30411 | -0.23932
0.12012 | 0.31183 |  | 89.103 |  | 0.2892 | -0.22745
0.12031 | 0.26727 |  | 74.1701 |  | 0.27026 | -0.21231
0.12051 | 0.19994 |  | 54.9594 |  | 0.24729 | -0.1943
0.1207 | 0.12014 |  | 32.5707 |  | 0.21916 | -0.17227
0.1209 | 0.039014 |  | 8.2862 |  | 0.18851 | -0.14772
0.12109 | -0.038286 |  | -16.4171 |  | 0.1554 | -0.12154
0.12129 | -0.11284 |  | -40.0512 |  | 0.11849 | -0.092771
0.12148 | -0.18826 |  | -61.2141 |  | 0.081137 | -0.063308
0.12168 | -0.25042 |  | -78.8111 |  | 0.042449 | -0.032794
0.12187 | -0.30145 |  | -91.8602 |  | 0.0011342 | -0.00041337
0.12207 | -0.34118 |  | -99.4657 |  | -0.039011 | 0.031145
0.12227 | -0.36331 |  | -101.1322 |  | -0.078264 | 0.061766
0.12246 | -0.35591 |  | -96.6156 |  | -0.11653 | 0.091634
0.12266 | -0.2969 |  | -86.1407 |  | -0.15184 | 0.11947
0.12285 | -0.22874 |  | -70.4925 |  | -0.18624 | 0.14623
0.12305 | -0.17269 |  | -50.6036 |  | -0.21822 | 0.1711
0.12324 | -0.090551 |  | -27.7482 |  | -0.24599 | 0.19274
0.12344 | -0.0094672 |  | -3.3766 |  | -0.27094 | 0.21201
0.12363 | 0.061558 |  | 21.1614 |  | -0.29063 | 0.22754
0.12383 | 0.13506 |  | 44.3605 |  | -0.30572 | 0.23919
0.12402 | 0.19233 |  | 64.9293 |  | -0.31832 | 0.24859
0.12422 | 0.2518 |  | 81.8547 |  | -0.32537 | 0.25412
0.12441 | 0.30282 |  | 94.0744 |  | -0.32724 | 0.25552
0.12461 | 0.32999 |  | 100.7504 |  | -0.32476 | 0.25344
0.1248 | 0.34437 |  | 101.277 |  | -0.31651 | 0.24696
0.125 | 0.33059 |  | 95.4081 |  | -0.30402 | 0.23693
0.1252 | 0.2955 |  | 83.6222 |  | -0.28744 | 0.22392
0.12539 | 0.24274 |  | 66.886 |  | -0.26686 | 0.20783
0.12559 | 0.16842 |  | 46.2741 |  | -0.24233 | 0.18839
0.12578 | 0.08768 |  | 22.9244 |  | -0.21275 | 0.16505
0.12598 | 0.0070394 |  | -1.8038 |  | -0.18085 | 0.13962
0.12617 | -0.068159 |  | -26.35 |  | -0.14638 | 0.11243
0.12637 | -0.14416 |  | -49.1836 |  | -0.10867 | 0.082982
0.12656 | -0.21584 |  | -68.9885 |  | -0.071373 | 0.053336
0.12676 | -0.27216 |  | -84.7928 |  | -0.032027 | 0.022328
0.12695 | -0.31989 |  | -95.7527 |  | 0.0094625 | -0.010241
0.12715 | -0.35307 |  | -101.069 |  | 0.048505 | -0.041139
0.12734 | -0.36678 |  | -100.2546 |  | 0.087898 | -0.071753
0.12754 | -0.33848 |  | -93.2267 |  | 0.12602 | -0.10172
0.12773 | -0.26736 |  | -80.4883 |  | 0.15964 | -0.12837
0.12793 | -0.2078 |  | -63.0049 |  | 0.19299 | -0.15415
0.12812 | -0.14389 |  | -41.8937 |  | 0.22406 | -0.17845
0.12832 | -0.056803 |  | -18.4394 |  | 0.25031 | -0.1991
0.12852 | 0.016935 |  | 6.0701 |  | 0.27352 | -0.21713
0.12871 | 0.090871 |  | 30.2699 |  | 0.29157 | -0.23097
0.12891 | 0.1587 |  | 52.6147 |  | 0.30531 | -0.24127
0.1291 | 0.21397 |  | 71.8417 |  | 0.31591 | -0.24952
0.1293 | 0.2743 |  | 86.9899 |  | 0.32058 | -0.25319
0.12949 | 0.31468 |  | 97.1227 |  | 0.3211 | -0.2532
0.12969 | 0.33714 |  | 101.4562 |  | 0.31719 | -0.24987
0.12988 | 0.34225 |  | 99.4787 |  | 0.30625 | -0.2413
0.13008 | 0.31779 |  | 91.2028 |  | 0.29246 | -0.23011
0.13027 | 0.277 |  | 77.3814 |  | 0.27527 | -0.21637
0.13047 | 0.21455 |  | 59.0384 |  | 0.25227 | -0.19839
0.13066 | 0.13594 |  | 37.185 |  | 0.22639 | -0.17779
0.13086 | 0.054777 |  | 13.1051 |  | 0.19598 | -0.15387
0.13105 | -0.023862 |  | -11.7193 |  | 0.16213 | -0.12709
0.13125 | -0.098183 |  | -35.7145 |  | 0.12716 | -0.099382
0.13145 | -0.1742 |  | -57.3911 |  | 0.088917 | -0.069654
0.13164 | -0.23939 |  | -75.6838 |  | 0.050633 | -0.039322
0.13184 | -0.29182 |  | -89.6794 |  | 0.011288 | -0.0083913
0.13203 | -0.3347 |  | -98.465 |  | -0.030929 | 0.024537
0.13223 | -0.36083 |  | -101.4001 |  | -0.069909 | 0.055486
0.13242 | -0.36168 |  | -98.0926 |  | -0.10758 | 0.084798
0.13262 | -0.3112 |  | -88.6779 |  | -0.14523 | 0.11402
0.13281 | -0.24015 |  | -73.9309 |  | -0.17864 | 0.14027
0.13301 | -0.18564 |  | -54.8107 |  | -0.21078 | 0.16524
0.1332 | -0.10878 |  | -32.5048 |  | -0.24099 | 0.18877
0.1334 | -0.024366 |  | -8.3311 |  | -0.26563 | 0.20804
0.13359 | 0.046565 |  | 16.372 |  | -0.28641 | 0.22416
0.13379 | 0.1217 |  | 39.9978 |  | -0.3028 | 0.23661
0.13398 | 0.1815 |  | 61.1445 |  | -0.31493 | 0.24583
0.13418 | 0.23943 |  | 78.8245 |  | -0.32388 | 0.25286
0.13437 | 0.29506 |  | 92.0552 |  | -0.3272 | 0.25542
0.13457 | 0.32585 |  | 99.9399 |  | -0.32537 | 0.25391
0.13477 | 0.344 |  | 101.7918 |  | -0.31852 | 0.24852
0.13496 | 0.33654 |  | 97.219 |  | -0.30578 | 0.23849
0.13516 | 0.30426 |  | 86.5428 |  | -0.29065 | 0.22638
0.13535 | 0.25602 |  | 70.7411 |  | -0.27154 | 0.21142
0.13555 | 0.18485 |  | 50.8571 |  | -0.24687 | 0.19221
0.13574 | 0.10455 |  | 27.974 |  | -0.21969 | 0.17042
0.13594 | 0.023443 |  | 3.4509 |  | -0.18762 | 0.14503
0.13613 | -0.052849 |  | -21.2433 |  | -0.15238 | 0.11723
0.13633 | -0.12815 |  | -44.5475 |  | -0.11699 | 0.089147
0.13652 | -0.20207 |  | -65.0529 |  | -0.078675 | 0.059161
0.13672 | -0.26122 |  | -81.8179 |  | -0.039531 | 0.028232
0.13691 | -0.31085 |  | -93.8911 |  | 4.7972e-05 | -0.0030441
0.13711 | -0.34724 |  | -100.3765 |  | 0.040974 | -0.035138
0.1373 | -0.36553 |  | -100.8123 |  | 0.080003 | -0.065802
0.1375 | -0.34833 |  | -94.9935 |  | 0.11786 | -0.095363
0.1377 | -0.28165 |  | -83.3163 |  | 0.15372 | -0.12356
0.13789 | -0.21744 |  | -66.6976 |  | 0.18585 | -0.1488
0.13809 | -0.15861 |  | -46.1723 |  | 0.21701 | -0.17286
0.13828 | -0.073228 |  | -23.0647 |  | 0.24536 | -0.19495
0.13848 | 0.0038112 |  | 1.3394 |  | 0.26869 | -0.21331
0.13867 | 0.076041 |  | 25.7528 |  | 0.28845 | -0.22861
0.13887 | 0.14739 |  | 48.5928 |  | 0.30289 | -0.23964
0.13906 | 0.20307 |  | 68.563 |  | 0.31289 | -0.24722
0.13926 | 0.26355 |  | 84.6307 |  | 0.31972 | -0.25237
0.13945 | 0.30945 |  | 95.778 |  | 0.32085 | -0.25318
0.13965 | 0.334 |  | 101.2889 |  | 0.31811 | -0.25077
0.13984 | 0.34447 |  | 100.6319 |  | 0.31006 | -0.24424
0.14004 | 0.32504 |  | 93.5883 |  | 0.29468 | -0.2322
0.14023 | 0.28698 |  | 80.7 |  | 0.27791 | -0.21854
0.14043 | 0.22928 |  | 63.0273 |  | 0.25756 | -0.20235
0.14062 | 0.1521 |  | 41.7058 |  | 0.23077 | -0.18161
0.14082 | 0.071012 |  | 17.9711 |  | 0.20226 | -0.15878
0.14102 | -0.0085331 |  | -6.7647 |  | 0.16965 | -0.13294
0.14121 | -0.082973 |  | -30.9965 |  | 0.1333 | -0.10441
0.14141 | -0.15914 |  | -53.2542 |  | 0.09693 | -0.075536
0.1416 | -0.22783 |  | -72.3754 |  | 0.057991 | -0.04513
0.1418 | -0.28233 |  | -87.4135 |  | 0.018152 | -0.013823
0.14199 | -0.32808 |  | -97.3644 |  | -0.021527 | 0.017475
0.14219 | -0.35776 |  | -101.4888 |  | -0.062406 | 0.049269
0.14238 | -0.36561 |  | -99.4113 |  | -0.10061 | 0.079334
0.14258 | -0.3258 |  | -91.1227 |  | -0.13696 | 0.10773
0.14277 | -0.25323 |  | -77.3149 |  | -0.17291 | 0.13541
0.14297 | -0.19707 |  | -58.9915 |  | -0.20475 | 0.16053
0.14316 | -0.12669 |  | -37.2316 |  | -0.23423 | 0.18358
0.14336 | -0.040154 |  | -13.3965 |  | -0.26108 | 0.20426
0.14355 | 0.031379 |  | 11.2017 |  | -0.28195 | 0.22071
0.14375 | 0.10643 |  | 35.1211 |  | -0.29967 | 0.23419
0.14395 | 0.16992 |  | 56.8285 |  | -0.31349 | 0.24483
0.14414 | 0.22603 |  | 75.2571 |  | -0.32167 | 0.25148
0.14434 | 0.28482 |  | 89.4522 |  | -0.32625 | 0.25474
0.14453 | 0.31994 |  | 98.4484 |  | -0.32543 | 0.25404
0.14473 | 0.34046 |  | 101.5501 |  | -0.31938 | 0.24929
0.14492 | 0.3394 |  | 98.2846 |  | -0.3091 | 0.24112
0.14512 | 0.31049 |  | 88.7776 |  | -0.29344 | 0.22887
0.14531 | 0.26618 |  | 73.9122 |  | -0.27464 | 0.2138
0.14551 | 0.19902 |  | 54.7671 |  | -0.25205 | 0.19592
0.1457 | 0.11947 |  | 32.4221 |  | -0.22399 | 0.1739
0.1459 | 0.038496 |  | 8.1632 |  | -0.19351 | 0.14965
0.14609 | -0.038843 |  | -16.5951 |  | -0.15988 | 0.12319
0.14629 | -0.11354 |  | -40.3043 |  | -0.12308 | 0.094274
0.14648 | -0.18902 |  | -61.4502 |  | -0.085861 | 0.064712
0.14668 | -0.25102 |  | -78.9808 |  | -0.04653 | 0.033789
0.14688 | -0.30198 |  | -92.0058 |  | -0.0061594 | 0.0020578
0.14707 | -0.3419 |  | -99.6467 |  | 0.033518 | -0.029212
0.14727 | -0.36444 |  | -101.3541 |  | 0.07305 | -0.06019
0.14746 | -0.35648 |  | -96.8223 |  | 0.1107 | -0.089789
0.14766 | -0.29646 |  | -86.2651 |  | 0.14707 | -0.11818
0.14785 | -0.22896 |  | -70.5369 |  | 0.18141 | -0.14503
0.14805 | -0.17324 |  | -50.6732 |  | 0.21199 | -0.16911
0.14824 | -0.091038 |  | -27.91 |  | 0.24069 | -0.19143
0.14844 | -0.010726 |  | -3.5509 |  | 0.26532 | -0.21077
0.14863 | 0.061085 |  | 21.0681 |  | 0.28458 | -0.2257
0.14883 | 0.13505 |  | 44.3492 |  | 0.30102 | -0.23809
0.14902 | 0.19196 |  | 64.9167 |  | 0.31274 | -0.24724
0.14922 | 0.25187 |  | 81.7922 |  | 0.31956 | -0.25235
0.14941 | 0.30277 |  | 94.0328 |  | 0.32237 | -0.25428
0.14961 | 0.33024 |  | 100.7564 |  | 0.31903 | -0.2516
0.1498 | 0.34502 |  | 101.3106 |  | 0.3114 | -0.24519
0.15 | 0.33106 |  | 95.4667 |  | 0.29923 | -0.23563
0.1502 | 0.29595 |  | 83.6622 |  | 0.28198 | -0.22195
0.15039 | 0.24283 |  | 66.9058 |  | 0.2625 | -0.20626
0.15059 | 0.16836 |  | 46.3242 |  | 0.2377 | -0.18695
0.15078 | 0.087804 |  | 23.069 |  | 0.20787 | -0.16327
0.15098 | 0.0075284 |  | -1.5022 |  | 0.17661 | -0.13835
0.15117 | -0.067283 |  | -25.9681 |  | 0.14151 | -0.11092
0.15137 | -0.14334 |  | -48.8267 |  | 0.1044 | -0.081672
0.15156 | -0.21505 |  | -68.7416 |  | 0.066966 | -0.052226
0.15176 | -0.27179 |  | -84.738 |  | 0.02689 | -0.020718
0.15195 | -0.31988 |  | -95.7849 |  | -0.013521 | 0.011176
0.15215 | -0.35274 |  | -101.0515 |  | -0.053509 | 0.042392
0.15234 | -0.3662 |  | -100.166 |  | -0.093229 | 0.073436
0.15254 | -0.33773 |  | -93.1005 |  | -0.12983 | 0.10221
0.15273 | -0.26698 |  | -80.4303 |  | -0.16492 | 0.1295
0.15293 | -0.20785 |  | -63.0369 |  | -0.19882 | 0.15584
0.15313 | -0.14373 |  | -41.8934 |  | -0.22833 | 0.17897
0.15332 | -0.056477 |  | -18.2895 |  | -0.25551 | 0.20007
0.15352 | 0.017626 |  | 6.3731 |  | -0.27886 | 0.21821
0.15371 | 0.091751 |  | 30.607 |  | -0.29575 | 0.23131
0.15391 | 0.15932 |  | 52.9165 |  | -0.31057 | 0.24252
0.1541 | 0.21471 |  | 72.1188 |  | -0.32086 | 0.25066
0.1543 | 0.27516 |  | 87.2463 |  | -0.3247 | 0.25376
0.15449 | 0.31545 |  | 97.3375 |  | -0.32594 | 0.25433
0.15469 | 0.33787 |  | 101.6159 |  | -0.32105 | 0.25039
0.15488 | 0.34285 |  | 99.6463 |  | -0.3103 | 0.242
0.15508 | 0.31832 |  | 91.3777 |  | -0.29717 | 0.23152
0.15527 | 0.27745 |  | 77.5103 |  | -0.2789 | 0.21713
0.15547 | 0.21502 |  | 59.1533 |  | -0.25633 | 0.19943
0.15566 | 0.13642 |  | 37.2867 |  | -0.23008 | 0.17866
0.15586 | 0.055084 |  | 13.208 |  | -0.199 | 0.15407
0.15605 | -0.023515 |  | -11.5987 |  | -0.16604 | 0.12803
0.15625 | -0.097973 |  | -35.6677 |  | -0.1308 | 0.10033
0.15645 | -0.17434 |  | -57.4098 |  | -0.092913 | 0.070512
0.15664 | -0.23954 |  | -75.6979 |  | -0.054372 | 0.039892
0.15684 | -0.29203 |  | -89.6919 |  | -0.014032 | 0.0080855
0.15703 | -0.33506 |  | -98.4689 |  | 0.026152 | -0.02347
0.15723 | -0.36109 |  | -101.4045 |  | 0.064922 | -0.053916
0.15742 | -0.3617 |  | -98.0779 |  | 0.1039 | -0.084426
0.15762 | -0.31115 |  | -88.5981 |  | 0.14034 | -0.11322
0.15781 | -0.23989 |  | -73.7889 |  | 0.17444 | -0.13996
0.15801 | -0.18483 |  | -54.6615 |  | 0.20698 | -0.16522
0.1582 | -0.10833 |  | -32.4442 |  | 0.23522 | -0.1873
0.1584 | -0.024613 |  | -8.4093 |  | 0.26059 | -0.20695
0.15859 | 0.046277 |  | 16.1724 |  | 0.28228 | -0.22379
0.15879 | 0.1212 |  | 39.7637 |  | 0.29832 | -0.23618
0.15898 | 0.18121 |  | 60.9976 |  | 0.31103 | -0.24568
0.15918 | 0.23931 |  | 78.7494 |  | 0.31914 | -0.25194
0.15937 | 0.29456 |  | 91.9385 |  | 0.32201 | -0.25418
0.15957 | 0.3252 |  | 99.727 |  | 0.32106 | -0.25314
0.15977 | 0.34283 |  | 101.4726 |  | 0.31435 | -0.24765
0.15996 | 0.33509 |  | 96.8593 |  | 0.30239 | -0.23805
0.16016 | 0.30304 |  | 86.2302 |  | 0.28674 | -0.22548
0.16035 | 0.25471 |  | 70.4663 |  | 0.26671 | -0.20976
0.16055 | 0.18369 |  | 50.5923 |  | 0.24315 | -0.19129
0.16074 | 0.1035 |  | 27.709 |  | 0.21536 | -0.1693
0.16094 | 0.022515 |  | 3.1707 |  | 0.18311 | -0.1438
0.16113 | -0.053453 |  | -21.5382 |  | 0.14903 | -0.11674
0.16133 | -0.12882 |  | -44.8309 |  | 0.1128 | -0.088291
0.16152 | -0.20268 |  | -65.2776 |  | 0.074649 | -0.058436
0.16172 | -0.26152 |  | -81.9679 |  | 0.035647 | -0.027538
0.16191 | -0.31122 |  | -94.0184 |  | -0.0055158 | 0.004738
0.16211 | -0.34811 |  | -100.5223 |  | -0.045867 | 0.036466
0.1623 | -0.36669 |  | -100.9613 |  | -0.083928 | 0.066428
0.1625 | -0.34857 |  | -95.1535 |  | -0.1221 | 0.095907
0.1627 | -0.28156 |  | -83.492 |  | -0.15783 | 0.12387
0.16289 | -0.21866 |  | -66.8712 |  | -0.19131 | 0.15008
0.16309 | -0.15941 |  | -46.3325 |  | -0.22312 | 0.17481
0.16328 | -0.073396 |  | -23.1652 |  | -0.24986 | 0.19581
0.16348 | 0.0032335 |  | 1.3293 |  | -0.27336 | 0.21385
0.16367 | 0.076376 |  | 25.7875 |  | -0.29291 | 0.22901
0.16387 | 0.1476 |  | 48.6098 |  | -0.30692 | 0.23996
0.16406 | 0.20295 |  | 68.5221 |  | -0.31837 | 0.24853
0.16426 | 0.26376 |  | 84.5481 |  | -0.32474 | 0.25361
0.16445 | 0.3092 |  | 95.7029 |  | -0.32547 | 0.25412
0.16465 | 0.33397 |  | 101.1946 |  | -0.32239 | 0.2514
0.16484 | 0.34418 |  | 100.4602 |  | -0.31288 | 0.24408
0.16504 | 0.32444 |  | 93.379 |  | -0.29917 | 0.23313
0.16523 | 0.28669 |  | 80.5332 |  | -0.28259 | 0.22003
0.16543 | 0.22857 |  | 62.934 |  | -0.26075 | 0.20306
0.16562 | 0.15163 |  | 41.6734 |  | -0.23548 | 0.18292
0.16582 | 0.070728 |  | 17.969 |  | -0.20577 | 0.15955
0.16602 | -0.0089242 |  | -6.7834 |  | -0.17156 | 0.13253
0.16621 | -0.083174 |  | -31.0754 |  | -0.13713 | 0.10499
0.16641 | -0.1596 |  | -53.353 |  | -0.10075 | 0.076528
0.1666 | -0.22804 |  | -72.4097 |  | -0.061577 | 0.045782
0.1668 | -0.28211 |  | -87.3367 |  | -0.022174 | 0.014501
0.16699 | -0.32773 |  | -97.2028 |  | 0.018661 | -0.017584
0.16719 | -0.35733 |  | -101.3247 |  | 0.058985 | -0.049325
0.16738 | -0.3652 |  | -99.2608 |  | 0.09658 | -0.078868
0.16758 | -0.32503 |  | -91.009 |  | 0.13331 | -0.1076
0.16777 | -0.25273 |  | -77.2576 |  | 0.16816 | -0.13503
0.16797 | -0.19691 |  | -58.917 |  | 0.20078 | -0.16038
0.16816 | -0.12616 |  | -37.1343 |  | 0.23122 | -0.18395
0.16836 | -0.039735 |  | -13.2398 |  | 0.25696 | -0.20417
0.16855 | 0.032077 |  | 11.4679 |  | 0.27821 | -0.22074
0.16875 | 0.10737 |  | 35.4246 |  | 0.29562 | -0.23403
0.16895 | 0.1707 |  | 57.1583 |  | 0.30905 | -0.24418
0.16914 | 0.22713 |  | 75.6069 |  | 0.31861 | -0.25159
0.16934 | 0.28581 |  | 89.8154 |  | 0.32279 | -0.25485
0.16953 | 0.32113 |  | 98.9034 |  | 0.32183 | -0.25387
0.16973 | 0.34223 |  | 102.1167 |  | 0.31644 | -0.24938
0.16992 | 0.34133 |  | 98.9213 |  | 0.30526 | -0.24053
0.17012 | 0.3127 |  | 89.405 |  | 0.28988 | -0.22827
0.17031 | 0.26811 |  | 74.4231 |  | 0.27165 | -0.21372
0.17051 | 0.20039 |  | 55.0982 |  | 0.2488 | -0.19575
0.1707 | 0.12042 |  | 32.5967 |  | 0.22157 | -0.17417
0.1709 | 0.038908 |  | 8.2554 |  | 0.19055 | -0.14964
0.17109 | -0.038364 |  | -16.5138 |  | 0.15624 | -0.12247
0.17129 | -0.11292 |  | -40.1418 |  | 0.12041 | -0.094171
0.17148 | -0.1884 |  | -61.223 |  | 0.082886 | -0.064828
0.17168 | -0.25035 |  | -78.8013 |  | 0.043802 | -0.034047
0.17188 | -0.30166 |  | -91.9289 |  | 0.0038215 | -0.0026227
0.17207 | -0.34172 |  | -99.6869 |  | -0.037423 | 0.02965
0.17227 | -0.36411 |  | -101.4188 |  | -0.077131 | 0.060834
0.17246 | -0.35689 |  | -96.7927 |  | -0.11382 | 0.089585
0.17266 | -0.29752 |  | -86.1748 |  | -0.15005 | 0.11765
0.17285 | -0.22867 |  | -70.4466 |  | -0.18461 | 0.14444
0.17305 | -0.17251 |  | -50.5851 |  | -0.21574 | 0.16902
0.17324 | -0.091041 |  | -27.7978 |  | -0.24425 | 0.19129
0.17344 | -0.0098532 |  | -3.4181 |  | -0.26896 | 0.21029
0.17363 | 0.061633 |  | 21.154 |  | -0.28869 | 0.22565
0.17383 | 0.13493 |  | 44.3601 |  | -0.30393 | 0.23752
0.17402 | 0.19229 |  | 64.9113 |  | -0.31557 | 0.2465
0.17422 | 0.2518 |  | 81.8153 |  | -0.32318 | 0.25231
0.17441 | 0.30277 |  | 94.0237 |  | -0.32496 | 0.25381
0.17461 | 0.33011 |  | 100.6815 |  | -0.32164 | 0.25117
0.1748 | 0.34448 |  | 101.2265 |  | -0.31459 | 0.24523
0.175 | 0.33077 |  | 95.3793 |  | -0.3021 | 0.23544
0.1752 | 0.29541 |  | 83.5657 |  | -0.2847 | 0.22184
0.17539 | 0.24225 |  | 66.7953 |  | -0.26475 | 0.20589
0.17559 | 0.16763 |  | 46.1463 |  | -0.24031 | 0.18666
0.17578 | 0.086809 |  | 22.8192 |  | -0.21062 | 0.16328
0.17598 | 0.00665 |  | -1.8134 |  | -0.17811 | 0.13741
0.17617 | -0.068312 |  | -26.2923 |  | -0.14356 | 0.11006
0.17637 | -0.14419 |  | -49.1 |  | -0.10718 | 0.081472
0.17656 | -0.21568 |  | -68.9587 |  | -0.068798 | 0.051336
0.17676 | -0.2722 |  | -84.8602 |  | -0.029032 | 0.02
0.17695 | -0.31977 |  | -95.8073 |  | 0.010894 | -0.01161
0.17715 | -0.3527 |  | -101.0736 |  | 0.051418 | -0.043285
0.17734 | -0.36657 |  | -100.2511 |  | 0.090542 | -0.07378
0.17754 | -0.33839 |  | -93.1862 |  | 0.12657 | -0.10239
0.17773 | -0.26719 |  | -80.4269 |  | 0.16197 | -0.1301
0.17793 | -0.20725 |  | -62.9364 |  | 0.19583 | -0.15638
0.17813 | -0.14341 |  | -41.7536 |  | 0.22573 | -0.17986
0.17832 | -0.056566 |  | -18.2093 |  | 0.25251 | -0.20069
0.17852 | 0.017624 |  | 6.3753 |  | 0.27504 | -0.21828
0.17871 | 0.091561 |  | 30.5974 |  | 0.29278 | -0.232
0.17891 | 0.15917 |  | 52.9093 |  | 0.30713 | -0.24296
0.1791 | 0.21477 |  | 72.1356 |  | 0.31735 | -0.2508
0.1793 | 0.27512 |  | 87.2778 |  | 0.32293 | -0.25488
0.17949 | 0.31555 |  | 97.3669 |  | 0.32327 | -0.25505
0.17969 | 0.33815 |  | 101.6452 |  | 0.31792 | -0.25064
0.17988 | 0.34297 |  | 99.5917 |  | 0.30808 | -0.24258
0.18008 | 0.31838 |  | 91.27 |  | 0.29409 | -0.2314
0.18027 | 0.27732 |  | 77.3814 |  | 0.27617 | -0.21706
0.18047 | 0.21435 |  | 58.9373 |  | 0.2542 | -0.19983
0.18066 | 0.13553 |  | 37.0799 |  | 0.22739 | -0.17872
0.18086 | 0.054344 |  | 13.0369 |  | 0.19693 | -0.15447
0.18105 | -0.024189 |  | -11.7738 |  | 0.1639 | -0.12832
0.18125 | -0.098586 |  | -35.7906 |  | 0.12807 | -0.10014
0.18145 | -0.175 |  | -57.5633 |  | 0.090772 | -0.070839
0.18164 | -0.24043 |  | -75.9379 |  | 0.051898 | -0.040304
0.18184 | -0.29298 |  | -89.9449 |  | 0.011235 | -0.00844
0.18203 | -0.33595 |  | -98.7012 |  | -0.028896 | 0.023051
0.18223 | -0.36183 |  | -101.5296 |  | -0.068764 | 0.054136
0.18242 | -0.36178 |  | -98.1058 |  | -0.10726 | 0.08429
0.18262 | -0.31059 |  | -88.6636 |  | -0.14274 | 0.11227
0.18281 | -0.23991 |  | -73.913 |  | -0.17775 | 0.13936
0.18301 | -0.18531 |  | -54.7838 |  | -0.21041 | 0.16483
0.1832 | -0.10825 |  | -32.4953 |  | -0.23898 | 0.18721
0.1834 | -0.024519 |  | -8.371 |  | -0.2647 | 0.20724
0.18359 | 0.046469 |  | 16.2678 |  | -0.28505 | 0.22324
0.18379 | 0.12147 |  | 39.861 |  | -0.30107 | 0.23537
0.18398 | 0.18092 |  | 61.0063 |  | -0.31438 | 0.24556
0.18418 | 0.23908 |  | 78.7015 |  | -0.32218 | 0.25179
0.18438 | 0.29443 |  | 91.9516 |  | -0.32529 | 0.25405
0.18457 | 0.32526 |  | 99.8391 |  | -0.32383 | 0.25289
0.18477 | 0.34343 |  | 101.7078 |  | -0.31636 | 0.24688
0.18496 | 0.33592 |  | 97.1709 |  | -0.30489 | 0.23761
0.18516 | 0.30398 |  | 86.4719 |  | -0.28923 | 0.22539
0.18535 | 0.25534 |  | 70.5597 |  | -0.26904 | 0.20956
0.18555 | 0.18394 |  | 50.5613 |  | -0.24563 | 0.19105
0.18574 | 0.10373 |  | 27.6616 |  | -0.21758 | 0.16885
0.18594 | 0.022657 |  | 3.1807 |  | -0.18539 | 0.14337
0.18613 | -0.053303 |  | -21.4653 |  | -0.15124 | 0.11638
0.18633 | -0.12853 |  | -44.6857 |  | -0.11469 | 0.087638
0.18652 | -0.20236 |  | -65.1101 |  | -0.076697 | 0.057757
0.18672 | -0.26126 |  | -81.8199 |  | -0.0378 | 0.02706
0.18691 | -0.31087 |  | -93.8553 |  | 0.0027502 | -0.0047711
0.18711 | -0.34741 |  | -100.3723 |  | 0.042615 | -0.036092
0.1873 | -0.36587 |  | -100.8398 |  | 0.081466 | -0.066687
0.1875 | -0.34822 |  | -94.9825 |  | 0.12002 | -0.096883
0.1877 | -0.28145 |  | -83.2876 |  | 0.15546 | -0.12475
0.18789 | -0.21777 |  | -66.6962 |  | 0.188 | -0.15032
0.18809 | -0.15867 |  | -46.1938 |  | 0.2191 | -0.17449
0.18828 | -0.073295 |  | -23.0647 |  | 0.24688 | -0.19611
0.18848 | 0.0038604 |  | 1.422 |  | 0.2703 | -0.2145
0.18867 | 0.076689 |  | 25.8778 |  | 0.28941 | -0.22932
0.18887 | 0.14765 |  | 48.6766 |  | 0.30436 | -0.24068
0.18906 | 0.20339 |  | 68.6018 |  | 0.3152 | -0.24909
0.18926 | 0.26402 |  | 84.669 |  | 0.32134 | -0.25376
0.18945 | 0.30969 |  | 95.871 |  | 0.32269 | -0.25449
0.18965 | 0.33458 |  | 101.4067 |  | 0.31921 | -0.25149
0.18984 | 0.34462 |  | 100.6555 |  | 0.31039 | -0.24437
0.19004 | 0.32484 |  | 93.5124 |  | 0.29669 | -0.23353
0.19023 | 0.28687 |  | 80.6299 |  | 0.27947 | -0.21964
0.19043 | 0.22881 |  | 63.0059 |  | 0.2585 | -0.20301
0.19062 | 0.15177 |  | 41.7327 |  | 0.23271 | -0.18291
0.19082 | 0.070924 |  | 18.0417 |  | 0.20272 | -0.15916
0.19102 | -0.0086103 |  | -6.7025 |  | 0.17017 | -0.13334
0.19121 | -0.08304 |  | -31.0092 |  | 0.13499 | -0.10559
0.19141 | -0.1593 |  | -53.3168 |  | 0.097369 | -0.076041
0.1916 | -0.22768 |  | -72.3603 |  | 0.059354 | -0.046139
0.1918 | -0.28169 |  | -87.2533 |  | 0.020025 | -0.015282
0.19199 | -0.32703 |  | -97.1104 |  | -0.021312 | 0.016945
0.19219 | -0.35634 |  | -101.1905 |  | -0.061331 | 0.048458
0.19238 | -0.36429 |  | -99.1047 |  | -0.099442 | 0.078419
0.19258 | -0.32504 |  | -90.8597 |  | -0.13665 | 0.10735
0.19277 | -0.25264 |  | -77.1078 |  | -0.1717 | 0.13461
0.19297 | -0.19641 |  | -58.82 |  | -0.20384 | 0.15971
0.19316 | -0.12645 |  | -37.0727 |  | -0.23297 | 0.1827
0.19336 | -0.039836 |  | -13.2144 |  | -0.25941 | 0.20324
0.19355 | 0.031998 |  | 11.4161 |  | -0.28187 | 0.22048
0.19375 | 0.10682 |  | 35.3631 |  | -0.29851 | 0.23345
0.19395 | 0.17077 |  | 57.1598 |  | -0.31165 | 0.24345
0.19414 | 0.22736 |  | 75.6905 |  | -0.32132 | 0.25076
0.19434 | 0.286 |  | 89.8522 |  | -0.32463 | 0.25355
0.19453 | 0.32096 |  | 98.7102 |  | -0.3236 | 0.25261
0.19473 | 0.34106 |  | 101.6685 |  | -0.31847 | 0.24829
0.19492 | 0.33974 |  | 98.3111 |  | -0.30753 | 0.23971
0.19512 | 0.31075 |  | 88.7894 |  | -0.29261 | 0.22788
0.19531 | 0.26619 |  | 73.8934 |  | -0.27359 | 0.21292
0.19551 | 0.19868 |  | 54.6593 |  | -0.25012 | 0.19447
0.1957 | 0.1188 |  | 32.2494 |  | -0.2229 | 0.17284
0.1959 | 0.037841 |  | 7.9677 |  | -0.19159 | 0.14816
0.19609 | -0.039392 |  | -16.778 |  | -0.15804 | 0.1215
0.19629 | -0.11414 |  | -40.4424 |  | -0.12278 | 0.093654
0.19648 | -0.18952 |  | -61.5661 |  | -0.084212 | 0.063715
0.19668 | -0.25148 |  | -79.0852 |  | -0.044479 | 0.032242
0.19687 | -0.30244 |  | -92.0714 |  | -0.0051757 | 0.00098879
0.19707 | -0.34218 |  | -99.6681 |  | 0.035287 | -0.030592
0.19727 | -0.36432 |  | -101.2947 |  | 0.074878 | -0.061735
0.19746 | -0.35595 |  | -96.6742 |  | 0.11169 | -0.090767
0.19766 | -0.29594 |  | -86.1154 |  | 0.14798 | -0.11914
0.19785 | -0.22855 |  | -70.4263 |  | 0.18278 | -0.14634
0.19805 | -0.17294 |  | -50.6007 |  | 0.21402 | -0.17071
0.19824 | -0.090802 |  | -27.8636 |  | 0.24217 | -0.19278
0.19844 | -0.010365 |  | -3.537 |  | 0.26649 | -0.21172
0.19863 | 0.061183 |  | 21.0244 |  | 0.28629 | -0.22697
0.19883 | 0.13484 |  | 44.266 |  | 0.30174 | -0.23892
0.19902 | 0.19168 |  | 64.8355 |  | 0.31353 | -0.24786
0.19922 | 0.25146 |  | 81.7553 |  | 0.3216 | -0.25389
0.19941 | 0.30237 |  | 94.003 |  | 0.32346 | -0.25534
0.19961 | 0.32965 |  | 100.6659 |  | 0.32011 | -0.25249
0.1998 | 0.34422 |  | 101.172 |  | 0.31298 | -0.24659
0.2 | 0.33032 |  | 95.2875 |  | 0.30026 | -0.23651
0.2002 | 0.29526 |  | 83.4916 |  | 0.28354 | -0.22312
0.20039 | 0.24235 |  | 66.7866 |  | 0.26343 | -0.20721
0.20059 | 0.16794 |  | 46.1714 |  | 0.23839 | -0.18746
0.20078 | 0.087246 |  | 22.8153 |  | 0.20939 | -0.16448
0.20098 | 0.006723 |  | -1.8921 |  | 0.17697 | -0.13899
0.20117 | -0.068544 |  | -26.4618 |  | 0.14207 | -0.11137
0.20137 | -0.14473 |  | -49.3126 |  | 0.10552 | -0.08258
0.20156 | -0.21623 |  | -69.1181 |  | 0.067038 | -0.052502
0.20176 | -0.27255 |  | -84.9006 |  | 0.027206 | -0.021214
0.20195 | -0.32011 |  | -95.7635 |  | -0.013094 | 0.010516
0.20215 | -0.3529 |  | -100.9512 |  | -0.053278 | 0.042004
0.20234 | -0.36638 |  | -100.0332 |  | -0.09245 | 0.072555
0.20254 | -0.33717 |  | -92.9306 |  | -0.1292 | 0.10146
0.20273 | -0.26573 |  | -80.1235 |  | -0.16425 | 0.12879
0.20293 | -0.20667 |  | -62.5794 |  | -0.19806 | 0.15506
0.20312 | -0.14216 |  | -41.4077 |  | -0.22824 | 0.17886
0.20332 | -0.054931 |  | -17.8757 |  | -0.25464 | 0.19941
0.20352 | 0.018585 |  | 6.6905 |  | -0.27779 | 0.21732
0.20371 | 0.092785 |  | 30.8723 |  | -0.29598 | 0.23138
0.20391 | 0.16013 |  | 53.1521 |  | -0.30941 | 0.24172
0.2041 | 0.21555 |  | 72.3369 |  | -0.31944 | 0.24947
0.2043 | 0.27594 |  | 87.4063 |  | -0.32501 | 0.25369
0.20449 | 0.31561 |  | 97.3887 |  | -0.32498 | 0.25368
0.20469 | 0.33799 |  | 101.6135 |  | -0.32005 | 0.24974
0.20488 | 0.34267 |  | 99.5969 |  | -0.31044 | 0.24192
0.20508 | 0.31793 |  | 91.3014 |  | -0.29599 | 0.23056
0.20527 | 0.27711 |  | 77.4348 |  | -0.27737 | 0.216
0.20547 | 0.21422 |  | 58.9905 |  | -0.25522 | 0.19833
0.20566 | 0.13553 |  | 37.0575 |  | -0.22901 | 0.17762
0.20586 | 0.054305 |  | 12.9983 |  | -0.19862 | 0.15378
0.20605 | -0.02418 |  | -11.7677 |  | -0.16529 | 0.12734
0.20625 | -0.098325 |  | -35.7572 |  | -0.12956 | 0.099102
0.20645 | -0.17458 |  | -57.4718 |  | -0.091974 | 0.069524
0.20664 | -0.23984 |  | -75.8302 |  | -0.053049 | 0.038939
0.20684 | -0.29241 |  | -89.8814 |  | -0.013064 | 0.0076152
0.20703 | -0.33535 |  | -98.6774 |  | 0.026819 | -0.023862
0.20723 | -0.36138 |  | -101.5597 |  | 0.066404 | -0.054992
0.20742 | -0.36214 |  | -98.1436 |  | 0.10505 | -0.085206
0.20762 | -0.31135 |  | -88.6595 |  | 0.14144 | -0.11383
0.20781 | -0.24007 |  | -73.902 |  | 0.17582 | -0.14078
0.20801 | -0.18557 |  | -54.7893 |  | 0.20757 | -0.16569
0.2082 | -0.10902 |  | -32.5219 |  | 0.23642 | -0.18815
0.2084 | -0.024806 |  | -8.3973 |  | 0.2619 | -0.20786
0.20859 | 0.046366 |  | 16.2836 |  | 0.28233 | -0.22395
0.20879 | 0.12139 |  | 39.8983 |  | 0.29932 | -0.23681
0.20898 | 0.18113 |  | 61.0106 |  | 0.31252 | -0.24677
0.20918 | 0.23905 |  | 78.6442 |  | 0.31945 | -0.25233
0.20938 | 0.29434 |  | 91.8409 |  | 0.32244 | -0.25429
0.20957 | 0.32517 |  | 99.7084 |  | 0.32155 | -0.2533
0.20977 | 0.34329 |  | 101.5665 |  | 0.31446 | -0.2476
0.20996 | 0.33578 |  | 97.0186 |  | 0.30305 | -0.23834
0.21016 | 0.30363 |  | 86.3472 |  | 0.28763 | -0.22614
0.21035 | 0.255 |  | 70.4738 |  | 0.26756 | -0.21017
0.21055 | 0.18346 |  | 50.4807 |  | 0.24361 | -0.19126
0.21074 | 0.10303 |  | 27.529 |  | 0.21504 | -0.16889
0.21094 | 0.021848 |  | 2.9842 |  | 0.1834 | -0.14367
0.21113 | -0.054254 |  | -21.6605 |  | 0.1498 | -0.11706
0.21133 | -0.12933 |  | -44.8496 |  | 0.11292 | -0.088365
0.21152 | -0.20303 |  | -65.2701 |  | 0.074819 | -0.058326
0.21172 | -0.26188 |  | -81.9648 |  | 0.035827 | -0.027464
0.21191 | -0.3113 |  | -93.9596 |  | -0.0055339 | 0.004838
0.21211 | -0.34767 |  | -100.4017 |  | -0.046088 | 0.036604
0.2123 | -0.36571 |  | -100.7813 |  | -0.084134 | 0.06652
0.2125 | -0.34743 |  | -94.9008 |  | -0.12152 | 0.095729
0.2127 | -0.28042 |  | -83.1782 |  | -0.15759 | 0.12389
0.21289 | -0.21697 |  | -66.5136 |  | -0.19154 | 0.15042
0.21309 | -0.15782 |  | -45.975 |  | -0.22281 | 0.17485
0.21328 | -0.072502 |  | -22.8301 |  | -0.25017 | 0.19611
0.21348 | 0.0042571 |  | 1.6419 |  | -0.27367 | 0.21431
0.21367 | 0.076956 |  | 26.0098 |  | -0.29189 | 0.22859
0.21387 | 0.14756 |  | 48.7245 |  | -0.30615 | 0.2395
0.21406 | 0.2031 |  | 68.5972 |  | -0.31874 | 0.24885
0.21426 | 0.26374 |  | 84.6113 |  | -0.32534 | 0.25418
0.21445 | 0.30919 |  | 95.7825 |  | -0.32527 | 0.25432
0.21465 | 0.33411 |  | 101.3061 |  | -0.32156 | 0.25094
0.21484 | 0.34428 |  | 100.5501 |  | -0.31231 | 0.24361
0.21504 | 0.32454 |  | 93.3825 |  | -0.29865 | 0.23298
0.21523 | 0.28644 |  | 80.43 |  | -0.28236 | 0.22013
0.21543 | 0.22819 |  | 62.7639 |  | -0.26104 | 0.20341
0.21563 | 0.15113 |  | 41.4902 |  | -0.23491 | 0.18254
0.21582 | 0.070204 |  | 17.7998 |  | -0.20472 | 0.15879
0.21602 | -0.0091 |  | -6.9045 |  | -0.17158 | 0.13267
0.21621 | -0.083502 |  | -31.1539 |  | -0.13723 | 0.10516
0.21641 | -0.15995 |  | -53.4353 |  | -0.10046 | 0.076353
0.2166 | -0.22823 |  | -72.4824 |  | -0.061361 | 0.045677
0.2168 | -0.28242 |  | -87.3825 |  | -0.021803 | 0.014393
0.21699 | -0.32791 |  | -97.2462 |  | 0.01843 | -0.017235
0.21719 | -0.3574 |  | -101.3584 |  | 0.058954 | -0.049126
0.21738 | -0.36519 |  | -99.251 |  | 0.097487 | -0.079387
0.21758 | -0.32499 |  | -90.922 |  | 0.13354 | -0.10772
0.21777 | -0.2526 |  | -77.1093 |  | 0.16815 | -0.13478
0.21797 | -0.1964 |  | -58.7821 |  | 0.20075 | -0.16018
0.21816 | -0.12586 |  | -37.0478 |  | 0.23056 | -0.18346
0.21836 | -0.039739 |  | -13.2031 |  | 0.25719 | -0.20421
0.21855 | 0.032263 |  | 11.473 |  | 0.27901 | -0.22129
0.21875 | 0.10746 |  | 35.446 |  | 0.29553 | -0.234
0.21895 | 0.17075 |  | 57.1921 |  | 0.30822 | -0.24358
0.21914 | 0.22728 |  | 75.6348 |  | 0.31758 | -0.25067
0.21934 | 0.2858 |  | 89.7993 |  | 0.32222 | -0.25416
0.21953 | 0.32081 |  | 98.7656 |  | 0.32156 | -0.25359
0.21973 | 0.3413 |  | 101.8052 |  | 0.31594 | -0.24881
0.21992 | 0.33978 |  | 98.4122 |  | 0.30482 | -0.23979
0.22012 | 0.31079 |  | 88.7881 |  | 0.2895 | -0.22768
0.22031 | 0.26615 |  | 73.8517 |  | 0.27087 | -0.213
0.22051 | 0.19863 |  | 54.6534 |  | 0.24814 | -0.19518
0.2207 | 0.11903 |  | 32.2795 |  | 0.22116 | -0.1738
0.2209 | 0.037872 |  | 7.9751 |  | 0.18937 | -0.14874
0.22109 | -0.039432 |  | -16.8202 |  | 0.15537 | -0.1218
0.22129 | -0.11418 |  | -40.4935 |  | 0.12023 | -0.093967
0.22148 | -0.18968 |  | -61.607 |  | 0.081826 | -0.064066
0.22168 | -0.25143 |  | -79.0965 |  | 0.042698 | -0.03315
0.22187 | -0.30222 |  | -92.0308 |  | 0.0029875 | -0.0018447
0.22207 | -0.34186 |  | -99.5879 |  | -0.038097 | 0.030137
0.22227 | -0.36387 |  | -101.16 |  | -0.077107 | 0.060824
0.22246 | -0.35536 |  | -96.4571 |  | -0.11493 | 0.090368
0.22266 | -0.29511 |  | -85.8172 |  | -0.15152 | 0.11899
0.22285 | -0.2274 |  | -70.0627 |  | -0.18483 | 0.14507
0.22305 | -0.17162 |  | -50.1995 |  | -0.21693 | 0.16976
0.22324 | -0.089673 |  | -27.4658 |  | -0.24552 | 0.19211
0.22344 | -0.0093002 |  | -3.1407 |  | -0.26891 | 0.21047
0.22363 | 0.062237 |  | 21.4017 |  | -0.28982 | 0.22653
0.22383 | 0.1356 |  | 44.5709 |  | -0.30543 | 0.2387
0.22402 | 0.19257 |  | 65.1049 |  | -0.31584 | 0.24672
0.22422 | 0.25252 |  | 81.9954 |  | -0.32396 | 0.25271
0.22441 | 0.30315 |  | 94.1451 |  | -0.32606 | 0.25449
0.22461 | 0.33038 |  | 100.7511 |  | -0.32241 | 0.25174
0.2248 | 0.34479 |  | 101.2377 |  | -0.31537 | 0.24589
0.225 | 0.33049 |  | 95.2787 |  | -0.30278 | 0.23594
0.2252 | 0.2951 |  | 83.3893 |  | -0.28576 | 0.22252
0.22539 | 0.24166 |  | 66.6175 |  | -0.26542 | 0.20635
0.22559 | 0.16711 |  | 46.0114 |  | -0.24029 | 0.18655
0.22578 | 0.086556 |  | 22.7372 |  | -0.21144 | 0.16376
0.22598 | 0.0063039 |  | -1.8725 |  | -0.17932 | 0.13842
0.22617 | -0.06841 |  | -26.3372 |  | -0.14426 | 0.11081
0.22637 | -0.14436 |  | -49.1063 |  | -0.10828 | 0.082291
0.22656 | -0.21571 |  | -68.8919 |  | -0.069824 | 0.052018
0.22676 | -0.27189 |  | -84.7189 |  | -0.029076 | 0.020073
0.22695 | -0.31971 |  | -95.682 |  | 0.010271 | -0.011162
0.22715 | -0.35275 |  | -101.0058 |  | 0.049716 | -0.042188
0.22734 | -0.36632 |  | -100.168 |  | 0.089456 | -0.07311
0.22754 | -0.33753 |  | -93.0755 |  | 0.12622 | -0.10214
0.22773 | -0.26638 |  | -80.2914 |  | 0.16121 | -0.12965
0.22793 | -0.20678 |  | -62.7429 |  | 0.1946 | -0.15561
0.22812 | -0.14253 |  | -41.5557 |  | 0.22438 | -0.1789
0.22832 | -0.055797 |  | -18.0273 |  | 0.25135 | -0.19989
0.22852 | 0.01828 |  | 6.5922 |  | 0.27412 | -0.2177
0.22871 | 0.092387 |  | 30.8232 |  | 0.29179 | -0.23137
0.22891 | 0.15963 |  | 53.0887 |  | 0.30646 | -0.24226
0.2291 | 0.21521 |  | 72.2598 |  | 0.3161 | -0.24967
0.2293 | 0.2753 |  | 87.3374 |  | 0.32053 | -0.25306
0.22949 | 0.31532 |  | 97.3599 |  | 0.32199 | -0.25376
0.22969 | 0.33796 |  | 101.617 |  | 0.31746 | -0.25011
0.22988 | 0.34248 |  | 99.5287 |  | 0.30665 | -0.24159
0.23008 | 0.31749 |  | 91.0558 |  | 0.29275 | -0.23026
0.23027 | 0.27608 |  | 77.027 |  | 0.27477 | -0.21599
0.23047 | 0.21303 |  | 58.5483 |  | 0.25218 | -0.19832
0.23066 | 0.13445 |  | 36.6926 |  | 0.22617 | -0.17773
0.23086 | 0.053343 |  | 12.6885 |  | 0.19576 | -0.15376
0.23105 | -0.025069 |  | -12.0928 |  | 0.1616 | -0.1267
0.23125 | -0.099561 |  | -36.1293 |  | 0.12628 | -0.098678
0.23145 | -0.17603 |  | -57.8884 |  | 0.08913 | -0.069733
0.23164 | -0.24122 |  | -76.2124 |  | 0.049948 | -0.038983
0.23184 | -0.29358 |  | -90.1108 |  | 0.010182 | -0.0075222
0.23203 | -0.33613 |  | -98.6768 |  | -0.030782 | 0.024515
0.23223 | -0.36179 |  | -101.412 |  | -0.070883 | 0.05604
0.23242 | -0.36169 |  | -98.0493 |  | -0.10799 | 0.08518
0.23262 | -0.31042 |  | -88.675 |  | -0.14434 | 0.11332
0.23281 | -0.24017 |  | -73.9581 |  | -0.17936 | 0.14068
0.23301 | -0.18577 |  | -54.8264 |  | -0.21117 | 0.16576
0.2332 | -0.10839 |  | -32.4868 |  | -0.24064 | 0.18863
0.2334 | -0.024433 |  | -8.3158 |  | -0.26595 | 0.20821
0.23359 | 0.046748 |  | 16.349 |  | -0.28567 | 0.22355
0.23379 | 0.12186 |  | 39.9828 |  | -0.30214 | 0.2362
0.23398 | 0.18154 |  | 61.1858 |  | -0.31517 | 0.24638
0.23418 | 0.23988 |  | 78.9172 |  | -0.3235 | 0.25281
0.23438 | 0.29514 |  | 92.1601 |  | -0.32667 | 0.25508
0.23457 | 0.32588 |  | 99.9734 |  | -0.32422 | 0.25314
0.23477 | 0.34375 |  | 101.7239 |  | -0.31734 | 0.24756
0.23496 | 0.33584 |  | 97.1001 |  | -0.30585 | 0.2385
0.23516 | 0.30365 |  | 86.3468 |  | -0.28965 | 0.22576
0.23535 | 0.25487 |  | 70.4533 |  | -0.27034 | 0.21044
0.23555 | 0.18348 |  | 50.5199 |  | -0.24679 | 0.19194
0.23574 | 0.10326 |  | 27.6112 |  | -0.2179 | 0.1692
0.23594 | 0.022215 |  | 3.103 |  | -0.18618 | 0.14408
0.23613 | -0.053751 |  | -21.5767 |  | -0.152 | 0.11702
0.23633 | -0.12914 |  | -44.8683 |  | -0.11489 | 0.087877
0.23652 | -0.20298 |  | -65.3208 |  | -0.077217 | 0.058198
0.23672 | -0.26185 |  | -82.0085 |  | -0.038419 | 0.02761
0.23691 | -0.31137 |  | -93.9904 |  | 0.002078 | -0.0042204
0.23711 | -0.34753 |  | -100.3719 |  | 0.042097 | -0.035839
0.2373 | -0.3654 |  | -100.7052 |  | 0.081521 | -0.066804
0.2375 | -0.34736 |  | -94.8023 |  | 0.11927 | -0.096487
0.2377 | -0.28071 |  | -83.0678 |  | 0.15437 | -0.12399
0.23789 | -0.21705 |  | -66.4545 |  | 0.1879 | -0.15003
0.23809 | -0.15793 |  | -45.9653 |  | 0.21852 | -0.17415
0.23828 | -0.072679 |  | -22.8216 |  | 0.24611 | -0.19566
0.23848 | 0.0046221 |  | 1.6779 |  | 0.27046 | -0.21462
0.23867 | 0.077385 |  | 26.1396 |  | 0.28893 | -0.22909
0.23887 | 0.14821 |  | 48.9334 |  | 0.30348 | -0.23991
0.23906 | 0.20404 |  | 68.7916 |  | 0.31482 | -0.24852
0.23926 | 0.26427 |  | 84.7263 |  | 0.32038 | -0.25285
0.23945 | 0.30942 |  | 95.7641 |  | 0.32186 | -0.2536
0.23965 | 0.33411 |  | 101.2425 |  | 0.3188 | -0.25101
0.23984 | 0.34416 |  | 100.5625 |  | 0.30959 | -0.24359
0.24004 | 0.32449 |  | 93.464 |  | 0.29622 | -0.23285
0.24023 | 0.28646 |  | 80.5563 |  | 0.27893 | -0.21922
0.24043 | 0.22831 |  | 62.8471 |  | 0.25731 | -0.20215
0.24063 | 0.15131 |  | 41.4817 |  | 0.23161 | -0.1819
0.24082 | 0.070415 |  | 17.7798 |  | 0.20203 | -0.15849
0.24102 | -0.0091809 |  | -6.935 |  | 0.16948 | -0.13277
0.24121 | -0.08362 |  | -31.2061 |  | 0.1343 | -0.10517
0.24141 | -0.15997 |  | -53.5071 |  | 0.096605 | -0.075509
0.2416 | -0.22875 |  | -72.6463 |  | 0.05783 | -0.044892
0.2418 | -0.28315 |  | -87.6315 |  | 0.018493 | -0.013928
0.24199 | -0.32866 |  | -97.4778 |  | -0.022259 | 0.017908
0.24219 | -0.35803 |  | -101.4752 |  | -0.062169 | 0.049219
0.24238 | -0.36521 |  | -99.2226 |  | -0.1 | 0.079089
0.24258 | -0.32465 |  | -90.8007 |  | -0.13752 | 0.1083
0.24277 | -0.252 |  | -76.9514 |  | -0.17311 | 0.13593
0.24297 | -0.19571 |  | -58.591 |  | -0.20524 | 0.1611
0.24316 | -0.12516 |  | -36.7648 |  | -0.23453 | 0.1839
0.24336 | -0.038486 |  | -12.8464 |  | -0.26034 | 0.204
0.24355 | 0.033436 |  | 11.7923 |  | -0.28205 | 0.22079
0.24375 | 0.10812 |  | 35.682 |  | -0.29977 | 0.2343
0.24395 | 0.17141 |  | 57.3362 |  | -0.31355 | 0.24496
0.24414 | 0.22783 |  | 75.711 |  | -0.32239 | 0.25188
0.24434 | 0.28607 |  | 89.8373 |  | -0.326 | 0.25463
0.24453 | 0.32078 |  | 98.714 |  | -0.32511 | 0.25388
0.24473 | 0.34105 |  | 101.6936 |  | -0.31923 | 0.24911
0.24492 | 0.3395 |  | 98.3636 |  | -0.30867 | 0.24061
0.24512 | 0.31048 |  | 88.7996 |  | -0.29424 | 0.22925
0.24531 | 0.26583 |  | 73.8558 |  | -0.27506 | 0.21425
0.24551 | 0.1983 |  | 54.6353 |  | -0.25155 | 0.19566
0.2457 | 0.11871 |  | 32.2262 |  | -0.22423 | 0.17397
0.2459 | 0.037721 |  | 7.9224 |  | -0.19274 | 0.14915
0.24609 | -0.039572 |  | -16.8751 |  | -0.1591 | 0.12255
0.24629 | -0.11439 |  | -40.6271 |  | -0.12368 | 0.094593
0.24648 | -0.18999 |  | -61.7935 |  | -0.085829 | 0.064779
0.24668 | -0.25204 |  | -79.3132 |  | -0.046717 | 0.033931
0.24688 | -0.303 |  | -92.2798 |  | -0.0061735 | 0.0021547
0.24707 | -0.34275 |  | -99.8082 |  | 0.034142 | -0.029653
0.24727 | -0.36482 |  | -101.3594 |  | 0.072817 | -0.060198
0.24746 | -0.35585 |  | -96.6391 |  | 0.11089 | -0.089847
0.24766 | -0.29539 |  | -85.9792 |  | 0.14687 | -0.1181
0.24785 | -0.22828 |  | -70.2917 |  | 0.18056 | -0.14454
0.24805 | -0.1728 |  | -50.4917 |  | 0.2123 | -0.16923
0.24824 | -0.090633 |  | -27.7447 |  | 0.24046 | -0.19135
0.24844 | -0.010102 |  | -3.3776 |  | 0.26491 | -0.21036
0.24863 | 0.061711 |  | 21.2265 |  | 0.28491 | -0.2258
0.24883 | 0.13521 |  | 44.4297 |  | 0.30008 | -0.23759
0.24902 | 0.19196 |  | 64.916 |  | 0.31209 | -0.24658
0.24922 | 0.25171 |  | 81.7542 |  | 0.31956 | -0.25225
0.24941 | 0.30232 |  | 93.9303 |  | 0.32098 | -0.25347
0.24961 | 0.32976 |  | 100.6117 |  | 0.31878 | -0.25128
0.2498 | 0.34449 |  | 101.1917 |  | 0.31151 | -0.2454
0.25 | 0.33051 |  | 95.3453 |  | 0.2979 | -0.23482
0.2502 | 0.29542 |  | 83.5029 |  | 0.28175 | -0.22159
0.25039 | 0.24205 |  | 66.6648 |  | 0.26153 | -0.20558
0.25059 | 0.16725 |  | 45.9637 |  | 0.2363 | -0.18581
0.25078 | 0.086539 |  | 22.6269 |  | 0.2081 | -0.1634
0.25098 | 0.0060414 |  | -2.0299 |  | 0.17535 | -0.13779
0.25117 | -0.069062 |  | -26.5517 |  | 0.1402 | -0.10988
0.25137 | -0.14514 |  | -49.3475 |  | 0.1039 | -0.081143
0.25156 | -0.2165 |  | -69.096 |  | 0.064991 | -0.050809
0.25176 | -0.2726 |  | -84.8501 |  | 0.025927 | -0.019895
0.25195 | -0.32019 |  | -95.7362 |  | -0.013784 | 0.011333
0.25215 | -0.35309 |  | -100.9924 |  | -0.054921 | 0.043331
0.25234 | -0.36632 |  | -100.1208 |  | -0.094056 | 0.07408
0.25254 | -0.33681 |  | -92.9787 |  | -0.13095 | 0.10304
0.25273 | -0.2655 |  | -80.0832 |  | -0.16646 | 0.13068
0.25293 | -0.20618 |  | -62.4798 |  | -0.1993 | 0.15628
0.25312 | -0.14159 |  | -41.2949 |  | -0.22944 | 0.17975
0.25332 | -0.054796 |  | -17.7775 |  | -0.25607 | 0.20052
0.25352 | 0.018947 |  | 6.7899 |  | -0.27854 | 0.21808
0.25371 | 0.093183 |  | 31.0186 |  | -0.2975 | 0.23259
0.25391 | 0.16034 |  | 53.3024 |  | -0.31143 | 0.24328
0.2541 | 0.21581 |  | 72.4098 |  | -0.3206 | 0.25042
0.2543 | 0.27596 |  | 87.4432 |  | -0.32619 | 0.25453
0.25449 | 0.31582 |  | 97.4792 |  | -0.32615 | 0.25459
0.25469 | 0.33838 |  | 101.7375 |  | -0.32099 | 0.25063
0.25488 | 0.34285 |  | 99.6614 |  | -0.31197 | 0.24315
0.25508 | 0.31798 |  | 91.2803 |  | -0.29756 | 0.23178
0.25527 | 0.27683 |  | 77.3376 |  | -0.27891 | 0.21724
0.25547 | 0.2137 |  | 58.8566 |  | -0.25671 | 0.19974
0.25566 | 0.13501 |  | 36.9703 |  | -0.22981 | 0.17851
0.25586 | 0.053929 |  | 12.9275 |  | -0.19965 | 0.15453
0.25605 | -0.024397 |  | -11.8829 |  | -0.16635 | 0.12829
0.25625 | -0.098765 |  | -35.9216 |  | -0.13038 | 0.10003
0.25645 | -0.17509 |  | -57.6761 |  | -0.093454 | 0.070748
0.25664 | -0.2402 |  | -75.9866 |  | -0.05413 | 0.039748
0.25684 | -0.29276 |  | -89.9597 |  | -0.013592 | 0.0079497
0.25703 | -0.33556 |  | -98.6708 |  | 0.026018 | -0.023278
0.25723 | -0.36143 |  | -101.4776 |  | 0.065652 | -0.054406
0.25742 | -0.36178 |  | -98.0863 |  | 0.10401 | -0.084527
0.25762 | -0.31071 |  | -88.6019 |  | 0.14035 | -0.11308
0.25781 | -0.24004 |  | -73.7978 |  | 0.17489 | -0.13999
0.25801 | -0.18554 |  | -54.6731 |  | 0.20675 | -0.16485
0.2582 | -0.10835 |  | -32.3313 |  | 0.23588 | -0.18768
0.2584 | -0.024038 |  | -8.116 |  | 0.26096 | -0.20733
0.25859 | 0.047201 |  | 16.5662 |  | 0.28142 | -0.22312
0.25879 | 0.12217 |  | 40.1429 |  | 0.29847 | -0.23604
0.25898 | 0.18176 |  | 61.208 |  | 0.31118 | -0.24595
0.25918 | 0.23986 |  | 78.8295 |  | 0.31884 | -0.25192
0.25938 | 0.29516 |  | 92.0341 |  | 0.32227 | -0.25414
0.25957 | 0.32585 |  | 99.8455 |  | 0.3204 | -0.25245
0.25977 | 0.34374 |  | 101.6103 |  | 0.3133 | -0.2468
0.25996 | 0.3357 |  | 96.9353 |  | 0.30237 | -0.23794
0.26016 | 0.30298 |  | 86.1131 |  | 0.2868 | -0.2256
0.26035 | 0.25389 |  | 70.1648 |  | 0.26676 | -0.20976
0.26055 | 0.18199 |  | 50.1742 |  | 0.24259 | -0.19074
0.26074 | 0.10171 |  | 27.2876 |  | 0.2141 | -0.16822
0.26094 | 0.021152 |  | 2.8122 |  | 0.18262 | -0.14311
0.26113 | -0.054855 |  | -21.8496 |  | 0.1484 | -0.11618
0.26133 | -0.1302 |  | -45.12 |  | 0.11192 | -0.087584
0.26152 | -0.20389 |  | -65.6088 |  | 0.074514 | -0.058094
0.26172 | -0.26281 |  | -82.2983 |  | 0.03511 | -0.027143
0.26191 | -0.31221 |  | -94.2376 |  | -0.0061817 | 0.0053039
0.26211 | -0.34865 |  | -100.6367 |  | -0.046635 | 0.037095
0.2623 | -0.36673 |  | -100.9927 |  | -0.085333 | 0.06734
0.2625 | -0.34756 |  | -95.0781 |  | -0.12249 | 0.096415
0.2627 | -0.28027 |  | -83.3119 |  | -0.15817 | 0.12421
0.26289 | -0.21785 |  | -66.6203 |  | -0.1922 | 0.15063
0.26309 | -0.15847 |  | -46.0337 |  | -0.22344 | 0.17506
0.26328 | -0.072281 |  | -22.8029 |  | -0.25135 | 0.19678
0.26348 | 0.0044572 |  | 1.767 |  | -0.27454 | 0.21493
0.26367 | 0.077556 |  | 26.2357 |  | -0.2924 | 0.22889
0.26387 | 0.14837 |  | 48.9763 |  | -0.30765 | 0.2403
0.26406 | 0.20373 |  | 68.8257 |  | -0.31919 | 0.24928
0.26426 | 0.26467 |  | 84.8457 |  | -0.32494 | 0.25394
0.26445 | 0.30994 |  | 95.9765 |  | -0.32622 | 0.25473
0.26465 | 0.33465 |  | 101.4544 |  | -0.32215 | 0.25148
0.26484 | 0.34485 |  | 100.7069 |  | -0.31268 | 0.24394
0.26504 | 0.32488 |  | 93.5209 |  | -0.29969 | 0.23368
0.26523 | 0.2868 |  | 80.5396 |  | -0.28287 | 0.22036
0.26543 | 0.22844 |  | 62.8188 |  | -0.26125 | 0.20319
0.26562 | 0.15111 |  | 41.4569 |  | -0.23492 | 0.18251
0.26582 | 0.07012 |  | 17.7534 |  | -0.20516 | 0.15892
0.26602 | -0.00917 |  | -6.9216 |  | -0.17267 | 0.1332
0.26621 | -0.08349 |  | -31.1643 |  | -0.13738 | 0.10543
0.26641 | -0.15993 |  | -53.4368 |  | -0.10035 | 0.076089
0.2666 | -0.22835 |  | -72.5271 |  | -0.061869 | 0.045657
0.2668 | -0.28276 |  | -87.4965 |  | -0.021783 | 0.014221
0.26699 | -0.32815 |  | -97.3016 |  | 0.01846 | -0.017354
0.26719 | -0.35731 |  | -101.2819 |  | 0.058058 | -0.048489
0.26738 | -0.36484 |  | -99.1033 |  | 0.096852 | -0.078969
0.26758 | -0.32435 |  | -90.7542 |  | 0.13357 | -0.10782
0.26777 | -0.25204 |  | -76.9699 |  | 0.16832 | -0.13487
0.26797 | -0.19623 |  | -58.6504 |  | 0.20081 | -0.16021
0.26816 | -0.12538 |  | -36.8185 |  | 0.22996 | -0.18311
0.26836 | -0.038459 |  | -12.8787 |  | 0.25668 | -0.20384
0.26855 | 0.033479 |  | 11.8168 |  | 0.27866 | -0.22107
0.26875 | 0.10835 |  | 35.7604 |  | 0.29494 | -0.23371
0.26895 | 0.17177 |  | 57.469 |  | 0.30876 | -0.2441
0.26914 | 0.22821 |  | 75.8695 |  | 0.31801 | -0.25127
0.26934 | 0.28652 |  | 89.9295 |  | 0.32134 | -0.25375
0.26953 | 0.3212 |  | 98.7827 |  | 0.32096 | -0.25321
0.26973 | 0.34145 |  | 101.8148 |  | 0.31548 | -0.24863
0.26992 | 0.34007 |  | 98.5126 |  | 0.3045 | -0.2397
0.27012 | 0.31095 |  | 88.9487 |  | 0.28974 | -0.22801
0.27031 | 0.26601 |  | 73.9451 |  | 0.27099 | -0.2131
0.27051 | 0.19821 |  | 54.6082 |  | 0.24766 | -0.19471
0.2707 | 0.11829 |  | 32.1233 |  | 0.21984 | -0.17283
0.2709 | 0.03738 |  | 7.8312 |  | 0.18858 | -0.14782
0.27109 | -0.039575 |  | -16.8636 |  | 0.15543 | -0.12148
0.27129 | -0.11407 |  | -40.4625 |  | 0.11967 | -0.093686
0.27148 | -0.18921 |  | -61.5287 |  | 0.081249 | -0.063673
0.27168 | -0.25112 |  | -79.0679 |  | 0.042392 | -0.032783
0.27187 | -0.30215 |  | -92.1123 |  | 0.0023651 | -0.0011988
0.27207 | -0.34184 |  | -99.6858 |  | -0.038658 | 0.030742
0.27227 | -0.36418 |  | -101.2785 |  | -0.07762 | 0.061095
0.27246 | -0.35576 |  | -96.6213 |  | -0.11494 | 0.0903
0.27266 | -0.29548 |  | -85.9799 |  | -0.15157 | 0.11899
0.27285 | -0.2282 |  | -70.2502 |  | -0.18633 | 0.14606
0.27305 | -0.17256 |  | -50.3519 |  | -0.21775 | 0.17064
0.27324 | -0.089994 |  | -27.5206 |  | -0.24544 | 0.19226
0.27344 | -0.0093214 |  | -3.1658 |  | -0.26969 | 0.21102
0.27363 | 0.061956 |  | 21.4029 |  | -0.28932 | 0.22643
0.27383 | 0.13542 |  | 44.5524 |  | -0.30482 | 0.23843
0.27402 | 0.19218 |  | 64.9713 |  | -0.31689 | 0.24763
0.27422 | 0.25176 |  | 81.7999 |  | -0.32408 | 0.25326
0.27441 | 0.30263 |  | 93.9982 |  | -0.32607 | 0.25482
0.27461 | 0.33003 |  | 100.7043 |  | -0.32315 | 0.25237
0.2748 | 0.34466 |  | 101.248 |  | -0.31506 | 0.24581
0.275 | 0.33045 |  | 95.2656 |  | -0.30254 | 0.23591
0.2752 | 0.29489 |  | 83.3002 |  | -0.2858 | 0.22274
0.27539 | 0.24131 |  | 66.3856 |  | -0.26495 | 0.20622
0.27559 | 0.16612 |  | 45.6194 |  | -0.24086 | 0.18704
0.27578 | 0.085223 |  | 22.2538 |  | -0.21178 | 0.1643
0.27598 | 0.0050107 |  | -2.3612 |  | -0.17865 | 0.13826
0.27617 | -0.069963 |  | -26.7857 |  | -0.14437 | 0.11092
0.27637 | -0.14602 |  | -49.5622 |  | -0.10757 | 0.081984
0.27656 | -0.2175 |  | -69.3922 |  | -0.069091 | 0.051672
0.27676 | -0.27384 |  | -85.2244 |  | -0.029697 | 0.020715
0.27695 | -0.32156 |  | -96.1133 |  | 0.010953 | -0.011153
0.27715 | -0.35459 |  | -101.2713 |  | 0.05052 | -0.042491
0.27734 | -0.36755 |  | -100.2862 |  | 0.089153 | -0.07273
0.27754 | -0.33685 |  | -93.1155 |  | 0.12678 | -0.10223
0.27773 | -0.26539 |  | -80.278 |  | 0.16177 | -0.12985
0.27793 | -0.2074 |  | -62.7283 |  | 0.19462 | -0.15544
0.27813 | -0.14238 |  | -41.5253 |  | 0.22522 | -0.17922
0.27832 | -0.054873 |  | -17.9284 |  | 0.25176 | -0.20003
0.27852 | 0.018665 |  | 6.7389 |  | 0.27398 | -0.2175
0.27871 | 0.093426 |  | 31.0089 |  | 0.29286 | -0.23192
0.27891 | 0.16037 |  | 53.2881 |  | 0.30692 | -0.24269
0.2791 | 0.2156 |  | 72.4041 |  | 0.31612 | -0.24978
0.2793 | 0.27586 |  | 87.4333 |  | 0.32127 | -0.25345
0.27949 | 0.31543 |  | 97.4841 |  | 0.32141 | -0.25344
0.27969 | 0.33833 |  | 101.7884 |  | 0.31731 | -0.24987
0.27988 | 0.34276 |  | 99.7269 |  | 0.30766 | -0.24205
0.28008 | 0.31782 |  | 91.2979 |  | 0.29276 | -0.23026
0.28027 | 0.27681 |  | 77.2781 |  | 0.27505 | -0.21594
0.28047 | 0.2135 |  | 58.7744 |  | 0.25253 | -0.19841
0.28066 | 0.1352 |  | 36.9347 |  | 0.22574 | -0.17736
0.28086 | 0.054238 |  | 12.9408 |  | 0.19584 | -0.15346
0.28105 | -0.024223 |  | -11.8516 |  | 0.16204 | -0.12689
0.28125 | -0.098432 |  | -35.8814 |  | 0.12621 | -0.098683
0.28145 | -0.17493 |  | -57.6343 |  | 0.089085 | -0.069474
0.28164 | -0.2401 |  | -75.9602 |  | 0.050355 | -0.039011
0.28184 | -0.29254 |  | -89.8927 |  | 0.010361 | -0.007516
0.28203 | -0.33515 |  | -98.5148 |  | -0.030449 | 0.024353
0.28223 | -0.3606 |  | -101.2453 |  | -0.070504 | 0.055661
0.28242 | -0.3608 |  | -97.8 |  | -0.10856 | 0.085578
0.28262 | -0.30997 |  | -88.3118 |  | -0.14476 | 0.1139
0.28281 | -0.23917 |  | -73.4996 |  | -0.17934 | 0.14076
0.28301 | -0.1844 |  | -54.3615 |  | -0.21129 | 0.16579
0.2832 | -0.10765 |  | -32.1197 |  | -0.24024 | 0.18837
0.2834 | -0.023814 |  | -8.0817 |  | -0.26578 | 0.20812
0.28359 | 0.047107 |  | 16.4963 |  | -0.28625 | 0.22405
0.28379 | 0.12203 |  | 40.1252 |  | -0.30238 | 0.2363
0.28398 | 0.18223 |  | 61.3519 |  | -0.31503 | 0.24601
0.28418 | 0.2404 |  | 79.0261 |  | -0.32301 | 0.25234
0.28437 | 0.29536 |  | 92.1293 |  | -0.3263 | 0.25475
0.28457 | 0.32599 |  | 99.8694 |  | -0.3246 | 0.25344
0.28477 | 0.34371 |  | 101.6225 |  | -0.31707 | 0.24746
0.28496 | 0.33582 |  | 97.0035 |  | -0.30532 | 0.238
0.28516 | 0.30352 |  | 86.301 |  | -0.28989 | 0.22588
0.28535 | 0.25461 |  | 70.391 |  | -0.26973 | 0.20994
0.28555 | 0.18277 |  | 50.3562 |  | -0.24575 | 0.19099
0.28574 | 0.10219 |  | 27.3799 |  | -0.21789 | 0.16918
0.28594 | 0.021167 |  | 2.8172 |  | -0.1859 | 0.1438
0.28613 | -0.054831 |  | -21.8281 |  | -0.15143 | 0.11642
0.28633 | -0.12998 |  | -45.0373 |  | -0.11509 | 0.087865
0.28652 | -0.20368 |  | -65.483 |  | -0.076971 | 0.057803
0.28672 | -0.26247 |  | -82.1286 |  | -0.037489 | 0.026671
0.28691 | -0.31165 |  | -94.031 |  | 0.0025234 | -0.0048863
0.28711 | -0.34765 |  | -100.3589 |  | 0.042287 | -0.036223
0.2873 | -0.36509 |  | -100.6235 |  | 0.081497 | -0.066879
0.2875 | -0.34623 |  | -94.6681 |  | 0.11933 | -0.096592
0.2877 | -0.27945 |  | -82.9236 |  | 0.15506 | -0.1247
0.28789 | -0.21638 |  | -66.277 |  | 0.18819 | -0.15069
0.28809 | -0.15703 |  | -45.6901 |  | 0.21895 | -0.17462
0.28828 | -0.071345 |  | -22.4571 |  | 0.24686 | -0.19615
0.28848 | 0.0056115 |  | 2.035 |  | 0.27007 | -0.21452
0.28867 | 0.078147 |  | 26.4405 |  | 0.28907 | -0.22934
0.28887 | 0.14864 |  | 49.1536 |  | 0.30449 | -0.24079
0.28906 | 0.2042 |  | 68.933 |  | 0.31486 | -0.24878
0.28926 | 0.26464 |  | 84.871 |  | 0.32048 | -0.25313
0.28945 | 0.30975 |  | 95.9286 |  | 0.322 | -0.25417
0.28965 | 0.33432 |  | 101.3235 |  | 0.31855 | -0.25126
0.28984 | 0.34419 |  | 100.4952 |  | 0.30965 | -0.24391
0.29004 | 0.32421 |  | 93.291 |  | 0.29615 | -0.2332
0.29023 | 0.28613 |  | 80.3693 |  | 0.27899 | -0.21951
0.29043 | 0.22787 |  | 62.6866 |  | 0.25772 | -0.20261
0.29063 | 0.15053 |  | 41.3109 |  | 0.23171 | -0.18218
0.29082 | 0.069534 |  | 17.5452 |  | 0.20174 | -0.15842
0.29102 | -0.0098881 |  | -7.2186 |  | 0.169 | -0.1325
0.29121 | -0.084419 |  | -31.4694 |  | 0.13375 | -0.10475
0.29141 | -0.16075 |  | -53.7078 |  | 0.096584 | -0.075569
0.2916 | -0.22922 |  | -72.7841 |  | 0.05834 | -0.045492
0.2918 | -0.28363 |  | -87.7316 |  | 0.018305 | -0.01407
0.29199 | -0.3291 |  | -97.5723 |  | -0.022676 | 0.018006
0.29219 | -0.35864 |  | -101.5813 |  | -0.062518 | 0.049364
0.29238 | -0.36585 |  | -99.3385 |  | -0.10088 | 0.079485
0.29258 | -0.32461 |  | -90.9589 |  | -0.13747 | 0.10797
0.29277 | -0.25235 |  | -77.1508 |  | -0.17261 | 0.1352
0.29297 | -0.19679 |  | -58.7827 |  | -0.20572 | 0.16114
0.29316 | -0.12582 |  | -36.9873 |  | -0.2349 | 0.18417
0.29336 | -0.039339 |  | -13.1273 |  | -0.26072 | 0.20406
0.29355 | 0.03229 |  | 11.4663 |  | -0.28236 | 0.22067
0.29375 | 0.10723 |  | 35.328 |  | -0.29905 | 0.23366
0.29395 | 0.17052 |  | 57.0653 |  | -0.31323 | 0.24457
0.29414 | 0.22722 |  | 75.5893 |  | -0.32278 | 0.25203
0.29434 | 0.28597 |  | 89.8797 |  | -0.32571 | 0.25424
0.29453 | 0.32099 |  | 98.8798 |  | -0.32471 | 0.25317
0.29473 | 0.34131 |  | 101.824 |  | -0.31896 | 0.24873
0.29492 | 0.33963 |  | 98.3865 |  | -0.30789 | 0.24018
0.29512 | 0.31054 |  | 88.7322 |  | -0.29362 | 0.22873
0.29531 | 0.26567 |  | 73.7284 |  | -0.27468 | 0.21376
0.29551 | 0.19773 |  | 54.4514 |  | -0.25043 | 0.19473
0.2957 | 0.11787 |  | 31.9871 |  | -0.22313 | 0.17303
0.2959 | 0.037034 |  | 7.7066 |  | -0.19263 | 0.14891
0.29609 | -0.039987 |  | -16.9947 |  | -0.159 | 0.12244
0.29629 | -0.1147 |  | -40.6429 |  | -0.12313 | 0.094193
0.29648 | -0.19009 |  | -61.7821 |  | -0.084822 | 0.064103
0.29668 | -0.25209 |  | -79.3313 |  | -0.045431 | 0.032919
0.29688 | -0.30308 |  | -92.2913 |  | -0.0054942 | 0.0014033
0.29707 | -0.34263 |  | -99.7739 |  | 0.034859 | -0.030141
0.29727 | -0.36453 |  | -101.2374 |  | 0.073609 | -0.060645
0.29746 | -0.35513 |  | -96.4535 |  | 0.11109 | -0.09012
0.29766 | -0.29431 |  | -85.7787 |  | 0.14768 | -0.11869
0.29785 | -0.22758 |  | -70.043 |  | 0.18162 | -0.14531
0.29805 | -0.17211 |  | -50.1946 |  | 0.21296 | -0.16987
0.29824 | -0.08963 |  | -27.4372 |  | 0.24151 | -0.19208
0.29844 | -0.0092838 |  | -3.101 |  | 0.26564 | -0.21089
0.29863 | 0.062324 |  | 21.4447 |  | 0.28498 | -0.22587
0.29883 | 0.13576 |  | 44.6409 |  | 0.30051 | -0.23766
0.29902 | 0.19272 |  | 65.1644 |  | 0.31277 | -0.24701
0.29922 | 0.25257 |  | 81.9587 |  | 0.31993 | -0.25259
0.29941 | 0.30276 |  | 93.9997 |  | 0.32132 | -0.25359
0.29961 | 0.32977 |  | 100.5339 |  | 0.31892 | -0.25135
0.2998 | 0.34405 |  | 100.9905 |  | 0.31138 | -0.24509
0.3 | 0.32964 |  | 95.0694 |  | 0.29812 | -0.2346
0.3002 | 0.29438 |  | 83.2247 |  | 0.28219 | -0.22187
0.30039 | 0.24102 |  | 66.4289 |  | 0.26215 | -0.20605
0.30059 | 0.16626 |  | 45.7343 |  | 0.23628 | -0.18584
0.30078 | 0.085477 |  | 22.3742 |  | 0.20709 | -0.16257
0.30098 | 0.0050986 |  | -2.2768 |  | 0.17521 | -0.13711
0.30117 | -0.069814 |  | -26.7539 |  | 0.14026 | -0.10966
0.30137 | -0.14572 |  | -49.4701 |  | 0.10357 | -0.081003
0.30156 | -0.21681 |  | -69.1625 |  | 0.065436 | -0.051021
0.30176 | -0.2728 |  | -84.8952 |  | 0.025547 | -0.019525
0.30195 | -0.3202 |  | -95.7298 |  | -0.015035 | 0.01237
0.30215 | -0.35298 |  | -100.9421 |  | -0.055258 | 0.043805
0.30234 | -0.3661 |  | -100.0341 |  | -0.093912 | 0.073988
0.30254 | -0.33596 |  | -92.8785 |  | -0.13085 | 0.103
0.30273 | -0.26472 |  | -80.0526 |  | -0.16647 | 0.13096
0.30293 | -0.20635 |  | -62.4947 |  | -0.19944 | 0.15667
0.30312 | -0.14185 |  | -41.3213 |  | -0.22959 | 0.18007
0.30332 | -0.054881 |  | -17.817 |  | -0.25654 | 0.20097
0.30352 | 0.01876 |  | 6.7738 |  | -0.27891 | 0.21846
0.30371 | 0.093072 |  | 31.009 |  | -0.29687 | 0.2324
0.30391 | 0.16024 |  | 53.3191 |  | -0.31095 | 0.2431
0.3041 | 0.21587 |  | 72.4992 |  | -0.32098 | 0.25093
0.3043 | 0.27612 |  | 87.5582 |  | -0.32601 | 0.25486
0.30449 | 0.31592 |  | 97.5685 |  | -0.32597 | 0.2546
0.30469 | 0.33851 |  | 101.7977 |  | -0.32114 | 0.25058
0.30488 | 0.34281 |  | 99.6781 |  | -0.31111 | 0.24263
0.30508 | 0.31781 |  | 91.1927 |  | -0.29673 | 0.23145
0.30527 | 0.27644 |  | 77.1207 |  | -0.27867 | 0.21715
0.30547 | 0.21309 |  | 58.5854 |  | -0.25646 | 0.19949
0.30566 | 0.13451 |  | 36.7227 |  | -0.22981 | 0.17856
0.30586 | 0.053548 |  | 12.7522 |  | -0.19877 | 0.15412
0.30605 | -0.024605 |  | -11.9481 |  | -0.16515 | 0.12747
0.30625 | -0.0988 |  | -35.8746 |  | -0.13032 | 0.099915
0.30645 | -0.17504 |  | -57.5531 |  | -0.092791 | 0.070525
0.30664 | -0.24013 |  | -75.874 |  | -0.053315 | 0.03947
0.30684 | -0.29285 |  | -89.8861 |  | -0.013864 | 0.008163
0.30703 | -0.33555 |  | -98.5788 |  | 0.026461 | -0.023508
0.30723 | -0.36101 |  | -101.3243 |  | 0.066349 | -0.054732
0.30742 | -0.36102 |  | -97.8298 |  | 0.1044 | -0.08464
0.30762 | -0.30964 |  | -88.2495 |  | 0.1411 | -0.11349
0.30781 | -0.23848 |  | -73.4256 |  | 0.175 | -0.14016
0.30801 | -0.18388 |  | -54.3059 |  | 0.2067 | -0.16478
0.3082 | -0.10718 |  | -32.0135 |  | 0.23618 | -0.18761
0.3084 | -0.023085 |  | -7.9355 |  | 0.26106 | -0.20718
0.30859 | 0.047805 |  | 16.6461 |  | 0.28168 | -0.22337
0.30879 | 0.12238 |  | 40.2178 |  | 0.29854 | -0.23623
0.30898 | 0.18216 |  | 61.3031 |  | 0.31075 | -0.24541
0.30918 | 0.23997 |  | 78.8943 |  | 0.31855 | -0.2514
0.30938 | 0.2949 |  | 92.0268 |  | 0.32221 | -0.25407
0.30957 | 0.32545 |  | 99.7981 |  | 0.32035 | -0.25249
0.30977 | 0.34299 |  | 101.5535 |  | 0.31332 | -0.24674
0.30996 | 0.33512 |  | 96.8788 |  | 0.30187 | -0.23731
0.31016 | 0.30259 |  | 86.0736 |  | 0.2858 | -0.22464
0.31035 | 0.25364 |  | 70.1479 |  | 0.26639 | -0.20939
0.31055 | 0.1823 |  | 50.178 |  | 0.24248 | -0.19061
0.31074 | 0.10199 |  | 27.2689 |  | 0.21385 | -0.16807
0.31094 | 0.021204 |  | 2.7547 |  | 0.18215 | -0.14274
0.31113 | -0.054687 |  | -21.9059 |  | 0.14708 | -0.11509
0.31133 | -0.13008 |  | -45.1478 |  | 0.11116 | -0.086907
0.31152 | -0.20371 |  | -65.5657 |  | 0.074438 | -0.057996
0.31172 | -0.26239 |  | -82.1808 |  | 0.034164 | -0.026531
0.31191 | -0.31172 |  | -94.0971 |  | -0.0069056 | 0.0058334
0.31211 | -0.34797 |  | -100.4652 |  | -0.046982 | 0.037402
0.3123 | -0.36601 |  | -100.7796 |  | -0.086355 | 0.068053
0.3125 | -0.34735 |  | -94.854 |  | -0.12328 | 0.09696
0.3127 | -0.27993 |  | -83.0496 |  | -0.15858 | 0.12454
0.31289 | -0.21662 |  | -66.2898 |  | -0.19285 | 0.15114
0.31309 | -0.1575 |  | -45.7012 |  | -0.22378 | 0.17536
0.31328 | -0.071842 |  | -22.5697 |  | -0.25123 | 0.19678
0.31348 | 0.0048836 |  | 1.8435 |  | -0.27481 | 0.21507
0.31367 | 0.077489 |  | 26.2297 |  | -0.29315 | 0.22929
0.31387 | 0.14846 |  | 49.0125 |  | -0.30773 | 0.24046
0.31406 | 0.20422 |  | 68.9035 |  | -0.31886 | 0.24904
0.31426 | 0.26481 |  | 84.8818 |  | -0.32519 | 0.25389
0.31445 | 0.31002 |  | 95.8999 |  | -0.32668 | 0.25498
0.31465 | 0.33438 |  | 101.2291 |  | -0.32269 | 0.25186
0.31484 | 0.3439 |  | 100.3429 |  | -0.31298 | 0.24415
0.31504 | 0.32361 |  | 93.0726 |  | -0.29914 | 0.23313
0.31523 | 0.28526 |  | 80.1138 |  | -0.28224 | 0.21966
0.31543 | 0.22704 |  | 62.5062 |  | -0.26111 | 0.20316
0.31562 | 0.15 |  | 41.2418 |  | -0.23537 | 0.18295
0.31582 | 0.069165 |  | 17.5584 |  | -0.20586 | 0.15936
0.31602 | -0.01015 |  | -7.1736 |  | -0.17237 | 0.13287
0.31621 | -0.084623 |  | -31.4744 |  | -0.13643 | 0.10443
0.31641 | -0.16097 |  | -53.7243 |  | -0.1 | 0.075631
0.3166 | -0.22916 |  | -72.7306 |  | -0.062066 | 0.045958
0.3168 | -0.28328 |  | -87.6157 |  | -0.02179 | 0.01437
0.31699 | -0.32864 |  | -97.4026 |  | 0.018714 | -0.017684
0.31719 | -0.3579 |  | -101.3838 |  | 0.058257 | -0.048941
0.31738 | -0.3649 |  | -99.1795 |  | 0.097342 | -0.079368
0.31758 | -0.32373 |  | -90.8147 |  | 0.1342 | -0.10807
0.31777 | -0.25161 |  | -76.9761 |  | 0.16823 | -0.13494
0.31797 | -0.19592 |  | -58.5524 |  | 0.20091 | -0.16063
0.31816 | -0.12478 |  | -36.6801 |  | 0.23085 | -0.18392
0.31836 | -0.038514 |  | -12.8179 |  | 0.25659 | -0.20398
0.31855 | 0.033042 |  | 11.754 |  | 0.27815 | -0.22079
0.31875 | 0.10792 |  | 35.6414 |  | 0.29553 | -0.2341
0.31895 | 0.17118 |  | 57.3947 |  | 0.30892 | -0.24435
0.31914 | 0.22808 |  | 75.9007 |  | 0.31767 | -0.25105
0.31934 | 0.28641 |  | 90.0207 |  | 0.32175 | -0.25397
0.31953 | 0.32111 |  | 98.8407 |  | 0.32123 | -0.25329
0.31973 | 0.34151 |  | 101.8117 |  | 0.31543 | -0.24851
0.31992 | 0.33966 |  | 98.4013 |  | 0.3045 | -0.23978
0.32012 | 0.31058 |  | 88.7205 |  | 0.28923 | -0.22749
0.32031 | 0.26567 |  | 73.6756 |  | 0.27072 | -0.21271
0.32051 | 0.1976 |  | 54.3215 |  | 0.24765 | -0.19487
0.3207 | 0.11773 |  | 31.8624 |  | 0.21977 | -0.17292
0.3209 | 0.036784 |  | 7.6101 |  | 0.18911 | -0.14828
0.32109 | -0.040131 |  | -17.0871 |  | 0.15497 | -0.12142
0.32129 | -0.11475 |  | -40.6549 |  | 0.11848 | -0.092896
0.32148 | -0.19008 |  | -61.702 |  | 0.081621 | -0.063819
0.32168 | -0.25191 |  | -79.2126 |  | 0.042924 | -0.033378
0.32188 | -0.30296 |  | -92.1753 |  | 0.0019294 | -0.0011481
0.32207 | -0.34253 |  | -99.6844 |  | -0.039256 | 0.031172
0.32227 | -0.36432 |  | -101.1929 |  | -0.078595 | 0.061997
0.32246 | -0.35525 |  | -96.4585 |  | -0.11583 | 0.0912
0.32266 | -0.29476 |  | -85.7596 |  | -0.15164 | 0.11907
0.32285 | -0.2272 |  | -69.9483 |  | -0.18589 | 0.14574
0.32305 | -0.17119 |  | -50.0407 |  | -0.21756 | 0.17063
0.32324 | -0.089071 |  | -27.2525 |  | -0.24609 | 0.19283
0.32344 | -0.0083447 |  | -2.9058 |  | -0.27045 | 0.21165
0.32363 | 0.063311 |  | 21.6591 |  | -0.28974 | 0.22664
0.32383 | 0.13634 |  | 44.8131 |  | -0.30529 | 0.23856
0.32402 | 0.19329 |  | 65.2258 |  | -0.31708 | 0.24764
0.32422 | 0.25276 |  | 81.9834 |  | -0.3239 | 0.253
0.32441 | 0.30301 |  | 94.0898 |  | -0.32635 | 0.25479
0.32461 | 0.33032 |  | 100.7149 |  | -0.32391 | 0.25272
0.3248 | 0.34435 |  | 101.1903 |  | -0.31561 | 0.24618
0.325 | 0.32985 |  | 95.1972 |  | -0.30281 | 0.23613
0.3252 | 0.29439 |  | 83.2461 |  | -0.28568 | 0.22265
0.32539 | 0.24064 |  | 66.3483 |  | -0.2648 | 0.20617
0.32559 | 0.16579 |  | 45.6432 |  | -0.24136 | 0.18752
0.32578 | 0.085238 |  | 22.3284 |  | -0.21217 | 0.16467
0.32598 | 0.005147 |  | -2.2984 |  | -0.17852 | 0.13811
0.32617 | -0.069658 |  | -26.7484 |  | -0.14439 | 0.11075
0.32637 | -0.14558 |  | -49.4955 |  | -0.10734 | 0.081694
0.32656 | -0.21693 |  | -69.275 |  | -0.068671 | 0.051341
0.32676 | -0.27326 |  | -85.102 |  | -0.030217 | 0.021005
0.32695 | -0.32085 |  | -95.9903 |  | 0.010261 | -0.010742
0.32715 | -0.35365 |  | -101.1563 |  | 0.050801 | -0.042745
0.32734 | -0.36662 |  | -100.1539 |  | 0.089547 | -0.073126
0.32754 | -0.33649 |  | -92.9063 |  | 0.12665 | -0.10221
0.32773 | -0.26517 |  | -80.0454 |  | 0.1616 | -0.12965
0.32793 | -0.2065 |  | -62.4901 |  | 0.19461 | -0.15529
0.32812 | -0.14184 |  | -41.2491 |  | 0.22487 | -0.17897
0.32832 | -0.054453 |  | -17.6389 |  | 0.25109 | -0.19955
0.32852 | 0.01954 |  | 7.0166 |  | 0.2739 | -0.21719
0.32871 | 0.093653 |  | 31.2298 |  | 0.29261 | -0.23175
0.32891 | 0.1608 |  | 53.4806 |  | 0.30614 | -0.24233
0.3291 | 0.2166 |  | 72.6443 |  | 0.31603 | -0.24968
0.3293 | 0.27677 |  | 87.6857 |  | 0.32136 | -0.25358
0.32949 | 0.31648 |  | 97.6675 |  | 0.32126 | -0.25333
0.32969 | 0.33892 |  | 101.8429 |  | 0.31675 | -0.2496
0.32988 | 0.34306 |  | 99.6733 |  | 0.30689 | -0.24181
0.33008 | 0.31814 |  | 91.2419 |  | 0.29274 | -0.23024
0.33027 | 0.27682 |  | 77.251 |  | 0.27463 | -0.21574
0.33047 | 0.21327 |  | 58.7151 |  | 0.25175 | -0.19792
0.33066 | 0.13443 |  | 36.7681 |  | 0.22557 | -0.17717
0.33086 | 0.053153 |  | 12.6594 |  | 0.19553 | -0.15334
0.33105 | -0.025385 |  | -12.1692 |  | 0.16167 | -0.12656
0.33125 | -0.099703 |  | -36.1584 |  | 0.12615 | -0.098539
0.33145 | -0.17591 |  | -57.8235 |  | 0.088821 | -0.069339
0.33164 | -0.24089 |  | -76.0772 |  | 0.049502 | -0.038487
0.33184 | -0.29329 |  | -90.0174 |  | 0.009681 | -0.0070339
0.33203 | -0.33591 |  | -98.6968 |  | -0.030559 | 0.024582
0.33223 | -0.36129 |  | -101.4607 |  | -0.070697 | 0.055873
0.33242 | -0.36104 |  | -97.9563 |  | -0.10869 | 0.0856
0.33262 | -0.31001 |  | -88.3776 |  | -0.14475 | 0.11385
0.33281 | -0.23907 |  | -73.5479 |  | -0.17957 | 0.1409
0.33301 | -0.18394 |  | -54.3986 |  | -0.212 | 0.1662
0.3332 | -0.10752 |  | -32.1113 |  | -0.24084 | 0.18874
0.3334 | -0.023653 |  | -8.0128 |  | -0.26572 | 0.20806
0.33359 | 0.047726 |  | 16.6254 |  | -0.28631 | 0.22416
0.33379 | 0.12212 |  | 40.234 |  | -0.30228 | 0.23645
0.33398 | 0.18212 |  | 61.4048 |  | -0.31493 | 0.246
0.33418 | 0.24038 |  | 79.0608 |  | -0.32364 | 0.25275
0.33437 | 0.29503 |  | 92.1218 |  | -0.32631 | 0.2548
0.33457 | 0.32559 |  | 99.7849 |  | -0.32414 | 0.25309
0.33477 | 0.34298 |  | 101.4576 |  | -0.31754 | 0.24772
0.33496 | 0.33483 |  | 96.7615 |  | -0.30565 | 0.23818
0.33516 | 0.30244 |  | 86.0085 |  | -0.28975 | 0.22576
0.33535 | 0.25348 |  | 70.0803 |  | -0.27007 | 0.21019
0.33555 | 0.18204 |  | 50.0443 |  | -0.2458 | 0.19097
0.33574 | 0.10167 |  | 27.0954 |  | -0.21733 | 0.16862
0.33594 | 0.020679 |  | 2.5501 |  | -0.18534 | 0.14329
0.33613 | -0.055287 |  | -22.0835 |  | -0.15122 | 0.11623
0.33633 | -0.13049 |  | -45.2242 |  | -0.11519 | 0.087919
0.33652 | -0.20406 |  | -65.6069 |  | -0.076705 | 0.057698
0.33672 | -0.26288 |  | -82.243 |  | -0.03729 | 0.02656
0.33691 | -0.31224 |  | -94.1577 |  | 0.0030418 | -0.0051319
0.33711 | -0.3486 |  | -100.539 |  | 0.043516 | -0.03692
0.3373 | -0.36648 |  | -100.8375 |  | 0.082062 | -0.067267
0.3375 | -0.34733 |  | -94.8636 |  | 0.11978 | -0.096797
0.3377 | -0.28008 |  | -83.0996 |  | 0.15545 | -0.12488
0.33789 | -0.21691 |  | -66.4125 |  | 0.18801 | -0.1504
0.33809 | -0.15746 |  | -45.8069 |  | 0.21949 | -0.17481
0.33828 | -0.071929 |  | -22.6131 |  | 0.24737 | -0.19671
0.33848 | 0.0051428 |  | 1.8657 |  | 0.27005 | -0.21459
0.33867 | 0.078047 |  | 26.2768 |  | 0.28975 | -0.22966
0.33887 | 0.1485 |  | 49.034 |  | 0.30464 | -0.24089
0.33906 | 0.20433 |  | 68.912 |  | 0.31425 | -0.24838
0.33926 | 0.26487 |  | 84.8853 |  | 0.32113 | -0.25359
0.33945 | 0.30975 |  | 95.8887 |  | 0.32281 | -0.25464
0.33965 | 0.33413 |  | 101.2107 |  | 0.31838 | -0.25104
0.33984 | 0.34365 |  | 100.3752 |  | 0.30981 | -0.24402
0.34004 | 0.32366 |  | 93.2079 |  | 0.29601 | -0.23303
0.34023 | 0.28552 |  | 80.2585 |  | 0.27843 | -0.21902
0.34043 | 0.22723 |  | 62.5731 |  | 0.25779 | -0.20265
0.34063 | 0.15025 |  | 41.2622 |  | 0.23169 | -0.18222
0.34082 | 0.069283 |  | 17.5174 |  | 0.20172 | -0.1584
0.34102 | -0.010163 |  | -7.274 |  | 0.16915 | -0.13253
0.34121 | -0.084626 |  | -31.55 |  | 0.1335 | -0.10458
0.34141 | -0.16099 |  | -53.795 |  | 0.096505 | -0.075484
0.3416 | -0.22921 |  | -72.8161 |  | 0.058114 | -0.045295
0.3418 | -0.28329 |  | -87.6452 |  | 0.017739 | -0.013615
0.34199 | -0.32851 |  | -97.3934 |  | -0.02284 | 0.018328
0.34219 | -0.3577 |  | -101.3751 |  | -0.062267 | 0.04933
0.34238 | -0.3649 |  | -99.1596 |  | -0.10064 | 0.07925
0.34258 | -0.32403 |  | -90.772 |  | -0.13782 | 0.10828
0.34277 | -0.25152 |  | -76.8871 |  | -0.17263 | 0.13562
0.34297 | -0.19562 |  | -58.4795 |  | -0.20528 | 0.16099
0.34316 | -0.12514 |  | -36.6799 |  | -0.23553 | 0.18438
0.34336 | -0.038592 |  | -12.7894 |  | -0.26107 | 0.2044
0.34355 | 0.03346 |  | 11.8699 |  | -0.28221 | 0.22094
0.34375 | 0.10814 |  | 35.773 |  | -0.29997 | 0.23448
0.34395 | 0.17141 |  | 57.4489 |  | -0.31325 | 0.24464
0.34414 | 0.22795 |  | 75.8022 |  | -0.32195 | 0.25141
0.34434 | 0.28602 |  | 89.8337 |  | -0.32619 | 0.25461
0.34453 | 0.32089 |  | 98.7042 |  | -0.32529 | 0.25389
0.34473 | 0.34139 |  | 101.7512 |  | -0.31928 | 0.24908
0.34492 | 0.33988 |  | 98.4203 |  | -0.30837 | 0.2404
0.34512 | 0.31077 |  | 88.7629 |  | -0.29323 | 0.22846
0.34531 | 0.2656 |  | 73.6677 |  | -0.27428 | 0.21333
0.34551 | 0.19766 |  | 54.3399 |  | -0.25097 | 0.19503
0.3457 | 0.11792 |  | 31.936 |  | -0.22332 | 0.17342
0.3459 | 0.036988 |  | 7.7249 |  | -0.19217 | 0.14862
0.34609 | -0.039968 |  | -16.9262 |  | -0.15846 | 0.12186
0.34629 | -0.11464 |  | -40.5289 |  | -0.12259 | 0.093664
0.34648 | -0.19002 |  | -61.6257 |  | -0.084616 | 0.063753
0.34668 | -0.25193 |  | -79.1634 |  | -0.04525 | 0.032734
0.34687 | -0.30296 |  | -92.1713 |  | -0.0055406 | 0.0014182
0.34707 | -0.34249 |  | -99.7046 |  | 0.034595 | -0.03016
0.34727 | -0.36403 |  | -101.1814 |  | 0.074403 | -0.061337
0.34746 | -0.35484 |  | -96.372 |  | 0.11184 | -0.090895
0.34766 | -0.29436 |  | -85.6469 |  | 0.14788 | -0.11904
0.34785 | -0.22644 |  | -69.8605 |  | 0.18252 | -0.14589
0.34805 | -0.17057 |  | -49.9839 |  | 0.21352 | -0.17034
0.34824 | -0.088885 |  | -27.206 |  | 0.24151 | -0.19219
0.34844 | -0.0080528 |  | -2.8456 |  | 0.26606 | -0.2112
0.34863 | 0.06319 |  | 21.6689 |  | 0.28586 | -0.22654
0.34883 | 0.13593 |  | 44.8159 |  | 0.30161 | -0.2386
0.34902 | 0.19322 |  | 65.3115 |  | 0.31345 | -0.24776
0.34922 | 0.25262 |  | 82.0952 |  | 0.3206 | -0.25326
0.34941 | 0.3029 |  | 94.1896 |  | 0.32264 | -0.25456
0.34961 | 0.33026 |  | 100.7762 |  | 0.3197 | -0.25202
0.3498 | 0.34423 |  | 101.194 |  | 0.31172 | -0.24563
0.35 | 0.33001 |  | 95.1827 |  | 0.29922 | -0.23553
0.3502 | 0.2947 |  | 83.2518 |  | 0.2828 | -0.22245
0.35039 | 0.24108 |  | 66.3956 |  | 0.26234 | -0.20629
0.35059 | 0.16629 |  | 45.665 |  | 0.23775 | -0.18674
0.35078 | 0.085441 |  | 22.2901 |  | 0.20842 | -0.16364
0.35098 | 0.0051459 |  | -2.3819 |  | 0.17605 | -0.13802
0.35117 | -0.070011 |  | -26.9258 |  | 0.14176 | -0.11096
0.35137 | -0.14628 |  | -49.7236 |  | 0.10463 | -0.08197
0.35156 | -0.21761 |  | -69.4692 |  | 0.066015 | -0.051487
0.35176 | -0.27389 |  | -85.2297 |  | 0.026408 | -0.020197
0.35195 | -0.32141 |  | -96.0346 |  | -0.01412 | 0.011571
0.35215 | -0.35416 |  | -101.1912 |  | -0.054059 | 0.042775
0.35234 | -0.36706 |  | -100.2343 |  | -0.092603 | 0.072913
0.35254 | -0.33674 |  | -92.9964 |  | -0.12973 | 0.10208
0.35273 | -0.26547 |  | -80.1563 |  | -0.16561 | 0.13003
0.35293 | -0.20685 |  | -62.6172 |  | -0.19904 | 0.15605
0.35313 | -0.14211 |  | -41.3636 |  | -0.22886 | 0.17939
0.35332 | -0.054879 |  | -17.7861 |  | -0.25533 | 0.19991
0.35352 | 0.019048 |  | 6.8419 |  | -0.27774 | 0.21736
0.35371 | 0.093319 |  | 31.0725 |  | -0.29561 | 0.23127
0.35391 | 0.16038 |  | 53.3232 |  | -0.30999 | 0.24229
0.3541 | 0.21612 |  | 72.5101 |  | -0.32012 | 0.25013
0.3543 | 0.27649 |  | 87.6121 |  | -0.32508 | 0.25389
0.35449 | 0.31622 |  | 97.5963 |  | -0.32517 | 0.2539
0.35469 | 0.33851 |  | 101.7448 |  | -0.31967 | 0.24957
0.35488 | 0.34264 |  | 99.5915 |  | -0.3099 | 0.24168
0.35508 | 0.31766 |  | 91.1434 |  | -0.2965 | 0.23099
0.35527 | 0.2763 |  | 77.1355 |  | -0.27782 | 0.21642
0.35547 | 0.21296 |  | 58.6502 |  | -0.25542 | 0.19874
0.35566 | 0.13432 |  | 36.7279 |  | -0.22898 | 0.17789
0.35586 | 0.053094 |  | 12.6444 |  | -0.19761 | 0.15312
0.35605 | -0.025383 |  | -12.1462 |  | -0.16448 | 0.12663
0.35625 | -0.099768 |  | -36.1764 |  | -0.12966 | 0.099274
0.35645 | -0.17608 |  | -57.8953 |  | -0.092009 | 0.069913
0.35664 | -0.241 |  | -76.1414 |  | -0.053004 | 0.038991
0.35684 | -0.29322 |  | -90.0344 |  | -0.012698 | 0.0071962
0.35703 | -0.33573 |  | -98.6545 |  | 0.027891 | -0.02479
0.35723 | -0.36126 |  | -101.3741 |  | 0.067186 | -0.055721
0.35742 | -0.36096 |  | -97.8476 |  | 0.10537 | -0.085501
0.35762 | -0.30915 |  | -88.2301 |  | 0.14144 | -0.11385
0.35781 | -0.23802 |  | -73.3533 |  | 0.17562 | -0.14059
0.35801 | -0.18373 |  | -54.2311 |  | 0.2081 | -0.16583
0.3582 | -0.10737 |  | -32.0225 |  | 0.23676 | -0.18838
0.3584 | -0.023588 |  | -7.984 |  | 0.26187 | -0.20796
0.35859 | 0.04759 |  | 16.6817 |  | 0.28316 | -0.22434
0.35879 | 0.12265 |  | 40.4126 |  | 0.29924 | -0.23683
0.35898 | 0.18274 |  | 61.6322 |  | 0.3112 | -0.24604
0.35918 | 0.24096 |  | 79.2625 |  | 0.31933 | -0.25207
0.35938 | 0.29587 |  | 92.3411 |  | 0.32281 | -0.25463
0.35957 | 0.32638 |  | 100.0119 |  | 0.32138 | -0.25339
0.35977 | 0.34383 |  | 101.6443 |  | 0.31446 | -0.24774
0.35996 | 0.33548 |  | 96.8717 |  | 0.30231 | -0.23808
0.36016 | 0.30282 |  | 86.0257 |  | 0.28651 | -0.22537
0.36035 | 0.2537 |  | 70.0747 |  | 0.26666 | -0.20968
0.36055 | 0.18187 |  | 50.0626 |  | 0.24281 | -0.19088
0.36074 | 0.10135 |  | 27.0979 |  | 0.21546 | -0.16903
0.36094 | 0.020493 |  | 2.5447 |  | 0.18317 | -0.14375
0.36113 | -0.055568 |  | -22.1285 |  | 0.14814 | -0.11602
0.36133 | -0.13112 |  | -45.3988 |  | 0.11211 | -0.087443
0.36152 | -0.20479 |  | -65.8301 |  | 0.074115 | -0.0579
0.36172 | -0.26338 |  | -82.3842 |  | 0.034962 | -0.027009
0.36191 | -0.31241 |  | -94.1947 |  | -0.0057312 | 0.0049649
0.36211 | -0.34841 |  | -100.4791 |  | -0.046305 | 0.036786
0.3623 | -0.36602 |  | -100.7478 |  | -0.084639 | 0.066935
0.3625 | -0.34664 |  | -94.8003 |  | -0.12237 | 0.096056
0.3627 | -0.27937 |  | -83.0025 |  | -0.15835 | 0.12426
0.36289 | -0.21642 |  | -66.2189 |  | -0.19145 | 0.15037
0.36309 | -0.15667 |  | -45.5165 |  | -0.22318 | 0.17482
0.36328 | -0.070561 |  | -22.2194 |  | -0.25114 | 0.19654
0.36348 | 0.0064205 |  | 2.3123 |  | -0.27338 | 0.21401
0.36367 | 0.079024 |  | 26.676 |  | -0.29194 | 0.22833
0.36387 | 0.14935 |  | 49.3557 |  | -0.30719 | 0.23998
0.36406 | 0.20502 |  | 69.1342 |  | -0.31825 | 0.24841
0.36426 | 0.26559 |  | 85.0524 |  | -0.32424 | 0.2532
0.36445 | 0.31061 |  | 96.1389 |  | -0.32502 | 0.25396
0.36465 | 0.3353 |  | 101.5612 |  | -0.32127 | 0.25066
0.36484 | 0.34489 |  | 100.7105 |  | -0.31234 | 0.2435
0.36504 | 0.32446 |  | 93.4031 |  | -0.29851 | 0.23282
0.36523 | 0.28581 |  | 80.2842 |  | -0.2812 | 0.219
0.36543 | 0.22696 |  | 62.4691 |  | -0.25966 | 0.20198
0.36562 | 0.14955 |  | 41.0669 |  | -0.23372 | 0.18155
0.36582 | 0.068619 |  | 17.34 |  | -0.2043 | 0.15815
0.36602 | -0.010559 |  | -7.3566 |  | -0.17143 | 0.13226
0.36621 | -0.084964 |  | -31.6132 |  | -0.13606 | 0.10441
0.36641 | -0.16129 |  | -53.8473 |  | -0.098737 | 0.075053
0.3666 | -0.22926 |  | -72.8082 |  | -0.060104 | 0.0445
0.3668 | -0.2833 |  | -87.6373 |  | -0.020836 | 0.013448
0.36699 | -0.32835 |  | -97.3842 |  | 0.019715 | -0.018241
0.36719 | -0.35729 |  | -101.3213 |  | 0.059806 | -0.049862
0.36738 | -0.36464 |  | -99.0972 |  | 0.097748 | -0.079851
0.36758 | -0.32384 |  | -90.701 |  | 0.1347 | -0.10869
0.36777 | -0.25143 |  | -76.8343 |  | 0.16952 | -0.13589
0.36797 | -0.19578 |  | -58.4736 |  | 0.20144 | -0.16076
0.36816 | -0.1253 |  | -36.6986 |  | 0.23152 | -0.18416
0.36836 | -0.038774 |  | -12.8639 |  | 0.25758 | -0.20472
0.36855 | 0.033244 |  | 11.8008 |  | 0.27895 | -0.22131
0.36875 | 0.1083 |  | 35.8193 |  | 0.29658 | -0.23465
0.36895 | 0.1719 |  | 57.5877 |  | 0.30925 | -0.24452
0.36914 | 0.22852 |  | 75.9906 |  | 0.31802 | -0.25124
0.36934 | 0.28666 |  | 90.0011 |  | 0.32281 | -0.25475
0.36953 | 0.32111 |  | 98.7478 |  | 0.32182 | -0.25393
0.36973 | 0.3411 |  | 101.6538 |  | 0.31599 | -0.24902
0.36992 | 0.33938 |  | 98.2375 |  | 0.30504 | -0.24013
0.37012 | 0.31005 |  | 88.5986 |  | 0.28955 | -0.22769
0.37031 | 0.26492 |  | 73.5645 |  | 0.27109 | -0.21304
0.37051 | 0.19706 |  | 54.2498 |  | 0.2479 | -0.19508
0.3707 | 0.11727 |  | 31.8162 |  | 0.22002 | -0.17301
0.3709 | 0.036375 |  | 7.5082 |  | 0.18907 | -0.14833
0.37109 | -0.040826 |  | -17.2731 |  | 0.15497 | -0.12142
0.37129 | -0.1158 |  | -40.9886 |  | 0.11879 | -0.092982
0.37148 | -0.19114 |  | -62.1065 |  | 0.081488 | -0.063737
0.37168 | -0.25283 |  | -79.5187 |  | 0.042307 | -0.0329
0.37188 | -0.30348 |  | -92.3649 |  | 0.0016645 | -0.00092636
0.37207 | -0.34275 |  | -99.8063 |  | -0.038885 | 0.030833
0.37227 | -0.36461 |  | -101.2985 |  | -0.078107 | 0.061577
0.37246 | -0.35534 |  | -96.5381 |  | -0.11566 | 0.091
0.37266 | -0.29452 |  | -85.8186 |  | -0.15178 | 0.1192
0.37285 | -0.22741 |  | -70.0129 |  | -0.18585 | 0.14579
0.37305 | -0.17159 |  | -50.0625 |  | -0.21725 | 0.17029
0.37324 | -0.089008 |  | -27.2176 |  | -0.24565 | 0.1924
0.37344 | -0.0082743 |  | -2.8109 |  | -0.27008 | 0.2114
0.37363 | 0.063554 |  | 21.8156 |  | -0.28963 | 0.22654
0.37383 | 0.13681 |  | 45.011 |  | -0.30487 | 0.23826
0.37402 | 0.19359 |  | 65.4293 |  | -0.31653 | 0.24722
0.37422 | 0.25311 |  | 82.1029 |  | -0.32371 | 0.25278
0.37441 | 0.30317 |  | 94.1357 |  | -0.32577 | 0.25447
0.37461 | 0.33033 |  | 100.7552 |  | -0.32304 | 0.25221
0.3748 | 0.34465 |  | 101.2264 |  | -0.31514 | 0.24571
0.375 | 0.33013 |  | 95.2257 |  | -0.30208 | 0.23536
0.3752 | 0.29442 |  | 83.2275 |  | -0.28504 | 0.22201
0.37539 | 0.2405 |  | 66.2546 |  | -0.26462 | 0.20587
0.37559 | 0.16555 |  | 45.4984 |  | -0.24014 | 0.18655
0.37578 | 0.084897 |  | 22.1693 |  | -0.21122 | 0.16383
0.37598 | 0.0047725 |  | -2.4347 |  | -0.17847 | 0.13792
0.37617 | -0.070152 |  | -26.8937 |  | -0.14322 | 0.10998
0.37637 | -0.14629 |  | -49.6852 |  | -0.10651 | 0.081123
0.37656 | -0.21752 |  | -69.4375 |  | -0.068326 | 0.051218
0.37676 | -0.27365 |  | -85.1497 |  | -0.028948 | 0.020127
0.37695 | -0.32105 |  | -95.9389 |  | 0.011213 | -0.0117
0.37715 | -0.35338 |  | -101.0574 |  | 0.051648 | -0.043457
0.37734 | -0.36616 |  | -100.0688 |  | 0.090753 | -0.074104
0.37754 | -0.33639 |  | -92.8699 |  | 0.12751 | -0.10298
0.37773 | -0.26497 |  | -79.9672 |  | 0.16226 | -0.13017
0.37793 | -0.20572 |  | -62.3206 |  | 0.19517 | -0.15596
0.37812 | -0.14106 |  | -41.0188 |  | 0.22558 | -0.17969
0.37832 | -0.053622 |  | -17.3781 |  | 0.25236 | -0.20052
0.37852 | 0.020433 |  | 7.2286 |  | 0.27505 | -0.21824
0.37871 | 0.094094 |  | 31.3725 |  | 0.29357 | -0.23243
0.37891 | 0.16107 |  | 53.568 |  | 0.30719 | -0.2429
0.3791 | 0.21661 |  | 72.653 |  | 0.31639 | -0.25001
0.3793 | 0.27662 |  | 87.6815 |  | 0.32155 | -0.25369
0.37949 | 0.31652 |  | 97.6989 |  | 0.32184 | -0.25377
0.37969 | 0.33878 |  | 101.8614 |  | 0.31747 | -0.25015
0.37988 | 0.34277 |  | 99.6371 |  | 0.30811 | -0.24247
0.38008 | 0.31762 |  | 91.1103 |  | 0.2934 | -0.23077
0.38027 | 0.276 |  | 77.0297 |  | 0.27462 | -0.21586
0.38047 | 0.21262 |  | 58.4922 |  | 0.25239 | -0.19831
0.38066 | 0.13397 |  | 36.6149 |  | 0.22595 | -0.17753
0.38086 | 0.052845 |  | 12.5362 |  | 0.19574 | -0.15366
0.38105 | -0.025588 |  | -12.3139 |  | 0.16236 | -0.12729
0.38125 | -0.10007 |  | -36.302 |  | 0.12611 | -0.098735
0.38145 | -0.17627 |  | -57.9708 |  | 0.088777 | -0.069279
0.38164 | -0.24107 |  | -76.1812 |  | 0.050137 | -0.038852
0.38184 | -0.29323 |  | -90.0103 |  | 0.0096124 | -0.007075
0.38203 | -0.33555 |  | -98.638 |  | -0.030576 | 0.024568
0.38223 | -0.36098 |  | -101.3934 |  | -0.069744 | 0.055324
0.38242 | -0.3613 |  | -97.9083 |  | -0.10814 | 0.08529
0.38262 | -0.31028 |  | -88.3478 |  | -0.14491 | 0.11399
0.38281 | -0.23872 |  | -73.4717 |  | -0.17958 | 0.14097
0.38301 | -0.18395 |  | -54.3081 |  | -0.21183 | 0.16614
0.3832 | -0.10755 |  | -32.019 |  | -0.24064 | 0.18864
0.3834 | -0.023105 |  | -7.9088 |  | -0.26504 | 0.20763
0.38359 | 0.04794 |  | 16.6981 |  | -0.28527 | 0.22339
0.38379 | 0.12244 |  | 40.3017 |  | -0.30227 | 0.23629
0.38398 | 0.18257 |  | 61.4479 |  | -0.31556 | 0.24653
0.38418 | 0.24059 |  | 79.0856 |  | -0.32327 | 0.25275
0.38438 | 0.29548 |  | 92.1671 |  | -0.32582 | 0.25443
0.38457 | 0.32569 |  | 99.7644 |  | -0.32397 | 0.25279
0.38477 | 0.34269 |  | 101.3635 |  | -0.31667 | 0.24714
0.38496 | 0.33442 |  | 96.6189 |  | -0.30489 | 0.23784
0.38516 | 0.30169 |  | 85.8116 |  | -0.28951 | 0.22575
0.38535 | 0.25272 |  | 69.9032 |  | -0.26964 | 0.2099
0.38555 | 0.18121 |  | 49.9098 |  | -0.24535 | 0.19078
0.38574 | 0.10094 |  | 26.993 |  | -0.21707 | 0.16868
0.38594 | 0.020415 |  | 2.518 |  | -0.18501 | 0.1432
0.38613 | -0.055537 |  | -22.1241 |  | -0.15068 | 0.11597
0.38633 | -0.13086 |  | -45.3543 |  | -0.11469 | 0.087618
0.38652 | -0.20439 |  | -65.7709 |  | -0.076532 | 0.057639
0.38672 | -0.26311 |  | -82.3778 |  | -0.037206 | 0.026673
0.38691 | -0.31201 |  | -94.1669 |  | 0.0030048 | -0.0052
0.38711 | -0.34782 |  | -100.3827 |  | 0.043477 | -0.037083
0.3873 | -0.36544 |  | -100.6137 |  | 0.082367 | -0.067556
0.3875 | -0.3464 |  | -94.6455 |  | 0.11955 | -0.096793
0.3877 | -0.27936 |  | -82.9084 |  | 0.15495 | -0.12447
0.38789 | -0.21639 |  | -66.2314 |  | 0.18853 | -0.15055
0.38809 | -0.15712 |  | -45.5856 |  | 0.21963 | -0.17488
0.38828 | -0.07137 |  | -22.3455 |  | 0.24704 | -0.1963
0.38848 | 0.0058046 |  | 2.139 |  | 0.27058 | -0.21456
0.38867 | 0.078482 |  | 26.527 |  | 0.28935 | -0.22913
0.38887 | 0.14902 |  | 49.2509 |  | 0.30389 | -0.24028
0.38906 | 0.20484 |  | 69.0677 |  | 0.31511 | -0.2487
0.38926 | 0.26535 |  | 85.0017 |  | 0.32114 | -0.25326
0.38945 | 0.31055 |  | 96.0806 |  | 0.32167 | -0.25378
0.38965 | 0.33523 |  | 101.5185 |  | 0.31813 | -0.25074
0.38984 | 0.34488 |  | 100.6958 |  | 0.3095 | -0.24356
0.39004 | 0.32475 |  | 93.433 |  | 0.29565 | -0.23267
0.39023 | 0.28619 |  | 80.365 |  | 0.27853 | -0.21907
0.39043 | 0.22728 |  | 62.5666 |  | 0.25714 | -0.20224
0.39062 | 0.14988 |  | 41.1607 |  | 0.23107 | -0.1817
0.39082 | 0.068923 |  | 17.4173 |  | 0.20145 | -0.15805
0.39102 | -0.010413 |  | -7.294 |  | 0.168 | -0.13177
0.39121 | -0.084769 |  | -31.5252 |  | 0.13277 | -0.10397
0.39141 | -0.16106 |  | -53.7544 |  | 0.096384 | -0.075178
0.3916 | -0.22924 |  | -72.7626 |  | 0.05767 | -0.044819
0.3918 | -0.28321 |  | -87.6055 |  | 0.017565 | -0.013197
0.39199 | -0.32828 |  | -97.346 |  | -0.023388 | 0.018891
0.39219 | -0.35723 |  | -101.2782 |  | -0.063324 | 0.050183
0.39238 | -0.36432 |  | -99.0336 |  | -0.10144 | 0.080022
0.39258 | -0.32357 |  | -90.6679 |  | -0.13823 | 0.10867
0.39277 | -0.25115 |  | -76.7983 |  | -0.17285 | 0.1357
0.39297 | -0.19518 |  | -58.3237 |  | -0.20576 | 0.1612
0.39316 | -0.12437 |  | -36.4428 |  | -0.2359 | 0.18468
0.39336 | -0.037638 |  | -12.5683 |  | -0.26142 | 0.20472
0.39355 | 0.034094 |  | 12.0292 |  | -0.28252 | 0.22112
0.39375 | 0.10856 |  | 35.8862 |  | -0.2998 | 0.23426
0.39395 | 0.1718 |  | 57.5179 |  | -0.3134 | 0.24461
0.39414 | 0.22832 |  | 75.8902 |  | -0.32235 | 0.25181
0.39434 | 0.28652 |  | 89.986 |  | -0.32615 | 0.25474
0.39453 | 0.32105 |  | 98.7808 |  | -0.32514 | 0.2538
0.39473 | 0.34078 |  | 101.5972 |  | -0.31935 | 0.24923
0.39492 | 0.33867 |  | 98.0813 |  | -0.30842 | 0.24055
0.39512 | 0.30943 |  | 88.434 |  | -0.29299 | 0.22838
0.39531 | 0.26449 |  | 73.4437 |  | -0.27415 | 0.2133
0.39551 | 0.19649 |  | 54.0825 |  | -0.25102 | 0.1951
0.3957 | 0.11651 |  | 31.5329 |  | -0.22343 | 0.17354
0.3959 | 0.035578 |  | 7.2181 |  | -0.19249 | 0.14893
0.39609 | -0.041387 |  | -17.468 |  | -0.15858 | 0.12201
0.39629 | -0.11596 |  | -41.0288 |  | -0.12249 | 0.093512
0.39648 | -0.19104 |  | -62.0236 |  | -0.084461 | 0.063669
0.39668 | -0.25264 |  | -79.457 |  | -0.045083 | 0.032679
0.39687 | -0.30344 |  | -92.3719 |  | -0.005531 | 0.0012923
0.39707 | -0.34292 |  | -99.8482 |  | 0.035186 | -0.030514
0.39727 | -0.3649 |  | -101.3686 |  | 0.074979 | -0.061606
0.39746 | -0.35572 |  | -96.6058 |  | 0.11187 | -0.09079
0.39766 | -0.29461 |  | -85.8035 |  | 0.1483 | -0.11926
0.39785 | -0.22705 |  | -69.9062 |  | 0.18268 | -0.14615
0.39805 | -0.17118 |  | -49.9205 |  | 0.2134 | -0.17025
0.39824 | -0.088623 |  | -27.0634 |  | 0.24175 | -0.19225
0.39844 | -0.0079147 |  | -2.7195 |  | 0.26599 | -0.21121
0.39863 | 0.063633 |  | 21.8212 |  | 0.28578 | -0.22658
0.39883 | 0.13679 |  | 45.0036 |  | 0.30197 | -0.23899
0.39902 | 0.19366 |  | 65.4077 |  | 0.31352 | -0.24792
0.39922 | 0.25325 |  | 82.1273 |  | 0.32057 | -0.25309
0.39941 | 0.30337 |  | 94.209 |  | 0.32261 | -0.2545
0.39961 | 0.33031 |  | 100.7449 |  | 0.31894 | -0.25167
0.3998 | 0.34445 |  | 101.1781 |  | 0.31153 | -0.24537