## EtaStar_Disp
η* 計算シート (変位入力版) Disp→Acc: a = -(2πf)²·d/1000
■ 入力パラメータ
サンプリング周波数 fs |  | Hz | A列全体平均から自動算出
データ点数 N |  | 点
加振周波数 f | 50 | Hz | 黄色: 加振周波数
粉体質量 m_p | 1.61 | g | 黄色: 粉体のみ(基準ジグなら 0)
容器質量 m_c | 2.1 | g | 黄色: 容器(ジグ)質量
合計質量 m_tot |  | g
角周波数 ω |  | rad/s
■ 使い方
1. 「TimeData」シート: A列=時刻[s], B列=力[N], C列=変位[mm] を貼り付け
2. 黄色セルに 加振周波数 f, 粉体質量 m_p, 容器質量 m_c を入力
3. ★ η* の行に答えが自動表示
※ 加速度は a = -(2πf)²·d/1000 でシート内部換算
■ 計算式
D(f) = Σ d[n]·exp(-j2πf·t[n]) ※d はmm単位の生DFT
X(f) = -(2πf)²·D/1000 ※加速度DFT [m/s²]
Y(f) = Σ F[n]·exp(-j2πf·t[n]) ※力DFT
η* = -2π·Im(X*·Y) / (m_tot · ¦X¦²) ※論文式(2)
■ 計算結果
項目 | 値 | 単位 | 備考
Re(D) [変位DFT, mm単位]
Im(D) [変位DFT, mm単位]
Re(Y) [力DFT]
Im(Y) [力DFT]
Re(X) [加速度DFT = -ω²·D/1000]
Im(X)
¦X¦² (加速度パワー)
Re(P_cross) = Re(X)·Re(Y)+Im(X)·Im(Y)
Im(P_cross) = Re(X)·Im(Y)-Im(X)·Re(Y)
A_disp (変位振幅) |  | mm
A_acc (加速度振幅) |  | m/s²
v_c,max (容器最大速度) |  | m/s
★ η* (Reduced Loss Factor) |  | - | 論文 式(2)
(検算) E_diss [J] |  | J
(検算) 基準KE ½·m_tot·v² [J] |  | J
(検算) E_diss / KE |  | - | η* と一致するはず

## EtaStar_Acc
η* 計算シート (加速度入力版) Acc 直接使用
■ 入力パラメータ
サンプリング周波数 fs |  | Hz | A列全体平均から自動算出
データ点数 N |  | 点
加振周波数 f | 200 | Hz | 黄色: 加振周波数
粉体質量 m_p | 0.812 | g | 黄色: 粉体のみ(基準ジグなら 0)
容器質量 m_c | 0.88 | g | 黄色: 容器(ジグ)質量
合計質量 m_tot |  | g
角周波数 ω |  | rad/s
■ 使い方
1. 「TimeData」シート: A列=時刻[s], B列=力[N], D列=加速度[m/s²] を貼り付け
2. 黄色セルに 加振周波数 f, 粉体質量 m_p, 容器質量 m_c を入力
3. ★ η* の行に答えが自動表示
※ 加速度を直接使用(微分・変換なし)
■ 計算式
X(f) = Σ a[n]·exp(-j2πf·t[n]) ※加速度DFT [m/s²]
Y(f) = Σ F[n]·exp(-j2πf·t[n]) ※力DFT
η* = -2π·Im(X*·Y) / (m_tot · ¦X¦²) ※論文式(2)
■ 計算結果
項目 | 値 | 単位 | 備考
Re(Y) [力DFT]
Im(Y) [力DFT]
Re(X) [加速度DFT]
Im(X) [加速度DFT]
¦X¦² (加速度パワー)
Re(P_cross) = Re(X)·Re(Y)+Im(X)·Im(Y)
Im(P_cross) = Re(X)·Im(Y)-Im(X)·Re(Y)
A_acc (加速度振幅) |  | m/s²
v_c,max (容器最大速度) |  | m/s
★ η* (Reduced Loss Factor) |  | - | 論文 式(2)
(検算) E_diss [J] |  | J
(検算) 基準KE ½·m_tot·v² [J] |  | J
(検算) E_diss / KE |  | - | η* と一致するはず

## TimeData
時刻 t [s] | 力 F [N] | 変位 d [mm] ← Disp版で使う | 加速度 a [m/s²] ← Acc版で使う
0 | -0.53226 |  | -170.5993 | ← A: 時刻[s], B: 力[N] は両方で使用 | 0.29988 | -0.236
0.00019531 | -0.60917 |  | -191.22 | ← C: 変位[mm] → EtaStar_Disp シート | 0.28336 | -0.22279
0.00039063 | -0.65327 |  | -200.4097 | ← D: 加速度[m/s²] → EtaStar_Acc シート | 0.26342 | -0.20692
0.00058594 | -0.66532 |  | -197.1093 | ※ どちらか片方のみ埋めればOK(使う方のシートで計算) | 0.23863 | -0.18741
0.00078125 | -0.64379 |  | -181.3246 |  | 0.20914 | -0.16401
0.00097656 | -0.56004 |  | -154.577 |  | 0.17738 | -0.1388
0.0011719 | -0.40346 |  | -119.0276 |  | 0.14286 | -0.11167
0.0013672 | -0.25302 |  | -76.6808 |  | 0.10543 | -0.082425
0.0015625 | -0.12058 |  | -30.0016 |  | 0.067588 | -0.052527
0.0017578 | 0.04609 |  | 18.266 |  | 0.028356 | -0.021652
0.0019531 | 0.19059 |  | 65.4565 |  | -0.012634 | 0.010316
0.0021484 | 0.31027 |  | 108.833 |  | -0.05252 | 0.041699
0.0023437 | 0.44301 |  | 146.1996 |  | -0.091279 | 0.072059
0.0025391 | 0.54663 |  | 175.4657 |  | -0.12917 | 0.10154
0.0027344 | 0.62255 |  | 194.4969 |  | -0.16467 | 0.1293
0.0029297 | 0.66687 |  | 201.7869 |  | -0.19745 | 0.15492
0.003125 | 0.66088 |  | 196.3088 |  | -0.22773 | 0.17853
0.0033203 | 0.61682 |  | 178.213 |  | -0.25454 | 0.19949
0.0035156 | 0.52809 |  | 149.1922 |  | -0.27725 | 0.2171
0.0037109 | 0.40625 |  | 111.4742 |  | -0.29603 | 0.23143
0.0039062 | 0.26089 |  | 67.4529 |  | -0.31029 | 0.24245
0.0041016 | 0.098006 |  | 19.7433 |  | -0.31986 | 0.24993
0.0042969 | -0.058765 |  | -28.9044 |  | -0.32511 | 0.25398
0.0044922 | -0.20895 |  | -75.606 |  | -0.32545 | 0.2543
0.0046875 | -0.35014 |  | -117.7656 |  | -0.32072 | 0.25035
0.0048828 | -0.47136 |  | -153.3034 |  | -0.31145 | 0.24284
0.0050781 | -0.56698 |  | -180.1183 |  | -0.29741 | 0.23188
0.0052734 | -0.63074 |  | -196.3121 |  | -0.27917 | 0.21739
0.0054687 | -0.66171 |  | -200.5897 |  | -0.25722 | 0.20008
0.0056641 | -0.66115 |  | -192.1632 |  | -0.23028 | 0.17892
0.0058594 | -0.61967 |  | -171.669 |  | -0.19963 | 0.15465
0.0060547 | -0.5028 |  | -141.1663 |  | -0.16721 | 0.12898
0.00625 | -0.3378 |  | -102.7464 |  | -0.13183 | 0.10111
0.0064453 | -0.20219 |  | -58.5036 |  | -0.094003 | 0.071433
0.0066406 | -0.057743 |  | -10.9858 |  | -0.055219 | 0.040737
0.0068359 | 0.10915 |  | 37.1182 |  | -0.015514 | 0.0092554
0.0070313 | 0.23646 |  | 83.0272 |  | 0.024939 | -0.02229
0.0072266 | 0.36222 |  | 124.27 |  | 0.064688 | -0.053567
0.0074219 | 0.48854 |  | 158.7804 |  | 0.10255 | -0.083583
0.0076172 | 0.57836 |  | 184.2723 |  | 0.13912 | -0.11203
0.0078125 | 0.64548 |  | 198.7923 |  | 0.17401 | -0.1393
0.0080078 | 0.66927 |  | 200.9941 |  | 0.20587 | -0.16433
0.0082031 | 0.64682 |  | 190.184 |  | 0.23471 | -0.18674
0.0083984 | 0.58539 |  | 167.3267 |  | 0.26033 | -0.20677
0.0085938 | 0.48068 |  | 134.5506 |  | 0.28121 | -0.22304
0.0087891 | 0.35008 |  | 94.1422 |  | 0.29746 | -0.23559
0.0089844 | 0.19578 |  | 48.5009 |  | 0.31039 | -0.2455
0.0091797 | 0.033554 |  | 0.13954 |  | 0.31851 | -0.25154
0.009375 | -0.11948 |  | -48.0581 |  | 0.32155 | -0.25374
0.0095703 | -0.26748 |  | -93.2124 |  | 0.32042 | -0.2527
0.0097656 | -0.40174 |  | -133.0265 |  | 0.31362 | -0.24716
0.0099609 | -0.51341 |  | -165.3072 |  | 0.30184 | -0.23773
0.010156 | -0.5966 |  | -187.9762 |  | 0.28639 | -0.22527
0.010352 | -0.64698 |  | -199.5085 |  | 0.26678 | -0.2097
0.010547 | -0.66506 |  | -198.6886 |  | 0.2431 | -0.19112
0.010742 | -0.65109 |  | -185.2182 |  | 0.21516 | -0.16895
0.010937 | -0.58306 |  | -160.4627 |  | 0.18329 | -0.14375
0.011133 | -0.43672 |  | -126.5034 |  | 0.14897 | -0.11675
0.011328 | -0.27894 |  | -85.3917 |  | 0.11279 | -0.0883
0.011523 | -0.14927 |  | -39.5024 |  | 0.074679 | -0.058432
0.011719 | 0.011513 |  | 8.5448 |  | 0.035341 | -0.027324
0.011914 | 0.16529 |  | 56.0851 |  | -0.0046991 | 0.0041526
0.012109 | 0.2846 |  | 100.3901 |  | -0.045148 | 0.035578
0.012305 | 0.41686 |  | 139.1603 |  | -0.084764 | 0.066638
0.0125 | 0.5287 |  | 170.2782 |  | -0.12211 | 0.096026
0.012695 | 0.60869 |  | 191.4933 |  | -0.15729 | 0.1236
0.012891 | 0.66191 |  | 201.1889 |  | -0.19153 | 0.15017
0.013086 | 0.66505 |  | 198.2726 |  | -0.22271 | 0.17439
0.013281 | 0.62836 |  | 182.5763 |  | -0.24959 | 0.19548
0.013477 | 0.54868 |  | 155.6008 |  | -0.27382 | 0.21421
0.013672 | 0.43196 |  | 119.4535 |  | -0.2929 | 0.2291
0.013867 | 0.2915 |  | 76.4838 |  | -0.3071 | 0.24016
0.014063 | 0.13018 |  | 29.3233 |  | -0.31878 | 0.24891
0.014258 | -0.028836 |  | -19.4148 |  | -0.325 | 0.25372
0.014453 | -0.18005 |  | -66.7773 |  | -0.32549 | 0.25412
0.014648 | -0.32403 |  | -110.0068 |  | -0.3221 | 0.25124
0.014844 | -0.44967 |  | -146.9919 |  | -0.31362 | 0.24445
0.015039 | -0.55068 |  | -175.6231 |  | -0.30022 | 0.23397
0.015234 | -0.62079 |  | -194.0145 |  | -0.28316 | 0.22039
0.01543 | -0.6583 |  | -200.7981 |  | -0.26147 | 0.20324
0.015625 | -0.66427 |  | -194.961 |  | -0.23577 | 0.18302
0.01582 | -0.63355 |  | -176.776 |  | -0.20675 | 0.16006
0.016016 | -0.53286 |  | -148.1384 |  | -0.17353 | 0.13402
0.016211 | -0.37 |  | -111.1229 |  | -0.1383 | 0.10613
0.016406 | -0.22815 |  | -67.7616 |  | -0.10161 | 0.077019
0.016602 | -0.090583 |  | -20.6302 |  | -0.062569 | 0.046403
0.016797 | 0.078388 |  | 27.6574 |  | -0.022886 | 0.015151
0.016992 | 0.21352 |  | 74.3356 |  | 0.017055 | -0.016294
0.017188 | 0.33595 |  | 116.7024 |  | 0.056965 | -0.047582
0.017383 | 0.46664 |  | 152.6838 |  | 0.095505 | -0.077909
0.017578 | 0.56294 |  | 180.1018 |  | 0.13248 | -0.1069
0.017773 | 0.63529 |  | 196.9648 |  | 0.16744 | -0.13422
0.017969 | 0.66986 |  | 201.8512 |  | 0.19982 | -0.15961
0.018164 | 0.65549 |  | 193.7245 |  | 0.22973 | -0.18292
0.018359 | 0.603 |  | 173.2029 |  | 0.25578 | -0.20332
0.018555 | 0.5059 |  | 142.2997 |  | 0.27712 | -0.22008
0.01875 | 0.37951 |  | 103.1577 |  | 0.29485 | -0.23353
0.018945 | 0.22914 |  | 58.2062 |  | 0.30842 | -0.24382
0.019141 | 0.065983 |  | 10.0703 |  | 0.31738 | -0.25085
0.019336 | -0.089096 |  | -38.4896 |  | 0.32194 | -0.25424
0.019531 | -0.23845 |  | -84.4923 |  | 0.32145 | -0.2535
0.019727 | -0.37621 |  | -125.4662 |  | 0.31562 | -0.24859
0.019922 | -0.49284 |  | -159.4095 |  | 0.30463 | -0.23978
0.020117 | -0.58229 |  | -184.1896 |  | 0.28977 | -0.22804
0.020313 | -0.63928 |  | -198.0706 |  | 0.27162 | -0.21358
0.020508 | -0.66381 |  | -199.8411 |  | 0.24868 | -0.19542
0.020703 | -0.65659 |  | -188.8496 |  | 0.22073 | -0.17346
0.020898 | -0.60271 |  | -166.1238 |  | 0.18994 | -0.14896
0.021094 | -0.47039 |  | -133.8846 |  | 0.15674 | -0.12272
0.021289 | -0.30725 |  | -94.0902 |  | 0.12016 | -0.094303
0.021484 | -0.17589 |  | -48.9252 |  | 0.082402 | -0.064465
0.02168 | -0.022724 |  | -1.0507 |  | 0.044081 | -0.034001
0.021875 | 0.13906 |  | 46.8536 |  | 0.0033788 | -0.0022125
0.02207 | 0.26056 |  | 91.9761 |  | -0.03753 | 0.029843
0.022266 | 0.39011 |  | 131.9524 |  | -0.076401 | 0.060404
0.022461 | 0.50986 |  | 164.7679 |  | -0.11429 | 0.089998
0.022656 | 0.59399 |  | 188.1373 |  | -0.15091 | 0.11856
0.022852 | 0.65499 |  | 200.258 |  | -0.18446 | 0.14479
0.023047 | 0.66822 |  | 199.9182 |  | -0.21564 | 0.16924
0.023242 | 0.63841 |  | 186.6417 |  | -0.245 | 0.192
0.023438 | 0.56782 |  | 161.6766 |  | -0.26946 | 0.21103
0.023633 | 0.45663 |  | 127.225 |  | -0.28835 | 0.22591
0.023828 | 0.32133 |  | 85.4952 |  | -0.30432 | 0.23796
0.024023 | 0.16301 |  | 38.9746 |  | -0.3164 | 0.24714
0.024219 | 0.0020906 |  | -9.6559 |  | -0.32337 | 0.25264
0.024414 | -0.1499 |  | -57.5382 |  | -0.32583 | 0.25437
0.024609 | -0.29619 |  | -101.813 |  | -0.3231 | 0.25217
0.024805 | -0.42624 |  | -140.2548 |  | -0.31505 | 0.24574
0.025 | -0.53297 |  | -170.8408 |  | -0.30263 | 0.23582
0.025195 | -0.60993 |  | -191.4741 |  | -0.28656 | 0.2231
0.025391 | -0.65371 |  | -200.5963 |  | -0.26606 | 0.20702
0.025586 | -0.66549 |  | -197.1846 |  | -0.24078 | 0.18728
0.025781 | -0.64365 |  | -181.2303 |  | -0.21188 | 0.16433
0.025977 | -0.55994 |  | -154.4332 |  | -0.17973 | 0.1389
0.026172 | -0.40348 |  | -118.9952 |  | -0.14536 | 0.1118
0.026367 | -0.25318 |  | -76.7675 |  | -0.109 | 0.083137
0.026562 | -0.12111 |  | -30.1281 |  | -0.07008 | 0.052576
0.026758 | 0.045692 |  | 18.1741 |  | -0.03035 | 0.021085
0.026953 | 0.19049 |  | 65.4245 |  | 0.0096446 | -0.010415
0.027148 | 0.31026 |  | 108.8539 |  | 0.049783 | -0.041734
0.027344 | 0.4431 |  | 146.2267 |  | 0.088013 | -0.071989
0.027539 | 0.54673 |  | 175.469 |  | 0.12509 | -0.10114
0.027734 | 0.62259 |  | 194.4626 |  | 0.16139 | -0.12936
0.02793 | 0.66671 |  | 201.6699 |  | 0.19413 | -0.15517
0.028125 | 0.66028 |  | 196.0644 |  | 0.22376 | -0.17827
0.02832 | 0.61569 |  | 177.8797 |  | 0.25111 | -0.19944
0.028516 | 0.52687 |  | 148.8673 |  | 0.27379 | -0.21731
0.028711 | 0.40525 |  | 111.1704 |  | 0.29168 | -0.23103
0.028906 | 0.25989 |  | 67.1547 |  | 0.30612 | -0.24198
0.029102 | 0.097093 |  | 19.4672 |  | 0.31632 | -0.24982
0.029297 | -0.059541 |  | -29.1634 |  | 0.32143 | -0.25349
0.029492 | -0.20974 |  | -75.8511 |  | 0.32165 | -0.2535
0.029687 | -0.35099 |  | -118.028 |  | 0.31753 | -0.24997
0.029883 | -0.47226 |  | -153.5619 |  | 0.30826 | -0.24241
0.030078 | -0.56769 |  | -180.2779 |  | 0.29352 | -0.23095
0.030273 | -0.63109 |  | -196.3611 |  | 0.27545 | -0.21656
0.030469 | -0.66179 |  | -200.5575 |  | 0.2536 | -0.19928
0.030664 | -0.66102 |  | -192.091 |  | 0.22655 | -0.17822
0.030859 | -0.61942 |  | -171.6069 |  | 0.19655 | -0.15442
0.031055 | -0.50269 |  | -141.0975 |  | 0.16389 | -0.12847
0.03125 | -0.33774 |  | -102.5954 |  | 0.12773 | -0.10001
0.031445 | -0.20155 |  | -58.2271 |  | 0.090437 | -0.070666
0.031641 | -0.056599 |  | -10.6125 |  | 0.05152 | -0.04029
0.031836 | 0.11031 |  | 37.5314 |  | 0.010829 | -0.0082176
0.032031 | 0.23772 |  | 83.4465 |  | -0.028786 | 0.023295
0.032227 | 0.36353 |  | 124.6588 |  | -0.068473 | 0.05408
0.032422 | 0.48978 |  | 159.0809 |  | -0.10731 | 0.08438
0.032617 | 0.57935 |  | 184.4611 |  | -0.14294 | 0.11258
0.032813 | 0.64619 |  | 198.9499 |  | -0.17818 | 0.13987
0.033008 | 0.67019 |  | 201.2163 |  | -0.21128 | 0.16575
0.033203 | 0.64784 |  | 190.4795 |  | -0.23915 | 0.18761
0.033398 | 0.58632 |  | 167.683 |  | -0.26433 | 0.20678
0.033594 | 0.48169 |  | 134.9077 |  | -0.28574 | 0.22343
0.033789 | 0.35076 |  | 94.358 |  | -0.3018 | 0.23603
0.033984 | 0.19606 |  | 48.54 |  | -0.31497 | 0.24608
0.03418 | 0.033564 |  | 0.087655 |  | -0.32375 | 0.25288
0.034375 | -0.11978 |  | -48.1764 |  | -0.32609 | 0.25468
0.03457 | -0.26777 |  | -93.3416 |  | -0.32403 | 0.25287
0.034766 | -0.40193 |  | -133.0912 |  | -0.31751 | 0.24757
0.034961 | -0.51358 |  | -165.353 |  | -0.30608 | 0.23864
0.035156 | -0.5967 |  | -188.0159 |  | -0.29069 | 0.22652
0.035352 | -0.647 |  | -199.5143 |  | -0.27057 | 0.2107
0.035547 | -0.66494 |  | -198.7066 |  | -0.2464 | 0.19172
0.035742 | -0.65081 |  | -185.2261 |  | -0.21836 | 0.16949
0.035937 | -0.58307 |  | -160.4258 |  | -0.18635 | 0.14423
0.036133 | -0.43724 |  | -126.5063 |  | -0.15266 | 0.11749
0.036328 | -0.27904 |  | -85.4395 |  | -0.11665 | 0.08898
0.036523 | -0.14927 |  | -39.5503 |  | -0.077856 | 0.058548
0.036719 | 0.011205 |  | 8.5289 |  | -0.038503 | 0.027413
0.036914 | 0.16567 |  | 56.1742 |  | 0.0011976 | -0.0039374
0.037109 | 0.28505 |  | 100.5356 |  | 0.041414 | -0.035409
0.037305 | 0.41721 |  | 139.2849 |  | 0.080556 | -0.066122
0.0375 | 0.52927 |  | 170.3655 |  | 0.11795 | -0.095589
0.037695 | 0.60865 |  | 191.5196 |  | 0.15387 | -0.12375
0.037891 | 0.66166 |  | 201.1538 |  | 0.18732 | -0.14981
0.038086 | 0.66458 |  | 198.1536 |  | 0.21815 | -0.17382
0.038281 | 0.62744 |  | 182.3638 |  | 0.24628 | -0.19579
0.038477 | 0.54773 |  | 155.349 |  | 0.26949 | -0.214
0.038672 | 0.43092 |  | 119.2331 |  | 0.28825 | -0.22833
0.038867 | 0.29069 |  | 76.3048 |  | 0.30391 | -0.24021
0.039062 | 0.12965 |  | 29.1792 |  | 0.31459 | -0.24862
0.039258 | -0.029102 |  | -19.4912 |  | 0.32062 | -0.25306
0.039453 | -0.17996 |  | -66.8224 |  | 0.32265 | -0.25442
0.039648 | -0.32407 |  | -110.0757 |  | 0.31877 | -0.2513
0.039844 | -0.44988 |  | -147.1141 |  | 0.30986 | -0.24395
0.040039 | -0.55121 |  | -175.8309 |  | 0.29705 | -0.23383
0.040234 | -0.62162 |  | -194.2315 |  | 0.27965 | -0.21999
0.04043 | -0.65878 |  | -200.8824 |  | 0.25826 | -0.20292
0.040625 | -0.66417 |  | -194.8567 |  | 0.23276 | -0.18299
0.04082 | -0.63286 |  | -176.524 |  | 0.20281 | -0.15942
0.041016 | -0.53195 |  | -147.839 |  | 0.17013 | -0.13348
0.041211 | -0.36911 |  | -110.889 |  | 0.1351 | -0.10581
0.041406 | -0.22714 |  | -67.5764 |  | 0.09763 | -0.076355
0.041602 | -0.089622 |  | -20.4114 |  | 0.059709 | -0.04632
0.041797 | 0.07942 |  | 27.8958 |  | 0.020215 | -0.015379
0.041992 | 0.21444 |  | 74.5586 |  | -0.021223 | 0.016901
0.042188 | 0.33658 |  | 116.8656 |  | -0.060945 | 0.048276
0.042383 | 0.46718 |  | 152.757 |  | -0.099325 | 0.078221
0.042578 | 0.56308 |  | 180.1185 |  | -0.13663 | 0.10731
0.042773 | 0.6348 |  | 196.8682 |  | -0.17126 | 0.13441
0.042969 | 0.66874 |  | 201.5782 |  | -0.20392 | 0.15976
0.043164 | 0.65405 |  | 193.3822 |  | -0.23362 | 0.18308
0.043359 | 0.60139 |  | 172.8171 |  | -0.25965 | 0.20324
0.043555 | 0.50408 |  | 141.8504 |  | -0.28175 | 0.22032
0.04375 | 0.37793 |  | 102.709 |  | -0.29862 | 0.23348
0.043945 | 0.2277 |  | 57.7541 |  | -0.31202 | 0.24361
0.044141 | 0.064712 |  | 9.6669 |  | -0.32197 | 0.25135
0.044336 | -0.09001 |  | -38.8012 |  | -0.32538 | 0.25421
0.044531 | -0.23949 |  | -84.8073 |  | -0.32434 | 0.25325
0.044727 | -0.37724 |  | -125.7744 |  | -0.31985 | 0.24945
0.044922 | -0.49377 |  | -159.6879 |  | -0.30828 | 0.24049
0.045117 | -0.58329 |  | -184.4745 |  | -0.29267 | 0.22829
0.045312 | -0.6401 |  | -198.2875 |  | -0.27481 | 0.21394
0.045508 | -0.66469 |  | -200.0069 |  | -0.25113 | 0.19534
0.045703 | -0.65761 |  | -189.0402 |  | -0.22403 | 0.17391
0.045898 | -0.60307 |  | -166.2715 |  | -0.19388 | 0.15001
0.046094 | -0.46969 |  | -133.926 |  | -0.15926 | 0.12277
0.046289 | -0.30663 |  | -94.012 |  | -0.12347 | 0.094209
0.046484 | -0.1756 |  | -48.7727 |  | -0.085788 | 0.064514
0.04668 | -0.022078 |  | -0.91069 |  | -0.046003 | 0.033332
0.046875 | 0.13956 |  | 47.0309 |  | -0.0067036 | 0.0022932
0.04707 | 0.26131 |  | 92.254 |  | 0.033416 | -0.029013
0.047266 | 0.39118 |  | 132.2807 |  | 0.073421 | -0.060536
0.047461 | 0.51042 |  | 165.0387 |  | 0.11102 | -0.090295
0.047656 | 0.59441 |  | 188.2806 |  | 0.14744 | -0.1186
0.047852 | 0.65497 |  | 200.3067 |  | 0.18154 | -0.14529
0.048047 | 0.66785 |  | 199.8974 |  | 0.21244 | -0.16949
0.048242 | 0.63825 |  | 186.6315 |  | 0.24142 | -0.192
0.048438 | 0.56768 |  | 161.725 |  | 0.2658 | -0.21113
0.048633 | 0.45669 |  | 127.2484 |  | 0.28506 | -0.22603
0.048828 | 0.3213 |  | 85.4636 |  | 0.30178 | -0.23855
0.049023 | 0.16277 |  | 38.8759 |  | 0.3136 | -0.24778
0.049219 | 0.0018638 |  | -9.8199 |  | 0.32006 | -0.25298
0.049414 | -0.15032 |  | -57.6943 |  | 0.32274 | -0.25462
0.049609 | -0.29661 |  | -101.93 |  | 0.32022 | -0.25231
0.049805 | -0.42645 |  | -140.26 |  | 0.31263 | -0.24623
0.05 | -0.53276 |  | -170.6585 |  | 0.30014 | -0.23631
0.050195 | -0.60929 |  | -191.1774 |  | 0.2835 | -0.22306
0.050391 | -0.65314 |  | -200.3132 |  | 0.26368 | -0.2072
0.050586 | -0.66492 |  | -196.9985 |  | 0.23876 | -0.18764
0.050781 | -0.6427 |  | -181.1128 |  | 0.2095 | -0.16453
0.050977 | -0.55832 |  | -154.2391 |  | 0.17782 | -0.13922
0.051172 | -0.40146 |  | -118.6207 |  | 0.14283 | -0.11173
0.051367 | -0.25156 |  | -76.3109 |  | 0.10562 | -0.082589
0.051562 | -0.11978 |  | -29.6904 |  | 0.067974 | -0.052842
0.051758 | 0.046867 |  | 18.6137 |  | 0.028766 | -0.022061
0.051953 | 0.19135 |  | 65.7968 |  | -0.012158 | 0.010018
0.052148 | 0.31092 |  | 109.1086 |  | -0.052443 | 0.041704
0.052344 | 0.4435 |  | 146.4191 |  | -0.091095 | 0.072023
0.052539 | 0.547 |  | 175.608 |  | -0.12873 | 0.10139
0.052734 | 0.6228 |  | 194.5647 |  | -0.16445 | 0.12916
0.05293 | 0.66687 |  | 201.7605 |  | -0.19711 | 0.15458
0.053125 | 0.66052 |  | 196.1256 |  | -0.22727 | 0.17803
0.05332 | 0.61591 |  | 177.8936 |  | -0.25449 | 0.19924
0.053516 | 0.52698 |  | 148.8259 |  | -0.27707 | 0.21705
0.053711 | 0.4051 |  | 111.1017 |  | -0.29544 | 0.23116
0.053906 | 0.25946 |  | 67.0726 |  | -0.31002 | 0.2421
0.054102 | 0.096523 |  | 19.3366 |  | -0.31982 | 0.24974
0.054297 | -0.060214 |  | -29.3412 |  | -0.32477 | 0.25357
0.054492 | -0.21053 |  | -76.0408 |  | -0.32501 | 0.25372
0.054688 | -0.35179 |  | -118.1983 |  | -0.32024 | 0.25
0.054883 | -0.47291 |  | -153.7175 |  | -0.31076 | 0.24241
0.055078 | -0.56826 |  | -180.4615 |  | -0.29697 | 0.23153
0.055273 | -0.63166 |  | -196.5668 |  | -0.27848 | 0.21708
0.055469 | -0.66216 |  | -200.7086 |  | -0.25587 | 0.19917
0.055664 | -0.66116 |  | -192.1207 |  | -0.22945 | 0.17821
0.055859 | -0.61926 |  | -171.5437 |  | -0.19902 | 0.15431
0.056055 | -0.50154 |  | -141.0062 |  | -0.16602 | 0.12822
0.05625 | -0.3364 |  | -102.5019 |  | -0.13096 | 0.10043
0.056445 | -0.20129 |  | -58.1496 |  | -0.093364 | 0.070888
0.056641 | -0.056251 |  | -10.5545 |  | -0.054021 | 0.039838
0.056836 | 0.11058 |  | 37.5724 |  | -0.014155 | 0.0082389
0.057031 | 0.23728 |  | 83.4177 |  | 0.02603 | -0.023347
0.057227 | 0.3631 |  | 124.5254 |  | 0.065858 | -0.054496
0.057422 | 0.48882 |  | 158.8865 |  | 0.10356 | -0.084098
0.057617 | 0.57827 |  | 184.2586 |  | 0.13992 | -0.11257
0.057813 | 0.64528 |  | 198.714 |  | 0.17501 | -0.14009
0.058008 | 0.66878 |  | 200.9051 |  | 0.2065 | -0.16492
0.058203 | 0.64655 |  | 190.1321 |  | 0.23528 | -0.18724
0.058398 | 0.58508 |  | 167.3072 |  | 0.26124 | -0.20737
0.058594 | 0.4804 |  | 134.4983 |  | 0.2818 | -0.22347
0.058789 | 0.34963 |  | 93.9796 |  | 0.29839 | -0.23605
0.058984 | 0.19487 |  | 48.2369 |  | 0.31154 | -0.24609
0.05918 | 0.032778 |  | -0.15381 |  | 0.31907 | -0.2519
0.059375 | -0.1205 |  | -48.4007 |  | 0.32216 | -0.25404
0.05957 | -0.26879 |  | -93.6021 |  | 0.32109 | -0.25309
0.059766 | -0.40281 |  | -133.3614 |  | 0.31446 | -0.24766
0.059961 | -0.51443 |  | -165.5812 |  | 0.30292 | -0.23842
0.060156 | -0.59729 |  | -188.1592 |  | 0.28729 | -0.226
0.060352 | -0.64716 |  | -199.5036 |  | 0.26754 | -0.21032
0.060547 | -0.66508 |  | -198.5783 |  | 0.24332 | -0.1914
0.060742 | -0.65068 |  | -185.0508 |  | 0.21523 | -0.16912
0.060937 | -0.58157 |  | -160.2328 |  | 0.18394 | -0.14422
0.061133 | -0.43502 |  | -126.3073 |  | 0.14976 | -0.11736
0.061328 | -0.27853 |  | -85.1952 |  | 0.11355 | -0.088808
0.061523 | -0.14891 |  | -39.2778 |  | 0.075384 | -0.058657
0.061719 | 0.012626 |  | 8.7578 |  | 0.035714 | -0.027406
0.061914 | 0.16589 |  | 56.3194 |  | -0.0045874 | 0.0041979
0.062109 | 0.28528 |  | 100.6308 |  | -0.044603 | 0.035562
0.062305 | 0.41761 |  | 139.3859 |  | -0.083566 | 0.06608
0.0625 | 0.52899 |  | 170.4628 |  | -0.12122 | 0.095609
0.062695 | 0.60898 |  | 191.608 |  | -0.1573 | 0.1237
0.062891 | 0.66165 |  | 201.178 |  | -0.19121 | 0.14993
0.063086 | 0.66422 |  | 198.0382 |  | -0.2216 | 0.17374
0.063281 | 0.62704 |  | 182.1585 |  | -0.2489 | 0.19492
0.063477 | 0.54689 |  | 155.1394 |  | -0.27291 | 0.21348
0.063672 | 0.43045 |  | 119.0786 |  | -0.2918 | 0.22814
0.063867 | 0.29023 |  | 76.2065 |  | -0.30666 | 0.23949
0.064062 | 0.12926 |  | 29.0692 |  | -0.31794 | 0.24836
0.064258 | -0.029468 |  | -19.6547 |  | -0.32429 | 0.25328
0.064453 | -0.18075 |  | -67.0054 |  | -0.32513 | 0.25388
0.064648 | -0.32455 |  | -110.2126 |  | -0.32081 | 0.25051
0.064844 | -0.45004 |  | -147.149 |  | -0.3124 | 0.24361
0.065039 | -0.55097 |  | -175.7455 |  | -0.29934 | 0.23343
0.065234 | -0.62091 |  | -194.0516 |  | -0.28156 | 0.2196
0.06543 | -0.65808 |  | -200.6607 |  | -0.26065 | 0.20279
0.065625 | -0.66341 |  | -194.6493 |  | -0.23524 | 0.18271
0.06582 | -0.63193 |  | -176.3223 |  | -0.20485 | 0.15881
0.066016 | -0.53063 |  | -147.5585 |  | -0.17243 | 0.13292
0.066211 | -0.36789 |  | -110.5269 |  | -0.13795 | 0.10568
0.066406 | -0.22652 |  | -67.2166 |  | -0.10044 | 0.076259
0.066602 | -0.089067 |  | -20.1002 |  | -0.061583 | 0.045644
0.066797 | 0.079858 |  | 28.1583 |  | -0.021948 | 0.014441
0.066992 | 0.21486 |  | 74.7806 |  | 0.018275 | -0.017387
0.067187 | 0.33718 |  | 117.0629 |  | 0.05805 | -0.048477
0.067383 | 0.4677 |  | 152.9296 |  | 0.09654 | -0.078479
0.067578 | 0.5635 |  | 180.2047 |  | 0.13307 | -0.10742
0.067773 | 0.6351 |  | 196.8777 |  | 0.1682 | -0.13478
0.067969 | 0.66907 |  | 201.6055 |  | 0.20111 | -0.16034
0.068164 | 0.65435 |  | 193.4078 |  | 0.23016 | -0.18315
0.068359 | 0.60147 |  | 172.8249 |  | 0.2563 | -0.2035
0.068555 | 0.50401 |  | 141.8514 |  | 0.27865 | -0.22109
0.06875 | 0.37772 |  | 102.6849 |  | 0.29553 | -0.23416
0.068945 | 0.22753 |  | 57.7509 |  | 0.30856 | -0.24393
0.069141 | 0.064464 |  | 9.6535 |  | 0.31806 | -0.25115
0.069336 | -0.090352 |  | -38.8726 |  | 0.32243 | -0.25458
0.069531 | -0.23982 |  | -84.8904 |  | 0.3215 | -0.25384
0.069727 | -0.37776 |  | -125.9094 |  | 0.31574 | -0.24879
0.069922 | -0.49417 |  | -159.8457 |  | 0.30529 | -0.24017
0.070117 | -0.58347 |  | -184.532 |  | 0.29033 | -0.22853
0.070312 | -0.64007 |  | -198.2519 |  | 0.27117 | -0.21349
0.070508 | -0.66391 |  | -199.835 |  | 0.24864 | -0.19557
0.070703 | -0.65628 |  | -188.7108 |  | 0.22169 | -0.1741
0.070898 | -0.60187 |  | -165.9687 |  | 0.18948 | -0.14882
0.071094 | -0.46906 |  | -133.7419 |  | 0.15594 | -0.12229
0.071289 | -0.30655 |  | -93.9194 |  | 0.12098 | -0.094606
0.071484 | -0.17529 |  | -48.6972 |  | 0.082177 | -0.064419
0.07168 | -0.021446 |  | -0.75596 |  | 0.042979 | -0.033492
0.071875 | 0.14007 |  | 47.2193 |  | 0.0033979 | -0.0021979
0.07207 | 0.26181 |  | 92.3922 |  | -0.03755 | 0.029795
0.072266 | 0.3915 |  | 132.3437 |  | -0.076683 | 0.06055
0.072461 | 0.51055 |  | 165.0566 |  | -0.11441 | 0.090079
0.072656 | 0.59449 |  | 188.2818 |  | -0.151 | 0.11858
0.072852 | 0.65487 |  | 200.2947 |  | -0.18496 | 0.14511
0.073047 | 0.66779 |  | 199.9016 |  | -0.21714 | 0.17007
0.073242 | 0.63814 |  | 186.5705 |  | -0.2455 | 0.19221
0.073438 | 0.56707 |  | 161.5101 |  | -0.26885 | 0.21059
0.073633 | 0.45562 |  | 126.9246 |  | -0.28915 | 0.22608
0.073828 | 0.32004 |  | 85.1064 |  | -0.30533 | 0.2384
0.074023 | 0.1615 |  | 38.6026 |  | -0.31718 | 0.24773
0.074219 | 0.00097916 |  | -9.9661 |  | -0.3245 | 0.25343
0.074414 | -0.15071 |  | -57.7836 |  | -0.32625 | 0.25474
0.074609 | -0.29688 |  | -102.0141 |  | -0.32363 | 0.2525
0.074805 | -0.4267 |  | -140.4203 |  | -0.31556 | 0.2461
0.075 | -0.53308 |  | -170.9261 |  | -0.30287 | 0.2361
0.075195 | -0.60978 |  | -191.4303 |  | -0.28727 | 0.22361
0.075391 | -0.65325 |  | -200.4141 |  | -0.26653 | 0.20747
0.075586 | -0.66457 |  | -196.8844 |  | -0.2412 | 0.18759
0.075781 | -0.64228 |  | -180.8341 |  | -0.21247 | 0.16467
0.075977 | -0.55802 |  | -153.9918 |  | -0.1798 | 0.13879
0.076172 | -0.40153 |  | -118.5274 |  | -0.14512 | 0.11134
0.076367 | -0.25137 |  | -76.2582 |  | -0.10929 | 0.083134
0.076563 | -0.11921 |  | -29.6431 |  | -0.070905 | 0.052975
0.076758 | 0.047047 |  | 18.5583 |  | -0.030903 | 0.021329
0.076953 | 0.19132 |  | 65.7335 |  | 0.0096489 | -0.010577
0.077148 | 0.31107 |  | 109.1293 |  | 0.049913 | -0.042096
0.077344 | 0.44374 |  | 146.4915 |  | 0.088221 | -0.072186
0.077539 | 0.54716 |  | 175.7181 |  | 0.12513 | -0.10111
0.077734 | 0.62285 |  | 194.6433 |  | 0.16031 | -0.12866
0.07793 | 0.66673 |  | 201.781 |  | 0.19336 | -0.15446
0.078125 | 0.66026 |  | 196.1299 |  | 0.22448 | -0.17867
0.07832 | 0.61559 |  | 177.845 |  | 0.25134 | -0.1998
0.078516 | 0.52635 |  | 148.7235 |  | 0.27345 | -0.21712
0.078711 | 0.40444 |  | 110.9811 |  | 0.2917 | -0.23099
0.078906 | 0.25896 |  | 66.9379 |  | 0.30581 | -0.2418
0.079102 | 0.09612 |  | 19.2398 |  | 0.31605 | -0.24982
0.079297 | -0.060418 |  | -29.4093 |  | 0.32147 | -0.25393
0.079492 | -0.21068 |  | -76.1509 |  | 0.32171 | -0.25392
0.079687 | -0.3519 |  | -118.321 |  | 0.31758 | -0.25029
0.079883 | -0.47282 |  | -153.7869 |  | 0.30727 | -0.24207
0.080078 | -0.56797 |  | -180.4594 |  | 0.29247 | -0.23022
0.080273 | -0.6312 |  | -196.513 |  | 0.27593 | -0.21669
0.080469 | -0.66175 |  | -200.688 |  | 0.25378 | -0.19944
0.080664 | -0.66112 |  | -192.1875 |  | 0.22626 | -0.17788
0.080859 | -0.61942 |  | -171.6219 |  | 0.1967 | -0.15414
0.081055 | -0.50187 |  | -141.0407 |  | 0.16329 | -0.1278
0.08125 | -0.33688 |  | -102.4863 |  | 0.12704 | -0.099471
0.081445 | -0.20129 |  | -58.1016 |  | 0.090067 | -0.070413
0.081641 | -0.056122 |  | -10.5556 |  | 0.051301 | -0.039908
0.081836 | 0.11038 |  | 37.5678 |  | 0.011116 | -0.0083231
0.082031 | 0.23751 |  | 83.5299 |  | -0.029625 | 0.023574
0.082227 | 0.36367 |  | 124.7274 |  | -0.069456 | 0.054779
0.082422 | 0.48934 |  | 159.1207 |  | -0.10715 | 0.084464
0.082617 | 0.57888 |  | 184.4534 |  | -0.14387 | 0.11315
0.082812 | 0.64558 |  | 198.7819 |  | -0.17864 | 0.14018
0.083008 | 0.66877 |  | 200.8688 |  | -0.21011 | 0.16485
0.083203 | 0.64633 |  | 190.0119 |  | -0.23975 | 0.18785
0.083398 | 0.58459 |  | 167.133 |  | -0.26549 | 0.20789
0.083594 | 0.47984 |  | 134.336 |  | -0.2855 | 0.22365
0.083789 | 0.34899 |  | 93.8311 |  | -0.30219 | 0.23631
0.083984 | 0.19416 |  | 48.0742 |  | -0.31494 | 0.24603
0.08418 | 0.032026 |  | -0.34759 |  | -0.32292 | 0.25229
0.084375 | -0.12115 |  | -48.602 |  | -0.32625 | 0.25485
0.08457 | -0.26924 |  | -93.7587 |  | -0.3241 | 0.25319
0.084766 | -0.40317 |  | -133.4638 |  | -0.31783 | 0.24803
0.084961 | -0.51455 |  | -165.6452 |  | -0.30644 | 0.239
0.085156 | -0.59741 |  | -188.2124 |  | -0.28974 | 0.22586
0.085352 | -0.64735 |  | -199.5499 |  | -0.27067 | 0.21062
0.085547 | -0.6651 |  | -198.5772 |  | -0.24685 | 0.19207
0.085742 | -0.65069 |  | -184.9818 |  | -0.21766 | 0.16913
0.085938 | -0.58146 |  | -160.1261 |  | -0.18685 | 0.1444
0.086133 | -0.43476 |  | -126.2346 |  | -0.15293 | 0.11767
0.086328 | -0.27834 |  | -85.1756 |  | -0.11587 | 0.08858
0.086523 | -0.14857 |  | -39.2158 |  | -0.078088 | 0.058691
0.086719 | 0.01329 |  | 8.9578 |  | -0.03855 | 0.027529
0.086914 | 0.16693 |  | 56.6409 |  | 0.0018343 | -0.0043221
0.087109 | 0.28641 |  | 100.9553 |  | 0.041869 | -0.035652
0.087305 | 0.41846 |  | 139.6225 |  | 0.081172 | -0.06638
0.0875 | 0.52957 |  | 170.5946 |  | 0.11829 | -0.095746
0.087695 | 0.60927 |  | 191.6613 |  | 0.15404 | -0.1237
0.087891 | 0.66176 |  | 201.2301 |  | 0.18813 | -0.15019
0.088086 | 0.66427 |  | 198.124 |  | 0.21863 | -0.17419
0.088281 | 0.62706 |  | 182.2502 |  | 0.24606 | -0.19563
0.088477 | 0.54682 |  | 155.1912 |  | 0.27013 | -0.21428
0.088672 | 0.43028 |  | 119.066 |  | 0.28919 | -0.22904
0.088867 | 0.29008 |  | 76.1577 |  | 0.30391 | -0.2403
0.089063 | 0.12892 |  | 28.9932 |  | 0.31488 | -0.24868
0.089258 | -0.029961 |  | -19.7614 |  | 0.32107 | -0.25333
0.089453 | -0.18124 |  | -67.157 |  | 0.32254 | -0.25425
0.089648 | -0.32522 |  | -110.3966 |  | 0.31903 | -0.25137
0.089844 | -0.45066 |  | -147.3237 |  | 0.31003 | -0.24411
0.090039 | -0.55143 |  | -175.8936 |  | 0.29665 | -0.2334
0.090234 | -0.62119 |  | -194.1435 |  | 0.27942 | -0.21969
0.09043 | -0.65799 |  | -200.7117 |  | 0.25835 | -0.20295
0.090625 | -0.66332 |  | -194.6952 |  | 0.23298 | -0.18299
0.09082 | -0.63192 |  | -176.3732 |  | 0.20306 | -0.15941
0.091016 | -0.53025 |  | -147.6295 |  | 0.17005 | -0.13319
0.091211 | -0.36756 |  | -110.5418 |  | 0.13495 | -0.10544
0.091406 | -0.22656 |  | -67.1192 |  | 0.097989 | -0.076514
0.091602 | -0.088692 |  | -19.9293 |  | 0.059349 | -0.046302
0.091797 | 0.080452 |  | 28.3647 |  | 0.019619 | -0.01505
0.091992 | 0.21534 |  | 74.9895 |  | -0.020414 | 0.016523
0.092188 | 0.33788 |  | 117.2842 |  | -0.061053 | 0.048254
0.092383 | 0.46825 |  | 153.1778 |  | -0.10043 | 0.078944
0.092578 | 0.56416 |  | 180.4649 |  | -0.13636 | 0.10731
0.092773 | 0.63577 |  | 197.0962 |  | -0.17092 | 0.13423
0.092969 | 0.66921 |  | 201.6875 |  | -0.20421 | 0.15999
0.093164 | 0.65431 |  | 193.3529 |  | -0.23378 | 0.18327
0.093359 | 0.60127 |  | 172.7213 |  | -0.25987 | 0.20356
0.093555 | 0.50378 |  | 141.7272 |  | -0.28193 | 0.22065
0.09375 | 0.37738 |  | 102.5141 |  | -0.29918 | 0.23399
0.093945 | 0.22688 |  | 57.5607 |  | -0.31232 | 0.24406
0.094141 | 0.063874 |  | 9.464 |  | -0.32101 | 0.25091
0.094336 | -0.090932 |  | -39.0582 |  | -0.3256 | 0.25421
0.094531 | -0.24022 |  | -85.0369 |  | -0.32543 | 0.25403
0.094727 | -0.37798 |  | -126.0124 |  | -0.31905 | 0.24927
0.094922 | -0.49445 |  | -159.9245 |  | -0.30846 | 0.24056
0.095117 | -0.58366 |  | -184.6178 |  | -0.29386 | 0.22887
0.095312 | -0.64039 |  | -198.3652 |  | -0.27404 | 0.21339
0.095508 | -0.66437 |  | -199.9586 |  | -0.25101 | 0.19511
0.095703 | -0.65658 |  | -188.8204 |  | -0.22447 | 0.17418
0.095898 | -0.60174 |  | -165.9698 |  | -0.19351 | 0.14965
0.096094 | -0.46858 |  | -133.6195 |  | -0.15969 | 0.12288
0.096289 | -0.30625 |  | -93.7986 |  | -0.12339 | 0.094522
0.096484 | -0.17539 |  | -48.6377 |  | -0.085292 | 0.064419
0.09668 | -0.021576 |  | -0.74359 |  | -0.045961 | 0.033391
0.096875 | 0.14018 |  | 47.2392 |  | -0.0060221 | 0.0020646
0.09707 | 0.26183 |  | 92.4466 |  | 0.033034 | -0.028839
0.097266 | 0.39147 |  | 132.3817 |  | 0.072577 | -0.05967
0.097461 | 0.51054 |  | 165.0562 |  | 0.11166 | -0.090444
0.097656 | 0.59433 |  | 188.2735 |  | 0.14716 | -0.11868
0.097852 | 0.65477 |  | 200.2863 |  | 0.18112 | -0.14474
0.098047 | 0.66742 |  | 199.835 |  | 0.2129 | -0.16973
0.098242 | 0.63756 |  | 186.4469 |  | 0.2404 | -0.19152
0.098437 | 0.56692 |  | 161.4568 |  | 0.26526 | -0.21063
0.098633 | 0.45571 |  | 126.9423 |  | 0.28557 | -0.22664
0.098828 | 0.3201 |  | 85.1027 |  | 0.30084 | -0.23813
0.099023 | 0.16152 |  | 38.5314 |  | 0.31299 | -0.24729
0.099219 | 0.00070814 |  | -10.1266 |  | 0.32012 | -0.25306
0.099414 | -0.1513 |  | -57.9868 |  | 0.32226 | -0.25424
0.099609 | -0.29745 |  | -102.1879 |  | 0.31979 | -0.25209
0.099805 | -0.42711 |  | -140.4961 |  | 0.31155 | -0.24549
0.1 | -0.53328 |  | -170.8682 |  | 0.29953 | -0.23556
0.1002 | -0.60965 |  | -191.3102 |  | 0.28398 | -0.22326
0.10039 | -0.65318 |  | -200.3366 |  | 0.263 | -0.20673
0.10059 | -0.66465 |  | -196.8938 |  | 0.23786 | -0.18678
0.10078 | -0.64215 |  | -180.9008 |  | 0.20897 | -0.16405
0.10098 | -0.55766 |  | -154.0244 |  | 0.17646 | -0.13842
0.10117 | -0.40102 |  | -118.4817 |  | 0.14226 | -0.11157
0.10137 | -0.2514 |  | -76.1726 |  | 0.10577 | -0.083045
0.10156 | -0.11931 |  | -29.5054 |  | 0.067103 | -0.052483
0.10176 | 0.047667 |  | 18.7618 |  | 0.027467 | -0.021313
0.10195 | 0.19163 |  | 65.8853 |  | -0.013611 | 0.01083
0.10215 | 0.3111 |  | 109.1569 |  | -0.053742 | 0.042491
0.10234 | 0.44383 |  | 146.4286 |  | -0.091994 | 0.072395
0.10254 | 0.547 |  | 175.6065 |  | -0.12919 | 0.10162
0.10273 | 0.62274 |  | 194.5457 |  | -0.16408 | 0.12905
0.10293 | 0.66659 |  | 201.706 |  | -0.19782 | 0.15505
0.10312 | 0.66 |  | 196.0161 |  | -0.22896 | 0.17941
0.10332 | 0.61521 |  | 177.6747 |  | -0.25506 | 0.19976
0.10352 | 0.52582 |  | 148.5179 |  | -0.27774 | 0.2172
0.10371 | 0.40382 |  | 110.7292 |  | -0.29596 | 0.23143
0.10391 | 0.25822 |  | 66.7169 |  | -0.30947 | 0.24172
0.1041 | 0.095568 |  | 19.0806 |  | -0.32011 | 0.24986
0.1043 | -0.061002 |  | -29.608 |  | -0.32556 | 0.25411
0.10449 | -0.2115 |  | -76.3562 |  | -0.32543 | 0.25397
0.10469 | -0.35254 |  | -118.4845 |  | -0.32114 | 0.25059
0.10488 | -0.47339 |  | -153.8999 |  | -0.31075 | 0.24224
0.10508 | -0.56843 |  | -180.4674 |  | -0.29639 | 0.23069
0.10527 | -0.63128 |  | -196.4258 |  | -0.27929 | 0.21724
0.10547 | -0.66145 |  | -200.4759 |  | -0.2565 | 0.19955
0.10566 | -0.66029 |  | -191.855 |  | -0.23008 | 0.17874
0.10586 | -0.61839 |  | -171.2729 |  | -0.20028 | 0.15514
0.10605 | -0.50074 |  | -140.6972 |  | -0.16614 | 0.12817
0.10625 | -0.33573 |  | -102.1873 |  | -0.13067 | 0.10017
0.10645 | -0.20072 |  | -57.8486 |  | -0.09366 | 0.070885
0.10664 | -0.055439 |  | -10.2593 |  | -0.05466 | 0.040118
0.10684 | 0.11161 |  | 37.8784 |  | -0.014816 | 0.0089375
0.10703 | 0.23838 |  | 83.7875 |  | 0.025861 | -0.02314
0.10723 | 0.36439 |  | 124.9396 |  | 0.065346 | -0.054283
0.10742 | 0.49019 |  | 159.2832 |  | 0.10314 | -0.08391
0.10762 | 0.57948 |  | 184.5669 |  | 0.14016 | -0.11292
0.10781 | 0.64603 |  | 198.871 |  | 0.17427 | -0.13962
0.10801 | 0.66902 |  | 200.8967 |  | 0.20555 | -0.16429
0.1082 | 0.64626 |  | 189.9721 |  | 0.23518 | -0.18725
0.1084 | 0.58426 |  | 167.0652 |  | 0.26055 | -0.20678
0.10859 | 0.47941 |  | 134.2486 |  | 0.28116 | -0.223
0.10879 | 0.34864 |  | 93.7415 |  | 0.29812 | -0.23599
0.10898 | 0.19381 |  | 47.9946 |  | 0.3105 | -0.24547
0.10918 | 0.031829 |  | -0.41426 |  | 0.31859 | -0.2517
0.10938 | -0.12128 |  | -48.6516 |  | 0.32196 | -0.25386
0.10957 | -0.26938 |  | -93.7891 |  | 0.32003 | -0.25218
0.10977 | -0.40305 |  | -133.4506 |  | 0.3137 | -0.2471
0.10996 | -0.51436 |  | -165.5856 |  | 0.30213 | -0.23785
0.11016 | -0.59718 |  | -188.1395 |  | 0.28634 | -0.22531
0.11035 | -0.64708 |  | -199.5247 |  | 0.26704 | -0.20992
0.11055 | -0.66504 |  | -198.6129 |  | 0.24262 | -0.19077
0.11074 | -0.65078 |  | -185.0573 |  | 0.2146 | -0.16864
0.11094 | -0.58162 |  | -160.172 |  | 0.18337 | -0.14388
0.11113 | -0.43447 |  | -126.1354 |  | 0.14872 | -0.11652
0.11133 | -0.27757 |  | -84.9741 |  | 0.11255 | -0.087967
0.11152 | -0.14809 |  | -39.0231 |  | 0.07467 | -0.058271
0.11172 | 0.013551 |  | 9.0621 |  | 0.034899 | -0.02705
0.11191 | 0.16678 |  | 56.628 |  | -0.0053208 | 0.0046673
0.11211 | 0.28597 |  | 100.9044 |  | -0.04573 | 0.036416
0.1123 | 0.4184 |  | 139.551 |  | -0.085233 | 0.067279
0.1125 | 0.52944 |  | 170.5063 |  | -0.1221 | 0.096147
0.1127 | 0.60911 |  | 191.6073 |  | -0.15784 | 0.12404
0.11289 | 0.66168 |  | 201.1943 |  | -0.19191 | 0.15054
0.11309 | 0.66414 |  | 198.1057 |  | -0.22276 | 0.17467
0.11328 | 0.62719 |  | 182.2494 |  | -0.25081 | 0.1965
0.11348 | 0.54681 |  | 155.1598 |  | -0.27361 | 0.21427
0.11367 | 0.43006 |  | 118.9609 |  | -0.29229 | 0.22862
0.11387 | 0.28966 |  | 75.985 |  | -0.3083 | 0.2407
0.11406 | 0.12815 |  | 28.791 |  | -0.31881 | 0.24896
0.11426 | -0.030436 |  | -19.9439 |  | -0.32488 | 0.25377
0.11445 | -0.18145 |  | -67.2375 |  | -0.3264 | 0.25482
0.11465 | -0.3253 |  | -110.4044 |  | -0.32181 | 0.25117
0.11484 | -0.45054 |  | -147.3248 |  | -0.31309 | 0.24427
0.11504 | -0.55134 |  | -175.8539 |  | -0.3003 | 0.23412
0.11523 | -0.62103 |  | -194.0858 |  | -0.28285 | 0.22043
0.11543 | -0.65782 |  | -200.652 |  | -0.26147 | 0.20361
0.11563 | -0.6631 |  | -194.6022 |  | -0.23559 | 0.18302
0.11582 | -0.63153 |  | -176.2628 |  | -0.20605 | 0.15961
0.11602 | -0.53014 |  | -147.5193 |  | -0.17347 | 0.13396
0.11621 | -0.36764 |  | -110.477 |  | -0.13771 | 0.10583
0.11641 | -0.22625 |  | -67.1218 |  | -0.10124 | 0.077006
0.1166 | -0.088484 |  | -19.9494 |  | -0.063183 | 0.046882
0.1168 | 0.080272 |  | 28.3462 |  | -0.022432 | 0.014857
0.11699 | 0.21541 |  | 74.9907 |  | 0.017502 | -0.016592
0.11719 | 0.33803 |  | 117.3193 |  | 0.057212 | -0.047784
0.11738 | 0.46813 |  | 153.1958 |  | 0.096203 | -0.07835
0.11758 | 0.56405 |  | 180.458 |  | 0.13219 | -0.10663
0.11777 | 0.63573 |  | 197.11 |  | 0.16719 | -0.13388
0.11797 | 0.66915 |  | 201.7065 |  | 0.19988 | -0.15941
0.11816 | 0.65425 |  | 193.3627 |  | 0.22931 | -0.18246
0.11836 | 0.60117 |  | 172.7407 |  | 0.25622 | -0.20339
0.11855 | 0.50362 |  | 141.7605 |  | 0.27722 | -0.21991
0.11875 | 0.37735 |  | 102.5691 |  | 0.29397 | -0.23276
0.11895 | 0.2269 |  | 57.5916 |  | 0.30848 | -0.24356
0.11914 | 0.063725 |  | 9.4035 |  | 0.31699 | -0.25027
0.11934 | -0.091113 |  | -39.1684 |  | 0.32069 | -0.25316
0.11953 | -0.24047 |  | -85.1439 |  | 0.32062 | -0.25277
0.11973 | -0.37822 |  | -126.0968 |  | 0.31469 | -0.24783
0.11992 | -0.49433 |  | -159.9064 |  | 0.30411 | -0.23932
0.12012 | -0.58332 |  | -184.4992 |  | 0.2892 | -0.22745
0.12031 | -0.63987 |  | -198.2115 |  | 0.27026 | -0.21231
0.12051 | -0.6636 |  | -199.7784 |  | 0.24729 | -0.1943
0.1207 | -0.65602 |  | -188.6709 |  | 0.21916 | -0.17227
0.1209 | -0.60158 |  | -165.9058 |  | 0.18851 | -0.14772
0.12109 | -0.4681 |  | -133.563 |  | 0.1554 | -0.12154
0.12129 | -0.30528 |  | -93.6588 |  | 0.11849 | -0.092771
0.12148 | -0.17474 |  | -48.4166 |  | 0.081137 | -0.063308
0.12168 | -0.021194 |  | -0.5021 |  | 0.042449 | -0.032794
0.12187 | 0.14058 |  | 47.4009 |  | 0.0011342 | -0.00041337
0.12207 | 0.26201 |  | 92.4885 |  | -0.039011 | 0.031145
0.12227 | 0.39159 |  | 132.4042 |  | -0.078264 | 0.061766
0.12246 | 0.51077 |  | 165.1262 |  | -0.11653 | 0.091634
0.12266 | 0.59464 |  | 188.3345 |  | -0.15184 | 0.11947
0.12285 | 0.65494 |  | 200.2915 |  | -0.18624 | 0.14623
0.12305 | 0.66732 |  | 199.7863 |  | -0.21822 | 0.1711
0.12324 | 0.63741 |  | 186.3638 |  | -0.24599 | 0.19274
0.12344 | 0.56641 |  | 161.2957 |  | -0.27094 | 0.21201
0.12363 | 0.45488 |  | 126.6823 |  | -0.29063 | 0.22754
0.12383 | 0.31925 |  | 84.8134 |  | -0.30572 | 0.23919
0.12402 | 0.16057 |  | 38.273 |  | -0.31832 | 0.24859
0.12422 | 2.009e-05 |  | -10.3063 |  | -0.32537 | 0.25412
0.12441 | -0.15177 |  | -58.1254 |  | -0.32724 | 0.25552
0.12461 | -0.29818 |  | -102.3686 |  | -0.32476 | 0.25344
0.1248 | -0.42804 |  | -140.7737 |  | -0.31651 | 0.24696
0.125 | -0.53447 |  | -171.2634 |  | -0.30402 | 0.23693
0.1252 | -0.61105 |  | -191.7472 |  | -0.28744 | 0.22392
0.12539 | -0.65434 |  | -200.7211 |  | -0.26686 | 0.20783
0.12559 | -0.66568 |  | -197.1595 |  | -0.24233 | 0.18839
0.12578 | -0.64321 |  | -181.0697 |  | -0.21275 | 0.16505
0.12598 | -0.55797 |  | -154.1785 |  | -0.18085 | 0.13962
0.12617 | -0.40094 |  | -118.5798 |  | -0.14638 | 0.11243
0.12637 | -0.25211 |  | -76.1886 |  | -0.10867 | 0.082982
0.12656 | -0.11985 |  | -29.5244 |  | -0.071373 | 0.053336
0.12676 | 0.047659 |  | 18.7478 |  | -0.032027 | 0.022328
0.12695 | 0.19163 |  | 65.9262 |  | 0.0094625 | -0.010241
0.12715 | 0.3116 |  | 109.2598 |  | 0.048505 | -0.041139
0.12734 | 0.44431 |  | 146.6135 |  | 0.087898 | -0.071753
0.12754 | 0.54748 |  | 175.8101 |  | 0.12602 | -0.10172
0.12773 | 0.62336 |  | 194.6756 |  | 0.15964 | -0.12837
0.12793 | 0.66686 |  | 201.7896 |  | 0.19299 | -0.15415
0.12812 | 0.66042 |  | 196.1068 |  | 0.22406 | -0.17845
0.12832 | 0.61556 |  | 177.7741 |  | 0.25031 | -0.1991
0.12852 | 0.52608 |  | 148.6476 |  | 0.27352 | -0.21713
0.12871 | 0.40444 |  | 110.9413 |  | 0.29157 | -0.23097
0.12891 | 0.25876 |  | 66.9255 |  | 0.30531 | -0.24127
0.1291 | 0.095972 |  | 19.2049 |  | 0.31591 | -0.24952
0.1293 | -0.060645 |  | -29.4927 |  | 0.32058 | -0.25319
0.12949 | -0.21107 |  | -76.2352 |  | 0.3211 | -0.2532
0.12969 | -0.35202 |  | -118.3413 |  | 0.31719 | -0.24987
0.12988 | -0.47293 |  | -153.7533 |  | 0.30625 | -0.2413
0.13008 | -0.56798 |  | -180.3983 |  | 0.29246 | -0.23011
0.13027 | -0.63105 |  | -196.4063 |  | 0.27527 | -0.21637
0.13047 | -0.66132 |  | -200.5062 |  | 0.25227 | -0.19839
0.13066 | -0.65994 |  | -191.8907 |  | 0.22639 | -0.17779
0.13086 | -0.61793 |  | -171.2297 |  | 0.19598 | -0.15387
0.13105 | -0.50061 |  | -140.6465 |  | 0.16213 | -0.12709
0.13125 | -0.33589 |  | -102.1629 |  | 0.12716 | -0.099382
0.13145 | -0.20058 |  | -57.8033 |  | 0.088917 | -0.069654
0.13164 | -0.055133 |  | -10.1545 |  | 0.050633 | -0.039322
0.13184 | 0.11201 |  | 38.0675 |  | 0.011288 | -0.0083913
0.13203 | 0.23906 |  | 83.9996 |  | -0.030929 | 0.024537
0.13223 | 0.36506 |  | 125.1157 |  | -0.069909 | 0.055486
0.13242 | 0.49067 |  | 159.3862 |  | -0.10758 | 0.084798
0.13262 | 0.57966 |  | 184.5702 |  | -0.14523 | 0.11402
0.13281 | 0.64602 |  | 198.8291 |  | -0.17864 | 0.14027
0.13301 | 0.66886 |  | 200.8512 |  | -0.21078 | 0.16524
0.1332 | 0.64599 |  | 189.923 |  | -0.24099 | 0.18877
0.1334 | 0.58403 |  | 166.9993 |  | -0.26563 | 0.20804
0.13359 | 0.47885 |  | 134.1095 |  | -0.28641 | 0.22416
0.13379 | 0.34782 |  | 93.507 |  | -0.3028 | 0.23661
0.13398 | 0.19295 |  | 47.694 |  | -0.31493 | 0.24583
0.13418 | 0.030667 |  | -0.77537 |  | -0.32388 | 0.25286
0.13437 | -0.12244 |  | -49.0422 |  | -0.3272 | 0.25542
0.13457 | -0.27049 |  | -94.1481 |  | -0.32537 | 0.25391
0.13477 | -0.40415 |  | -133.7449 |  | -0.31852 | 0.24852
0.13496 | -0.51503 |  | -165.7757 |  | -0.30578 | 0.23849
0.13516 | -0.59758 |  | -188.2387 |  | -0.29065 | 0.22638
0.13535 | -0.64739 |  | -199.6121 |  | -0.27154 | 0.21142
0.13555 | -0.66527 |  | -198.7009 |  | -0.24687 | 0.19221
0.13574 | -0.65114 |  | -185.0647 |  | -0.21969 | 0.17042
0.13594 | -0.58169 |  | -160.0781 |  | -0.18762 | 0.14503
0.13613 | -0.43394 |  | -125.9782 |  | -0.15238 | 0.11723
0.13633 | -0.27703 |  | -84.7466 |  | -0.11699 | 0.089147
0.13652 | -0.14729 |  | -38.714 |  | -0.078675 | 0.059161
0.13672 | 0.014987 |  | 9.442 |  | -0.039531 | 0.028232
0.13691 | 0.16803 |  | 57.0269 |  | 4.7972e-05 | -0.0030441
0.13711 | 0.2871 |  | 101.2446 |  | 0.040974 | -0.035138
0.1373 | 0.41957 |  | 139.8301 |  | 0.080003 | -0.065802
0.1375 | 0.53004 |  | 170.7119 |  | 0.11786 | -0.095363
0.1377 | 0.60949 |  | 191.6891 |  | 0.15372 | -0.12356
0.13789 | 0.66197 |  | 201.2065 |  | 0.18585 | -0.1488
0.13809 | 0.66407 |  | 198.0833 |  | 0.21701 | -0.17286
0.13828 | 0.62684 |  | 182.1586 |  | 0.24536 | -0.19495
0.13848 | 0.54617 |  | 155.0024 |  | 0.26869 | -0.21331
0.13867 | 0.42909 |  | 118.7208 |  | 0.28845 | -0.22861
0.13887 | 0.28854 |  | 75.6919 |  | 0.30289 | -0.23964
0.13906 | 0.12721 |  | 28.5105 |  | 0.31289 | -0.24722
0.13926 | -0.031229 |  | -20.2012 |  | 0.31972 | -0.25237
0.13945 | -0.18225 |  | -67.4857 |  | 0.32085 | -0.25318
0.13965 | -0.32604 |  | -110.6485 |  | 0.31811 | -0.25077
0.13984 | -0.45132 |  | -147.5731 |  | 0.31006 | -0.24424
0.14004 | -0.55213 |  | -176.1214 |  | 0.29468 | -0.2322
0.14023 | -0.62172 |  | -194.3307 |  | 0.27791 | -0.21854
0.14043 | -0.65834 |  | -200.7904 |  | 0.25756 | -0.20235
0.14062 | -0.66344 |  | -194.597 |  | 0.23077 | -0.18161
0.14082 | -0.63163 |  | -176.1568 |  | 0.20226 | -0.15878
0.14102 | -0.5294 |  | -147.3824 |  | 0.16965 | -0.13294
0.14121 | -0.36676 |  | -110.3205 |  | 0.1333 | -0.10441
0.14141 | -0.22621 |  | -66.9678 |  | 0.09693 | -0.075536
0.1416 | -0.087999 |  | -19.8423 |  | 0.057991 | -0.04513
0.1418 | 0.080934 |  | 28.4394 |  | 0.018152 | -0.013823
0.14199 | 0.21534 |  | 75.0759 |  | -0.021527 | 0.017475
0.14219 | 0.33835 |  | 117.3926 |  | -0.062406 | 0.049269
0.14238 | 0.46868 |  | 153.3004 |  | -0.10061 | 0.079334
0.14258 | 0.56439 |  | 180.5309 |  | -0.13696 | 0.10773
0.14277 | 0.63601 |  | 197.1044 |  | -0.17291 | 0.13541
0.14297 | 0.66921 |  | 201.6758 |  | -0.20475 | 0.16053
0.14316 | 0.65418 |  | 193.3092 |  | -0.23423 | 0.18358
0.14336 | 0.60068 |  | 172.6021 |  | -0.26108 | 0.20426
0.14355 | 0.50289 |  | 141.4978 |  | -0.28195 | 0.22071
0.14375 | 0.3764 |  | 102.2299 |  | -0.29967 | 0.23419
0.14395 | 0.22576 |  | 57.2699 |  | -0.31349 | 0.24483
0.14414 | 0.062955 |  | 9.1644 |  | -0.32167 | 0.25148
0.14434 | -0.091838 |  | -39.3524 |  | -0.32625 | 0.25474
0.14453 | -0.24115 |  | -85.3136 |  | -0.32543 | 0.25404
0.14473 | -0.37873 |  | -126.2401 |  | -0.31938 | 0.24929
0.14492 | -0.49499 |  | -160.0595 |  | -0.3091 | 0.24112
0.14512 | -0.58379 |  | -184.6354 |  | -0.29344 | 0.22887
0.14531 | -0.6401 |  | -198.2893 |  | -0.27464 | 0.2138
0.14551 | -0.66383 |  | -199.7963 |  | -0.25205 | 0.19592
0.1457 | -0.65604 |  | -188.5655 |  | -0.22399 | 0.1739
0.1459 | -0.60076 |  | -165.7158 |  | -0.19351 | 0.14965
0.14609 | -0.46668 |  | -133.3682 |  | -0.15988 | 0.12319
0.14629 | -0.30488 |  | -93.4211 |  | -0.12308 | 0.094274
0.14648 | -0.17447 |  | -48.1291 |  | -0.085861 | 0.064712
0.14668 | -0.019892 |  | -0.18433 |  | -0.04653 | 0.033789
0.14688 | 0.14142 |  | 47.7574 |  | -0.0061594 | 0.0020578
0.14707 | 0.26292 |  | 92.88 |  | 0.033518 | -0.029212
0.14727 | 0.39303 |  | 132.8206 |  | 0.07305 | -0.06019
0.14746 | 0.51182 |  | 165.523 |  | 0.1107 | -0.089789
0.14766 | 0.59585 |  | 188.6772 |  | 0.14707 | -0.11818
0.14785 | 0.65616 |  | 200.6049 |  | 0.18141 | -0.14503
0.14805 | 0.66841 |  | 200.0594 |  | 0.21199 | -0.16911
0.14824 | 0.6383 |  | 186.5427 |  | 0.24069 | -0.19143
0.14844 | 0.56675 |  | 161.3736 |  | 0.26532 | -0.21077
0.14863 | 0.4551 |  | 126.6935 |  | 0.28458 | -0.2257
0.14883 | 0.31935 |  | 84.7835 |  | 0.30102 | -0.23809
0.14902 | 0.1604 |  | 38.1695 |  | 0.31274 | -0.24724
0.14922 | -0.00043473 |  | -10.5234 |  | 0.31956 | -0.25235
0.14941 | -0.15251 |  | -58.3584 |  | 0.32237 | -0.25428
0.14961 | -0.2988 |  | -102.5181 |  | 0.31903 | -0.2516
0.1498 | -0.42831 |  | -140.7825 |  | 0.3114 | -0.24519
0.15 | -0.53428 |  | -171.1068 |  | 0.29923 | -0.23563
0.1502 | -0.61046 |  | -191.4918 |  | 0.28198 | -0.22195
0.15039 | -0.65366 |  | -200.429 |  | 0.2625 | -0.20626
0.15059 | -0.66502 |  | -196.936 |  | 0.2377 | -0.18695
0.15078 | -0.64244 |  | -180.9248 |  | 0.20787 | -0.16327
0.15098 | -0.55743 |  | -153.9815 |  | 0.17661 | -0.13835
0.15117 | -0.40056 |  | -118.3529 |  | 0.14151 | -0.11092
0.15137 | -0.25084 |  | -75.9615 |  | 0.1044 | -0.081672
0.15156 | -0.11843 |  | -29.263 |  | 0.066966 | -0.052226
0.15176 | 0.048346 |  | 18.9771 |  | 0.02689 | -0.020718
0.15195 | 0.1923 |  | 66.0828 |  | -0.013521 | 0.011176
0.15215 | 0.31179 |  | 109.3126 |  | -0.053509 | 0.042392
0.15234 | 0.44417 |  | 146.5362 |  | -0.093229 | 0.073436
0.15254 | 0.54723 |  | 175.6404 |  | -0.12983 | 0.10221
0.15273 | 0.62259 |  | 194.4386 |  | -0.16492 | 0.1295
0.15293 | 0.66593 |  | 201.4665 |  | -0.19882 | 0.15584
0.15313 | 0.65898 |  | 195.6785 |  | -0.22833 | 0.17897
0.15332 | 0.61383 |  | 177.2853 |  | -0.25551 | 0.20007
0.15352 | 0.52435 |  | 148.1078 |  | -0.27886 | 0.21821
0.15371 | 0.40252 |  | 110.3908 |  | -0.29575 | 0.23131
0.15391 | 0.25723 |  | 66.4541 |  | -0.31057 | 0.24252
0.1541 | 0.094546 |  | 18.7567 |  | -0.32086 | 0.25066
0.1543 | -0.061911 |  | -29.906 |  | -0.3247 | 0.25376
0.15449 | -0.21204 |  | -76.5664 |  | -0.32594 | 0.25433
0.15469 | -0.35308 |  | -118.6448 |  | -0.32105 | 0.25039
0.15488 | -0.47368 |  | -153.9823 |  | -0.3103 | 0.242
0.15508 | -0.56866 |  | -180.5857 |  | -0.29717 | 0.23152
0.15527 | -0.63187 |  | -196.5943 |  | -0.2789 | 0.21713
0.15547 | -0.66216 |  | -200.5876 |  | -0.25633 | 0.19943
0.15566 | -0.66094 |  | -191.8623 |  | -0.23008 | 0.17866
0.15586 | -0.61766 |  | -171.1216 |  | -0.199 | 0.15407
0.15605 | -0.49882 |  | -140.4645 |  | -0.16604 | 0.12803
0.15625 | -0.33519 |  | -102.0085 |  | -0.1308 | 0.10033
0.15645 | -0.20091 |  | -57.7089 |  | -0.092913 | 0.070512
0.15664 | -0.054681 |  | -10.0909 |  | -0.054372 | 0.039892
0.15684 | 0.11212 |  | 38.093 |  | -0.014032 | 0.0080855
0.15703 | 0.23906 |  | 84.0743 |  | 0.026152 | -0.02347
0.15723 | 0.36585 |  | 125.2966 |  | 0.064922 | -0.053916
0.15742 | 0.49133 |  | 159.6142 |  | 0.1039 | -0.084426
0.15762 | 0.5805 |  | 184.8108 |  | 0.14034 | -0.11322
0.15781 | 0.64684 |  | 199.0294 |  | 0.17444 | -0.13996
0.15801 | 0.66944 |  | 201.0264 |  | 0.20698 | -0.16522
0.1582 | 0.64671 |  | 190.0673 |  | 0.23522 | -0.1873
0.1584 | 0.58418 |  | 167.0133 |  | 0.26059 | -0.20695
0.15859 | 0.4788 |  | 134.0546 |  | 0.28228 | -0.22379
0.15879 | 0.3478 |  | 93.4545 |  | 0.29832 | -0.23618
0.15898 | 0.1927 |  | 47.6654 |  | 0.31103 | -0.24568
0.15918 | 0.030767 |  | -0.68345 |  | 0.31914 | -0.25194
0.15937 | -0.12204 |  | -48.8343 |  | 0.32201 | -0.25418
0.15957 | -0.26997 |  | -93.9263 |  | 0.32106 | -0.25314
0.15977 | -0.40366 |  | -133.584 |  | 0.31435 | -0.24765
0.15996 | -0.51491 |  | -165.7227 |  | 0.30239 | -0.23805
0.16016 | -0.59763 |  | -188.2298 |  | 0.28674 | -0.22548
0.16035 | -0.64735 |  | -199.5034 |  | 0.26671 | -0.20976
0.16055 | -0.66471 |  | -198.4671 |  | 0.24315 | -0.19129
0.16074 | -0.64974 |  | -184.779 |  | 0.21536 | -0.1693
0.16094 | -0.57997 |  | -159.8054 |  | 0.18311 | -0.1438
0.16113 | -0.43286 |  | -125.7669 |  | 0.14903 | -0.11674
0.16133 | -0.27652 |  | -84.5567 |  | 0.1128 | -0.088291
0.16152 | -0.14683 |  | -38.5348 |  | 0.074649 | -0.058436
0.16172 | 0.01516 |  | 9.5837 |  | 0.035647 | -0.027538
0.16191 | 0.16828 |  | 57.1832 |  | -0.0055158 | 0.004738
0.16211 | 0.28751 |  | 101.3957 |  | -0.045867 | 0.036466
0.1623 | 0.41982 |  | 139.9431 |  | -0.083928 | 0.066428
0.1625 | 0.53066 |  | 170.8518 |  | -0.1221 | 0.095907
0.1627 | 0.61011 |  | 191.8601 |  | -0.15783 | 0.12387
0.16289 | 0.66227 |  | 201.3033 |  | -0.19131 | 0.15008
0.16309 | 0.66431 |  | 198.0574 |  | -0.22312 | 0.17481
0.16328 | 0.62679 |  | 182.054 |  | -0.24986 | 0.19581
0.16348 | 0.546 |  | 154.8571 |  | -0.27336 | 0.21385
0.16367 | 0.42898 |  | 118.6164 |  | -0.29291 | 0.22901
0.16387 | 0.28834 |  | 75.6252 |  | -0.30692 | 0.23996
0.16406 | 0.12689 |  | 28.3972 |  | -0.31837 | 0.24853
0.16426 | -0.031747 |  | -20.3443 |  | -0.32474 | 0.25361
0.16445 | -0.18291 |  | -67.6739 |  | -0.32547 | 0.25412
0.16465 | -0.32678 |  | -110.8675 |  | -0.32239 | 0.2514
0.16484 | -0.45195 |  | -147.6942 |  | -0.31288 | 0.24408
0.16504 | -0.55248 |  | -176.1275 |  | -0.29917 | 0.23313
0.16523 | -0.62187 |  | -194.2673 |  | -0.28259 | 0.22003
0.16543 | -0.65833 |  | -200.7261 |  | -0.26075 | 0.20306
0.16562 | -0.66319 |  | -194.6392 |  | -0.23548 | 0.18292
0.16582 | -0.63143 |  | -176.2421 |  | -0.20577 | 0.15955
0.16602 | -0.52989 |  | -147.3794 |  | -0.17156 | 0.13253
0.16621 | -0.36667 |  | -110.1767 |  | -0.13713 | 0.10499
0.16641 | -0.22464 |  | -66.6873 |  | -0.10075 | 0.076528
0.1666 | -0.087047 |  | -19.529 |  | -0.061577 | 0.045782
0.1668 | 0.081414 |  | 28.6726 |  | -0.022174 | 0.014501
0.16699 | 0.21609 |  | 75.2411 |  | 0.018661 | -0.017584
0.16719 | 0.33838 |  | 117.5099 |  | 0.058985 | -0.049325
0.16738 | 0.46874 |  | 153.3106 |  | 0.09658 | -0.078868
0.16758 | 0.56425 |  | 180.4381 |  | 0.13331 | -0.1076
0.16777 | 0.63532 |  | 196.9199 |  | 0.16816 | -0.13503
0.16797 | 0.66853 |  | 201.3946 |  | 0.20078 | -0.16038
0.16816 | 0.65319 |  | 193.0055 |  | 0.23122 | -0.18395
0.16836 | 0.59988 |  | 172.3335 |  | 0.25696 | -0.20417
0.16855 | 0.50225 |  | 141.3077 |  | 0.27821 | -0.22074
0.16875 | 0.37589 |  | 102.1303 |  | 0.29562 | -0.23403
0.16895 | 0.22548 |  | 57.1588 |  | 0.30905 | -0.24418
0.16914 | 0.062379 |  | 8.9963 |  | 0.31861 | -0.25159
0.16934 | -0.092232 |  | -39.5362 |  | 0.32279 | -0.25485
0.16953 | -0.24158 |  | -85.5017 |  | 0.32183 | -0.25387
0.16973 | -0.37921 |  | -126.3917 |  | 0.31644 | -0.24938
0.16992 | -0.49513 |  | -160.1441 |  | 0.30526 | -0.24053
0.17012 | -0.58402 |  | -184.6734 |  | 0.28988 | -0.22827
0.17031 | -0.64019 |  | -198.2503 |  | 0.27165 | -0.21372
0.17051 | -0.66384 |  | -199.716 |  | 0.2488 | -0.19575
0.1707 | -0.65614 |  | -188.5228 |  | 0.22157 | -0.17417
0.1709 | -0.60097 |  | -165.7057 |  | 0.19055 | -0.14964
0.17109 | -0.46709 |  | -133.344 |  | 0.15624 | -0.12247
0.17129 | -0.30462 |  | -93.3413 |  | 0.12041 | -0.094171
0.17148 | -0.17383 |  | -48.0271 |  | 0.082886 | -0.064828
0.17168 | -0.019589 |  | -0.096455 |  | 0.043802 | -0.034047
0.17188 | 0.14169 |  | 47.8147 |  | 0.0038215 | -0.0026227
0.17207 | 0.26296 |  | 92.885 |  | -0.037423 | 0.02965
0.17227 | 0.39291 |  | 132.7676 |  | -0.077131 | 0.060834
0.17246 | 0.51163 |  | 165.3975 |  | -0.11382 | 0.089585
0.17266 | 0.59531 |  | 188.4926 |  | -0.15005 | 0.11765
0.17285 | 0.65552 |  | 200.3747 |  | -0.18461 | 0.14444
0.17305 | 0.66762 |  | 199.7774 |  | -0.21574 | 0.16902
0.17324 | 0.63748 |  | 186.2413 |  | -0.24425 | 0.19129
0.17344 | 0.56609 |  | 161.1038 |  | -0.26896 | 0.21029
0.17363 | 0.45436 |  | 126.4589 |  | -0.28869 | 0.22565
0.17383 | 0.31849 |  | 84.5336 |  | -0.30393 | 0.23752
0.17402 | 0.15954 |  | 37.9188 |  | -0.31557 | 0.2465
0.17422 | -0.0011691 |  | -10.7284 |  | -0.32318 | 0.25231
0.17441 | -0.15317 |  | -58.5513 |  | -0.32496 | 0.25381
0.17461 | -0.29938 |  | -102.6642 |  | -0.32164 | 0.25117
0.1748 | -0.42865 |  | -140.8533 |  | -0.31459 | 0.24523
0.175 | -0.5345 |  | -171.1445 |  | -0.3021 | 0.23544
0.1752 | -0.61067 |  | -191.5149 |  | -0.2847 | 0.22184
0.17539 | -0.65378 |  | -200.4752 |  | -0.26475 | 0.20589
0.17559 | -0.66507 |  | -196.9513 |  | -0.24031 | 0.18666
0.17578 | -0.64258 |  | -180.8681 |  | -0.21062 | 0.16328
0.17598 | -0.55721 |  | -153.8884 |  | -0.17811 | 0.13741
0.17617 | -0.39972 |  | -118.1562 |  | -0.14356 | 0.11006
0.17637 | -0.25002 |  | -75.6653 |  | -0.10718 | 0.081472
0.17656 | -0.11752 |  | -28.9646 |  | -0.068798 | 0.051336
0.17676 | 0.049351 |  | 19.2488 |  | -0.029032 | 0.02
0.17695 | 0.19292 |  | 66.3411 |  | 0.010894 | -0.01161
0.17715 | 0.31279 |  | 109.6408 |  | 0.051418 | -0.043285
0.17734 | 0.44552 |  | 146.951 |  | 0.090542 | -0.07378
0.17754 | 0.54854 |  | 176.0518 |  | 0.12657 | -0.10239
0.17773 | 0.6241 |  | 194.8273 |  | 0.16197 | -0.1301
0.17793 | 0.66728 |  | 201.8399 |  | 0.19583 | -0.15638
0.17813 | 0.66021 |  | 196.0329 |  | 0.22573 | -0.17986
0.17832 | 0.61493 |  | 177.5857 |  | 0.25251 | -0.20069
0.17852 | 0.52503 |  | 148.2972 |  | 0.27504 | -0.21828
0.17871 | 0.40293 |  | 110.4463 |  | 0.29278 | -0.232
0.17891 | 0.25735 |  | 66.423 |  | 0.30713 | -0.24296
0.1791 | 0.094671 |  | 18.7619 |  | 0.31735 | -0.2508
0.1793 | -0.061769 |  | -29.8542 |  | 0.32293 | -0.25488
0.17949 | -0.21208 |  | -76.5514 |  | 0.32327 | -0.25505
0.17969 | -0.35329 |  | -118.7022 |  | 0.31792 | -0.25064
0.17988 | -0.47418 |  | -154.09 |  | 0.30808 | -0.24258
0.18008 | -0.56901 |  | -180.6085 |  | 0.29409 | -0.2314
0.18027 | -0.63167 |  | -196.4311 |  | 0.27617 | -0.21706
0.18047 | -0.6613 |  | -200.2981 |  | 0.2542 | -0.19983
0.18066 | -0.6597 |  | -191.5694 |  | 0.22739 | -0.17872
0.18086 | -0.61707 |  | -170.9062 |  | 0.19693 | -0.15447
0.18105 | -0.49876 |  | -140.3076 |  | 0.1639 | -0.12832
0.18125 | -0.33428 |  | -101.7583 |  | 0.12807 | -0.10014
0.18145 | -0.19925 |  | -57.2809 |  | 0.090772 | -0.070839
0.18164 | -0.05313 |  | -9.6027 |  | 0.051898 | -0.040304
0.18184 | 0.11362 |  | 38.5088 |  | 0.011235 | -0.00844
0.18203 | 0.24007 |  | 84.3626 |  | -0.028896 | 0.023051
0.18223 | 0.36643 |  | 125.4738 |  | -0.068764 | 0.054136
0.18242 | 0.49195 |  | 159.7148 |  | -0.10726 | 0.08429
0.18262 | 0.58056 |  | 184.793 |  | -0.14274 | 0.11227
0.18281 | 0.64657 |  | 198.9297 |  | -0.17775 | 0.13936
0.18301 | 0.66903 |  | 200.8824 |  | -0.21041 | 0.16483
0.1832 | 0.64588 |  | 189.8598 |  | -0.23898 | 0.18721
0.1834 | 0.58333 |  | 166.7935 |  | -0.2647 | 0.20724
0.18359 | 0.47775 |  | 133.785 |  | -0.28505 | 0.22324
0.18379 | 0.34657 |  | 93.0991 |  | -0.30107 | 0.23537
0.18398 | 0.19179 |  | 47.3045 |  | -0.31438 | 0.24556
0.18418 | 0.029898 |  | -1.0344 |  | -0.32218 | 0.25179
0.18438 | -0.12317 |  | -49.2307 |  | -0.32529 | 0.25405
0.18457 | -0.27129 |  | -94.3763 |  | -0.32383 | 0.25289
0.18477 | -0.40514 |  | -134.0528 |  | -0.31636 | 0.24688
0.18496 | -0.51641 |  | -166.1719 |  | -0.30489 | 0.23761
0.18516 | -0.59894 |  | -188.6102 |  | -0.28923 | 0.22539
0.18535 | -0.64842 |  | -199.8125 |  | -0.26904 | 0.20956
0.18555 | -0.66565 |  | -198.7286 |  | -0.24563 | 0.19105
0.18574 | -0.65063 |  | -185.0084 |  | -0.21758 | 0.16885
0.18594 | -0.58092 |  | -160.0068 |  | -0.18539 | 0.14337
0.18613 | -0.43359 |  | -125.9271 |  | -0.15124 | 0.11638
0.18633 | -0.27673 |  | -84.7093 |  | -0.11469 | 0.087638
0.18652 | -0.14714 |  | -38.7004 |  | -0.076697 | 0.057757
0.18672 | 0.014545 |  | 9.4369 |  | -0.0378 | 0.02706
0.18691 | 0.16792 |  | 57.0413 |  | 0.0027502 | -0.0047711
0.18711 | 0.28716 |  | 101.3041 |  | 0.042615 | -0.036092
0.1873 | 0.41945 |  | 139.9367 |  | 0.081466 | -0.066687
0.1875 | 0.53044 |  | 170.8504 |  | 0.12002 | -0.096883
0.1877 | 0.60981 |  | 191.8274 |  | 0.15546 | -0.12475
0.18789 | 0.66213 |  | 201.2803 |  | 0.188 | -0.15032
0.18809 | 0.66431 |  | 198.0915 |  | 0.2191 | -0.17449
0.18828 | 0.6269 |  | 182.1461 |  | 0.24688 | -0.19611
0.18848 | 0.54631 |  | 154.9424 |  | 0.2703 | -0.2145
0.18867 | 0.42908 |  | 118.6317 |  | 0.28941 | -0.22932
0.18887 | 0.28838 |  | 75.5661 |  | 0.30436 | -0.24068
0.18906 | 0.12701 |  | 28.3417 |  | 0.3152 | -0.24909
0.18926 | -0.0317 |  | -20.3686 |  | 0.32134 | -0.25376
0.18945 | -0.18272 |  | -67.649 |  | 0.32269 | -0.25449
0.18965 | -0.32651 |  | -110.7665 |  | 0.31921 | -0.25149
0.18984 | -0.45161 |  | -147.565 |  | 0.31039 | -0.24437
0.19004 | -0.55195 |  | -175.9802 |  | 0.29669 | -0.23353
0.19023 | -0.62148 |  | -194.1447 |  | 0.27947 | -0.21964
0.19043 | -0.65821 |  | -200.6828 |  | 0.2585 | -0.20301
0.19062 | -0.66323 |  | -194.6083 |  | 0.23271 | -0.18291
0.19082 | -0.63158 |  | -176.2267 |  | 0.20272 | -0.15916
0.19102 | -0.53022 |  | -147.3974 |  | 0.17017 | -0.13334
0.19121 | -0.367 |  | -110.1622 |  | 0.13499 | -0.10559
0.19141 | -0.22448 |  | -66.6014 |  | 0.097369 | -0.076041
0.1916 | -0.086354 |  | -19.3706 |  | 0.059354 | -0.046139
0.1918 | 0.082183 |  | 28.8573 |  | 0.020025 | -0.015282
0.19199 | 0.21669 |  | 75.3822 |  | -0.021312 | 0.016945
0.19219 | 0.33886 |  | 117.55 |  | -0.061331 | 0.048458
0.19238 | 0.46892 |  | 153.2651 |  | -0.099442 | 0.078419
0.19258 | 0.5642 |  | 180.4107 |  | -0.13665 | 0.10735
0.19277 | 0.63549 |  | 196.9824 |  | -0.1717 | 0.13461
0.19297 | 0.6687 |  | 201.4852 |  | -0.20384 | 0.15971
0.19316 | 0.65308 |  | 193.0413 |  | -0.23297 | 0.1827
0.19336 | 0.59969 |  | 172.3013 |  | -0.25941 | 0.20324
0.19355 | 0.50178 |  | 141.1803 |  | -0.28187 | 0.22048
0.19375 | 0.37499 |  | 101.8832 |  | -0.29851 | 0.23345
0.19395 | 0.22452 |  | 56.849 |  | -0.31165 | 0.24345
0.19414 | 0.061485 |  | 8.677 |  | -0.32132 | 0.25076
0.19434 | -0.093162 |  | -39.8325 |  | -0.32463 | 0.25355
0.19453 | -0.24235 |  | -85.7328 |  | -0.3236 | 0.25261
0.19473 | -0.3798 |  | -126.569 |  | -0.31847 | 0.24829
0.19492 | -0.49558 |  | -160.2753 |  | -0.30753 | 0.23971
0.19512 | -0.58433 |  | -184.7616 |  | -0.29261 | 0.22788
0.19531 | -0.64047 |  | -198.3264 |  | -0.27359 | 0.21292
0.19551 | -0.66394 |  | -199.7218 |  | -0.25012 | 0.19447
0.1957 | -0.65601 |  | -188.4214 |  | -0.2229 | 0.17284
0.1959 | -0.60035 |  | -165.4949 |  | -0.19159 | 0.14816
0.19609 | -0.46583 |  | -133.0955 |  | -0.15804 | 0.1215
0.19629 | -0.30411 |  | -93.2462 |  | -0.12278 | 0.093654
0.19648 | -0.17412 |  | -48.0684 |  | -0.084212 | 0.063715
0.19668 | -0.019406 |  | -0.11442 |  | -0.044479 | 0.032242
0.19687 | 0.14204 |  | 47.8994 |  | -0.0051757 | 0.00098879
0.19707 | 0.26351 |  | 93.0847 |  | 0.035287 | -0.030592
0.19727 | 0.39372 |  | 132.9824 |  | 0.074878 | -0.061735
0.19746 | 0.51199 |  | 165.5126 |  | 0.11169 | -0.090767
0.19766 | 0.59548 |  | 188.5269 |  | 0.14798 | -0.11914
0.19785 | 0.65558 |  | 200.4012 |  | 0.18278 | -0.14634
0.19805 | 0.66757 |  | 199.8448 |  | 0.21402 | -0.17071
0.19824 | 0.6375 |  | 186.3362 |  | 0.24217 | -0.19278
0.19844 | 0.56593 |  | 161.1546 |  | 0.26649 | -0.21172
0.19863 | 0.45412 |  | 126.4723 |  | 0.28629 | -0.22697
0.19883 | 0.31844 |  | 84.5929 |  | 0.30174 | -0.23892
0.19902 | 0.15979 |  | 38.0141 |  | 0.31353 | -0.24786
0.19922 | -0.00081175 |  | -10.6312 |  | 0.3216 | -0.25389
0.19941 | -0.15283 |  | -58.4686 |  | 0.32346 | -0.25534
0.19961 | -0.29904 |  | -102.6687 |  | 0.32011 | -0.25249
0.1998 | -0.42867 |  | -140.9594 |  | 0.31298 | -0.24659
0.2 | -0.53464 |  | -171.2869 |  | 0.30026 | -0.23651
0.2002 | -0.61061 |  | -191.6044 |  | 0.28354 | -0.22312
0.20039 | -0.65361 |  | -200.4246 |  | 0.26343 | -0.20721
0.20059 | -0.66451 |  | -196.7457 |  | 0.23839 | -0.18746
0.20078 | -0.64168 |  | -180.5579 |  | 0.20939 | -0.16448
0.20098 | -0.55625 |  | -153.5511 |  | 0.17697 | -0.13899
0.20117 | -0.39877 |  | -117.9016 |  | 0.14207 | -0.11137
0.20137 | -0.24929 |  | -75.5096 |  | 0.10552 | -0.08258
0.20156 | -0.1169 |  | -28.8205 |  | 0.067038 | -0.052502
0.20176 | 0.049932 |  | 19.429 |  | 0.027206 | -0.021214
0.20195 | 0.19329 |  | 66.5211 |  | -0.013094 | 0.010516
0.20215 | 0.31313 |  | 109.7449 |  | -0.053278 | 0.042004
0.20234 | 0.44565 |  | 146.9495 |  | -0.09245 | 0.072555
0.20254 | 0.54831 |  | 176.0106 |  | -0.1292 | 0.10146
0.20273 | 0.62387 |  | 194.7981 |  | -0.16425 | 0.12879
0.20293 | 0.66695 |  | 201.7796 |  | -0.19806 | 0.15506
0.20312 | 0.65971 |  | 195.9042 |  | -0.22824 | 0.17886
0.20332 | 0.61439 |  | 177.4319 |  | -0.25464 | 0.19941
0.20352 | 0.52448 |  | 148.1768 |  | -0.27779 | 0.21732
0.20371 | 0.4024 |  | 110.3429 |  | -0.29598 | 0.23138
0.20391 | 0.25667 |  | 66.254 |  | -0.30941 | 0.24172
0.2041 | 0.093774 |  | 18.5045 |  | -0.31944 | 0.24947
0.2043 | -0.062788 |  | -30.1668 |  | -0.32501 | 0.25369
0.20449 | -0.213 |  | -76.8458 |  | -0.32498 | 0.25368
0.20469 | -0.35375 |  | -118.8597 |  | -0.32005 | 0.24974
0.20488 | -0.47429 |  | -154.1631 |  | -0.31044 | 0.24192
0.20508 | -0.56905 |  | -180.7152 |  | -0.29599 | 0.23056
0.20527 | -0.63181 |  | -196.5921 |  | -0.27737 | 0.216
0.20547 | -0.66183 |  | -200.5401 |  | -0.25522 | 0.19833
0.20566 | -0.66063 |  | -191.8162 |  | -0.22901 | 0.17762
0.20586 | -0.61779 |  | -171.0162 |  | -0.19862 | 0.15378
0.20605 | -0.49827 |  | -140.2572 |  | -0.16529 | 0.12734
0.20625 | -0.33354 |  | -101.6498 |  | -0.12956 | 0.099102
0.20645 | -0.19962 |  | -57.2658 |  | -0.091974 | 0.069524
0.20664 | -0.053506 |  | -9.7219 |  | -0.053049 | 0.038939
0.20684 | 0.11317 |  | 38.3751 |  | -0.013064 | 0.0076152
0.20703 | 0.23929 |  | 84.261 |  | 0.026819 | -0.023862
0.20723 | 0.36592 |  | 125.3258 |  | 0.066404 | -0.054992
0.20742 | 0.49103 |  | 159.5308 |  | 0.10505 | -0.085206
0.20762 | 0.57988 |  | 184.6769 |  | 0.14144 | -0.11383
0.20781 | 0.64633 |  | 198.8747 |  | 0.17582 | -0.14078
0.20801 | 0.66871 |  | 200.8428 |  | 0.20757 | -0.16569
0.2082 | 0.64598 |  | 189.8669 |  | 0.23642 | -0.18815
0.2084 | 0.58359 |  | 166.8551 |  | 0.2619 | -0.20786
0.20859 | 0.47817 |  | 133.9085 |  | 0.28233 | -0.22395
0.20879 | 0.34697 |  | 93.2308 |  | 0.29932 | -0.23681
0.20898 | 0.19165 |  | 47.3271 |  | 0.31252 | -0.24677
0.20918 | 0.029603 |  | -1.1011 |  | 0.31945 | -0.25233
0.20938 | -0.12341 |  | -49.2936 |  | 0.32244 | -0.25429
0.20957 | -0.27118 |  | -94.3453 |  | 0.32155 | -0.2533
0.20977 | -0.40461 |  | -133.9118 |  | 0.31446 | -0.2476
0.20996 | -0.51584 |  | -166.0387 |  | 0.30305 | -0.23834
0.21016 | -0.5983 |  | -188.5312 |  | 0.28763 | -0.22614
0.21035 | -0.6478 |  | -199.7248 |  | 0.26756 | -0.21017
0.21055 | -0.66522 |  | -198.6024 |  | 0.24361 | -0.19126
0.21074 | -0.65032 |  | -184.8349 |  | 0.21504 | -0.16889
0.21094 | -0.58003 |  | -159.8268 |  | 0.1834 | -0.14367
0.21113 | -0.43204 |  | -125.7382 |  | 0.1498 | -0.11706
0.21133 | -0.27572 |  | -84.4352 |  | 0.11292 | -0.088365
0.21152 | -0.14619 |  | -38.352 |  | 0.074819 | -0.058326
0.21172 | 0.015696 |  | 9.7669 |  | 0.035827 | -0.027464
0.21191 | 0.16825 |  | 57.3007 |  | -0.0055339 | 0.004838
0.21211 | 0.28767 |  | 101.5116 |  | -0.046088 | 0.036604
0.2123 | 0.4202 |  | 140.1481 |  | -0.084134 | 0.06652
0.2125 | 0.53079 |  | 171.0393 |  | -0.12152 | 0.095729
0.2127 | 0.61026 |  | 191.9231 |  | -0.15759 | 0.12389
0.21289 | 0.66214 |  | 201.2707 |  | -0.19154 | 0.15042
0.21309 | 0.66396 |  | 197.9638 |  | -0.22281 | 0.17485
0.21328 | 0.62624 |  | 181.8808 |  | -0.25017 | 0.19611
0.21348 | 0.5451 |  | 154.6154 |  | -0.27367 | 0.21431
0.21367 | 0.42797 |  | 118.3291 |  | -0.29189 | 0.22859
0.21387 | 0.28704 |  | 75.2644 |  | -0.30615 | 0.2395
0.21406 | 0.1256 |  | 28.0166 |  | -0.31874 | 0.24885
0.21426 | -0.032807 |  | -20.6842 |  | -0.32534 | 0.25418
0.21445 | -0.18379 |  | -67.9417 |  | -0.32527 | 0.25432
0.21465 | -0.32726 |  | -111.0187 |  | -0.32156 | 0.25094
0.21484 | -0.45221 |  | -147.7982 |  | -0.31231 | 0.24361
0.21504 | -0.55252 |  | -176.2215 |  | -0.29865 | 0.23298
0.21523 | -0.62181 |  | -194.3773 |  | -0.28236 | 0.22013
0.21543 | -0.65849 |  | -200.849 |  | -0.26104 | 0.20341
0.21563 | -0.66351 |  | -194.6185 |  | -0.23491 | 0.18254
0.21582 | -0.63127 |  | -176.0355 |  | -0.20472 | 0.15879
0.21602 | -0.52812 |  | -147.0452 |  | -0.17158 | 0.13267
0.21621 | -0.36501 |  | -109.8137 |  | -0.13723 | 0.10516
0.21641 | -0.22454 |  | -66.3676 |  | -0.10046 | 0.076353
0.2166 | -0.086028 |  | -19.1662 |  | -0.061361 | 0.045677
0.2168 | 0.082712 |  | 29.0453 |  | -0.021803 | 0.014393
0.21699 | 0.2165 |  | 75.491 |  | 0.01843 | -0.017235
0.21719 | 0.33938 |  | 117.6732 |  | 0.058954 | -0.049126
0.21738 | 0.46931 |  | 153.4807 |  | 0.097487 | -0.079387
0.21758 | 0.56469 |  | 180.6417 |  | 0.13354 | -0.10772
0.21777 | 0.63622 |  | 197.1529 |  | 0.16815 | -0.13478
0.21797 | 0.66884 |  | 201.5738 |  | 0.20075 | -0.16018
0.21816 | 0.65333 |  | 193.0458 |  | 0.23056 | -0.18346
0.21836 | 0.59958 |  | 172.2467 |  | 0.25719 | -0.20421
0.21855 | 0.50142 |  | 141.0977 |  | 0.27901 | -0.22129
0.21875 | 0.37488 |  | 101.8132 |  | 0.29553 | -0.234
0.21895 | 0.22421 |  | 56.8036 |  | 0.30822 | -0.24358
0.21914 | 0.061311 |  | 8.6611 |  | 0.31758 | -0.25067
0.21934 | -0.093188 |  | -39.787 |  | 0.32222 | -0.25416
0.21953 | -0.24219 |  | -85.658 |  | 0.32156 | -0.25359
0.21973 | -0.37948 |  | -126.5051 |  | 0.31594 | -0.24881
0.21992 | -0.49536 |  | -160.2341 |  | 0.30482 | -0.23979
0.22012 | -0.58406 |  | -184.7941 |  | 0.2895 | -0.22768
0.22031 | -0.64038 |  | -198.407 |  | 0.27087 | -0.213
0.22051 | -0.66399 |  | -199.8059 |  | 0.24814 | -0.19518
0.2207 | -0.6561 |  | -188.4768 |  | 0.22116 | -0.1738
0.2209 | -0.60034 |  | -165.4463 |  | 0.18937 | -0.14874
0.22109 | -0.4653 |  | -132.923 |  | 0.15537 | -0.1218
0.22129 | -0.30328 |  | -92.9667 |  | 0.12023 | -0.093967
0.22148 | -0.17321 |  | -47.7254 |  | 0.081826 | -0.064066
0.22168 | -0.018524 |  | 0.19659 |  | 0.042698 | -0.03315
0.22187 | 0.14256 |  | 48.1281 |  | 0.0029875 | -0.0018447
0.22207 | 0.26399 |  | 93.2631 |  | -0.038097 | 0.030137
0.22227 | 0.39439 |  | 133.159 |  | -0.077107 | 0.060824
0.22246 | 0.51265 |  | 165.6851 |  | -0.11493 | 0.090368
0.22266 | 0.5961 |  | 188.6603 |  | -0.15152 | 0.11899
0.22285 | 0.65602 |  | 200.4762 |  | -0.18483 | 0.14507
0.22305 | 0.66769 |  | 199.835 |  | -0.21693 | 0.16976
0.22324 | 0.63726 |  | 186.2232 |  | -0.24552 | 0.19211
0.22344 | 0.56527 |  | 160.9665 |  | -0.26891 | 0.21047
0.22363 | 0.45324 |  | 126.2462 |  | -0.28982 | 0.22653
0.22383 | 0.31746 |  | 84.3442 |  | -0.30543 | 0.2387
0.22402 | 0.15867 |  | 37.7401 |  | -0.31584 | 0.24672
0.22422 | -0.0019482 |  | -10.9466 |  | -0.32396 | 0.25271
0.22441 | -0.15384 |  | -58.7793 |  | -0.32606 | 0.25449
0.22461 | -0.2999 |  | -102.9426 |  | -0.32241 | 0.25174
0.2248 | -0.42929 |  | -141.1993 |  | -0.31537 | 0.24589
0.225 | -0.53494 |  | -171.442 |  | -0.30278 | 0.23594
0.2252 | -0.61061 |  | -191.6893 |  | -0.28576 | 0.22252
0.22539 | -0.65345 |  | -200.4669 |  | -0.26542 | 0.20635
0.22559 | -0.66427 |  | -196.7373 |  | -0.24029 | 0.18655
0.22578 | -0.64125 |  | -180.533 |  | -0.21144 | 0.16376
0.22598 | -0.55593 |  | -153.5433 |  | -0.17932 | 0.13842
0.22617 | -0.39914 |  | -117.8919 |  | -0.14426 | 0.11081
0.22637 | -0.25 |  | -75.538 |  | -0.10828 | 0.082291
0.22656 | -0.11754 |  | -28.9044 |  | -0.069824 | 0.052018
0.22676 | 0.049325 |  | 19.3619 |  | -0.029076 | 0.020073
0.22695 | 0.19313 |  | 66.509 |  | 0.010271 | -0.011162
0.22715 | 0.31315 |  | 109.784 |  | 0.049716 | -0.042188
0.22734 | 0.44563 |  | 147.0463 |  | 0.089456 | -0.07311
0.22754 | 0.54861 |  | 176.1458 |  | 0.12622 | -0.10214
0.22773 | 0.62425 |  | 194.9341 |  | 0.16121 | -0.12965
0.22793 | 0.66739 |  | 201.8954 |  | 0.1946 | -0.15561
0.22812 | 0.66009 |  | 195.9653 |  | 0.22438 | -0.1789
0.22832 | 0.61455 |  | 177.4246 |  | 0.25135 | -0.19989
0.22852 | 0.5245 |  | 148.113 |  | 0.27412 | -0.2177
0.22871 | 0.40212 |  | 110.2478 |  | 0.29179 | -0.23137
0.22891 | 0.25639 |  | 66.2035 |  | 0.30646 | -0.24226
0.2291 | 0.093616 |  | 18.4671 |  | 0.3161 | -0.24967
0.2293 | -0.063026 |  | -30.2521 |  | 0.32053 | -0.25306
0.22949 | -0.21329 |  | -76.9384 |  | 0.32199 | -0.25376
0.22969 | -0.35429 |  | -119.0039 |  | 0.31746 | -0.25011
0.22988 | -0.47489 |  | -154.3413 |  | 0.30665 | -0.24159
0.23008 | -0.56936 |  | -180.783 |  | 0.29275 | -0.23026
0.23027 | -0.63179 |  | -196.5469 |  | 0.27477 | -0.21599
0.23047 | -0.66144 |  | -200.439 |  | 0.25218 | -0.19832
0.23066 | -0.66014 |  | -191.72 |  | 0.22617 | -0.17773
0.23086 | -0.61763 |  | -171.0484 |  | 0.19576 | -0.15376
0.23105 | -0.49863 |  | -140.3665 |  | 0.1616 | -0.1267
0.23125 | -0.33367 |  | -101.6344 |  | 0.12628 | -0.098678
0.23145 | -0.19883 |  | -57.093 |  | 0.08913 | -0.069733
0.23164 | -0.052678 |  | -9.4803 |  | 0.049948 | -0.038983
0.23184 | 0.11379 |  | 38.5676 |  | 0.010182 | -0.0075222
0.23203 | 0.23975 |  | 84.3055 |  | -0.030782 | 0.024515
0.23223 | 0.366 |  | 125.2929 |  | -0.070883 | 0.05604
0.23242 | 0.49117 |  | 159.5291 |  | -0.10799 | 0.08518
0.23262 | 0.57983 |  | 184.6857 |  | -0.14434 | 0.11332
0.23281 | 0.64617 |  | 198.8589 |  | -0.17936 | 0.14068
0.23301 | 0.66849 |  | 200.7738 |  | -0.21117 | 0.16576
0.2332 | 0.64526 |  | 189.7048 |  | -0.24064 | 0.18863
0.2334 | 0.58276 |  | 166.6141 |  | -0.26595 | 0.20821
0.23359 | 0.47716 |  | 133.6134 |  | -0.28567 | 0.22355
0.23379 | 0.3459 |  | 92.9174 |  | -0.30214 | 0.2362
0.23398 | 0.19086 |  | 47.056 |  | -0.31517 | 0.24638
0.23418 | 0.028735 |  | -1.3712 |  | -0.3235 | 0.25281
0.23438 | -0.12424 |  | -49.59 |  | -0.32667 | 0.25508
0.23457 | -0.27206 |  | -94.6485 |  | -0.32422 | 0.25314
0.23477 | -0.40569 |  | -134.2307 |  | -0.31734 | 0.24756
0.23496 | -0.5166 |  | -166.2427 |  | -0.30585 | 0.2385
0.23516 | -0.59869 |  | -188.5555 |  | -0.28965 | 0.22576
0.23535 | -0.64797 |  | -199.6752 |  | -0.27034 | 0.21044
0.23555 | -0.66486 |  | -198.4498 |  | -0.24679 | 0.19194
0.23574 | -0.64949 |  | -184.5534 |  | -0.2179 | 0.1692
0.23594 | -0.5794 |  | -159.5003 |  | -0.18618 | 0.14408
0.23613 | -0.43163 |  | -125.4308 |  | -0.152 | 0.11702
0.23633 | -0.27531 |  | -84.1714 |  | -0.11489 | 0.087877
0.23652 | -0.1457 |  | -38.1165 |  | -0.077217 | 0.058198
0.23672 | 0.016759 |  | 9.9962 |  | -0.038419 | 0.02761
0.23691 | 0.1692 |  | 57.512 |  | 0.002078 | -0.0042204
0.23711 | 0.28809 |  | 101.6582 |  | 0.042097 | -0.035839
0.2373 | 0.4208 |  | 140.2116 |  | 0.081521 | -0.066804
0.2375 | 0.53109 |  | 171.0287 |  | 0.11927 | -0.096487
0.2377 | 0.61026 |  | 191.8741 |  | 0.15437 | -0.12399
0.23789 | 0.66241 |  | 201.2713 |  | 0.1879 | -0.15003
0.23809 | 0.66404 |  | 198.015 |  | 0.21852 | -0.17415
0.23828 | 0.62619 |  | 181.9139 |  | 0.24611 | -0.19566
0.23848 | 0.54499 |  | 154.6094 |  | 0.27046 | -0.21462
0.23867 | 0.42766 |  | 118.2804 |  | 0.28893 | -0.22909
0.23887 | 0.28696 |  | 75.2425 |  | 0.30348 | -0.23991
0.23906 | 0.12577 |  | 28.0712 |  | 0.31482 | -0.24852
0.23926 | -0.032528 |  | -20.5876 |  | 0.32038 | -0.25285
0.23945 | -0.18344 |  | -67.8466 |  | 0.32186 | -0.2536
0.23965 | -0.32702 |  | -110.9728 |  | 0.3188 | -0.25101
0.23984 | -0.4522 |  | -147.8129 |  | 0.30959 | -0.24359
0.24004 | -0.55267 |  | -176.2702 |  | 0.29622 | -0.23285
0.24023 | -0.62185 |  | -194.3607 |  | 0.27893 | -0.21922
0.24043 | -0.65821 |  | -200.6973 |  | 0.25731 | -0.20215
0.24063 | -0.66279 |  | -194.3899 |  | 0.23161 | -0.1819
0.24082 | -0.63044 |  | -175.8278 |  | 0.20203 | -0.15849
0.24102 | -0.52774 |  | -146.9198 |  | 0.16948 | -0.13277
0.24121 | -0.36463 |  | -109.6807 |  | 0.1343 | -0.10517
0.24141 | -0.22351 |  | -66.1354 |  | 0.096605 | -0.075509
0.2416 | -0.084833 |  | -18.8854 |  | 0.05783 | -0.044892
0.2418 | 0.08364 |  | 29.3264 |  | 0.018493 | -0.013928
0.24199 | 0.21727 |  | 75.7457 |  | -0.022259 | 0.017908
0.24219 | 0.33993 |  | 117.8321 |  | -0.062169 | 0.049219
0.24238 | 0.46963 |  | 153.5097 |  | -0.1 | 0.079089
0.24258 | 0.56467 |  | 180.6142 |  | -0.13752 | 0.1083
0.24277 | 0.63593 |  | 197.0985 |  | -0.17311 | 0.13593
0.24297 | 0.66855 |  | 201.493 |  | -0.20524 | 0.1611
0.24316 | 0.65294 |  | 192.9461 |  | -0.23453 | 0.1839
0.24336 | 0.5989 |  | 172.046 |  | -0.26034 | 0.204
0.24355 | 0.50056 |  | 140.817 |  | -0.28205 | 0.22079
0.24375 | 0.37387 |  | 101.4941 |  | -0.29977 | 0.2343
0.24395 | 0.22302 |  | 56.4279 |  | -0.31355 | 0.24496
0.24414 | 0.060183 |  | 8.307 |  | -0.32239 | 0.25188
0.24434 | -0.094266 |  | -40.1252 |  | -0.326 | 0.25463
0.24453 | -0.2433 |  | -85.9635 |  | -0.32511 | 0.25388
0.24473 | -0.38032 |  | -126.6998 |  | -0.31923 | 0.24911
0.24492 | -0.49603 |  | -160.3851 |  | -0.30867 | 0.24061
0.24512 | -0.58468 |  | -184.908 |  | -0.29424 | 0.22925
0.24531 | -0.6408 |  | -198.4792 |  | -0.27506 | 0.21425
0.24551 | -0.66447 |  | -199.9006 |  | -0.25155 | 0.19566
0.2457 | -0.6567 |  | -188.5617 |  | -0.22423 | 0.17397
0.2459 | -0.60059 |  | -165.516 |  | -0.19274 | 0.14915
0.24609 | -0.4651 |  | -133.0448 |  | -0.1591 | 0.12255
0.24629 | -0.30333 |  | -93.0815 |  | -0.12368 | 0.094593
0.24648 | -0.17327 |  | -47.7208 |  | -0.085829 | 0.064779
0.24668 | -0.018118 |  | 0.24363 |  | -0.046717 | 0.033931
0.24688 | 0.14253 |  | 48.1302 |  | -0.0061735 | 0.0021547
0.24707 | 0.26361 |  | 93.1874 |  | 0.034142 | -0.029653
0.24727 | 0.3938 |  | 132.963 |  | 0.072817 | -0.060198
0.24746 | 0.51171 |  | 165.486 |  | 0.11089 | -0.089847
0.24766 | 0.5955 |  | 188.524 |  | 0.14687 | -0.1181
0.24785 | 0.65536 |  | 200.3394 |  | 0.18056 | -0.14454
0.24805 | 0.66702 |  | 199.7216 |  | 0.2123 | -0.16923
0.24824 | 0.63682 |  | 186.1252 |  | 0.24046 | -0.19135
0.24844 | 0.56477 |  | 160.869 |  | 0.26491 | -0.21036
0.24863 | 0.45304 |  | 126.1324 |  | 0.28491 | -0.2258
0.24883 | 0.31718 |  | 84.1842 |  | 0.30008 | -0.23759
0.24902 | 0.15829 |  | 37.5998 |  | 0.31209 | -0.24658
0.24922 | -0.0020147 |  | -11.0307 |  | 0.31956 | -0.25225
0.24941 | -0.15403 |  | -58.8133 |  | 0.32098 | -0.25347
0.24961 | -0.29998 |  | -102.9071 |  | 0.31878 | -0.25128
0.2498 | -0.42913 |  | -141.1046 |  | 0.31151 | -0.2454
0.25 | -0.5349 |  | -171.335 |  | 0.2979 | -0.23482
0.2502 | -0.61059 |  | -191.5993 |  | 0.28175 | -0.22159
0.25039 | -0.65335 |  | -200.4018 |  | 0.26153 | -0.20558
0.25059 | -0.66427 |  | -196.7279 |  | 0.2363 | -0.18581
0.25078 | -0.6415 |  | -180.537 |  | 0.2081 | -0.1634
0.25098 | -0.55576 |  | -153.4499 |  | 0.17535 | -0.13779
0.25117 | -0.39796 |  | -117.6749 |  | 0.1402 | -0.10988
0.25137 | -0.24856 |  | -75.1811 |  | 0.1039 | -0.081143
0.25156 | -0.11601 |  | -28.4455 |  | 0.064991 | -0.050809
0.25176 | 0.051044 |  | 19.8124 |  | 0.025927 | -0.019895
0.25195 | 0.19428 |  | 66.8969 |  | -0.013784 | 0.011333
0.25215 | 0.31396 |  | 110.0583 |  | -0.054921 | 0.043331
0.25234 | 0.44635 |  | 147.1858 |  | -0.094056 | 0.07408
0.25254 | 0.54893 |  | 176.1981 |  | -0.13095 | 0.10304
0.25273 | 0.62435 |  | 194.9169 |  | -0.16646 | 0.13068
0.25293 | 0.66714 |  | 201.8207 |  | -0.1993 | 0.15628
0.25312 | 0.65964 |  | 195.8659 |  | -0.22944 | 0.17975
0.25332 | 0.61404 |  | 177.323 |  | -0.25607 | 0.20052
0.25352 | 0.5238 |  | 147.9787 |  | -0.27854 | 0.21808
0.25371 | 0.40129 |  | 110.0073 |  | -0.2975 | 0.23259
0.25391 | 0.25524 |  | 65.8512 |  | -0.31143 | 0.24328
0.2541 | 0.09238 |  | 18.1057 |  | -0.3206 | 0.25042
0.2543 | -0.063999 |  | -30.5498 |  | -0.32619 | 0.25453
0.25449 | -0.21408 |  | -77.1395 |  | -0.32615 | 0.25459
0.25469 | -0.35467 |  | -119.0874 |  | -0.32099 | 0.25063
0.25488 | -0.47484 |  | -154.3321 |  | -0.31197 | 0.24315
0.25508 | -0.56932 |  | -180.799 |  | -0.29756 | 0.23178
0.25527 | -0.63199 |  | -196.6595 |  | -0.27891 | 0.21724
0.25547 | -0.66182 |  | -200.5635 |  | -0.25671 | 0.19974
0.25566 | -0.66045 |  | -191.7648 |  | -0.22981 | 0.17851
0.25586 | -0.61731 |  | -170.9329 |  | -0.19965 | 0.15453
0.25605 | -0.49751 |  | -140.1197 |  | -0.16635 | 0.12829
0.25625 | -0.33285 |  | -101.4684 |  | -0.13038 | 0.10003
0.25645 | -0.19881 |  | -57.072 |  | -0.093454 | 0.070748
0.25664 | -0.052565 |  | -9.4606 |  | -0.05413 | 0.039748
0.25684 | 0.11397 |  | 38.7038 |  | -0.013592 | 0.0079497
0.25703 | 0.24022 |  | 84.5616 |  | 0.026018 | -0.023278
0.25723 | 0.3669 |  | 125.5985 |  | 0.065652 | -0.054406
0.25742 | 0.49168 |  | 159.7865 |  | 0.10401 | -0.084527
0.25762 | 0.58034 |  | 184.8586 |  | 0.14035 | -0.11308
0.25781 | 0.64654 |  | 198.9764 |  | 0.17489 | -0.13999
0.25801 | 0.6684 |  | 200.8036 |  | 0.20675 | -0.16485
0.2582 | 0.6453 |  | 189.6818 |  | 0.23588 | -0.18768
0.2584 | 0.58276 |  | 166.6485 |  | 0.26096 | -0.20733
0.25859 | 0.47739 |  | 133.7019 |  | 0.28142 | -0.22312
0.25879 | 0.34652 |  | 93.0613 |  | 0.29847 | -0.23604
0.25898 | 0.19125 |  | 47.1833 |  | 0.31118 | -0.24595
0.25918 | 0.029032 |  | -1.3267 |  | 0.31884 | -0.25192
0.25938 | -0.12408 |  | -49.5749 |  | 0.32227 | -0.25414
0.25957 | -0.27221 |  | -94.678 |  | 0.3204 | -0.25245
0.25977 | -0.40572 |  | -134.2228 |  | 0.3133 | -0.2468
0.25996 | -0.51633 |  | -166.1186 |  | 0.30237 | -0.23794
0.26016 | -0.5984 |  | -188.4326 |  | 0.2868 | -0.2256
0.26035 | -0.64769 |  | -199.5965 |  | 0.26676 | -0.20976
0.26055 | -0.66475 |  | -198.4649 |  | 0.24259 | -0.19074
0.26074 | -0.64978 |  | -184.7255 |  | 0.2141 | -0.16822
0.26094 | -0.57951 |  | -159.6696 |  | 0.18262 | -0.14311
0.26113 | -0.43165 |  | -125.478 |  | 0.1484 | -0.11618
0.26133 | -0.2751 |  | -84.118 |  | 0.11192 | -0.087584
0.26152 | -0.14486 |  | -37.9761 |  | 0.074514 | -0.058094
0.26172 | 0.017118 |  | 10.1334 |  | 0.03511 | -0.027143
0.26191 | 0.16949 |  | 57.5817 |  | -0.0061817 | 0.0053039
0.26211 | 0.28872 |  | 101.7458 |  | -0.046635 | 0.037095
0.2623 | 0.42096 |  | 140.3556 |  | -0.085333 | 0.06734
0.2625 | 0.5314 |  | 171.193 |  | -0.12249 | 0.096415
0.2627 | 0.61047 |  | 191.9949 |  | -0.15817 | 0.12421
0.26289 | 0.66196 |  | 201.2514 |  | -0.1922 | 0.15063
0.26309 | 0.66343 |  | 197.8595 |  | -0.22344 | 0.17506
0.26328 | 0.62549 |  | 181.7321 |  | -0.25135 | 0.19678
0.26348 | 0.54424 |  | 154.4209 |  | -0.27454 | 0.21493
0.26367 | 0.42677 |  | 118.0408 |  | -0.2924 | 0.22889
0.26387 | 0.28584 |  | 74.9247 |  | -0.30765 | 0.2403
0.26406 | 0.12439 |  | 27.6479 |  | -0.31919 | 0.24928
0.26426 | -0.034116 |  | -21.0871 |  | -0.32494 | 0.25394
0.26445 | -0.18486 |  | -68.3174 |  | -0.32622 | 0.25473
0.26465 | -0.32821 |  | -111.3348 |  | -0.32215 | 0.25148
0.26484 | -0.45294 |  | -148.0572 |  | -0.31268 | 0.24394
0.26504 | -0.55302 |  | -176.433 |  | -0.29969 | 0.23368
0.26523 | -0.62218 |  | -194.4781 |  | -0.28287 | 0.22036
0.26543 | -0.65855 |  | -200.8116 |  | -0.26125 | 0.20319
0.26562 | -0.66351 |  | -194.5247 |  | -0.23492 | 0.18251
0.26582 | -0.63116 |  | -175.9313 |  | -0.20516 | 0.15892
0.26602 | -0.52758 |  | -146.9531 |  | -0.17267 | 0.1332
0.26621 | -0.36445 |  | -109.695 |  | -0.13738 | 0.10543
0.26641 | -0.22415 |  | -66.1735 |  | -0.10035 | 0.076089
0.2666 | -0.085332 |  | -18.9779 |  | -0.061869 | 0.045657
0.2668 | 0.083554 |  | 29.2509 |  | -0.021783 | 0.014221
0.26699 | 0.21733 |  | 75.8285 |  | 0.01846 | -0.017354
0.26719 | 0.34062 |  | 118.1051 |  | 0.058058 | -0.048489
0.26738 | 0.47073 |  | 153.9198 |  | 0.096852 | -0.078969
0.26758 | 0.5659 |  | 181.0141 |  | 0.13357 | -0.10782
0.26777 | 0.63711 |  | 197.3918 |  | 0.16832 | -0.13487
0.26797 | 0.66942 |  | 201.7518 |  | 0.20081 | -0.16021
0.26816 | 0.65389 |  | 193.21 |  | 0.22996 | -0.18311
0.26836 | 0.59998 |  | 172.3458 |  | 0.25668 | -0.20384
0.26855 | 0.50154 |  | 141.1364 |  | 0.27866 | -0.22107
0.26875 | 0.37472 |  | 101.7599 |  | 0.29494 | -0.23371
0.26895 | 0.22365 |  | 56.6531 |  | 0.30876 | -0.2441
0.26914 | 0.060643 |  | 8.45 |  | 0.31801 | -0.25127
0.26934 | -0.09405 |  | -40.0919 |  | 0.32134 | -0.25375
0.26953 | -0.24325 |  | -85.9723 |  | 0.32096 | -0.25321
0.26973 | -0.38026 |  | -126.7172 |  | 0.31548 | -0.24863
0.26992 | -0.49591 |  | -160.3579 |  | 0.3045 | -0.2397
0.27012 | -0.5843 |  | -184.8012 |  | 0.28974 | -0.22801
0.27031 | -0.64019 |  | -198.3141 |  | 0.27099 | -0.2131
0.27051 | -0.6635 |  | -199.6887 |  | 0.24766 | -0.19471
0.2707 | -0.65522 |  | -188.3255 |  | 0.21984 | -0.17283
0.2709 | -0.59957 |  | -165.2838 |  | 0.18858 | -0.14782
0.27109 | -0.46514 |  | -132.7558 |  | 0.15543 | -0.12148
0.27129 | -0.30268 |  | -92.7137 |  | 0.11967 | -0.093686
0.27148 | -0.17196 |  | -47.4158 |  | 0.081249 | -0.063673
0.27168 | -0.017881 |  | 0.49394 |  | 0.042392 | -0.032783
0.27187 | 0.14304 |  | 48.3487 |  | 0.0023651 | -0.0011988
0.27207 | 0.2643 |  | 93.322 |  | -0.038658 | 0.030742
0.27227 | 0.39405 |  | 133.1182 |  | -0.07762 | 0.061095
0.27246 | 0.51264 |  | 165.6862 |  | -0.11494 | 0.0903
0.27266 | 0.59611 |  | 188.7254 |  | -0.15157 | 0.11899
0.27285 | 0.6558 |  | 200.4933 |  | -0.18633 | 0.14606
0.27305 | 0.6674 |  | 199.7048 |  | -0.21775 | 0.17064
0.27324 | 0.63642 |  | 185.965 |  | -0.24544 | 0.19226
0.27344 | 0.5644 |  | 160.6277 |  | -0.26969 | 0.21102
0.27363 | 0.45223 |  | 125.8328 |  | -0.28932 | 0.22643
0.27383 | 0.31603 |  | 83.8833 |  | -0.30482 | 0.23843
0.27402 | 0.15739 |  | 37.3059 |  | -0.31689 | 0.24763
0.27422 | -0.0030115 |  | -11.2855 |  | -0.32408 | 0.25326
0.27441 | -0.15474 |  | -59.0206 |  | -0.32607 | 0.25482
0.27461 | -0.30069 |  | -103.1135 |  | -0.32315 | 0.25237
0.2748 | -0.42991 |  | -141.2952 |  | -0.31506 | 0.24581
0.275 | -0.5354 |  | -171.4792 |  | -0.30254 | 0.23591
0.2752 | -0.61103 |  | -191.6875 |  | -0.2858 | 0.22274
0.27539 | -0.6537 |  | -200.4035 |  | -0.26495 | 0.20622
0.27559 | -0.66472 |  | -196.6481 |  | -0.24086 | 0.18704
0.27578 | -0.64181 |  | -180.4556 |  | -0.21178 | 0.1643
0.27598 | -0.55545 |  | -153.4053 |  | -0.17865 | 0.13826
0.27617 | -0.39776 |  | -117.6575 |  | -0.14437 | 0.11092
0.27637 | -0.24868 |  | -75.1815 |  | -0.10757 | 0.081984
0.27656 | -0.11564 |  | -28.3958 |  | -0.069091 | 0.051672
0.27676 | 0.051613 |  | 19.9053 |  | -0.029697 | 0.020715
0.27695 | 0.19457 |  | 66.9292 |  | 0.010953 | -0.011153
0.27715 | 0.31426 |  | 110.0598 |  | 0.05052 | -0.042491
0.27734 | 0.44653 |  | 147.1956 |  | 0.089153 | -0.07273
0.27754 | 0.54895 |  | 176.1763 |  | 0.12678 | -0.10223
0.27773 | 0.62416 |  | 194.8422 |  | 0.16177 | -0.12985
0.27793 | 0.66675 |  | 201.7068 |  | 0.19462 | -0.15544
0.27813 | 0.65929 |  | 195.7686 |  | 0.22522 | -0.17922
0.27832 | 0.61344 |  | 177.2051 |  | 0.25176 | -0.20003
0.27852 | 0.52302 |  | 147.7765 |  | 0.27398 | -0.2175
0.27871 | 0.40058 |  | 109.797 |  | 0.29286 | -0.23192
0.27891 | 0.25463 |  | 65.6979 |  | 0.30692 | -0.24269
0.2791 | 0.092156 |  | 18.0107 |  | 0.31612 | -0.24978
0.2793 | -0.064049 |  | -30.6028 |  | 0.32127 | -0.25345
0.27949 | -0.21426 |  | -77.2446 |  | 0.32141 | -0.25344
0.27969 | -0.35501 |  | -119.2945 |  | 0.31731 | -0.24987
0.27988 | -0.47564 |  | -154.6163 |  | 0.30766 | -0.24205
0.28008 | -0.57039 |  | -181.1093 |  | 0.29276 | -0.23026
0.28027 | -0.63306 |  | -196.9371 |  | 0.27505 | -0.21594
0.28047 | -0.66308 |  | -200.7925 |  | 0.25253 | -0.19841
0.28066 | -0.66159 |  | -191.8872 |  | 0.22574 | -0.17736
0.28086 | -0.6177 |  | -170.9123 |  | 0.19584 | -0.15346
0.28105 | -0.49709 |  | -140.0107 |  | 0.16204 | -0.12689
0.28125 | -0.3323 |  | -101.2571 |  | 0.12621 | -0.098683
0.28145 | -0.1981 |  | -56.7877 |  | 0.089085 | -0.069474
0.28164 | -0.051452 |  | -9.1998 |  | 0.050355 | -0.039011
0.28184 | 0.11473 |  | 38.9131 |  | 0.010361 | -0.007516
0.28203 | 0.24085 |  | 84.7442 |  | -0.030449 | 0.024353
0.28223 | 0.36771 |  | 125.7577 |  | -0.070504 | 0.055661
0.28242 | 0.49244 |  | 159.9386 |  | -0.10856 | 0.085578
0.28262 | 0.5813 |  | 185.0327 |  | -0.14476 | 0.1139
0.28281 | 0.64744 |  | 199.1707 |  | -0.17934 | 0.14076
0.28301 | 0.66924 |  | 201.0229 |  | -0.21129 | 0.16579
0.2832 | 0.64595 |  | 189.8405 |  | -0.24024 | 0.18837
0.2834 | 0.58277 |  | 166.6633 |  | -0.26578 | 0.20812
0.28359 | 0.47712 |  | 133.5872 |  | -0.28625 | 0.22405
0.28379 | 0.34569 |  | 92.8162 |  | -0.30238 | 0.2363
0.28398 | 0.19027 |  | 46.915 |  | -0.31503 | 0.24601
0.28418 | 0.028473 |  | -1.5059 |  | -0.32301 | 0.25234
0.28437 | -0.12466 |  | -49.6764 |  | -0.3263 | 0.25475
0.28457 | -0.27244 |  | -94.7125 |  | -0.3246 | 0.25344
0.28477 | -0.40581 |  | -134.286 |  | -0.31707 | 0.24746
0.28496 | -0.51696 |  | -166.3363 |  | -0.30532 | 0.238
0.28516 | -0.59917 |  | -188.7419 |  | -0.28989 | 0.22588
0.28535 | -0.64834 |  | -199.8117 |  | -0.26973 | 0.20994
0.28555 | -0.66519 |  | -198.4601 |  | -0.24575 | 0.19099
0.28574 | -0.64984 |  | -184.5207 |  | -0.21789 | 0.16918
0.28594 | -0.57894 |  | -159.428 |  | -0.1859 | 0.1438
0.28613 | -0.43058 |  | -125.3454 |  | -0.15143 | 0.11642
0.28633 | -0.27479 |  | -84.079 |  | -0.11509 | 0.087865
0.28652 | -0.14499 |  | -37.8986 |  | -0.076971 | 0.057803
0.28672 | 0.017653 |  | 10.3184 |  | -0.037489 | 0.026671
0.28691 | 0.1699 |  | 57.8364 |  | 0.0025234 | -0.0048863
0.28711 | 0.28905 |  | 101.9732 |  | 0.042287 | -0.036223
0.2873 | 0.42137 |  | 140.4975 |  | 0.081497 | -0.066879
0.2875 | 0.53168 |  | 171.3257 |  | 0.11933 | -0.096592
0.2877 | 0.61119 |  | 192.1718 |  | 0.15506 | -0.1247
0.28789 | 0.66272 |  | 201.4174 |  | 0.18819 | -0.15069
0.28809 | 0.66408 |  | 197.9763 |  | 0.21895 | -0.17462
0.28828 | 0.62609 |  | 181.7563 |  | 0.24686 | -0.19615
0.28848 | 0.54444 |  | 154.3578 |  | 0.27007 | -0.21452
0.28867 | 0.42694 |  | 117.9544 |  | 0.28907 | -0.22934
0.28887 | 0.28591 |  | 74.8535 |  | 0.30449 | -0.24079
0.28906 | 0.1243 |  | 27.6027 |  | 0.31486 | -0.24878
0.28926 | -0.034101 |  | -21.1159 |  | 0.32048 | -0.25313
0.28945 | -0.18505 |  | -68.3409 |  | 0.322 | -0.25417
0.28965 | -0.32872 |  | -111.4072 |  | 0.31855 | -0.25126
0.28984 | -0.45358 |  | -148.1623 |  | 0.30965 | -0.24391
0.29004 | -0.55379 |  | -176.4922 |  | 0.29615 | -0.2332
0.29023 | -0.62294 |  | -194.5083 |  | 0.27899 | -0.21951
0.29043 | -0.65892 |  | -200.7918 |  | 0.25772 | -0.20261
0.29063 | -0.66335 |  | -194.4251 |  | 0.23171 | -0.18218
0.29082 | -0.63068 |  | -175.7782 |  | 0.20174 | -0.15842
0.29102 | -0.52713 |  | -146.7635 |  | 0.169 | -0.1325
0.29121 | -0.36375 |  | -109.4854 |  | 0.13375 | -0.10475
0.29141 | -0.22288 |  | -65.935 |  | 0.096584 | -0.075569
0.2916 | -0.084117 |  | -18.6754 |  | 0.05834 | -0.045492
0.2918 | 0.084602 |  | 29.5979 |  | 0.018305 | -0.01407
0.29199 | 0.21846 |  | 76.1174 |  | -0.022676 | 0.018006
0.29219 | 0.34127 |  | 118.2478 |  | -0.062518 | 0.049364
0.29238 | 0.47084 |  | 153.9054 |  | -0.10088 | 0.079485
0.29258 | 0.56579 |  | 180.9015 |  | -0.13747 | 0.10797
0.29277 | 0.63687 |  | 197.2893 |  | -0.17261 | 0.1352
0.29297 | 0.669 |  | 201.6265 |  | -0.20572 | 0.16114
0.29316 | 0.65313 |  | 192.9834 |  | -0.2349 | 0.18417
0.29336 | 0.59913 |  | 172.0656 |  | -0.26072 | 0.20406
0.29355 | 0.50067 |  | 140.8357 |  | -0.28236 | 0.22067
0.29375 | 0.37386 |  | 101.4591 |  | -0.29905 | 0.23366
0.29395 | 0.22289 |  | 56.3655 |  | -0.31323 | 0.24457
0.29414 | 0.059681 |  | 8.1348 |  | -0.32278 | 0.25203
0.29434 | -0.095192 |  | -40.4419 |  | -0.32571 | 0.25424
0.29453 | -0.24457 |  | -86.3674 |  | -0.32471 | 0.25317
0.29473 | -0.38177 |  | -127.1389 |  | -0.31896 | 0.24873
0.29492 | -0.49723 |  | -160.7034 |  | -0.30789 | 0.24018
0.29512 | -0.58533 |  | -184.9868 |  | -0.29362 | 0.22873
0.29531 | -0.641 |  | -198.382 |  | -0.27468 | 0.21376
0.29551 | -0.66422 |  | -199.7104 |  | -0.25043 | 0.19473
0.2957 | -0.65604 |  | -188.3553 |  | -0.22313 | 0.17303
0.2959 | -0.59982 |  | -165.3617 |  | -0.19263 | 0.14891
0.29609 | -0.4645 |  | -132.8235 |  | -0.159 | 0.12244
0.29629 | -0.30284 |  | -92.7358 |  | -0.12313 | 0.094193
0.29648 | -0.17238 |  | -47.3743 |  | -0.084822 | 0.064103
0.29668 | -0.016711 |  | 0.60829 |  | -0.045431 | 0.032919
0.29688 | 0.14378 |  | 48.5036 |  | -0.0054942 | 0.0014033
0.29707 | 0.26456 |  | 93.5035 |  | 0.034859 | -0.030141
0.29727 | 0.39497 |  | 133.2687 |  | 0.073609 | -0.060645
0.29746 | 0.51277 |  | 165.7385 |  | 0.11109 | -0.09012
0.29766 | 0.59617 |  | 188.6799 |  | 0.14768 | -0.11869
0.29785 | 0.65596 |  | 200.4381 |  | 0.18162 | -0.14531
0.29805 | 0.66721 |  | 199.6809 |  | 0.21296 | -0.16987
0.29824 | 0.63658 |  | 185.9434 |  | 0.24151 | -0.19208
0.29844 | 0.56431 |  | 160.623 |  | 0.26564 | -0.21089
0.29863 | 0.45208 |  | 125.8058 |  | 0.28498 | -0.22587
0.29883 | 0.31589 |  | 83.7822 |  | 0.30051 | -0.23766
0.29902 | 0.15675 |  | 37.1575 |  | 0.31277 | -0.24701
0.29922 | -0.0037459 |  | -11.5058 |  | 0.31993 | -0.25259
0.29941 | -0.15574 |  | -59.3147 |  | 0.32132 | -0.25359
0.29961 | -0.30181 |  | -103.3978 |  | 0.31892 | -0.25135
0.2998 | -0.43093 |  | -141.5708 |  | 0.31138 | -0.24509
0.3 | -0.5364 |  | -171.7353 |  | 0.29812 | -0.2346
0.3002 | -0.61172 |  | -191.8368 |  | 0.28219 | -0.22187
0.30039 | -0.65397 |  | -200.4664 |  | 0.26215 | -0.20605
0.30059 | -0.66427 |  | -196.5892 |  | 0.23628 | -0.18584
0.30078 | -0.64081 |  | -180.2231 |  | 0.20709 | -0.16257
0.30098 | -0.55415 |  | -153.1144 |  | 0.17521 | -0.13711
0.30117 | -0.39616 |  | -117.3552 |  | 0.14026 | -0.10966
0.30137 | -0.24766 |  | -74.9071 |  | 0.10357 | -0.081003
0.30156 | -0.11513 |  | -28.2444 |  | 0.065436 | -0.051021
0.30176 | 0.052026 |  | 20.0199 |  | 0.025547 | -0.019525
0.30195 | 0.19472 |  | 67.1228 |  | -0.015035 | 0.01237
0.30215 | 0.31484 |  | 110.3398 |  | -0.055258 | 0.043805
0.30234 | 0.4474 |  | 147.5475 |  | -0.093912 | 0.073988
0.30254 | 0.5496 |  | 176.4819 |  | -0.13085 | 0.103
0.30273 | 0.62478 |  | 195.015 |  | -0.16647 | 0.13096
0.30293 | 0.66701 |  | 201.7564 |  | -0.19944 | 0.15667
0.30312 | 0.65933 |  | 195.6844 |  | -0.22959 | 0.18007
0.30332 | 0.61357 |  | 177.1046 |  | -0.25654 | 0.20097
0.30352 | 0.52321 |  | 147.7744 |  | -0.27891 | 0.21846
0.30371 | 0.40095 |  | 109.8679 |  | -0.29687 | 0.2324
0.30391 | 0.25491 |  | 65.7842 |  | -0.31095 | 0.2431
0.3041 | 0.092144 |  | 18.0441 |  | -0.32098 | 0.25093
0.3043 | -0.064295 |  | -30.6458 |  | -0.32601 | 0.25486
0.30449 | -0.21464 |  | -77.3225 |  | -0.32597 | 0.2546
0.30469 | -0.35546 |  | -119.3595 |  | -0.32114 | 0.25058
0.30488 | -0.47588 |  | -154.6146 |  | -0.31111 | 0.24263
0.30508 | -0.57009 |  | -180.9721 |  | -0.29673 | 0.23145
0.30527 | -0.63222 |  | -196.6313 |  | -0.27867 | 0.21715
0.30547 | -0.66147 |  | -200.3375 |  | -0.25646 | 0.19949
0.30566 | -0.65933 |  | -191.3772 |  | -0.22981 | 0.17856
0.30586 | -0.61612 |  | -170.4931 |  | -0.19877 | 0.15412
0.30605 | -0.49689 |  | -139.7485 |  | -0.16515 | 0.12747
0.30625 | -0.33209 |  | -101.1119 |  | -0.13032 | 0.099915
0.30645 | -0.19735 |  | -56.654 |  | -0.092791 | 0.070525
0.30664 | -0.051144 |  | -8.9938 |  | -0.053315 | 0.03947
0.30684 | 0.11529 |  | 39.1494 |  | -0.013864 | 0.008163
0.30703 | 0.24157 |  | 84.9701 |  | 0.026461 | -0.023508
0.30723 | 0.36816 |  | 125.9893 |  | 0.066349 | -0.054732
0.30742 | 0.49319 |  | 160.1037 |  | 0.1044 | -0.08464
0.30762 | 0.5816 |  | 185.103 |  | 0.1411 | -0.11349
0.30781 | 0.64761 |  | 199.1885 |  | 0.175 | -0.14016
0.30801 | 0.66946 |  | 200.9556 |  | 0.2067 | -0.16478
0.3082 | 0.64571 |  | 189.7334 |  | 0.23618 | -0.18761
0.3084 | 0.58262 |  | 166.5326 |  | 0.26106 | -0.20718
0.30859 | 0.47652 |  | 133.3965 |  | 0.28168 | -0.22337
0.30879 | 0.345 |  | 92.6427 |  | 0.29854 | -0.23623
0.30898 | 0.18977 |  | 46.7464 |  | 0.31075 | -0.24541
0.30918 | 0.027544 |  | -1.7196 |  | 0.31855 | -0.2514
0.30938 | -0.12542 |  | -49.8921 |  | 0.32221 | -0.25407
0.30957 | -0.27326 |  | -94.9163 |  | 0.32035 | -0.25249
0.30977 | -0.4067 |  | -134.4526 |  | 0.31332 | -0.24674
0.30996 | -0.51735 |  | -166.4124 |  | 0.30187 | -0.23731
0.31016 | -0.5994 |  | -188.7466 |  | 0.2858 | -0.22464
0.31035 | -0.64847 |  | -199.8337 |  | 0.26639 | -0.20939
0.31055 | -0.66522 |  | -198.551 |  | 0.24248 | -0.19061
0.31074 | -0.64995 |  | -184.6454 |  | 0.21385 | -0.16807
0.31094 | -0.57916 |  | -159.4831 |  | 0.18215 | -0.14274
0.31113 | -0.4305 |  | -125.2285 |  | 0.14708 | -0.11509
0.31133 | -0.27399 |  | -83.851 |  | 0.11116 | -0.086907
0.31152 | -0.14422 |  | -37.7283 |  | 0.074438 | -0.057996
0.31172 | 0.018027 |  | 10.4153 |  | 0.034164 | -0.026531
0.31191 | 0.17015 |  | 57.9167 |  | -0.0069056 | 0.0058334
0.31211 | 0.28911 |  | 102.0024 |  | -0.046982 | 0.037402
0.3123 | 0.42142 |  | 140.4103 |  | -0.086355 | 0.068053
0.3125 | 0.53135 |  | 171.1304 |  | -0.12328 | 0.09696
0.3127 | 0.61052 |  | 191.9711 |  | -0.15858 | 0.12454
0.31289 | 0.6622 |  | 201.2533 |  | -0.19285 | 0.15114
0.31309 | 0.66336 |  | 197.8063 |  | -0.22378 | 0.17536
0.31328 | 0.62534 |  | 181.5817 |  | -0.25123 | 0.19678
0.31348 | 0.54382 |  | 154.1752 |  | -0.27481 | 0.21507
0.31367 | 0.42612 |  | 117.7372 |  | -0.29315 | 0.22929
0.31387 | 0.28507 |  | 74.6123 |  | -0.30773 | 0.24046
0.31406 | 0.12357 |  | 27.3531 |  | -0.31886 | 0.24904
0.31426 | -0.034921 |  | -21.3752 |  | -0.32519 | 0.25389
0.31445 | -0.18596 |  | -68.624 |  | -0.32668 | 0.25498
0.31465 | -0.32951 |  | -111.6742 |  | -0.32269 | 0.25186
0.31484 | -0.45416 |  | -148.3457 |  | -0.31298 | 0.24415
0.31504 | -0.55404 |  | -176.5876 |  | -0.29914 | 0.23313
0.31523 | -0.6228 |  | -194.5125 |  | -0.28224 | 0.21966
0.31543 | -0.65862 |  | -200.6791 |  | -0.26111 | 0.20316
0.31562 | -0.66302 |  | -194.2446 |  | -0.23537 | 0.18295
0.31582 | -0.63037 |  | -175.6123 |  | -0.20586 | 0.15936
0.31602 | -0.52677 |  | -146.6508 |  | -0.17237 | 0.13287
0.31621 | -0.36371 |  | -109.4315 |  | -0.13643 | 0.10443
0.31641 | -0.22327 |  | -65.8976 |  | -0.1 | 0.075631
0.3166 | -0.084176 |  | -18.6453 |  | -0.062066 | 0.045958
0.3168 | 0.084501 |  | 29.5827 |  | -0.02179 | 0.01437
0.31699 | 0.21812 |  | 76.0809 |  | 0.018714 | -0.017684
0.31719 | 0.34124 |  | 118.2217 |  | 0.058257 | -0.048941
0.31738 | 0.47074 |  | 153.8755 |  | 0.097342 | -0.079368
0.31758 | 0.56557 |  | 180.826 |  | 0.1342 | -0.10807
0.31777 | 0.63659 |  | 197.1336 |  | 0.16823 | -0.13494
0.31797 | 0.66868 |  | 201.4409 |  | 0.20091 | -0.16063
0.31816 | 0.65276 |  | 192.7792 |  | 0.23085 | -0.18392
0.31836 | 0.59814 |  | 171.7654 |  | 0.25659 | -0.20398
0.31855 | 0.49937 |  | 140.4554 |  | 0.27815 | -0.22079
0.31875 | 0.37252 |  | 101.0847 |  | 0.29553 | -0.2341
0.31895 | 0.22169 |  | 56.0609 |  | 0.30892 | -0.24435
0.31914 | 0.059112 |  | 7.9647 |  | 0.31767 | -0.25105
0.31934 | -0.095341 |  | -40.4409 |  | 0.32175 | -0.25397
0.31953 | -0.24428 |  | -86.2161 |  | 0.32123 | -0.25329
0.31973 | -0.38103 |  | -126.9011 |  | 0.31543 | -0.24851
0.31992 | -0.49657 |  | -160.491 |  | 0.3045 | -0.23978
0.32012 | -0.5848 |  | -184.9003 |  | 0.28923 | -0.22749
0.32031 | -0.64042 |  | -198.3303 |  | 0.27072 | -0.21271
0.32051 | -0.66365 |  | -199.5816 |  | 0.24765 | -0.19487
0.3207 | -0.65538 |  | -188.1345 |  | 0.21977 | -0.17292
0.3209 | -0.59912 |  | -165.0589 |  | 0.18911 | -0.14828
0.32109 | -0.46408 |  | -132.5977 |  | 0.15497 | -0.12142
0.32129 | -0.30234 |  | -92.6291 |  | 0.11848 | -0.092896
0.32148 | -0.17172 |  | -47.2517 |  | 0.081621 | -0.063819
0.32168 | -0.016384 |  | 0.77445 |  | 0.042924 | -0.033378
0.32188 | 0.14445 |  | 48.7408 |  | 0.0019294 | -0.0011481
0.32207 | 0.26562 |  | 93.805 |  | -0.039256 | 0.031172
0.32227 | 0.39573 |  | 133.525 |  | -0.078595 | 0.061997
0.32246 | 0.5136 |  | 165.9586 |  | -0.11583 | 0.0912
0.32266 | 0.59702 |  | 188.9234 |  | -0.15164 | 0.11907
0.32285 | 0.65664 |  | 200.6271 |  | -0.18589 | 0.14574
0.32305 | 0.66777 |  | 199.7796 |  | -0.21756 | 0.17063
0.32324 | 0.6368 |  | 185.9845 |  | -0.24609 | 0.19283
0.32344 | 0.56428 |  | 160.5831 |  | -0.27045 | 0.21165
0.32363 | 0.45197 |  | 125.788 |  | -0.28974 | 0.22664
0.32383 | 0.31591 |  | 83.8474 |  | -0.30529 | 0.23856
0.32402 | 0.15695 |  | 37.2152 |  | -0.31708 | 0.24764
0.32422 | -0.0035599 |  | -11.4505 |  | -0.3239 | 0.253
0.32441 | -0.15555 |  | -59.2893 |  | -0.32635 | 0.25479
0.32461 | -0.30173 |  | -103.4364 |  | -0.32391 | 0.25272
0.3248 | -0.4309 |  | -141.5987 |  | -0.31561 | 0.24618
0.325 | -0.53639 |  | -171.7335 |  | -0.30281 | 0.23613
0.3252 | -0.6118 |  | -191.8175 |  | -0.28568 | 0.22265
0.32539 | -0.65413 |  | -200.4173 |  | -0.2648 | 0.20617
0.32559 | -0.66483 |  | -196.5632 |  | -0.24136 | 0.18752
0.32578 | -0.64133 |  | -180.2126 |  | -0.21217 | 0.16467
0.32598 | -0.55408 |  | -153.0387 |  | -0.17852 | 0.13811
0.32617 | -0.39595 |  | -117.2131 |  | -0.14439 | 0.11075
0.32637 | -0.24726 |  | -74.6858 |  | -0.10734 | 0.081694
0.32656 | -0.11413 |  | -27.9523 |  | -0.068671 | 0.051341
0.32676 | 0.053183 |  | 20.3019 |  | -0.030217 | 0.021005
0.32695 | 0.1957 |  | 67.3693 |  | 0.010261 | -0.010742
0.32715 | 0.3156 |  | 110.4893 |  | 0.050801 | -0.042745
0.32734 | 0.44792 |  | 147.5565 |  | 0.089547 | -0.073126
0.32754 | 0.54993 |  | 176.4484 |  | 0.12665 | -0.10221
0.32773 | 0.62486 |  | 195.0046 |  | 0.1616 | -0.12965
0.32793 | 0.66693 |  | 201.7551 |  | 0.19461 | -0.15529
0.32812 | 0.65897 |  | 195.6326 |  | 0.22487 | -0.17897
0.32832 | 0.61282 |  | 176.9583 |  | 0.25109 | -0.19955
0.32852 | 0.52233 |  | 147.6016 |  | 0.2739 | -0.21719
0.32871 | 0.40008 |  | 109.6575 |  | 0.29261 | -0.23175
0.32891 | 0.25396 |  | 65.495 |  | 0.30614 | -0.24233
0.3291 | 0.091129 |  | 17.6901 |  | 0.31603 | -0.24968
0.3293 | -0.065297 |  | -31.0458 |  | 0.32136 | -0.25358
0.32949 | -0.21567 |  | -77.6897 |  | 0.32126 | -0.25333
0.32969 | -0.35621 |  | -119.6392 |  | 0.31675 | -0.2496
0.32988 | -0.47631 |  | -154.8196 |  | 0.30689 | -0.24181
0.33008 | -0.5706 |  | -181.1458 |  | 0.29274 | -0.23024
0.33027 | -0.6327 |  | -196.804 |  | 0.27463 | -0.21574
0.33047 | -0.66204 |  | -200.4983 |  | 0.25175 | -0.19792
0.33066 | -0.66016 |  | -191.4766 |  | 0.22557 | -0.17717
0.33086 | -0.61622 |  | -170.4687 |  | 0.19553 | -0.15334
0.33105 | -0.49575 |  | -139.575 |  | 0.16167 | -0.12656
0.33125 | -0.33088 |  | -100.8162 |  | 0.12615 | -0.098539
0.33145 | -0.1965 |  | -56.3321 |  | 0.088821 | -0.069339
0.33164 | -0.050185 |  | -8.7575 |  | 0.049502 | -0.038487
0.33184 | 0.11578 |  | 39.3198 |  | 0.009681 | -0.0070339
0.33203 | 0.24187 |  | 85.1202 |  | -0.030559 | 0.024582
0.33223 | 0.36856 |  | 126.0883 |  | -0.070697 | 0.055873
0.33242 | 0.49318 |  | 160.149 |  | -0.10869 | 0.0856
0.33262 | 0.58156 |  | 185.093 |  | -0.14475 | 0.11385
0.33281 | 0.64727 |  | 199.1015 |  | -0.17957 | 0.1409
0.33301 | 0.6689 |  | 200.8252 |  | -0.212 | 0.1662
0.3332 | 0.64529 |  | 189.5396 |  | -0.24084 | 0.18874
0.3334 | 0.58187 |  | 166.2609 |  | -0.26572 | 0.20806
0.33359 | 0.47588 |  | 133.1257 |  | -0.28631 | 0.22416
0.33379 | 0.34429 |  | 92.3626 |  | -0.30228 | 0.23645
0.33398 | 0.1886 |  | 46.434 |  | -0.31493 | 0.246
0.33418 | 0.026589 |  | -2.0448 |  | -0.32364 | 0.25275
0.33437 | -0.12639 |  | -50.221 |  | -0.32631 | 0.2548
0.33457 | -0.27437 |  | -95.2272 |  | -0.32414 | 0.25309
0.33477 | -0.40762 |  | -134.7439 |  | -0.31754 | 0.24772
0.33496 | -0.51831 |  | -166.6716 |  | -0.30565 | 0.23818
0.33516 | -0.60035 |  | -188.9757 |  | -0.28975 | 0.22576
0.33535 | -0.64919 |  | -200.0163 |  | -0.27007 | 0.21019
0.33555 | -0.66579 |  | -198.6016 |  | -0.2458 | 0.19097
0.33574 | -0.65008 |  | -184.5469 |  | -0.21733 | 0.16862
0.33594 | -0.57855 |  | -159.3334 |  | -0.18534 | 0.14329
0.33613 | -0.42991 |  | -125.1368 |  | -0.15122 | 0.11623
0.33633 | -0.2741 |  | -83.8141 |  | -0.11519 | 0.087919
0.33652 | -0.14421 |  | -37.7035 |  | -0.076705 | 0.057698
0.33672 | 0.0183 |  | 10.4237 |  | -0.03729 | 0.02656
0.33691 | 0.17021 |  | 57.9461 |  | 0.0030418 | -0.0051319
0.33711 | 0.28946 |  | 102.1099 |  | 0.043516 | -0.03692
0.3373 | 0.42189 |  | 140.6081 |  | 0.082062 | -0.067267
0.3375 | 0.53177 |  | 171.3444 |  | 0.11978 | -0.096797
0.3377 | 0.61106 |  | 192.1243 |  | 0.15545 | -0.12488
0.33789 | 0.66256 |  | 201.3599 |  | 0.18801 | -0.1504
0.33809 | 0.6638 |  | 197.8773 |  | 0.21949 | -0.17481
0.33828 | 0.6256 |  | 181.5978 |  | 0.24737 | -0.19671
0.33848 | 0.54369 |  | 154.1342 |  | 0.27005 | -0.21459
0.33867 | 0.42607 |  | 117.6683 |  | 0.28975 | -0.22966
0.33887 | 0.2848 |  | 74.5031 |  | 0.30464 | -0.24089
0.33906 | 0.12306 |  | 27.2072 |  | 0.31425 | -0.24838
0.33926 | -0.035145 |  | -21.4687 |  | 0.32113 | -0.25359
0.33945 | -0.18594 |  | -68.585 |  | 0.32281 | -0.25464
0.33965 | -0.32921 |  | -111.5169 |  | 0.31838 | -0.25104
0.33984 | -0.45371 |  | -148.1963 |  | 0.30981 | -0.24402
0.34004 | -0.55384 |  | -176.5347 |  | 0.29601 | -0.23303
0.34023 | -0.62277 |  | -194.5344 |  | 0.27843 | -0.21902
0.34043 | -0.6586 |  | -200.7335 |  | 0.25779 | -0.20265
0.34063 | -0.6629 |  | -194.2141 |  | 0.23169 | -0.18222
0.34082 | -0.62985 |  | -175.4283 |  | 0.20172 | -0.1584
0.34102 | -0.52571 |  | -146.3598 |  | 0.16915 | -0.13253
0.34121 | -0.36242 |  | -109.0975 |  | 0.1335 | -0.10458
0.34141 | -0.22221 |  | -65.6196 |  | 0.096505 | -0.075484
0.3416 | -0.083386 |  | -18.4132 |  | 0.058114 | -0.045295
0.3418 | 0.085346 |  | 29.8701 |  | 0.017739 | -0.013615
0.34199 | 0.21903 |  | 76.4175 |  | -0.02284 | 0.018328
0.34219 | 0.34227 |  | 118.5624 |  | -0.062267 | 0.04933
0.34238 | 0.47195 |  | 154.2121 |  | -0.10064 | 0.07925
0.34258 | 0.56667 |  | 181.1295 |  | -0.13782 | 0.10828
0.34277 | 0.63745 |  | 197.3314 |  | -0.17263 | 0.13562
0.34297 | 0.66919 |  | 201.5239 |  | -0.20528 | 0.16099
0.34316 | 0.65322 |  | 192.8801 |  | -0.23553 | 0.18438
0.34336 | 0.59898 |  | 171.9876 |  | -0.26107 | 0.2044
0.34355 | 0.50003 |  | 140.6739 |  | -0.28221 | 0.22094
0.34375 | 0.37273 |  | 101.1755 |  | -0.29997 | 0.23448
0.34395 | 0.22136 |  | 56.0241 |  | -0.31325 | 0.24464
0.34414 | 0.058281 |  | 7.7948 |  | -0.32195 | 0.25141
0.34434 | -0.09616 |  | -40.6965 |  | -0.32619 | 0.25461
0.34453 | -0.24525 |  | -86.5197 |  | -0.32529 | 0.25389
0.34473 | -0.38218 |  | -127.2401 |  | -0.31928 | 0.24908
0.34492 | -0.49744 |  | -160.7852 |  | -0.30837 | 0.2404
0.34512 | -0.58552 |  | -185.111 |  | -0.29323 | 0.22846
0.34531 | -0.64098 |  | -198.5041 |  | -0.27428 | 0.21333
0.34551 | -0.66389 |  | -199.7366 |  | -0.25097 | 0.19503
0.3457 | -0.65564 |  | -188.2487 |  | -0.22332 | 0.17342
0.3459 | -0.5993 |  | -165.1074 |  | -0.19217 | 0.14862
0.34609 | -0.46352 |  | -132.5033 |  | -0.15846 | 0.12186
0.34629 | -0.30147 |  | -92.4154 |  | -0.12259 | 0.093664
0.34648 | -0.17127 |  | -47.0414 |  | -0.084616 | 0.063753
0.34668 | -0.016128 |  | 0.94735 |  | -0.04525 | 0.032734
0.34687 | 0.14445 |  | 48.8615 |  | -0.0055406 | 0.0014182
0.34707 | 0.26555 |  | 93.8769 |  | 0.034595 | -0.03016
0.34727 | 0.39591 |  | 133.5868 |  | 0.074403 | -0.061337
0.34746 | 0.51362 |  | 165.9874 |  | 0.11184 | -0.090895
0.34766 | 0.59696 |  | 188.8992 |  | 0.14788 | -0.11904
0.34785 | 0.65652 |  | 200.5646 |  | 0.18252 | -0.14589
0.34805 | 0.66743 |  | 199.6759 |  | 0.21352 | -0.17034
0.34824 | 0.63645 |  | 185.8201 |  | 0.24151 | -0.19219
0.34844 | 0.56386 |  | 160.3959 |  | 0.26606 | -0.2112
0.34863 | 0.45144 |  | 125.579 |  | 0.28586 | -0.22654
0.34883 | 0.31525 |  | 83.583 |  | 0.30161 | -0.2386
0.34902 | 0.15611 |  | 36.9438 |  | 0.31345 | -0.24776
0.34922 | -0.0043334 |  | -11.6877 |  | 0.3206 | -0.25326
0.34941 | -0.15617 |  | -59.4497 |  | 0.32264 | -0.25456
0.34961 | -0.30224 |  | -103.5195 |  | 0.3197 | -0.25202
0.3498 | -0.43132 |  | -141.6539 |  | 0.31172 | -0.24563
0.35 | -0.5366 |  | -171.7485 |  | 0.29922 | -0.23553
0.3502 | -0.61191 |  | -191.8504 |  | 0.2828 | -0.22245
0.35039 | -0.65426 |  | -200.4953 |  | 0.26234 | -0.20629
0.35059 | -0.66486 |  | -196.6303 |  | 0.23775 | -0.18674
0.35078 | -0.64172 |  | -180.3095 |  | 0.20842 | -0.16364
0.35098 | -0.55451 |  | -153.1449 |  | 0.17605 | -0.13802
0.35117 | -0.39574 |  | -117.2384 |  | 0.14176 | -0.11096
0.35137 | -0.24717 |  | -74.6398 |  | 0.10463 | -0.08197
0.35156 | -0.11426 |  | -27.8772 |  | 0.066015 | -0.051487
0.35176 | 0.053346 |  | 20.3291 |  | 0.026408 | -0.020197
0.35195 | 0.19557 |  | 67.318 |  | -0.01412 | 0.011571
0.35215 | 0.31544 |  | 110.4763 |  | -0.054059 | 0.042775
0.35234 | 0.44811 |  | 147.6147 |  | -0.092603 | 0.072913
0.35254 | 0.55005 |  | 176.5045 |  | -0.12973 | 0.10208
0.35273 | 0.62511 |  | 195.0413 |  | -0.16561 | 0.13003
0.35293 | 0.66712 |  | 201.7281 |  | -0.19904 | 0.15605
0.35313 | 0.65884 |  | 195.545 |  | -0.22886 | 0.17939
0.35332 | 0.61267 |  | 176.8508 |  | -0.25533 | 0.19991
0.35352 | 0.52199 |  | 147.4113 |  | -0.27774 | 0.21736
0.35371 | 0.39939 |  | 109.4079 |  | -0.29561 | 0.23127
0.35391 | 0.25316 |  | 65.2432 |  | -0.30999 | 0.24229
0.3541 | 0.090254 |  | 17.4087 |  | -0.32012 | 0.25013
0.3543 | -0.066178 |  | -31.3027 |  | -0.32508 | 0.25389
0.35449 | -0.21636 |  | -77.8771 |  | -0.32517 | 0.2539
0.35469 | -0.35683 |  | -119.7627 |  | -0.31967 | 0.24957
0.35488 | -0.47682 |  | -154.849 |  | -0.3099 | 0.24168
0.35508 | -0.57086 |  | -181.1133 |  | -0.2965 | 0.23099
0.35527 | -0.63295 |  | -196.7958 |  | -0.27782 | 0.21642
0.35547 | -0.6624 |  | -200.556 |  | -0.25542 | 0.19874
0.35566 | -0.66062 |  | -191.6169 |  | -0.22898 | 0.17789
0.35586 | -0.61692 |  | -170.682 |  | -0.19761 | 0.15312
0.35605 | -0.49656 |  | -139.8119 |  | -0.16448 | 0.12663
0.35625 | -0.33175 |  | -101.0159 |  | -0.12966 | 0.099274
0.35645 | -0.19697 |  | -56.3928 |  | -0.092009 | 0.069913
0.35664 | -0.049602 |  | -8.6158 |  | -0.053004 | 0.038991
0.35684 | 0.11667 |  | 39.5413 |  | -0.012698 | 0.0071962
0.35703 | 0.24233 |  | 85.2676 |  | 0.027891 | -0.02479
0.35723 | 0.36908 |  | 126.1867 |  | 0.067186 | -0.055721
0.35742 | 0.49397 |  | 160.2874 |  | 0.10537 | -0.085501
0.35762 | 0.58236 |  | 185.2754 |  | 0.14144 | -0.11385
0.35781 | 0.648 |  | 199.2677 |  | 0.17562 | -0.14059
0.35801 | 0.66932 |  | 200.9246 |  | 0.2081 | -0.16583
0.3582 | 0.64544 |  | 189.5934 |  | 0.23676 | -0.18838
0.3584 | 0.58192 |  | 166.2882 |  | 0.26187 | -0.20796
0.35859 | 0.47566 |  | 133.1172 |  | 0.28316 | -0.22434
0.35879 | 0.34397 |  | 92.366 |  | 0.29924 | -0.23683
0.35898 | 0.18864 |  | 46.497 |  | 0.3112 | -0.24604
0.35918 | 0.026807 |  | -1.9298 |  | 0.31933 | -0.25207
0.35938 | -0.12615 |  | -50.1263 |  | 0.32281 | -0.25463
0.35957 | -0.27398 |  | -95.1615 |  | 0.32138 | -0.25339
0.35977 | -0.40721 |  | -134.6418 |  | 0.31446 | -0.24774
0.35996 | -0.51774 |  | -166.5235 |  | 0.30231 | -0.23808
0.36016 | -0.5995 |  | -188.7563 |  | 0.28651 | -0.22537
0.36035 | -0.64836 |  | -199.7751 |  | 0.26666 | -0.20968
0.36055 | -0.66509 |  | -198.4379 |  | 0.24281 | -0.19088
0.36074 | -0.6497 |  | -184.4541 |  | 0.21546 | -0.16903
0.36094 | -0.57854 |  | -159.2473 |  | 0.18317 | -0.14375
0.36113 | -0.42955 |  | -124.9339 |  | 0.14814 | -0.11602
0.36133 | -0.27322 |  | -83.5467 |  | 0.11211 | -0.087443
0.36152 | -0.14338 |  | -37.4702 |  | 0.074115 | -0.0579
0.36172 | 0.019226 |  | 10.743 |  | 0.034962 | -0.027009
0.36191 | 0.17123 |  | 58.33 |  | -0.0057312 | 0.0049649
0.36211 | 0.29041 |  | 102.4558 |  | -0.046305 | 0.036786
0.3623 | 0.42307 |  | 140.9152 |  | -0.084639 | 0.066935
0.3625 | 0.5327 |  | 171.5396 |  | -0.12237 | 0.096056
0.3627 | 0.61141 |  | 192.1725 |  | -0.15835 | 0.12426
0.36289 | 0.66272 |  | 201.32 |  | -0.19145 | 0.15037
0.36309 | 0.66366 |  | 197.7779 |  | -0.22318 | 0.17482
0.36328 | 0.62531 |  | 181.4797 |  | -0.25114 | 0.19654
0.36348 | 0.54352 |  | 154.0503 |  | -0.27338 | 0.21401
0.36367 | 0.42579 |  | 117.582 |  | -0.29194 | 0.22833
0.36387 | 0.28441 |  | 74.3633 |  | -0.30719 | 0.23998
0.36406 | 0.12263 |  | 27.0217 |  | -0.31825 | 0.24841
0.36426 | -0.035784 |  | -21.715 |  | -0.32424 | 0.2532
0.36445 | -0.18684 |  | -68.8832 |  | -0.32502 | 0.25396
0.36465 | -0.33007 |  | -111.7686 |  | -0.32127 | 0.25066
0.36484 | -0.45451 |  | -148.3631 |  | -0.31234 | 0.2435
0.36504 | -0.5546 |  | -176.6398 |  | -0.29851 | 0.23282
0.36523 | -0.62346 |  | -194.604 |  | -0.2812 | 0.219
0.36543 | -0.65954 |  | -200.8379 |  | -0.25966 | 0.20198
0.36562 | -0.66397 |  | -194.3465 |  | -0.23372 | 0.18155
0.36582 | -0.63046 |  | -175.4917 |  | -0.2043 | 0.15815
0.36602 | -0.52548 |  | -146.3399 |  | -0.17143 | 0.13226
0.36621 | -0.36141 |  | -108.9983 |  | -0.13606 | 0.10441
0.36641 | -0.22109 |  | -65.4247 |  | -0.098737 | 0.075053
0.3666 | -0.082209 |  | -18.1853 |  | -0.060104 | 0.0445
0.3668 | 0.086417 |  | 30.0572 |  | -0.020836 | 0.013448
0.36699 | 0.21939 |  | 76.5337 |  | 0.019715 | -0.018241
0.36719 | 0.34243 |  | 118.6007 |  | 0.059806 | -0.049862
0.36738 | 0.47195 |  | 154.1884 |  | 0.097748 | -0.079851
0.36758 | 0.56613 |  | 181.0366 |  | 0.1347 | -0.10869
0.36777 | 0.63689 |  | 197.231 |  | 0.16952 | -0.13589
0.36797 | 0.66868 |  | 201.4748 |  | 0.20144 | -0.16076
0.36816 | 0.65252 |  | 192.7794 |  | 0.23152 | -0.18416
0.36836 | 0.59812 |  | 171.7808 |  | 0.25758 | -0.20472
0.36855 | 0.49931 |  | 140.4581 |  | 0.27895 | -0.22131
0.36875 | 0.37228 |  | 100.9873 |  | 0.29658 | -0.23465
0.36895 | 0.22116 |  | 55.875 |  | 0.30925 | -0.24452
0.36914 | 0.058404 |  | 7.7214 |  | 0.31802 | -0.25124
0.36934 | -0.096016 |  | -40.724 |  | 0.32281 | -0.25475
0.36953 | -0.24507 |  | -86.476 |  | 0.32182 | -0.25393
0.36973 | -0.38195 |  | -127.1548 |  | 0.31599 | -0.24902
0.36992 | -0.49749 |  | -160.731 |  | 0.30504 | -0.24013
0.37012 | -0.58555 |  | -185.0319 |  | 0.28955 | -0.22769
0.37031 | -0.64097 |  | -198.3879 |  | 0.27109 | -0.21304
0.37051 | -0.66396 |  | -199.5981 |  | 0.2479 | -0.19508
0.3707 | -0.65559 |  | -188.1224 |  | 0.22002 | -0.17301
0.3709 | -0.59913 |  | -165.0487 |  | 0.18907 | -0.14833
0.37109 | -0.46322 |  | -132.4292 |  | 0.15497 | -0.12142
0.37129 | -0.3009 |  | -92.238 |  | 0.11879 | -0.092982
0.37148 | -0.1702 |  | -46.8071 |  | 0.081488 | -0.063737
0.37168 | -0.014933 |  | 1.2071 |  | 0.042307 | -0.0329
0.37188 | 0.14528 |  | 49.1235 |  | 0.0016645 | -0.00092636
0.37207 | 0.26633 |  | 94.1039 |  | -0.038885 | 0.030833
0.37227 | 0.39688 |  | 133.8295 |  | -0.078107 | 0.061577
0.37246 | 0.51455 |  | 166.2115 |  | -0.11566 | 0.091
0.37266 | 0.59753 |  | 188.9893 |  | -0.15178 | 0.1192
0.37285 | 0.65669 |  | 200.5452 |  | -0.18585 | 0.14579
0.37305 | 0.66729 |  | 199.5872 |  | -0.21725 | 0.17029
0.37324 | 0.6358 |  | 185.653 |  | -0.24565 | 0.1924
0.37344 | 0.56275 |  | 160.1062 |  | -0.27008 | 0.2114
0.37363 | 0.45008 |  | 125.1528 |  | -0.28963 | 0.22654
0.37383 | 0.31371 |  | 83.1545 |  | -0.30487 | 0.23826
0.37402 | 0.1548 |  | 36.5953 |  | -0.31653 | 0.24722
0.37422 | -0.0053124 |  | -11.9804 |  | -0.32371 | 0.25278
0.37441 | -0.15708 |  | -59.722 |  | -0.32577 | 0.25447
0.37461 | -0.30316 |  | -103.8081 |  | -0.32304 | 0.25221
0.3748 | -0.43219 |  | -141.9388 |  | -0.31514 | 0.24571
0.375 | -0.53742 |  | -171.9926 |  | -0.30208 | 0.23536
0.3752 | -0.6124 |  | -191.9442 |  | -0.28504 | 0.22201
0.37539 | -0.65416 |  | -200.3516 |  | -0.26462 | 0.20587
0.37559 | -0.66432 |  | -196.3351 |  | -0.24014 | 0.18655
0.37578 | -0.64045 |  | -179.9519 |  | -0.21122 | 0.16383
0.37598 | -0.55252 |  | -152.7988 |  | -0.17847 | 0.13792
0.37617 | -0.39425 |  | -116.9964 |  | -0.14322 | 0.10998
0.37637 | -0.24646 |  | -74.4802 |  | -0.10651 | 0.081123
0.37656 | -0.11348 |  | -27.7326 |  | -0.068326 | 0.051218
0.37676 | 0.053839 |  | 20.4939 |  | -0.028948 | 0.020127
0.37695 | 0.19582 |  | 67.5137 |  | 0.011213 | -0.0117
0.37715 | 0.31593 |  | 110.6441 |  | 0.051648 | -0.043457
0.37734 | 0.44812 |  | 147.6912 |  | 0.090753 | -0.074104
0.37754 | 0.54977 |  | 176.5191 |  | 0.12751 | -0.10298
0.37773 | 0.62486 |  | 195.0114 |  | 0.16226 | -0.13017
0.37793 | 0.66673 |  | 201.6953 |  | 0.19517 | -0.15596
0.37812 | 0.65883 |  | 195.5942 |  | 0.22558 | -0.17969
0.37832 | 0.61279 |  | 176.917 |  | 0.25236 | -0.20052
0.37852 | 0.52207 |  | 147.4311 |  | 0.27505 | -0.21824
0.37871 | 0.39984 |  | 109.4408 |  | 0.29357 | -0.23243
0.37891 | 0.25366 |  | 65.2927 |  | 0.30719 | -0.2429
0.3791 | 0.090676 |  | 17.4891 |  | 0.31639 | -0.25001
0.3793 | -0.065761 |  | -31.1822 |  | 0.32155 | -0.25369
0.37949 | -0.21603 |  | -77.7641 |  | 0.32184 | -0.25377
0.37969 | -0.35649 |  | -119.6441 |  | 0.31747 | -0.25015
0.37988 | -0.47653 |  | -154.7263 |  | 0.30811 | -0.24247
0.38008 | -0.57056 |  | -180.9922 |  | 0.2934 | -0.23077
0.38027 | -0.63263 |  | -196.6335 |  | 0.27462 | -0.21586
0.38047 | -0.66209 |  | -200.3561 |  | 0.25239 | -0.19831
0.38066 | -0.66001 |  | -191.3689 |  | 0.22595 | -0.17753
0.38086 | -0.61574 |  | -170.3437 |  | 0.19574 | -0.15366
0.38105 | -0.49512 |  | -139.4381 |  | 0.16236 | -0.12729
0.38125 | -0.33045 |  | -100.696 |  | 0.12611 | -0.098735
0.38145 | -0.19626 |  | -56.2188 |  | 0.088777 | -0.069279
0.38164 | -0.049785 |  | -8.6572 |  | 0.050137 | -0.038852
0.38184 | 0.11604 |  | 39.3676 |  | 0.0096124 | -0.007075
0.38203 | 0.24196 |  | 85.1346 |  | -0.030576 | 0.024568
0.38223 | 0.36894 |  | 126.1312 |  | -0.069744 | 0.055324
0.38242 | 0.49376 |  | 160.2414 |  | -0.10814 | 0.08529
0.38262 | 0.58211 |  | 185.1802 |  | -0.14491 | 0.11399
0.38281 | 0.6476 |  | 199.0878 |  | -0.17958 | 0.14097
0.38301 | 0.66871 |  | 200.6926 |  | -0.21183 | 0.16614
0.3832 | 0.64479 |  | 189.3594 |  | -0.24064 | 0.18864
0.3834 | 0.58131 |  | 166.0837 |  | -0.26504 | 0.20763
0.38359 | 0.47519 |  | 132.9452 |  | -0.28527 | 0.22339
0.38379 | 0.34341 |  | 92.1258 |  | -0.30227 | 0.23629
0.38398 | 0.18758 |  | 46.1198 |  | -0.31556 | 0.24653
0.38418 | 0.025484 |  | -2.3556 |  | -0.32327 | 0.25275
0.38438 | -0.12745 |  | -50.502 |  | -0.32582 | 0.25443
0.38457 | -0.27518 |  | -95.4551 |  | -0.32397 | 0.25279
0.38477 | -0.4082 |  | -134.8757 |  | -0.31667 | 0.24714
0.38496 | -0.51869 |  | -166.7438 |  | -0.30489 | 0.23784
0.38516 | -0.60049 |  | -188.9806 |  | -0.28951 | 0.22575
0.38535 | -0.64941 |  | -199.9994 |  | -0.26964 | 0.2099
0.38555 | -0.66627 |  | -198.6475 |  | -0.24535 | 0.19078
0.38574 | -0.65071 |  | -184.5907 |  | -0.21707 | 0.16868
0.38594 | -0.57849 |  | -159.2714 |  | -0.18501 | 0.1432
0.38613 | -0.42847 |  | -124.9001 |  | -0.15068 | 0.11597
0.38633 | -0.27272 |  | -83.4564 |  | -0.11469 | 0.087618
0.38652 | -0.14325 |  | -37.3323 |  | -0.076532 | 0.057639
0.38672 | 0.019957 |  | 10.8333 |  | -0.037206 | 0.026673
0.38691 | 0.17155 |  | 58.391 |  | 0.0030048 | -0.0052
0.38711 | 0.29037 |  | 102.4949 |  | 0.043477 | -0.037083
0.3873 | 0.42317 |  | 140.904 |  | 0.082367 | -0.067556
0.3875 | 0.53273 |  | 171.5684 |  | 0.11955 | -0.096793
0.3877 | 0.61165 |  | 192.2567 |  | 0.15495 | -0.12447
0.38789 | 0.6629 |  | 201.3948 |  | 0.18853 | -0.15055
0.38809 | 0.66373 |  | 197.8082 |  | 0.21963 | -0.17488
0.38828 | 0.62529 |  | 181.4191 |  | 0.24704 | -0.1963
0.38848 | 0.54311 |  | 153.9165 |  | 0.27058 | -0.21456
0.38867 | 0.42536 |  | 117.4368 |  | 0.28935 | -0.22913
0.38887 | 0.28401 |  | 74.2454 |  | 0.30389 | -0.24028
0.38906 | 0.12218 |  | 26.9449 |  | 0.31511 | -0.2487
0.38926 | -0.036143 |  | -21.7617 |  | 0.32114 | -0.25326
0.38945 | -0.18714 |  | -68.9445 |  | 0.32167 | -0.25378
0.38965 | -0.33051 |  | -111.8989 |  | 0.31813 | -0.25074
0.38984 | -0.45503 |  | -148.5166 |  | 0.3095 | -0.24356
0.39004 | -0.5548 |  | -176.6984 |  | 0.29565 | -0.23267
0.39023 | -0.62335 |  | -194.521 |  | 0.27853 | -0.21907
0.39043 | -0.65921 |  | -200.6531 |  | 0.25714 | -0.20224
0.39062 | -0.66349 |  | -194.1607 |  | 0.23107 | -0.1817
0.39082 | -0.62989 |  | -175.3661 |  | 0.20145 | -0.15805
0.39102 | -0.52453 |  | -146.213 |  | 0.168 | -0.13177
0.39121 | -0.36063 |  | -108.8035 |  | 0.13277 | -0.10397
0.39141 | -0.22067 |  | -65.1754 |  | 0.096384 | -0.075178
0.3916 | -0.08137 |  | -17.9391 |  | 0.05767 | -0.044819
0.3918 | 0.087179 |  | 30.242 |  | 0.017565 | -0.013197
0.39199 | 0.21987 |  | 76.681 |  | -0.023388 | 0.018891
0.39219 | 0.34306 |  | 118.7541 |  | -0.063324 | 0.050183
0.39238 | 0.47258 |  | 154.3596 |  | -0.10144 | 0.080022
0.39258 | 0.56694 |  | 181.2764 |  | -0.13823 | 0.10867
0.39277 | 0.63765 |  | 197.4687 |  | -0.17285 | 0.1357
0.39297 | 0.66891 |  | 201.5491 |  | -0.20576 | 0.1612
0.39316 | 0.65223 |  | 192.657 |  | -0.2359 | 0.18468
0.39336 | 0.59745 |  | 171.5502 |  | -0.26142 | 0.20472
0.39355 | 0.49855 |  | 140.2278 |  | -0.28252 | 0.22112
0.39375 | 0.37148 |  | 100.783 |  | -0.2998 | 0.23426
0.39395 | 0.22043 |  | 55.6776 |  | -0.3134 | 0.24461
0.39414 | 0.057731 |  | 7.5185 |  | -0.32235 | 0.25181
0.39434 | -0.096769 |  | -40.9765 |  | -0.32615 | 0.25474
0.39453 | -0.24587 |  | -86.8037 |  | -0.32514 | 0.2538
0.39473 | -0.38273 |  | -127.4676 |  | -0.31935 | 0.24923
0.39492 | -0.49794 |  | -160.9285 |  | -0.30842 | 0.24055
0.39512 | -0.58569 |  | -185.1165 |  | -0.29299 | 0.22838
0.39531 | -0.64102 |  | -198.403 |  | -0.27415 | 0.2133
0.39551 | -0.66387 |  | -199.5642 |  | -0.25102 | 0.1951
0.3957 | -0.65533 |  | -187.9994 |  | -0.22343 | 0.17354
0.3959 | -0.59856 |  | -164.8027 |  | -0.19249 | 0.14893
0.39609 | -0.46227 |  | -132.133 |  | -0.15858 | 0.12201
0.39629 | -0.30014 |  | -91.9785 |  | -0.12249 | 0.093512
0.39648 | -0.17 |  | -46.6399 |  | -0.084461 | 0.063669
0.39668 | -0.014851 |  | 1.2 |  | -0.045083 | 0.032679
0.39687 | 0.14513 |  | 48.9721 |  | -0.005531 | 0.0012923
0.39707 | 0.26595 |  | 93.9806 |  | 0.035186 | -0.030514
0.39727 | 0.39674 |  | 133.8206 |  | 0.074979 | -0.061606
0.39746 | 0.51458 |  | 166.2818 |  | 0.11187 | -0.09079
0.39766 | 0.59767 |  | 189.0799 |  | 0.1483 | -0.11926
0.39785 | 0.65681 |  | 200.5969 |  | 0.18268 | -0.14615
0.39805 | 0.6673 |  | 199.597 |  | 0.2134 | -0.17025
0.39824 | 0.63592 |  | 185.661 |  | 0.24175 | -0.19225
0.39844 | 0.56292 |  | 160.1521 |  | 0.26599 | -0.21121
0.39863 | 0.45034 |  | 125.2579 |  | 0.28578 | -0.22658
0.39883 | 0.31411 |  | 83.2947 |  | 0.30197 | -0.23899
0.39902 | 0.15524 |  | 36.7338 |  | 0.31352 | -0.24792
0.39922 | -0.0049088 |  | -11.8668 |  | 0.32057 | -0.25309
0.39941 | -0.1568 |  | -59.6323 |  | 0.32261 | -0.2545
0.39961 | -0.30286 |  | -103.728 |  | 0.31894 | -0.25167
0.3998 | -0.43193 |  | -141.8808 |  | 0.31153 | -0.24537