## EtaStar_Disp
η* 計算シート (変位入力版) Disp→Acc: a = -(2πf)²·d/1000
■ 入力パラメータ
サンプリング周波数 fs |  | Hz | A列全体平均から自動算出
データ点数 N |  | 点
加振周波数 f | 50 | Hz | 黄色: 加振周波数
粉体質量 m_p | 1.61 | g | 黄色: 粉体のみ(基準ジグなら 0)
容器質量 m_c | 2.1 | g | 黄色: 容器(ジグ)質量
合計質量 m_tot |  | g
角周波数 ω |  | rad/s
■ 使い方
1. 「TimeData」シート: A列=時刻[s], B列=力[N], C列=変位[mm] を貼り付け
2. 黄色セルに 加振周波数 f, 粉体質量 m_p, 容器質量 m_c を入力
3. ★ η* の行に答えが自動表示
※ 加速度は a = -(2πf)²·d/1000 でシート内部換算
■ 計算式
D(f) = Σ d[n]·exp(-j2πf·t[n]) ※d はmm単位の生DFT
X(f) = -(2πf)²·D/1000 ※加速度DFT [m/s²]
Y(f) = Σ F[n]·exp(-j2πf·t[n]) ※力DFT
η* = -2π·Im(X*·Y) / (m_tot · ¦X¦²) ※論文式(2)
■ 計算結果
項目 | 値 | 単位 | 備考
Re(D) [変位DFT, mm単位]
Im(D) [変位DFT, mm単位]
Re(Y) [力DFT]
Im(Y) [力DFT]
Re(X) [加速度DFT = -ω²·D/1000]
Im(X)
¦X¦² (加速度パワー)
Re(P_cross) = Re(X)·Re(Y)+Im(X)·Im(Y)
Im(P_cross) = Re(X)·Im(Y)-Im(X)·Re(Y)
A_disp (変位振幅) |  | mm
A_acc (加速度振幅) |  | m/s²
v_c,max (容器最大速度) |  | m/s
★ η* (Reduced Loss Factor) |  | - | 論文 式(2)
(検算) E_diss [J] |  | J
(検算) 基準KE ½·m_tot·v² [J] |  | J
(検算) E_diss / KE |  | - | η* と一致するはず

## EtaStar_Acc
η* 計算シート (加速度入力版) Acc 直接使用
■ 入力パラメータ
サンプリング周波数 fs |  | Hz | A列全体平均から自動算出
データ点数 N |  | 点
加振周波数 f | 200 | Hz | 黄色: 加振周波数
粉体質量 m_p | 0.812 | g | 黄色: 粉体のみ(基準ジグなら 0)
容器質量 m_c | 0.88 | g | 黄色: 容器(ジグ)質量
合計質量 m_tot |  | g
角周波数 ω |  | rad/s
■ 使い方
1. 「TimeData」シート: A列=時刻[s], B列=力[N], D列=加速度[m/s²] を貼り付け
2. 黄色セルに 加振周波数 f, 粉体質量 m_p, 容器質量 m_c を入力
3. ★ η* の行に答えが自動表示
※ 加速度を直接使用(微分・変換なし)
■ 計算式
X(f) = Σ a[n]·exp(-j2πf·t[n]) ※加速度DFT [m/s²]
Y(f) = Σ F[n]·exp(-j2πf·t[n]) ※力DFT
η* = -2π·Im(X*·Y) / (m_tot · ¦X¦²) ※論文式(2)
■ 計算結果
項目 | 値 | 単位 | 備考
Re(Y) [力DFT]
Im(Y) [力DFT]
Re(X) [加速度DFT]
Im(X) [加速度DFT]
¦X¦² (加速度パワー)
Re(P_cross) = Re(X)·Re(Y)+Im(X)·Im(Y)
Im(P_cross) = Re(X)·Im(Y)-Im(X)·Re(Y)
A_acc (加速度振幅) |  | m/s²
v_c,max (容器最大速度) |  | m/s
★ η* (Reduced Loss Factor) |  | - | 論文 式(2)
(検算) E_diss [J] |  | J
(検算) 基準KE ½·m_tot·v² [J] |  | J
(検算) E_diss / KE |  | - | η* と一致するはず

## TimeData
時刻 t [s] | 力 F [N] | 変位 d [mm] ← Disp版で使う | 加速度 a [m/s²] ← Acc版で使う
0 | -0.23858 |  | -93.3054 | ← A: 時刻[s], B: 力[N] は両方で使用 | 0.29988 | -0.236
0.00019531 | -0.51886 |  | -182.4802 | ← C: 変位[mm] → EtaStar_Disp シート | 0.28336 | -0.22279
0.00039063 | -0.77956 |  | -262.1607 | ← D: 加速度[m/s²] → EtaStar_Acc シート | 0.26342 | -0.20692
0.00058594 | -0.99367 |  | -328.0132 | ※ どちらか片方のみ埋めればOK(使う方のシートで計算) | 0.23863 | -0.18741
0.00078125 | -1.1578 |  | -374.9387 |  | 0.20914 | -0.16401
0.00097656 | -1.2545 |  | -398.578 |  | 0.17738 | -0.1388
0.0011719 | -1.2789 |  | -396.2534 |  | 0.14286 | -0.11167
0.0013672 | -1.2409 |  | -368.084 |  | 0.10543 | -0.082425
0.0015625 | -1.133 |  | -317.3296 |  | 0.067588 | -0.052527
0.0017578 | -0.90607 |  | -249.2135 |  | 0.028356 | -0.021652
0.0019531 | -0.57974 |  | -168.787 |  | -0.012634 | 0.010316
0.0021484 | -0.29158 |  | -79.8055 |  | -0.05252 | 0.041699
0.0023437 | -0.013493 |  | 13.7862 |  | -0.091279 | 0.072059
0.0025391 | 0.30013 |  | 106.9269 |  | -0.12917 | 0.10154
0.0027344 | 0.5473 |  | 194.8567 |  | -0.16467 | 0.1293
0.0029297 | 0.78557 |  | 273.7002 |  | -0.19745 | 0.15492
0.003125 | 1.0247 |  | 338.5575 |  | -0.22773 | 0.17853
0.0033203 | 1.1793 |  | 383.7217 |  | -0.25454 | 0.19949
0.0035156 | 1.2816 |  | 404.3072 |  | -0.27725 | 0.2171
0.0037109 | 1.2968 |  | 397.4884 |  | -0.29603 | 0.23143
0.0039062 | 1.2123 |  | 364.1871 |  | -0.31029 | 0.24245
0.0041016 | 1.0593 |  | 308.2748 |  | -0.31986 | 0.24993
0.0042969 | 0.82675 |  | 235.1872 |  | -0.32511 | 0.25398
0.0044922 | 0.55329 |  | 150.4819 |  | -0.32545 | 0.2543
0.0046875 | 0.24967 |  | 58.3775 |  | -0.32072 | 0.25035
0.0048828 | -0.063531 |  | -36.8066 |  | -0.31145 | 0.24284
0.0050781 | -0.35156 |  | -129.709 |  | -0.29741 | 0.23188
0.0052734 | -0.62746 |  | -215.516 |  | -0.27917 | 0.21739
0.0054687 | -0.87112 |  | -290.2493 |  | -0.25722 | 0.20008
0.0056641 | -1.0659 |  | -349.1755 |  | -0.23028 | 0.17892
0.0058594 | -1.2057 |  | -387.3233 |  | -0.19963 | 0.15465
0.0060547 | -1.2722 |  | -400.8503 |  | -0.16721 | 0.12898
0.00625 | -1.2706 |  | -388.0151 |  | -0.13183 | 0.10111
0.0064453 | -1.2078 |  | -350.2632 |  | -0.094003 | 0.071433
0.0066406 | -1.059 |  | -291.8326 |  | -0.055219 | 0.040737
0.0068359 | -0.77901 |  | -218.1582 |  | -0.015514 | 0.0092554
0.0070313 | -0.45489 |  | -133.8962 |  | 0.024939 | -0.02229
0.0072266 | -0.18585 |  | -42.6682 |  | 0.064688 | -0.053567
0.0074219 | 0.11409 |  | 51.364 |  | 0.10255 | -0.083583
0.0076172 | 0.40808 |  | 143.0374 |  | 0.13912 | -0.11203
0.0078125 | 0.63765 |  | 227.8423 |  | 0.17401 | -0.1393
0.0080078 | 0.88825 |  | 301.7296 |  | 0.20587 | -0.16433
0.0082031 | 1.0958 |  | 359.3362 |  | 0.23471 | -0.18674
0.0083984 | 1.2257 |  | 395.1 |  | 0.26033 | -0.20677
0.0085938 | 1.3013 |  | 404.8003 |  | 0.28121 | -0.22304
0.0087891 | 1.2711 |  | 387.0597 |  | 0.29746 | -0.23559
0.0089844 | 1.1597 |  | 344.1314 |  | 0.31039 | -0.2455
0.0091797 | 0.97365 |  | 280.6073 |  | 0.31851 | -0.25154
0.009375 | 0.71923 |  | 202.2342 |  | 0.32155 | -0.25374
0.0095703 | 0.43461 |  | 114.0271 |  | 0.32042 | -0.2527
0.0097656 | 0.12096 |  | 20.0244 |  | 0.31362 | -0.24716
0.0099609 | -0.18212 |  | -74.8675 |  | 0.30184 | -0.23773
0.010156 | -0.46393 |  | -165.3312 |  | 0.28639 | -0.22527
0.010352 | -0.73069 |  | -247.1063 |  | 0.26678 | -0.2097
0.010547 | -0.95417 |  | -316.0264 |  | 0.2431 | -0.19112
0.010742 | -1.129 |  | -367.1047 |  | 0.21516 | -0.16895
0.010937 | -1.2404 |  | -395.7056 |  | 0.18329 | -0.14375
0.011133 | -1.278 |  | -398.7101 |  | 0.14897 | -0.11675
0.011328 | -1.252 |  | -375.6349 |  | 0.11279 | -0.0883
0.011523 | -1.1611 |  | -329.1129 |  | 0.074679 | -0.058432
0.011719 | -0.96293 |  | -264.0063 |  | 0.035341 | -0.027324
0.011914 | -0.64565 |  | -185.5536 |  | -0.0046991 | 0.0041526
0.012109 | -0.34173 |  | -97.9201 |  | -0.045148 | 0.035578
0.012305 | -0.072225 |  | -4.8866 |  | -0.084764 | 0.066638
0.0125 | 0.24016 |  | 88.8723 |  | -0.12211 | 0.096026
0.012695 | 0.50386 |  | 178.2868 |  | -0.15729 | 0.1236
0.012891 | 0.73569 |  | 259.2031 |  | -0.19153 | 0.15017
0.013086 | 0.98279 |  | 327.2057 |  | -0.22271 | 0.17439
0.013281 | 1.1544 |  | 376.7217 |  | -0.24959 | 0.19548
0.013477 | 1.2655 |  | 402.4443 |  | -0.27382 | 0.21421
0.013672 | 1.3027 |  | 401.0475 |  | -0.2929 | 0.2291
0.013867 | 1.2341 |  | 372.7695 |  | -0.3071 | 0.24016
0.014063 | 1.0952 |  | 320.8865 |  | -0.31878 | 0.24891
0.014258 | 0.87703 |  | 250.7041 |  | -0.325 | 0.25372
0.014453 | 0.60866 |  | 167.8699 |  | -0.32549 | 0.25412
0.014648 | 0.3113 |  | 76.7607 |  | -0.3221 | 0.25124
0.014844 | -0.0038623 |  | -18.2815 |  | -0.31362 | 0.24445
0.015039 | -0.29644 |  | -112.0964 |  | -0.30022 | 0.23397
0.015234 | -0.57465 |  | -199.6686 |  | -0.28316 | 0.22039
0.01543 | -0.82719 |  | -276.8836 |  | -0.26147 | 0.20324
0.015625 | -1.0314 |  | -339.2591 |  | -0.23577 | 0.18302
0.01582 | -1.1836 |  | -381.7717 |  | -0.20675 | 0.16006
0.016016 | -1.2648 |  | -400.3044 |  | -0.17353 | 0.13402
0.016211 | -1.2756 |  | -392.6138 |  | -0.1383 | 0.10613
0.016406 | -1.2253 |  | -359.5509 |  | -0.10161 | 0.077019
0.016602 | -1.0979 |  | -304.8596 |  | -0.062569 | 0.046403
0.016797 | -0.84396 |  | -233.8683 |  | -0.022886 | 0.015151
0.016992 | -0.51691 |  | -151.4642 |  | 0.017055 | -0.016294
0.017188 | -0.24051 |  | -61.2997 |  | 0.056965 | -0.047582
0.017383 | 0.048837 |  | 32.5488 |  | 0.095505 | -0.077909
0.017578 | 0.35582 |  | 125.09 |  | 0.13248 | -0.1069
0.017773 | 0.5923 |  | 211.6516 |  | 0.16744 | -0.13422
0.017969 | 0.83782 |  | 288.1195 |  | 0.19982 | -0.15961
0.018164 | 1.0629 |  | 349.4255 |  | 0.22973 | -0.18292
0.018359 | 1.2034 |  | 389.8729 |  | 0.25578 | -0.20332
0.018555 | 1.2935 |  | 404.9368 |  | 0.27712 | -0.22008
0.01875 | 1.2859 |  | 392.6648 |  | 0.29485 | -0.23353
0.018945 | 1.1874 |  | 354.4673 |  | 0.30842 | -0.24382
0.019141 | 1.0177 |  | 294.515 |  | 0.31738 | -0.25085
0.019336 | 0.77277 |  | 218.5804 |  | 0.32194 | -0.25424
0.019531 | 0.49349 |  | 131.9608 |  | 0.32145 | -0.2535
0.019727 | 0.184 |  | 38.773 |  | 0.31562 | -0.24859
0.019922 | -0.12444 |  | -56.3116 |  | 0.30463 | -0.23978
0.020117 | -0.40875 |  | -147.9555 |  | 0.28977 | -0.22804
0.020313 | -0.68074 |  | -231.7079 |  | 0.27162 | -0.21358
0.020508 | -0.91436 |  | -303.5648 |  | 0.24868 | -0.19542
0.020703 | -1.0997 |  | -358.6821 |  | 0.22073 | -0.17346
0.020898 | -1.226 |  | -392.1871 |  | 0.18994 | -0.14896
0.021094 | -1.2779 |  | -400.4676 |  | 0.15674 | -0.12272
0.021289 | -1.2643 |  | -382.3824 |  | 0.12016 | -0.094303
0.021484 | -1.1874 |  | -339.9676 |  | 0.082402 | -0.064465
0.02168 | -1.0125 |  | -277.9061 |  | 0.044081 | -0.034001
0.021875 | -0.71048 |  | -201.7874 |  | 0.0033788 | -0.0022125
0.02207 | -0.39717 |  | -115.9076 |  | -0.03753 | 0.029843
0.022266 | -0.13084 |  | -23.7962 |  | -0.076401 | 0.060404
0.022461 | 0.17824 |  | 70.0913 |  | -0.11429 | 0.089998
0.022656 | 0.45666 |  | 160.6824 |  | -0.15091 | 0.11856
0.022852 | 0.68556 |  | 243.6576 |  | -0.18446 | 0.14479
0.023047 | 0.93725 |  | 314.6777 |  | -0.21564 | 0.16924
0.023242 | 1.1261 |  | 368.2893 |  | -0.245 | 0.192
0.023438 | 1.2466 |  | 399.116 |  | -0.26946 | 0.21103
0.023633 | 1.3044 |  | 403.3151 |  | -0.28835 | 0.22591
0.023828 | 1.2538 |  | 380.2509 |  | -0.30432 | 0.23796
0.024023 | 1.1289 |  | 332.7167 |  | -0.3164 | 0.24714
0.024219 | 0.92603 |  | 265.7022 |  | -0.32337 | 0.25264
0.024414 | 0.66421 |  | 185.0237 |  | -0.32583 | 0.25437
0.024609 | 0.37337 |  | 95.3718 |  | -0.3231 | 0.25217
0.024805 | 0.057941 |  | 0.80943 |  | -0.31505 | 0.24574
0.025 | -0.23959 |  | -93.612 |  | -0.30263 | 0.23582
0.025195 | -0.51986 |  | -182.6922 |  | -0.28656 | 0.2231
0.025391 | -0.78026 |  | -262.2808 |  | -0.26606 | 0.20702
0.025586 | -0.99427 |  | -328.0733 |  | -0.24078 | 0.18728
0.025781 | -1.1585 |  | -374.9937 |  | -0.21188 | 0.16433
0.025977 | -1.2548 |  | -398.6107 |  | -0.17973 | 0.1389
0.026172 | -1.2786 |  | -396.1956 |  | -0.14536 | 0.1118
0.026367 | -1.2402 |  | -367.8972 |  | -0.109 | 0.083137
0.026562 | -1.1316 |  | -316.9346 |  | -0.07008 | 0.052576
0.026758 | -0.90442 |  | -248.6393 |  | -0.03035 | 0.021085
0.026953 | -0.57915 |  | -168.2659 |  | 0.0096446 | -0.010415
0.027148 | -0.29097 |  | -79.4933 |  | 0.049783 | -0.041734
0.027344 | -0.011923 |  | 13.9953 |  | 0.088013 | -0.071989
0.027539 | 0.3012 |  | 107.2369 |  | 0.12509 | -0.10114
0.027734 | 0.54854 |  | 195.2959 |  | 0.16139 | -0.12936
0.02793 | 0.78735 |  | 274.0746 |  | 0.19413 | -0.15517
0.028125 | 1.0258 |  | 338.8016 |  | 0.22376 | -0.17827
0.02832 | 1.1802 |  | 383.845 |  | 0.25111 | -0.19944
0.028516 | 1.2819 |  | 404.216 |  | 0.27379 | -0.21731
0.028711 | 1.2962 |  | 397.2563 |  | 0.29168 | -0.23103
0.028906 | 1.2115 |  | 363.8814 |  | 0.30612 | -0.24198
0.029102 | 1.0578 |  | 307.8714 |  | 0.31632 | -0.24982
0.029297 | 0.82514 |  | 234.7937 |  | 0.32143 | -0.25349
0.029492 | 0.55184 |  | 150.0719 |  | 0.32165 | -0.2535
0.029687 | 0.24812 |  | 57.8995 |  | 0.31753 | -0.24997
0.029883 | -0.064667 |  | -37.319 |  | 0.30826 | -0.24241
0.030078 | -0.35285 |  | -130.2813 |  | 0.29352 | -0.23095
0.030273 | -0.62899 |  | -216.1 |  | 0.27545 | -0.21656
0.030469 | -0.87231 |  | -290.7579 |  | 0.2536 | -0.19928
0.030664 | -1.0669 |  | -349.5472 |  | 0.22655 | -0.17822
0.030859 | -1.2063 |  | -387.5368 |  | 0.19655 | -0.15442
0.031055 | -1.2724 |  | -400.9019 |  | 0.16389 | -0.12847
0.03125 | -1.2708 |  | -387.9085 |  | 0.12773 | -0.10001
0.031445 | -1.2078 |  | -350.0368 |  | 0.090437 | -0.070666
0.031641 | -1.0588 |  | -291.5301 |  | 0.05152 | -0.04029
0.031836 | -0.77906 |  | -217.8781 |  | 0.010829 | -0.0082176
0.032031 | -0.45451 |  | -133.6457 |  | -0.028786 | 0.023295
0.032227 | -0.18459 |  | -42.3468 |  | -0.068473 | 0.05408
0.032422 | 0.11527 |  | 51.7314 |  | -0.10731 | 0.08438
0.032617 | 0.40903 |  | 143.4016 |  | -0.14294 | 0.11258
0.032813 | 0.63891 |  | 228.1636 |  | -0.17818 | 0.13987
0.033008 | 0.88941 |  | 301.9754 |  | -0.21128 | 0.16575
0.033203 | 1.097 |  | 359.5629 |  | -0.23915 | 0.18761
0.033398 | 1.2268 |  | 395.284 |  | -0.26433 | 0.20678
0.033594 | 1.3021 |  | 404.8626 |  | -0.28574 | 0.22343
0.033789 | 1.2716 |  | 386.9943 |  | -0.3018 | 0.23603
0.033984 | 1.1598 |  | 343.9657 |  | -0.31497 | 0.24608
0.03418 | 0.97352 |  | 280.4043 |  | -0.32375 | 0.25288
0.034375 | 0.71929 |  | 202.0905 |  | -0.32609 | 0.25468
0.03457 | 0.43482 |  | 113.9481 |  | -0.32403 | 0.25287
0.034766 | 0.12117 |  | 19.9505 |  | -0.31751 | 0.24757
0.034961 | -0.1824 |  | -75.0635 |  | -0.30608 | 0.23864
0.035156 | -0.46496 |  | -165.7237 |  | -0.29069 | 0.22652
0.035352 | -0.73238 |  | -247.5963 |  | -0.27057 | 0.2107
0.035547 | -0.95626 |  | -316.5283 |  | -0.2464 | 0.19172
0.035742 | -1.1313 |  | -367.5421 |  | -0.21836 | 0.16949
0.035937 | -1.2425 |  | -395.988 |  | -0.18635 | 0.14423
0.036133 | -1.28 |  | -398.7295 |  | -0.15266 | 0.11749
0.036328 | -1.2541 |  | -375.3472 |  | -0.11665 | 0.08898
0.036523 | -1.162 |  | -328.656 |  | -0.077856 | 0.058548
0.036719 | -0.96003 |  | -263.5468 |  | -0.038503 | 0.027413
0.036914 | -0.6421 |  | -185.2459 |  | 0.0011976 | -0.0039374
0.037109 | -0.34356 |  | -97.8453 |  | 0.041414 | -0.035409
0.037305 | -0.074608 |  | -4.9194 |  | 0.080556 | -0.066122
0.0375 | 0.24156 |  | 88.8165 |  | 0.11795 | -0.095589
0.037695 | 0.50374 |  | 178.2115 |  | 0.15387 | -0.12375
0.037891 | 0.7355 |  | 259.168 |  | 0.18732 | -0.14981
0.038086 | 0.98383 |  | 327.1289 |  | 0.21815 | -0.17382
0.038281 | 1.1539 |  | 376.5101 |  | 0.24628 | -0.19579
0.038477 | 1.2654 |  | 402.1758 |  | 0.26949 | -0.214
0.038672 | 1.3023 |  | 400.7135 |  | 0.28825 | -0.22833
0.038867 | 1.233 |  | 372.3497 |  | 0.30391 | -0.24021
0.039062 | 1.0945 |  | 320.4846 |  | 0.31459 | -0.24862
0.039258 | 0.87567 |  | 250.3009 |  | 0.32062 | -0.25306
0.039453 | 0.60785 |  | 167.5252 |  | 0.32265 | -0.25442
0.039648 | 0.31089 |  | 76.5788 |  | 0.31877 | -0.2513
0.039844 | -0.0042548 |  | -18.3912 |  | 0.30986 | -0.24395
0.040039 | -0.29638 |  | -112.1658 |  | 0.29705 | -0.23383
0.040234 | -0.57493 |  | -199.7213 |  | 0.27965 | -0.21999
0.04043 | -0.82745 |  | -276.9865 |  | 0.25826 | -0.20292
0.040625 | -1.0318 |  | -339.4063 |  | 0.23276 | -0.18299
0.04082 | -1.1842 |  | -381.9292 |  | 0.20281 | -0.15942
0.041016 | -1.2654 |  | -400.444 |  | 0.17013 | -0.13348
0.041211 | -1.2767 |  | -392.699 |  | 0.1351 | -0.10581
0.041406 | -1.2267 |  | -359.5267 |  | 0.09763 | -0.076355
0.041602 | -1.0993 |  | -304.721 |  | 0.059709 | -0.04632
0.041797 | -0.8431 |  | -233.598 |  | 0.020215 | -0.015379
0.041992 | -0.51298 |  | -151.0661 |  | -0.021223 | 0.016901
0.042188 | -0.23738 |  | -60.8436 |  | -0.060945 | 0.048276
0.042383 | 0.050809 |  | 33.1142 |  | -0.099325 | 0.078221
0.042578 | 0.35809 |  | 125.6944 |  | -0.13663 | 0.10731
0.042773 | 0.59372 |  | 212.1607 |  | -0.17126 | 0.13441
0.042969 | 0.83908 |  | 288.5757 |  | -0.20392 | 0.15976
0.043164 | 1.0642 |  | 349.8185 |  | -0.23362 | 0.18308
0.043359 | 1.2042 |  | 390.2277 |  | -0.25965 | 0.20324
0.043555 | 1.2944 |  | 405.2248 |  | -0.28175 | 0.22032
0.04375 | 1.286 |  | 392.7255 |  | -0.29862 | 0.23348
0.043945 | 1.1869 |  | 354.3412 |  | -0.31202 | 0.24361
0.044141 | 1.0173 |  | 294.3438 |  | -0.32197 | 0.25135
0.044336 | 0.77217 |  | 218.4528 |  | -0.32538 | 0.25421
0.044531 | 0.49315 |  | 131.8825 |  | -0.32434 | 0.25325
0.044727 | 0.18345 |  | 38.6662 |  | -0.31985 | 0.24945
0.044922 | -0.12542 |  | -56.5456 |  | -0.30828 | 0.24049
0.045117 | -0.4099 |  | -148.3743 |  | -0.29267 | 0.22829
0.045312 | -0.68229 |  | -232.2474 |  | -0.27481 | 0.21394
0.045508 | -0.91572 |  | -304.0978 |  | -0.25113 | 0.19534
0.045703 | -1.1004 |  | -359.0723 |  | -0.22403 | 0.17391
0.045898 | -1.2262 |  | -392.3286 |  | -0.19388 | 0.15001
0.046094 | -1.2777 |  | -400.377 |  | -0.15926 | 0.12277
0.046289 | -1.264 |  | -382.1862 |  | -0.12347 | 0.094209
0.046484 | -1.1875 |  | -339.856 |  | -0.085788 | 0.064514
0.04668 | -1.0127 |  | -277.9295 |  | -0.046003 | 0.033332
0.046875 | -0.71009 |  | -201.7508 |  | -0.0067036 | 0.0022932
0.04707 | -0.39614 |  | -115.6394 |  | 0.033416 | -0.029013
0.047266 | -0.12991 |  | -23.313 |  | 0.073421 | -0.060536
0.047461 | 0.17961 |  | 70.5996 |  | 0.11102 | -0.090295
0.047656 | 0.45796 |  | 161.105 |  | 0.14744 | -0.1186
0.047852 | 0.68638 |  | 244.0874 |  | 0.18154 | -0.14529
0.048047 | 0.93849 |  | 315.1428 |  | 0.21244 | -0.16949
0.048242 | 1.1272 |  | 368.6868 |  | 0.24142 | -0.192
0.048438 | 1.2474 |  | 399.377 |  | 0.2658 | -0.21113
0.048633 | 1.3048 |  | 403.3887 |  | 0.28506 | -0.22603
0.048828 | 1.2537 |  | 380.1802 |  | 0.30178 | -0.23855
0.049023 | 1.1288 |  | 332.5877 |  | 0.3136 | -0.24778
0.049219 | 0.92529 |  | 265.5189 |  | 0.32006 | -0.25298
0.049414 | 0.66294 |  | 184.794 |  | 0.32274 | -0.25462
0.049609 | 0.37222 |  | 95.1397 |  | 0.32022 | -0.25231
0.049805 | 0.056756 |  | 0.59965 |  | 0.31263 | -0.24623
0.05 | -0.24039 |  | -93.8402 |  | 0.30014 | -0.23631
0.050195 | -0.52056 |  | -182.9922 |  | 0.2835 | -0.22306
0.050391 | -0.78104 |  | -262.6384 |  | 0.26368 | -0.2072
0.050586 | -0.99467 |  | -328.4138 |  | 0.23876 | -0.18764
0.050781 | -1.1586 |  | -375.2531 |  | 0.2095 | -0.16453
0.050977 | -1.2547 |  | -398.7594 |  | 0.17782 | -0.13922
0.051172 | -1.2785 |  | -396.2418 |  | 0.14283 | -0.11173
0.051367 | -1.2401 |  | -367.8604 |  | 0.10562 | -0.082589
0.051562 | -1.1318 |  | -316.9292 |  | 0.067974 | -0.052842
0.051758 | -0.90397 |  | -248.6747 |  | 0.028766 | -0.022061
0.051953 | -0.57618 |  | -168.1789 |  | -0.012158 | 0.010018
0.052148 | -0.28821 |  | -79.2314 |  | -0.052443 | 0.041704
0.052344 | -0.011691 |  | 14.3198 |  | -0.091095 | 0.072023
0.052539 | 0.30141 |  | 107.5104 |  | -0.12873 | 0.10139
0.052734 | 0.54885 |  | 195.4829 |  | -0.16445 | 0.12916
0.05293 | 0.7868 |  | 274.2208 |  | -0.19711 | 0.15458
0.053125 | 1.0255 |  | 338.9204 |  | -0.22727 | 0.17803
0.05332 | 1.1799 |  | 383.9384 |  | -0.25449 | 0.19924
0.053516 | 1.2815 |  | 404.3226 |  | -0.27707 | 0.21705
0.053711 | 1.296 |  | 397.3594 |  | -0.29544 | 0.23116
0.053906 | 1.211 |  | 363.916 |  | -0.31002 | 0.2421
0.054102 | 1.0571 |  | 307.7779 |  | -0.31982 | 0.24974
0.054297 | 0.82403 |  | 234.5543 |  | -0.32477 | 0.25357
0.054492 | 0.55031 |  | 149.7081 |  | -0.32501 | 0.25372
0.054688 | 0.24658 |  | 57.4987 |  | -0.32024 | 0.25
0.054883 | -0.066024 |  | -37.6439 |  | -0.31076 | 0.24241
0.055078 | -0.35353 |  | -130.486 |  | -0.29697 | 0.23153
0.055273 | -0.62911 |  | -216.1916 |  | -0.27848 | 0.21708
0.055469 | -0.87214 |  | -290.7707 |  | -0.25587 | 0.19917
0.055664 | -1.0664 |  | -349.5132 |  | -0.22945 | 0.17821
0.055859 | -1.2058 |  | -387.4475 |  | -0.19902 | 0.15431
0.056055 | -1.2719 |  | -400.749 |  | -0.16602 | 0.12822
0.05625 | -1.27 |  | -387.6742 |  | -0.13096 | 0.10043
0.056445 | -1.2065 |  | -349.7623 |  | -0.093364 | 0.070888
0.056641 | -1.0561 |  | -291.3068 |  | -0.054021 | 0.039838
0.056836 | -0.77506 |  | -217.7007 |  | -0.014155 | 0.0082389
0.057031 | -0.45245 |  | -133.4783 |  | 0.02603 | -0.023347
0.057227 | -0.18546 |  | -42.158 |  | 0.065858 | -0.054496
0.057422 | 0.11467 |  | 51.9095 |  | 0.10356 | -0.084098
0.057617 | 0.40937 |  | 143.5003 |  | 0.13992 | -0.11257
0.057813 | 0.63863 |  | 228.2824 |  | 0.17501 | -0.14009
0.058008 | 0.88907 |  | 302.1713 |  | 0.2065 | -0.16492
0.058203 | 1.0966 |  | 359.7091 |  | 0.23528 | -0.18724
0.058398 | 1.2259 |  | 395.2874 |  | 0.26124 | -0.20737
0.058594 | 1.3012 |  | 404.7286 |  | 0.2818 | -0.22347
0.058789 | 1.2707 |  | 386.8255 |  | 0.29839 | -0.23605
0.058984 | 1.1589 |  | 343.8031 |  | 0.31154 | -0.24609
0.05918 | 0.97252 |  | 280.2069 |  | 0.31907 | -0.2519
0.059375 | 0.71797 |  | 201.8097 |  | 0.32216 | -0.25404
0.05957 | 0.43327 |  | 113.5972 |  | 0.32109 | -0.25309
0.059766 | 0.11955 |  | 19.5969 |  | 0.31446 | -0.24766
0.059961 | -0.18354 |  | -75.3633 |  | 0.30292 | -0.23842
0.060156 | -0.46585 |  | -165.9755 |  | 0.28729 | -0.226
0.060352 | -0.73323 |  | -247.8551 |  | 0.26754 | -0.21032
0.060547 | -0.95663 |  | -316.7528 |  | 0.24332 | -0.1914
0.060742 | -1.1313 |  | -367.684 |  | 0.21523 | -0.16912
0.060937 | -1.2423 |  | -396.0824 |  | 0.18394 | -0.14422
0.061133 | -1.2791 |  | -398.799 |  | 0.14976 | -0.11736
0.061328 | -1.2527 |  | -375.4289 |  | 0.11355 | -0.088808
0.061523 | -1.1606 |  | -328.7277 |  | 0.075384 | -0.058657
0.061719 | -0.95964 |  | -263.5137 |  | 0.035714 | -0.027406
0.061914 | -0.6427 |  | -185.0795 |  | -0.0045874 | 0.0041979
0.062109 | -0.34297 |  | -97.5156 |  | -0.044603 | 0.035562
0.062305 | -0.072876 |  | -4.4997 |  | -0.083566 | 0.06608
0.0625 | 0.24229 |  | 89.2084 |  | -0.12122 | 0.095609
0.062695 | 0.50465 |  | 178.6082 |  | -0.1573 | 0.1237
0.062891 | 0.73681 |  | 259.5694 |  | -0.19121 | 0.14993
0.063086 | 0.98456 |  | 327.5456 |  | -0.2216 | 0.17374
0.063281 | 1.1552 |  | 376.938 |  | -0.2489 | 0.19492
0.063477 | 1.2665 |  | 402.5453 |  | -0.27291 | 0.21348
0.063672 | 1.3029 |  | 401.0695 |  | -0.2918 | 0.22814
0.063867 | 1.2338 |  | 372.6531 |  | -0.30666 | 0.23949
0.064062 | 1.0944 |  | 320.5748 |  | -0.31794 | 0.24836
0.064258 | 0.87481 |  | 250.1818 |  | -0.32429 | 0.25328
0.064453 | 0.60625 |  | 167.2479 |  | -0.32513 | 0.25388
0.064648 | 0.30856 |  | 76.2103 |  | -0.32081 | 0.25051
0.064844 | -0.0062809 |  | -18.7537 |  | -0.3124 | 0.24361
0.065039 | -0.29792 |  | -112.478 |  | -0.29934 | 0.23343
0.065234 | -0.57611 |  | -199.9928 |  | -0.28156 | 0.2196
0.06543 | -0.828 |  | -277.2061 |  | -0.26065 | 0.20279
0.065625 | -1.0316 |  | -339.538 |  | -0.23524 | 0.18271
0.06582 | -1.1836 |  | -381.9956 |  | -0.20485 | 0.15881
0.066016 | -1.2644 |  | -400.4516 |  | -0.17243 | 0.13292
0.066211 | -1.2751 |  | -392.6362 |  | -0.13795 | 0.10568
0.066406 | -1.2245 |  | -359.417 |  | -0.10044 | 0.076259
0.066602 | -1.0967 |  | -304.5909 |  | -0.061583 | 0.045644
0.066797 | -0.84124 |  | -233.4731 |  | -0.021948 | 0.014441
0.066992 | -0.51265 |  | -150.9662 |  | 0.018275 | -0.017387
0.067187 | -0.2369 |  | -60.7319 |  | 0.05805 | -0.048477
0.067383 | 0.051191 |  | 33.2166 |  | 0.09654 | -0.078479
0.067578 | 0.35767 |  | 125.769 |  | 0.13307 | -0.10742
0.067773 | 0.59379 |  | 212.2507 |  | 0.1682 | -0.13478
0.067969 | 0.83851 |  | 288.581 |  | 0.20111 | -0.16034
0.068164 | 1.063 |  | 349.7374 |  | 0.23016 | -0.18315
0.068359 | 1.2035 |  | 390.1865 |  | 0.2563 | -0.2035
0.068555 | 1.2929 |  | 405.1308 |  | 0.27865 | -0.22109
0.06875 | 1.2841 |  | 392.549 |  | 0.29553 | -0.23416
0.068945 | 1.1852 |  | 354.1428 |  | 0.30856 | -0.24393
0.069141 | 1.0154 |  | 294.1171 |  | 0.31806 | -0.25115
0.069336 | 0.77059 |  | 218.1885 |  | 0.32243 | -0.25458
0.069531 | 0.49165 |  | 131.595 |  | 0.3215 | -0.25384
0.069727 | 0.18242 |  | 38.4171 |  | 0.31574 | -0.24879
0.069922 | -0.12591 |  | -56.742 |  | 0.30529 | -0.24017
0.070117 | -0.41018 |  | -148.5173 |  | 0.29033 | -0.22853
0.070312 | -0.68205 |  | -232.3372 |  | 0.27117 | -0.21349
0.070508 | -0.91535 |  | -304.185 |  | 0.24864 | -0.19557
0.070703 | -1.0999 |  | -359.1226 |  | 0.22169 | -0.1741
0.070898 | -1.2253 |  | -392.3877 |  | 0.18948 | -0.14882
0.071094 | -1.2765 |  | -400.4729 |  | 0.15594 | -0.12229
0.071289 | -1.2623 |  | -382.2069 |  | 0.12098 | -0.094606
0.071484 | -1.1855 |  | -339.7767 |  | 0.082177 | -0.064419
0.07168 | -1.0113 |  | -277.802 |  | 0.042979 | -0.033492
0.071875 | -0.70951 |  | -201.5955 |  | 0.0033979 | -0.0021979
0.07207 | -0.39592 |  | -115.4869 |  | -0.03755 | 0.029795
0.072266 | -0.12969 |  | -23.185 |  | -0.076683 | 0.06055
0.072461 | 0.17959 |  | 70.7881 |  | -0.11441 | 0.090079
0.072656 | 0.45862 |  | 161.3868 |  | -0.151 | 0.11858
0.072852 | 0.68761 |  | 244.3842 |  | -0.18496 | 0.14511
0.073047 | 0.93905 |  | 315.4318 |  | -0.21714 | 0.17007
0.073242 | 1.1275 |  | 368.9393 |  | -0.2455 | 0.19221
0.073438 | 1.2474 |  | 399.5528 |  | -0.26885 | 0.21059
0.073633 | 1.3044 |  | 403.4824 |  | -0.28915 | 0.22608
0.073828 | 1.2531 |  | 380.1685 |  | -0.30533 | 0.2384
0.074023 | 1.1277 |  | 332.4865 |  | -0.31718 | 0.24773
0.074219 | 0.92438 |  | 265.3643 |  | -0.3245 | 0.25343
0.074414 | 0.6621 |  | 184.5903 |  | -0.32625 | 0.25474
0.074609 | 0.37124 |  | 94.9128 |  | -0.32363 | 0.2525
0.074805 | 0.056094 |  | 0.36681 |  | -0.31556 | 0.2461
0.075 | -0.24104 |  | -94.0517 |  | -0.30287 | 0.2361
0.075195 | -0.52088 |  | -183.1096 |  | -0.28727 | 0.22361
0.075391 | -0.78083 |  | -262.6201 |  | -0.26653 | 0.20747
0.075586 | -0.9941 |  | -328.2792 |  | -0.2412 | 0.18759
0.075781 | -1.1575 |  | -375.034 |  | -0.21247 | 0.16467
0.075977 | -1.2533 |  | -398.5031 |  | -0.1798 | 0.13879
0.076172 | -1.2771 |  | -395.9531 |  | -0.14512 | 0.11134
0.076367 | -1.239 |  | -367.5104 |  | -0.10929 | 0.083134
0.076563 | -1.1305 |  | -316.4968 |  | -0.070905 | 0.052975
0.076758 | -0.90219 |  | -248.179 |  | -0.030903 | 0.021329
0.076953 | -0.57576 |  | -167.6943 |  | 0.0096489 | -0.010577
0.077148 | -0.28813 |  | -78.8112 |  | 0.049913 | -0.042096
0.077344 | -0.010101 |  | 14.7316 |  | 0.088221 | -0.072186
0.077539 | 0.3027 |  | 107.934 |  | 0.12513 | -0.10111
0.077734 | 0.54996 |  | 195.8569 |  | 0.16031 | -0.12866
0.07793 | 0.78841 |  | 274.5074 |  | 0.19336 | -0.15446
0.078125 | 1.0263 |  | 339.1239 |  | 0.22448 | -0.17867
0.07832 | 1.1803 |  | 384.0534 |  | 0.25134 | -0.1998
0.078516 | 1.2815 |  | 404.317 |  | 0.27345 | -0.21712
0.078711 | 1.2952 |  | 397.1943 |  | 0.2917 | -0.23099
0.078906 | 1.2101 |  | 363.6321 |  | 0.30581 | -0.2418
0.079102 | 1.0559 |  | 307.5085 |  | 0.31605 | -0.24982
0.079297 | 0.82308 |  | 234.3183 |  | 0.32147 | -0.25393
0.079492 | 0.54971 |  | 149.5094 |  | 0.32171 | -0.25392
0.079687 | 0.246 |  | 57.3143 |  | 0.31758 | -0.25029
0.079883 | -0.066558 |  | -37.8636 |  | 0.30727 | -0.24207
0.080078 | -0.35416 |  | -130.753 |  | 0.29247 | -0.23022
0.080273 | -0.62983 |  | -216.5368 |  | 0.27593 | -0.21669
0.080469 | -0.8729 |  | -291.1295 |  | 0.25378 | -0.19944
0.080664 | -1.067 |  | -349.8261 |  | 0.22626 | -0.17788
0.080859 | -1.2059 |  | -387.6437 |  | 0.1967 | -0.15414
0.081055 | -1.2712 |  | -400.7214 |  | 0.16329 | -0.1278
0.08125 | -1.2686 |  | -387.4657 |  | 0.12704 | -0.099471
0.081445 | -1.2048 |  | -349.4009 |  | 0.090067 | -0.070413
0.081641 | -1.055 |  | -290.8072 |  | 0.051301 | -0.039908
0.081836 | -0.77594 |  | -217.1558 |  | 0.011116 | -0.0083231
0.082031 | -0.45359 |  | -132.9227 |  | -0.029625 | 0.023574
0.082227 | -0.18393 |  | -41.6245 |  | -0.069456 | 0.054779
0.082422 | 0.11695 |  | 52.4203 |  | -0.10715 | 0.084464
0.082617 | 0.41081 |  | 144.0451 |  | -0.14387 | 0.11315
0.082812 | 0.64033 |  | 228.7279 |  | -0.17864 | 0.14018
0.083008 | 0.89029 |  | 302.3372 |  | -0.21011 | 0.16485
0.083203 | 1.0971 |  | 359.6289 |  | -0.23975 | 0.18785
0.083398 | 1.226 |  | 395.0689 |  | -0.26549 | 0.20789
0.083594 | 1.3003 |  | 404.4072 |  | -0.2855 | 0.22365
0.083789 | 1.2692 |  | 386.4 |  | -0.30219 | 0.23631
0.083984 | 1.1566 |  | 343.3163 |  | -0.31494 | 0.24603
0.08418 | 0.96968 |  | 279.7096 |  | -0.32292 | 0.25229
0.084375 | 0.71523 |  | 201.3168 |  | -0.32625 | 0.25485
0.08457 | 0.43074 |  | 113.0914 |  | -0.3241 | 0.25319
0.084766 | 0.11756 |  | 19.0789 |  | -0.31783 | 0.24803
0.084961 | -0.18524 |  | -75.8593 |  | -0.30644 | 0.239
0.085156 | -0.46695 |  | -166.3827 |  | -0.28974 | 0.22586
0.085352 | -0.73333 |  | -248.1387 |  | -0.27067 | 0.21062
0.085547 | -0.95618 |  | -316.9682 |  | -0.24685 | 0.19207
0.085742 | -1.1303 |  | -367.8909 |  | -0.21766 | 0.16913
0.085938 | -1.241 |  | -396.2566 |  | -0.18685 | 0.1444
0.086133 | -1.2778 |  | -398.9088 |  | -0.15293 | 0.11767
0.086328 | -1.2516 |  | -375.3968 |  | -0.11587 | 0.08858
0.086523 | -1.1604 |  | -328.4767 |  | -0.078088 | 0.058691
0.086719 | -0.95993 |  | -263.1444 |  | -0.03855 | 0.027529
0.086914 | -0.64199 |  | -184.7052 |  | 0.0018343 | -0.0043221
0.087109 | -0.34068 |  | -97.1806 |  | 0.041869 | -0.035652
0.087305 | -0.070653 |  | -4.2444 |  | 0.081172 | -0.06638
0.0875 | 0.24261 |  | 89.3827 |  | 0.11829 | -0.095746
0.087695 | 0.50415 |  | 178.6936 |  | 0.15404 | -0.1237
0.087891 | 0.73651 |  | 259.5622 |  | 0.18813 | -0.15019
0.088086 | 0.98378 |  | 327.4362 |  | 0.21863 | -0.17419
0.088281 | 1.154 |  | 376.7069 |  | 0.24606 | -0.19563
0.088477 | 1.265 |  | 402.1843 |  | 0.27013 | -0.21428
0.088672 | 1.3012 |  | 400.6333 |  | 0.28919 | -0.22904
0.088867 | 1.2321 |  | 372.1852 |  | 0.30391 | -0.2403
0.089063 | 1.0929 |  | 320.0959 |  | 0.31488 | -0.24868
0.089258 | 0.87363 |  | 249.7907 |  | 0.32107 | -0.25333
0.089453 | 0.60529 |  | 166.929 |  | 0.32254 | -0.25425
0.089648 | 0.30769 |  | 75.8891 |  | 0.31903 | -0.25137
0.089844 | -0.0070643 |  | -19.0447 |  | 0.31003 | -0.24411
0.090039 | -0.29891 |  | -112.7575 |  | 0.29665 | -0.2334
0.090234 | -0.57684 |  | -200.2463 |  | 0.27942 | -0.21969
0.09043 | -0.82851 |  | -277.3797 |  | 0.25835 | -0.20295
0.090625 | -1.0323 |  | -339.7126 |  | 0.23298 | -0.18299
0.09082 | -1.1841 |  | -382.1506 |  | 0.20306 | -0.15941
0.091016 | -1.2648 |  | -400.4862 |  | 0.17005 | -0.13319
0.091211 | -1.2755 |  | -392.5462 |  | 0.13495 | -0.10544
0.091406 | -1.2247 |  | -359.0946 |  | 0.097989 | -0.076514
0.091602 | -1.0957 |  | -303.995 |  | 0.059349 | -0.046302
0.091797 | -0.83883 |  | -232.7693 |  | 0.019619 | -0.01505
0.091992 | -0.51162 |  | -150.2638 |  | -0.020414 | 0.016523
0.092188 | -0.23626 |  | -60.1103 |  | -0.061053 | 0.048254
0.092383 | 0.054361 |  | 33.711 |  | -0.10043 | 0.078944
0.092578 | 0.35946 |  | 126.1544 |  | -0.13636 | 0.10731
0.092773 | 0.59414 |  | 212.467 |  | -0.17092 | 0.13423
0.092969 | 0.84014 |  | 288.6707 |  | -0.20421 | 0.15999
0.093164 | 1.0632 |  | 349.7843 |  | -0.23378 | 0.18327
0.093359 | 1.2034 |  | 390.1138 |  | -0.25987 | 0.20356
0.093555 | 1.2931 |  | 404.9981 |  | -0.28193 | 0.22065
0.09375 | 1.2835 |  | 392.4239 |  | -0.29918 | 0.23399
0.093945 | 1.1847 |  | 353.9714 |  | -0.31232 | 0.24406
0.094141 | 1.0144 |  | 293.9196 |  | -0.32101 | 0.25091
0.094336 | 0.76935 |  | 217.9763 |  | -0.3256 | 0.25421
0.094531 | 0.4905 |  | 131.3209 |  | -0.32543 | 0.25403
0.094727 | 0.18111 |  | 38.1105 |  | -0.31905 | 0.24927
0.094922 | -0.12652 |  | -56.9726 |  | -0.30846 | 0.24056
0.095117 | -0.4105 |  | -148.6314 |  | -0.29386 | 0.22887
0.095312 | -0.68175 |  | -232.3755 |  | -0.27404 | 0.21339
0.095508 | -0.91461 |  | -304.172 |  | -0.25101 | 0.19511
0.095703 | -1.0992 |  | -359.1333 |  | -0.22447 | 0.17418
0.095898 | -1.2243 |  | -392.3909 |  | -0.19351 | 0.14965
0.096094 | -1.276 |  | -400.3937 |  | -0.15969 | 0.12288
0.096289 | -1.2622 |  | -382.0286 |  | -0.12339 | 0.094522
0.096484 | -1.1858 |  | -339.4192 |  | -0.085292 | 0.064419
0.09668 | -1.0118 |  | -277.3121 |  | -0.045961 | 0.033391
0.096875 | -0.70856 |  | -201.1923 |  | -0.0060221 | 0.0020646
0.09707 | -0.39372 |  | -115.2807 |  | 0.033034 | -0.028839
0.097266 | -0.12829 |  | -23.0706 |  | 0.072577 | -0.05967
0.097461 | 0.18017 |  | 70.898 |  | 0.11166 | -0.090444
0.097656 | 0.45906 |  | 161.4589 |  | 0.14716 | -0.11868
0.097852 | 0.6876 |  | 244.3896 |  | 0.18112 | -0.14474
0.098047 | 0.93895 |  | 315.3601 |  | 0.2129 | -0.16973
0.098242 | 1.1274 |  | 368.8226 |  | 0.2404 | -0.19152
0.098437 | 1.2466 |  | 399.3814 |  | 0.26526 | -0.21063
0.098633 | 1.3036 |  | 403.2654 |  | 0.28557 | -0.22664
0.098828 | 1.2524 |  | 379.9402 |  | 0.30084 | -0.23813
0.099023 | 1.1268 |  | 332.1934 |  | 0.31299 | -0.24729
0.099219 | 0.9235 |  | 265.0432 |  | 0.32012 | -0.25306
0.099414 | 0.66111 |  | 184.292 |  | 0.32226 | -0.25424
0.099609 | 0.37021 |  | 94.5348 |  | 0.31979 | -0.25209
0.099805 | 0.054987 |  | -0.097381 |  | 0.31155 | -0.24549
0.1 | -0.24256 |  | -94.5579 |  | 0.29953 | -0.23556
0.1002 | -0.52242 |  | -183.6431 |  | 0.28398 | -0.22326
0.10039 | -0.78224 |  | -263.1113 |  | 0.263 | -0.20673
0.10059 | -0.99565 |  | -328.7069 |  | 0.23786 | -0.18678
0.10078 | -1.1589 |  | -375.3582 |  | 0.20897 | -0.16405
0.10098 | -1.2543 |  | -398.6101 |  | 0.17646 | -0.13842
0.10117 | -1.2777 |  | -395.8962 |  | 0.14226 | -0.11157
0.10137 | -1.2393 |  | -367.4176 |  | 0.10577 | -0.083045
0.10156 | -1.1305 |  | -316.4085 |  | 0.067103 | -0.052483
0.10176 | -0.90153 |  | -248.0987 |  | 0.027467 | -0.021313
0.10195 | -0.57493 |  | -167.5377 |  | -0.013611 | 0.01083
0.10215 | -0.28836 |  | -78.5315 |  | -0.053742 | 0.042491
0.10234 | -0.0097335 |  | 15.0405 |  | -0.091994 | 0.072395
0.10254 | 0.30409 |  | 108.2105 |  | -0.12919 | 0.10162
0.10273 | 0.55045 |  | 196.0861 |  | -0.16408 | 0.12905
0.10293 | 0.78898 |  | 274.7259 |  | -0.19782 | 0.15505
0.10312 | 1.0272 |  | 339.3327 |  | -0.22896 | 0.17941
0.10332 | 1.1809 |  | 384.1997 |  | -0.25506 | 0.19976
0.10352 | 1.2823 |  | 404.3943 |  | -0.27774 | 0.2172
0.10371 | 1.2958 |  | 397.2242 |  | -0.29596 | 0.23143
0.10391 | 1.2105 |  | 363.6038 |  | -0.30947 | 0.24172
0.1041 | 1.0561 |  | 307.2969 |  | -0.32011 | 0.24986
0.1043 | 0.82252 |  | 233.9589 |  | -0.32556 | 0.25411
0.10449 | 0.54877 |  | 149.0829 |  | -0.32543 | 0.25397
0.10469 | 0.24473 |  | 56.8173 |  | -0.32114 | 0.25059
0.10488 | -0.068033 |  | -38.3641 |  | -0.31075 | 0.24224
0.10508 | -0.35577 |  | -131.1805 |  | -0.29639 | 0.23069
0.10527 | -0.63123 |  | -216.8261 |  | -0.27929 | 0.21724
0.10547 | -0.87395 |  | -291.3063 |  | -0.2565 | 0.19955
0.10566 | -1.0679 |  | -349.9292 |  | -0.23008 | 0.17874
0.10586 | -1.2066 |  | -387.6846 |  | -0.20028 | 0.15514
0.10605 | -1.2722 |  | -400.7821 |  | -0.16614 | 0.12817
0.10625 | -1.2702 |  | -387.5638 |  | -0.13067 | 0.10017
0.10645 | -1.2073 |  | -349.5371 |  | -0.09366 | 0.070885
0.10664 | -1.0575 |  | -290.9152 |  | -0.05466 | 0.040118
0.10684 | -0.775 |  | -217.068 |  | -0.014816 | 0.0089375
0.10703 | -0.4499 |  | -132.6393 |  | 0.025861 | -0.02314
0.10723 | -0.18166 |  | -41.2796 |  | 0.065346 | -0.054283
0.10742 | 0.11814 |  | 52.7267 |  | 0.10314 | -0.08391
0.10762 | 0.412 |  | 144.2712 |  | 0.14016 | -0.11292
0.10781 | 0.64113 |  | 228.9256 |  | 0.17427 | -0.13962
0.10801 | 0.89119 |  | 302.5732 |  | 0.20555 | -0.16429
0.1082 | 1.0977 |  | 359.866 |  | 0.23518 | -0.18725
0.1084 | 1.2263 |  | 395.2676 |  | 0.26055 | -0.20678
0.10859 | 1.3012 |  | 404.628 |  | 0.28116 | -0.223
0.10879 | 1.2704 |  | 386.6918 |  | 0.29812 | -0.23599
0.10898 | 1.1581 |  | 343.527 |  | 0.3105 | -0.24547
0.10918 | 0.97109 |  | 279.6725 |  | 0.31859 | -0.2517
0.10938 | 0.71594 |  | 201.0835 |  | 0.32196 | -0.25386
0.10957 | 0.43078 |  | 112.7786 |  | 0.32003 | -0.25218
0.10977 | 0.11713 |  | 18.7658 |  | 0.3137 | -0.2471
0.10996 | -0.18574 |  | -76.0606 |  | 0.30213 | -0.23785
0.11016 | -0.46761 |  | -166.493 |  | 0.28634 | -0.22531
0.11035 | -0.73418 |  | -248.1824 |  | 0.26704 | -0.20992
0.11055 | -0.95712 |  | -316.934 |  | 0.24262 | -0.19077
0.11074 | -1.1314 |  | -367.817 |  | 0.2146 | -0.16864
0.11094 | -1.2418 |  | -396.1384 |  | 0.18337 | -0.14388
0.11113 | -1.2787 |  | -398.7689 |  | 0.14872 | -0.11652
0.11133 | -1.2524 |  | -375.2374 |  | 0.11255 | -0.087967
0.11152 | -1.1608 |  | -328.2267 |  | 0.07467 | -0.058271
0.11172 | -0.96043 |  | -262.8028 |  | 0.034899 | -0.02705
0.11191 | -0.6421 |  | -184.3257 |  | -0.0053208 | 0.0046673
0.11211 | -0.33944 |  | -96.7912 |  | -0.04573 | 0.036416
0.1123 | -0.068677 |  | -3.801 |  | -0.085233 | 0.067279
0.1125 | 0.24474 |  | 89.8721 |  | -0.1221 | 0.096147
0.1127 | 0.50635 |  | 179.1988 |  | -0.15784 | 0.12404
0.11289 | 0.73862 |  | 260.0912 |  | -0.19191 | 0.15054
0.11309 | 0.98574 |  | 327.8663 |  | -0.22276 | 0.17467
0.11328 | 1.1553 |  | 376.955 |  | -0.25081 | 0.1965
0.11348 | 1.2659 |  | 402.2758 |  | -0.27361 | 0.21427
0.11367 | 1.302 |  | 400.5273 |  | -0.29229 | 0.22862
0.11387 | 1.2323 |  | 371.9572 |  | -0.3083 | 0.2407
0.11406 | 1.0928 |  | 319.9182 |  | -0.31881 | 0.24896
0.11426 | 0.87362 |  | 249.6485 |  | -0.32488 | 0.25377
0.11445 | 0.60501 |  | 166.786 |  | -0.3264 | 0.25482
0.11465 | 0.30732 |  | 75.7272 |  | -0.32181 | 0.25117
0.11484 | -0.0077576 |  | -19.2794 |  | -0.31309 | 0.24427
0.11504 | -0.29973 |  | -113.0208 |  | -0.3003 | 0.23412
0.11523 | -0.57773 |  | -200.5069 |  | -0.28285 | 0.22043
0.11543 | -0.82961 |  | -277.6686 |  | -0.26147 | 0.20361
0.11563 | -1.0332 |  | -339.9138 |  | -0.23559 | 0.18302
0.11582 | -1.1847 |  | -382.1975 |  | -0.20605 | 0.15961
0.11602 | -1.2649 |  | -400.4006 |  | -0.17347 | 0.13396
0.11621 | -1.2753 |  | -392.311 |  | -0.13771 | 0.10583
0.11641 | -1.2244 |  | -358.827 |  | -0.10124 | 0.077006
0.1166 | -1.0956 |  | -303.8274 |  | -0.063183 | 0.046882
0.1168 | -0.83896 |  | -232.7198 |  | -0.022432 | 0.014857
0.11699 | -0.51119 |  | -150.2935 |  | 0.017502 | -0.016592
0.11719 | -0.23632 |  | -60.0847 |  | 0.057212 | -0.047784
0.11738 | 0.053349 |  | 33.8498 |  | 0.096203 | -0.07835
0.11758 | 0.35989 |  | 126.3437 |  | 0.13219 | -0.10663
0.11777 | 0.5951 |  | 212.7254 |  | 0.16719 | -0.13388
0.11797 | 0.84064 |  | 288.9694 |  | 0.19988 | -0.15941
0.11816 | 1.0646 |  | 350.0079 |  | 0.22931 | -0.18246
0.11836 | 1.2043 |  | 390.2141 |  | 0.25622 | -0.20339
0.11855 | 1.2935 |  | 404.9229 |  | 0.27722 | -0.21991
0.11875 | 1.2841 |  | 392.1877 |  | 0.29397 | -0.23276
0.11895 | 1.1847 |  | 353.667 |  | 0.30848 | -0.24356
0.11914 | 1.0143 |  | 293.5417 |  | 0.31699 | -0.25027
0.11934 | 0.76906 |  | 217.5556 |  | 0.32069 | -0.25316
0.11953 | 0.48998 |  | 130.9475 |  | 0.32062 | -0.25277
0.11973 | 0.18042 |  | 37.747 |  | 0.31469 | -0.24783
0.11992 | -0.12753 |  | -57.3696 |  | 0.30411 | -0.23932
0.12012 | -0.41184 |  | -149.0768 |  | 0.2892 | -0.22745
0.12031 | -0.68376 |  | -232.8715 |  | 0.27026 | -0.21231
0.12051 | -0.91661 |  | -304.629 |  | 0.24729 | -0.1943
0.1207 | -1.101 |  | -359.4431 |  | 0.21916 | -0.17227
0.1209 | -1.2258 |  | -392.5082 |  | 0.18851 | -0.14772
0.12109 | -1.2766 |  | -400.2717 |  | 0.1554 | -0.12154
0.12129 | -1.263 |  | -381.7384 |  | 0.11849 | -0.092771
0.12148 | -1.1866 |  | -339.099 |  | 0.081137 | -0.063308
0.12168 | -1.0115 |  | -276.923 |  | 0.042449 | -0.032794
0.12187 | -0.70719 |  | -200.6698 |  | 0.0011342 | -0.00041337
0.12207 | -0.39237 |  | -114.6041 |  | -0.039011 | 0.031145
0.12227 | -0.12628 |  | -22.3152 |  | -0.078264 | 0.061766
0.12246 | 0.18291 |  | 71.5887 |  | -0.11653 | 0.091634
0.12266 | 0.4609 |  | 162.0979 |  | -0.15184 | 0.11947
0.12285 | 0.68914 |  | 244.9252 |  | -0.18624 | 0.14623
0.12305 | 0.94043 |  | 315.6745 |  | -0.21822 | 0.1711
0.12324 | 1.1282 |  | 368.956 |  | -0.24599 | 0.19274
0.12344 | 1.2476 |  | 399.395 |  | -0.27094 | 0.21201
0.12363 | 1.3043 |  | 403.1758 |  | -0.29063 | 0.22754
0.12383 | 1.2529 |  | 379.7629 |  | -0.30572 | 0.23919
0.12402 | 1.1273 |  | 331.9255 |  | -0.31832 | 0.24859
0.12422 | 0.92338 |  | 264.6302 |  | -0.32537 | 0.25412
0.12441 | 0.66085 |  | 183.7428 |  | -0.32724 | 0.25552
0.12461 | 0.36929 |  | 93.9632 |  | -0.32476 | 0.25344
0.1248 | 0.05384 |  | -0.57248 |  | -0.31651 | 0.24696
0.125 | -0.24312 |  | -94.8265 |  | -0.30402 | 0.23693
0.1252 | -0.52337 |  | -183.7735 |  | -0.28744 | 0.22392
0.12539 | -0.78345 |  | -263.2447 |  | -0.26686 | 0.20783
0.12559 | -0.99702 |  | -328.844 |  | -0.24233 | 0.18839
0.12578 | -1.161 |  | -375.5707 |  | -0.21275 | 0.16505
0.12598 | -1.2569 |  | -398.9465 |  | -0.18085 | 0.13962
0.12617 | -1.2808 |  | -396.2506 |  | -0.14638 | 0.11243
0.12637 | -1.2427 |  | -367.7346 |  | -0.10867 | 0.082982
0.12656 | -1.1329 |  | -316.6229 |  | -0.071373 | 0.053336
0.12676 | -0.90135 |  | -248.0801 |  | -0.032027 | 0.022328
0.12695 | -0.57338 |  | -167.36 |  | 0.0094625 | -0.010241
0.12715 | -0.28744 |  | -78.4221 |  | 0.048505 | -0.041139
0.12734 | -0.0093552 |  | 15.034 |  | 0.087898 | -0.071753
0.12754 | 0.30433 |  | 108.2424 |  | 0.12602 | -0.10172
0.12773 | 0.55144 |  | 196.3308 |  | 0.15964 | -0.12837
0.12793 | 0.79091 |  | 275.1507 |  | 0.19299 | -0.15415
0.12812 | 1.0289 |  | 339.7481 |  | 0.22406 | -0.17845
0.12832 | 1.1823 |  | 384.4651 |  | 0.25031 | -0.1991
0.12852 | 1.2833 |  | 404.4786 |  | 0.27352 | -0.21713
0.12871 | 1.2965 |  | 397.1692 |  | 0.29157 | -0.23097
0.12891 | 1.2111 |  | 363.4849 |  | 0.30531 | -0.24127
0.1291 | 1.0561 |  | 307.2201 |  | 0.31591 | -0.24952
0.1293 | 0.82259 |  | 233.9199 |  | 0.32058 | -0.25319
0.12949 | 0.54858 |  | 149.0338 |  | 0.3211 | -0.2532
0.12969 | 0.24413 |  | 56.736 |  | 0.31719 | -0.24987
0.12988 | -0.068106 |  | -38.4722 |  | 0.30625 | -0.2413
0.13008 | -0.35601 |  | -131.3069 |  | 0.29246 | -0.23011
0.13027 | -0.63183 |  | -217.0042 |  | 0.27527 | -0.21637
0.13047 | -0.87449 |  | -291.499 |  | 0.25227 | -0.19839
0.13066 | -1.0688 |  | -350.1016 |  | 0.22639 | -0.17779
0.13086 | -1.2075 |  | -387.8129 |  | 0.19598 | -0.15387
0.13105 | -1.2728 |  | -400.7852 |  | 0.16213 | -0.12709
0.13125 | -1.2706 |  | -387.4368 |  | 0.12716 | -0.099382
0.13145 | -1.2066 |  | -349.2626 |  | 0.088917 | -0.069654
0.13164 | -1.056 |  | -290.5307 |  | 0.050633 | -0.039322
0.13184 | -0.77449 |  | -216.7379 |  | 0.011288 | -0.0083913
0.13203 | -0.44966 |  | -132.4329 |  | -0.030929 | 0.024537
0.13223 | -0.18041 |  | -41.114 |  | -0.069909 | 0.055486
0.13242 | 0.11863 |  | 52.9358 |  | -0.10758 | 0.084798
0.13262 | 0.41228 |  | 144.5303 |  | -0.14523 | 0.11402
0.13281 | 0.6423 |  | 229.2133 |  | -0.17864 | 0.14027
0.13301 | 0.89217 |  | 302.8403 |  | -0.21078 | 0.16524
0.1332 | 1.0989 |  | 360.0912 |  | -0.24099 | 0.18877
0.1334 | 1.2274 |  | 395.4481 |  | -0.26563 | 0.20804
0.13359 | 1.3016 |  | 404.6336 |  | -0.28641 | 0.22416
0.13379 | 1.2703 |  | 386.3965 |  | -0.3028 | 0.23661
0.13398 | 1.1573 |  | 343.0742 |  | -0.31493 | 0.24583
0.13418 | 0.97039 |  | 279.3033 |  | -0.32388 | 0.25286
0.13437 | 0.71557 |  | 200.8545 |  | -0.3272 | 0.25542
0.13457 | 0.43051 |  | 112.6336 |  | -0.32537 | 0.25391
0.13477 | 0.11708 |  | 18.642 |  | -0.31852 | 0.24852
0.13496 | -0.18622 |  | -76.2724 |  | -0.30578 | 0.23849
0.13516 | -0.46834 |  | -166.7725 |  | -0.29065 | 0.22638
0.13535 | -0.73521 |  | -248.497 |  | -0.27154 | 0.21142
0.13555 | -0.95862 |  | -317.2648 |  | -0.24687 | 0.19221
0.13574 | -1.1328 |  | -368.0318 |  | -0.21969 | 0.17042
0.13594 | -1.2432 |  | -396.2028 |  | -0.18762 | 0.14503
0.13613 | -1.28 |  | -398.6858 |  | -0.15238 | 0.11723
0.13633 | -1.2534 |  | -375.0104 |  | -0.11699 | 0.089147
0.13652 | -1.1606 |  | -327.9751 |  | -0.078675 | 0.059161
0.13672 | -0.95874 |  | -262.5671 |  | -0.039531 | 0.028232
0.13691 | -0.64047 |  | -184.0904 |  | 4.7972e-05 | -0.0030441
0.13711 | -0.3386 |  | -96.5298 |  | 0.040974 | -0.035138
0.1373 | -0.068122 |  | -3.4879 |  | 0.080003 | -0.065802
0.1375 | 0.24534 |  | 90.1844 |  | 0.11786 | -0.095363
0.1377 | 0.50718 |  | 179.3927 |  | 0.15372 | -0.12356
0.13789 | 0.73911 |  | 260.1392 |  | 0.18585 | -0.1488
0.13809 | 0.98597 |  | 327.9195 |  | 0.21701 | -0.17286
0.13828 | 1.1561 |  | 377.0346 |  | 0.24536 | -0.19495
0.13848 | 1.2667 |  | 402.3072 |  | 0.26869 | -0.21331
0.13867 | 1.3022 |  | 400.4745 |  | 0.28845 | -0.22861
0.13887 | 1.2321 |  | 371.7343 |  | 0.30289 | -0.23964
0.13906 | 1.0921 |  | 319.5547 |  | 0.31289 | -0.24722
0.13926 | 0.87263 |  | 249.21 |  | 0.31972 | -0.25237
0.13945 | 0.60395 |  | 166.2971 |  | 0.32085 | -0.25318
0.13965 | 0.30628 |  | 75.2491 |  | 0.31811 | -0.25077
0.13984 | -0.0086657 |  | -19.7342 |  | 0.31006 | -0.24424
0.14004 | -0.30071 |  | -113.4327 |  | 0.29468 | -0.2322
0.14023 | -0.57886 |  | -200.8474 |  | 0.27791 | -0.21854
0.14043 | -0.83093 |  | -277.9006 |  | 0.25756 | -0.20235
0.14062 | -1.0346 |  | -340.0308 |  | 0.23077 | -0.18161
0.14082 | -1.1862 |  | -382.2478 |  | 0.20226 | -0.15878
0.14102 | -1.2665 |  | -400.3802 |  | 0.16965 | -0.13294
0.14121 | -1.2764 |  | -392.2245 |  | 0.1333 | -0.10441
0.14141 | -1.2251 |  | -358.7409 |  | 0.09693 | -0.075536
0.1416 | -1.0959 |  | -303.7286 |  | 0.057991 | -0.04513
0.1418 | -0.83874 |  | -232.5731 |  | 0.018152 | -0.013823
0.14199 | -0.50937 |  | -150.0959 |  | -0.021527 | 0.017475
0.14219 | -0.23327 |  | -59.8268 |  | -0.062406 | 0.049269
0.14238 | 0.054985 |  | 34.1586 |  | -0.10061 | 0.079334
0.14258 | 0.36041 |  | 126.6805 |  | -0.13696 | 0.10773
0.14277 | 0.5963 |  | 213.0871 |  | -0.17291 | 0.13541
0.14297 | 0.84193 |  | 289.354 |  | -0.20475 | 0.16053
0.14316 | 1.0656 |  | 350.3396 |  | -0.23423 | 0.18358
0.14336 | 1.2051 |  | 390.4242 |  | -0.26108 | 0.20426
0.14355 | 1.2942 |  | 405.0009 |  | -0.28195 | 0.22071
0.14375 | 1.2843 |  | 392.1022 |  | -0.29967 | 0.23419
0.14395 | 1.1844 |  | 353.4858 |  | -0.31349 | 0.24483
0.14414 | 1.0138 |  | 293.3327 |  | -0.32167 | 0.25148
0.14434 | 0.76841 |  | 217.3335 |  | -0.32625 | 0.25474
0.14453 | 0.48929 |  | 130.7679 |  | -0.32543 | 0.25404
0.14473 | 0.17991 |  | 37.6197 |  | -0.31938 | 0.24929
0.14492 | -0.12824 |  | -57.4966 |  | -0.3091 | 0.24112
0.14512 | -0.41243 |  | -149.2361 |  | -0.29344 | 0.22887
0.14531 | -0.68439 |  | -233.0101 |  | -0.27464 | 0.2138
0.14551 | -0.91753 |  | -304.7033 |  | -0.25205 | 0.19592
0.1457 | -1.1018 |  | -359.4795 |  | -0.22399 | 0.1739
0.1459 | -1.2268 |  | -392.4789 |  | -0.19351 | 0.14965
0.14609 | -1.2775 |  | -400.1906 |  | -0.15988 | 0.12319
0.14629 | -1.2627 |  | -381.6145 |  | -0.12308 | 0.094274
0.14648 | -1.1847 |  | -338.9132 |  | -0.085861 | 0.064712
0.14668 | -1.0088 |  | -276.7855 |  | -0.04653 | 0.033789
0.14688 | -0.70648 |  | -200.6123 |  | -0.0061594 | 0.0020578
0.14707 | -0.39281 |  | -114.5786 |  | 0.033518 | -0.029212
0.14727 | -0.12587 |  | -22.3514 |  | 0.07305 | -0.06019
0.14746 | 0.18264 |  | 71.5051 |  | 0.1107 | -0.089789
0.14766 | 0.4602 |  | 161.9977 |  | 0.14707 | -0.11818
0.14785 | 0.68943 |  | 244.9024 |  | 0.18141 | -0.14503
0.14805 | 0.94096 |  | 315.8138 |  | 0.21199 | -0.16911
0.14824 | 1.1288 |  | 369.1585 |  | 0.24069 | -0.19143
0.14844 | 1.2484 |  | 399.5833 |  | 0.26532 | -0.21077
0.14863 | 1.3046 |  | 403.2884 |  | 0.28458 | -0.2257
0.14883 | 1.2524 |  | 379.738 |  | 0.30102 | -0.23809
0.14902 | 1.1263 |  | 331.828 |  | 0.31274 | -0.24724
0.14922 | 0.92205 |  | 264.566 |  | 0.31956 | -0.25235
0.14941 | 0.65958 |  | 183.7409 |  | 0.32237 | -0.25428
0.14961 | 0.3685 |  | 93.9725 |  | 0.31903 | -0.2516
0.1498 | 0.05309 |  | -0.65769 |  | 0.3114 | -0.24519
0.15 | -0.24404 |  | -95.0715 |  | 0.29923 | -0.23563
0.1502 | -0.52401 |  | -184.0909 |  | 0.28198 | -0.22195
0.15039 | -0.78389 |  | -263.499 |  | 0.2625 | -0.20626
0.15059 | -0.99699 |  | -328.972 |  | 0.2377 | -0.18695
0.15078 | -1.1602 |  | -375.5239 |  | 0.20787 | -0.16327
0.15098 | -1.2555 |  | -398.6902 |  | 0.17661 | -0.13835
0.15117 | -1.2784 |  | -395.8299 |  | 0.14151 | -0.11092
0.15137 | -1.2394 |  | -367.2601 |  | 0.1044 | -0.081672
0.15156 | -1.1295 |  | -316.1522 |  | 0.066966 | -0.052226
0.15176 | -0.89935 |  | -247.6912 |  | 0.02689 | -0.020718
0.15195 | -0.57229 |  | -167.0242 |  | -0.013521 | 0.011176
0.15215 | -0.28537 |  | -77.9711 |  | -0.053509 | 0.042392
0.15234 | -0.0070848 |  | 15.5458 |  | -0.093229 | 0.073436
0.15254 | 0.30524 |  | 108.5847 |  | -0.12983 | 0.10221
0.15273 | 0.55111 |  | 196.4408 |  | -0.16492 | 0.1295
0.15293 | 0.79032 |  | 275.1406 |  | -0.19882 | 0.15584
0.15313 | 1.0282 |  | 339.699 |  | -0.22833 | 0.17897
0.15332 | 1.1811 |  | 384.3616 |  | -0.25551 | 0.20007
0.15352 | 1.2821 |  | 404.299 |  | -0.27886 | 0.21821
0.15371 | 1.295 |  | 396.8814 |  | -0.29575 | 0.23131
0.15391 | 1.209 |  | 363.0773 |  | -0.31057 | 0.24252
0.1541 | 1.0541 |  | 306.7229 |  | -0.32086 | 0.25066
0.1543 | 0.81994 |  | 233.3143 |  | -0.3247 | 0.25376
0.15449 | 0.54575 |  | 148.3823 |  | -0.32594 | 0.25433
0.15469 | 0.24168 |  | 56.149 |  | -0.32105 | 0.25039
0.15488 | -0.070406 |  | -38.9515 |  | -0.3103 | 0.242
0.15508 | -0.35734 |  | -131.6309 |  | -0.29717 | 0.23152
0.15527 | -0.63253 |  | -217.2 |  | -0.2789 | 0.21713
0.15547 | -0.87488 |  | -291.6078 |  | -0.25633 | 0.19943
0.15566 | -1.0686 |  | -350.144 |  | -0.23008 | 0.17866
0.15586 | -1.2071 |  | -387.8041 |  | -0.199 | 0.15407
0.15605 | -1.2721 |  | -400.7006 |  | -0.16604 | 0.12803
0.15625 | -1.2695 |  | -387.2928 |  | -0.1308 | 0.10033
0.15645 | -1.2054 |  | -349.0953 |  | -0.092913 | 0.070512
0.15664 | -1.0539 |  | -290.4117 |  | -0.054372 | 0.039892
0.15684 | -0.77123 |  | -216.6335 |  | -0.014032 | 0.0080855
0.15703 | -0.44818 |  | -132.2279 |  | 0.026152 | -0.02347
0.15723 | -0.18098 |  | -40.845 |  | 0.064922 | -0.053916
0.15742 | 0.1195 |  | 53.2111 |  | 0.1039 | -0.084426
0.15762 | 0.41285 |  | 144.7639 |  | 0.14034 | -0.11322
0.15781 | 0.64199 |  | 229.3724 |  | 0.17444 | -0.13996
0.15801 | 0.8929 |  | 302.9896 |  | 0.20698 | -0.16522
0.1582 | 1.0991 |  | 360.2786 |  | 0.23522 | -0.1873
0.1584 | 1.2274 |  | 395.6101 |  | 0.26059 | -0.20695
0.15859 | 1.3015 |  | 404.7393 |  | 0.28228 | -0.22379
0.15879 | 1.2692 |  | 386.461 |  | 0.29832 | -0.23618
0.15898 | 1.1562 |  | 343.045 |  | 0.31103 | -0.24568
0.15918 | 0.96851 |  | 279.1658 |  | 0.31914 | -0.25194
0.15937 | 0.71336 |  | 200.6085 |  | 0.32201 | -0.25418
0.15957 | 0.42841 |  | 112.2521 |  | 0.32106 | -0.25314
0.15977 | 0.11507 |  | 18.237 |  | 0.31435 | -0.24765
0.15996 | -0.18728 |  | -76.5735 |  | 0.30239 | -0.23805
0.16016 | -0.46867 |  | -166.9654 |  | 0.28674 | -0.22548
0.16035 | -0.73488 |  | -248.5672 |  | 0.26671 | -0.20976
0.16055 | -0.95766 |  | -317.2472 |  | 0.24315 | -0.19129
0.16074 | -1.1315 |  | -368.0336 |  | 0.21536 | -0.1693
0.16094 | -1.2417 |  | -396.2041 |  | 0.18311 | -0.1438
0.16113 | -1.2783 |  | -398.6333 |  | 0.14903 | -0.11674
0.16133 | -1.2512 |  | -374.9261 |  | 0.1128 | -0.088291
0.16152 | -1.1581 |  | -327.816 |  | 0.074649 | -0.058436
0.16172 | -0.95536 |  | -262.3227 |  | 0.035647 | -0.027538
0.16191 | -0.63776 |  | -183.7803 |  | -0.0055158 | 0.004738
0.16211 | -0.33937 |  | -96.1552 |  | -0.045867 | 0.036466
0.1623 | -0.069305 |  | -3.1717 |  | -0.083928 | 0.066428
0.1625 | 0.24589 |  | 90.3914 |  | -0.1221 | 0.095907
0.1627 | 0.50683 |  | 179.6092 |  | -0.15783 | 0.12387
0.16289 | 0.73907 |  | 260.3926 |  | -0.19131 | 0.15008
0.16309 | 0.98642 |  | 328.1012 |  | -0.22312 | 0.17481
0.16328 | 1.1554 |  | 377.1179 |  | -0.24986 | 0.19581
0.16348 | 1.2662 |  | 402.3412 |  | -0.27336 | 0.21385
0.16367 | 1.3017 |  | 400.4648 |  | -0.29291 | 0.22901
0.16387 | 1.2311 |  | 371.7374 |  | -0.30692 | 0.23996
0.16406 | 1.0916 |  | 319.5557 |  | -0.31837 | 0.24853
0.16426 | 0.8718 |  | 249.1423 |  | -0.32474 | 0.25361
0.16445 | 0.60294 |  | 166.162 |  | -0.32547 | 0.25412
0.16465 | 0.30534 |  | 75.0357 |  | -0.32239 | 0.2514
0.16484 | -0.0098691 |  | -19.9826 |  | -0.31288 | 0.24408
0.16504 | -0.30168 |  | -113.6618 |  | -0.29917 | 0.23313
0.16523 | -0.57932 |  | -200.9943 |  | -0.28259 | 0.22003
0.16543 | -0.83086 |  | -277.934 |  | -0.26075 | 0.20306
0.16562 | -1.0339 |  | -340.0003 |  | -0.23548 | 0.18292
0.16582 | -1.1849 |  | -382.1525 |  | -0.20577 | 0.15955
0.16602 | -1.2651 |  | -400.2472 |  | -0.17156 | 0.13253
0.16621 | -1.2752 |  | -392.1233 |  | -0.13713 | 0.10499
0.16641 | -1.2241 |  | -358.6657 |  | -0.10075 | 0.076528
0.1666 | -1.0943 |  | -303.5962 |  | -0.061577 | 0.045782
0.1668 | -0.83575 |  | -232.3215 |  | -0.022174 | 0.014501
0.16699 | -0.50824 |  | -149.7168 |  | 0.018661 | -0.017584
0.16719 | -0.23447 |  | -59.3818 |  | 0.058985 | -0.049325
0.16738 | 0.055654 |  | 34.5066 |  | 0.09658 | -0.078868
0.16758 | 0.36168 |  | 126.881 |  | 0.13331 | -0.1076
0.16777 | 0.59648 |  | 213.2083 |  | 0.16816 | -0.13503
0.16797 | 0.84228 |  | 289.3961 |  | 0.20078 | -0.16038
0.16816 | 1.0655 |  | 350.3349 |  | 0.23122 | -0.18395
0.16836 | 1.2047 |  | 390.4022 |  | 0.25696 | -0.20417
0.16855 | 1.2933 |  | 404.9421 |  | 0.27821 | -0.22074
0.16875 | 1.2829 |  | 392.0016 |  | 0.29562 | -0.23403
0.16895 | 1.1829 |  | 353.2758 |  | 0.30905 | -0.24418
0.16914 | 1.0117 |  | 293.0003 |  | 0.31861 | -0.25159
0.16934 | 0.76589 |  | 216.8952 |  | 0.32279 | -0.25485
0.16953 | 0.48683 |  | 130.2401 |  | 0.32183 | -0.25387
0.16973 | 0.17753 |  | 37.046 |  | 0.31644 | -0.24938
0.16992 | -0.13028 |  | -58.0157 |  | 0.30526 | -0.24053
0.17012 | -0.41383 |  | -149.6266 |  | 0.28988 | -0.22827
0.17031 | -0.68502 |  | -233.3313 |  | 0.27165 | -0.21372
0.17051 | -0.91771 |  | -304.9906 |  | 0.2488 | -0.19575
0.1707 | -1.1014 |  | -359.7163 |  | 0.22157 | -0.17417
0.1709 | -1.2258 |  | -392.678 |  | 0.19055 | -0.14964
0.17109 | -1.2763 |  | -400.3192 |  | 0.15624 | -0.12247
0.17129 | -1.2613 |  | -381.6641 |  | 0.12041 | -0.094171
0.17148 | -1.1841 |  | -338.9038 |  | 0.082886 | -0.064828
0.17168 | -1.0085 |  | -276.6933 |  | 0.043802 | -0.034047
0.17188 | -0.70527 |  | -200.3849 |  | 0.0038215 | -0.0026227
0.17207 | -0.39274 |  | -114.2439 |  | -0.037423 | 0.02965
0.17227 | -0.12529 |  | -21.9304 |  | -0.077131 | 0.060834
0.17246 | 0.18529 |  | 72.0613 |  | -0.11382 | 0.089585
0.17266 | 0.46177 |  | 162.596 |  | -0.15005 | 0.11765
0.17285 | 0.69068 |  | 245.3704 |  | -0.18461 | 0.14444
0.17305 | 0.94217 |  | 316.117 |  | -0.21574 | 0.16902
0.17324 | 1.1288 |  | 369.349 |  | -0.24425 | 0.19129
0.17344 | 1.2486 |  | 399.6723 |  | -0.26896 | 0.21029
0.17363 | 1.3041 |  | 403.3025 |  | -0.28869 | 0.22565
0.17383 | 1.2515 |  | 379.711 |  | -0.30393 | 0.23752
0.17402 | 1.1258 |  | 331.7723 |  | -0.31557 | 0.2465
0.17422 | 0.92141 |  | 264.4958 |  | -0.32318 | 0.25231
0.17441 | 0.65909 |  | 183.619 |  | -0.32496 | 0.25381
0.17461 | 0.36774 |  | 93.7666 |  | -0.32164 | 0.25117
0.1748 | 0.052002 |  | -0.93853 |  | -0.31459 | 0.24523
0.175 | -0.2452 |  | -95.4338 |  | -0.3021 | 0.23544
0.1752 | -0.5254 |  | -184.5305 |  | -0.2847 | 0.22184
0.17539 | -0.78502 |  | -263.952 |  | -0.26475 | 0.20589
0.17559 | -0.99777 |  | -329.3399 |  | -0.24031 | 0.18666
0.17578 | -1.1602 |  | -375.7097 |  | -0.21062 | 0.16328
0.17598 | -1.2546 |  | -398.7041 |  | -0.17811 | 0.13741
0.17617 | -1.2774 |  | -395.7579 |  | -0.14356 | 0.11006
0.17637 | -1.2384 |  | -367.1459 |  | -0.10718 | 0.081472
0.17656 | -1.1296 |  | -316.0736 |  | -0.068798 | 0.051336
0.17676 | -0.90056 |  | -247.6627 |  | -0.029032 | 0.02
0.17695 | -0.57345 |  | -166.9587 |  | 0.010894 | -0.01161
0.17715 | -0.28543 |  | -77.8332 |  | 0.051418 | -0.043285
0.17734 | -0.0058902 |  | 15.8134 |  | 0.090542 | -0.07378
0.17754 | 0.30656 |  | 109.0553 |  | 0.12657 | -0.10239
0.17773 | 0.55274 |  | 196.9875 |  | 0.16197 | -0.1301
0.17793 | 0.79204 |  | 275.5954 |  | 0.19583 | -0.15638
0.17813 | 1.0293 |  | 340.0006 |  | 0.22573 | -0.17986
0.17832 | 1.1819 |  | 384.5182 |  | 0.25251 | -0.20069
0.17852 | 1.2824 |  | 404.4044 |  | 0.27504 | -0.21828
0.17871 | 1.295 |  | 396.995 |  | 0.29278 | -0.232
0.17891 | 1.209 |  | 363.1534 |  | 0.30713 | -0.24296
0.1791 | 1.0538 |  | 306.7218 |  | 0.31735 | -0.2508
0.1793 | 0.81985 |  | 233.2482 |  | 0.32293 | -0.25488
0.17949 | 0.54565 |  | 148.2996 |  | 0.32327 | -0.25505
0.17969 | 0.24164 |  | 56.0848 |  | 0.31792 | -0.25064
0.17988 | -0.07053 |  | -39.0531 |  | 0.30808 | -0.24258
0.18008 | -0.35793 |  | -131.8344 |  | 0.29409 | -0.2314
0.18027 | -0.63316 |  | -217.4789 |  | 0.27617 | -0.21706
0.18047 | -0.87572 |  | -291.9179 |  | 0.2542 | -0.19983
0.18066 | -1.0693 |  | -350.4044 |  | 0.22739 | -0.17872
0.18086 | -1.2075 |  | -388.0047 |  | 0.19693 | -0.15447
0.18105 | -1.2727 |  | -400.9154 |  | 0.1639 | -0.12832
0.18125 | -1.27 |  | -387.4629 |  | 0.12807 | -0.10014
0.18145 | -1.2057 |  | -349.1931 |  | 0.090772 | -0.070839
0.18164 | -1.054 |  | -290.3551 |  | 0.051898 | -0.040304
0.18184 | -0.77145 |  | -216.3532 |  | 0.011235 | -0.00844
0.18203 | -0.44898 |  | -131.8307 |  | -0.028896 | 0.023051
0.18223 | -0.18009 |  | -40.4481 |  | -0.068764 | 0.054136
0.18242 | 0.12198 |  | 53.5269 |  | -0.10726 | 0.08429
0.18262 | 0.41416 |  | 145.0836 |  | -0.14274 | 0.11227
0.18281 | 0.64333 |  | 229.7631 |  | -0.17775 | 0.13936
0.18301 | 0.89446 |  | 303.304 |  | -0.21041 | 0.16483
0.1832 | 1.0996 |  | 360.4421 |  | -0.23898 | 0.18721
0.1834 | 1.2281 |  | 395.6601 |  | -0.2647 | 0.20724
0.18359 | 1.302 |  | 404.7226 |  | -0.28505 | 0.22324
0.18379 | 1.2691 |  | 386.3767 |  | -0.30107 | 0.23537
0.18398 | 1.1558 |  | 342.8475 |  | -0.31438 | 0.24556
0.18418 | 0.96775 |  | 278.8661 |  | -0.32218 | 0.25179
0.18438 | 0.71244 |  | 200.2326 |  | -0.32529 | 0.25405
0.18457 | 0.42733 |  | 111.82 |  | -0.32383 | 0.25289
0.18477 | 0.11377 |  | 17.778 |  | -0.31636 | 0.24688
0.18496 | -0.18864 |  | -77.0197 |  | -0.30489 | 0.23761
0.18516 | -0.47022 |  | -167.354 |  | -0.28923 | 0.22539
0.18535 | -0.73622 |  | -248.8858 |  | -0.26904 | 0.20956
0.18555 | -0.95873 |  | -317.4468 |  | -0.24563 | 0.19105
0.18574 | -1.1324 |  | -368.0987 |  | -0.21758 | 0.16885
0.18594 | -1.2422 |  | -396.1887 |  | -0.18539 | 0.14337
0.18613 | -1.279 |  | -398.5745 |  | -0.15124 | 0.11638
0.18633 | -1.2521 |  | -374.8585 |  | -0.11469 | 0.087638
0.18652 | -1.159 |  | -327.7072 |  | -0.076697 | 0.057757
0.18672 | -0.95588 |  | -262.1491 |  | -0.0378 | 0.02706
0.18691 | -0.63736 |  | -183.5524 |  | 0.0027502 | -0.0047711
0.18711 | -0.33768 |  | -95.8816 |  | 0.042615 | -0.036092
0.1873 | -0.06651 |  | -2.8606 |  | 0.081466 | -0.066687
0.1875 | 0.2478 |  | 90.753 |  | 0.12002 | -0.096883
0.1877 | 0.50781 |  | 179.9481 |  | 0.15546 | -0.12475
0.18789 | 0.7407 |  | 260.6624 |  | 0.188 | -0.15032
0.18809 | 0.9879 |  | 328.3698 |  | 0.2191 | -0.17449
0.18828 | 1.1565 |  | 377.3846 |  | 0.24688 | -0.19611
0.18848 | 1.2671 |  | 402.5066 |  | 0.2703 | -0.2145
0.18867 | 1.3018 |  | 400.4858 |  | 0.28941 | -0.22932
0.18887 | 1.2308 |  | 371.6 |  | 0.30436 | -0.24068
0.18906 | 1.0907 |  | 319.2575 |  | 0.3152 | -0.24909
0.18926 | 0.87043 |  | 248.7376 |  | 0.32134 | -0.25376
0.18945 | 0.60155 |  | 165.7207 |  | 0.32269 | -0.25449
0.18965 | 0.30378 |  | 74.5766 |  | 0.31921 | -0.25149
0.18984 | -0.011128 |  | -20.4121 |  | 0.31039 | -0.24437
0.19004 | -0.30275 |  | -114.0411 |  | 0.29669 | -0.23353
0.19023 | -0.58053 |  | -201.3949 |  | 0.27947 | -0.21964
0.19043 | -0.83197 |  | -278.3378 |  | 0.2585 | -0.20301
0.19062 | -1.035 |  | -340.3214 |  | 0.23271 | -0.18291
0.19082 | -1.1857 |  | -382.3704 |  | 0.20272 | -0.15916
0.19102 | -1.2655 |  | -400.3431 |  | 0.17017 | -0.13334
0.19121 | -1.2754 |  | -392.0902 |  | 0.13499 | -0.10559
0.19141 | -1.2242 |  | -358.5201 |  | 0.097369 | -0.076041
0.1916 | -1.0942 |  | -303.3773 |  | 0.059354 | -0.046139
0.1918 | -0.83494 |  | -232.0355 |  | 0.020025 | -0.015282
0.19199 | -0.50749 |  | -149.3712 |  | -0.021312 | 0.016945
0.19219 | -0.23435 |  | -59.0927 |  | -0.061331 | 0.048458
0.19238 | 0.056787 |  | 34.7891 |  | -0.099442 | 0.078419
0.19258 | 0.36279 |  | 127.2356 |  | -0.13665 | 0.10735
0.19277 | 0.59686 |  | 213.541 |  | -0.1717 | 0.13461
0.19297 | 0.84351 |  | 289.6866 |  | -0.20384 | 0.15971
0.19316 | 1.0664 |  | 350.6028 |  | -0.23297 | 0.1827
0.19336 | 1.2056 |  | 390.6333 |  | -0.25941 | 0.20324
0.19355 | 1.2948 |  | 405.0978 |  | -0.28187 | 0.22048
0.19375 | 1.2833 |  | 392.0116 |  | -0.29851 | 0.23345
0.19395 | 1.1831 |  | 353.1946 |  | -0.31165 | 0.24345
0.19414 | 1.0119 |  | 292.927 |  | -0.32132 | 0.25076
0.19434 | 0.766 |  | 216.8089 |  | -0.32463 | 0.25355
0.19453 | 0.48729 |  | 130.1392 |  | -0.3236 | 0.25261
0.19473 | 0.17781 |  | 36.9653 |  | -0.31847 | 0.24829
0.19492 | -0.13012 |  | -58.1694 |  | -0.30753 | 0.23971
0.19512 | -0.41426 |  | -149.8829 |  | -0.29261 | 0.22788
0.19531 | -0.68608 |  | -233.6323 |  | -0.27359 | 0.21292
0.19551 | -0.91884 |  | -305.2811 |  | -0.25012 | 0.19447
0.1957 | -1.1026 |  | -359.8915 |  | -0.2229 | 0.17284
0.1959 | -1.2266 |  | -392.6805 |  | -0.19159 | 0.14816
0.19609 | -1.2767 |  | -400.1855 |  | -0.15804 | 0.1215
0.19629 | -1.2615 |  | -381.4072 |  | -0.12278 | 0.093654
0.19648 | -1.1836 |  | -338.5138 |  | -0.084212 | 0.063715
0.19668 | -1.0073 |  | -276.2372 |  | -0.044479 | 0.032242
0.19687 | -0.70381 |  | -199.9915 |  | -0.0051757 | 0.00098879
0.19707 | -0.3915 |  | -113.943 |  | 0.035287 | -0.030592
0.19727 | -0.12437 |  | -21.6832 |  | 0.074878 | -0.061735
0.19746 | 0.18582 |  | 72.2866 |  | 0.11169 | -0.090767
0.19766 | 0.46211 |  | 162.8005 |  | 0.14798 | -0.11914
0.19785 | 0.69137 |  | 245.5413 |  | 0.18278 | -0.14634
0.19805 | 0.94269 |  | 316.2629 |  | 0.21402 | -0.17071
0.19824 | 1.1293 |  | 369.4214 |  | 0.24217 | -0.19278
0.19844 | 1.249 |  | 399.6126 |  | 0.26649 | -0.21172
0.19863 | 1.304 |  | 403.0704 |  | 0.28629 | -0.22697
0.19883 | 1.251 |  | 379.2906 |  | 0.30174 | -0.23892
0.19902 | 1.1245 |  | 331.2305 |  | 0.31353 | -0.24786
0.19922 | 0.91958 |  | 263.8942 |  | 0.3216 | -0.25389
0.19941 | 0.65679 |  | 182.9339 |  | 0.32346 | -0.25534
0.19961 | 0.36508 |  | 93.1144 |  | 0.32011 | -0.25249
0.1998 | 0.050115 |  | -1.3913 |  | 0.31298 | -0.24659
0.2 | -0.24633 |  | -95.6761 |  | 0.30026 | -0.23651
0.2002 | -0.52601 |  | -184.5196 |  | 0.28354 | -0.22312
0.20039 | -0.78505 |  | -263.7879 |  | 0.26343 | -0.20721
0.20059 | -0.99787 |  | -329.2273 |  | 0.23839 | -0.18746
0.20078 | -1.1606 |  | -375.7041 |  | 0.20939 | -0.16448
0.20098 | -1.2554 |  | -398.8189 |  | 0.17697 | -0.13899
0.20117 | -1.2781 |  | -395.8676 |  | 0.14207 | -0.11137
0.20137 | -1.2387 |  | -367.0516 |  | 0.10552 | -0.08258
0.20156 | -1.1283 |  | -315.7431 |  | 0.067038 | -0.052502
0.20176 | -0.89615 |  | -247.1556 |  | 0.027206 | -0.021214
0.20195 | -0.56936 |  | -166.442 |  | -0.013094 | 0.010516
0.20215 | -0.28517 |  | -77.4888 |  | -0.053278 | 0.042004
0.20234 | -0.0063293 |  | 15.9612 |  | -0.09245 | 0.072555
0.20254 | 0.30697 |  | 109.1019 |  | -0.1292 | 0.10146
0.20273 | 0.55268 |  | 197.0596 |  | -0.16425 | 0.12879
0.20293 | 0.79225 |  | 275.7056 |  | -0.19806 | 0.15506
0.20312 | 1.0295 |  | 340.1214 |  | -0.22824 | 0.17886
0.20332 | 1.1822 |  | 384.6729 |  | -0.25464 | 0.19941
0.20352 | 1.283 |  | 404.4943 |  | -0.27779 | 0.21732
0.20371 | 1.2948 |  | 396.9085 |  | -0.29598 | 0.23138
0.20391 | 1.2086 |  | 362.9443 |  | -0.30941 | 0.24172
0.2041 | 1.0533 |  | 306.4833 |  | -0.31944 | 0.24947
0.2043 | 0.81874 |  | 233.0121 |  | -0.32501 | 0.25369
0.20449 | 0.54479 |  | 148.0309 |  | -0.32498 | 0.25368
0.20469 | 0.24075 |  | 55.8293 |  | -0.32005 | 0.24974
0.20488 | -0.071293 |  | -39.2819 |  | -0.31044 | 0.24192
0.20508 | -0.35833 |  | -132.045 |  | -0.29599 | 0.23056
0.20527 | -0.63345 |  | -217.5982 |  | -0.27737 | 0.216
0.20547 | -0.87551 |  | -291.9497 |  | -0.25522 | 0.19833
0.20566 | -1.0688 |  | -350.395 |  | -0.22901 | 0.17762
0.20586 | -1.2068 |  | -387.9167 |  | -0.19862 | 0.15378
0.20605 | -1.2714 |  | -400.6556 |  | -0.16529 | 0.12734
0.20625 | -1.2682 |  | -386.9717 |  | -0.12956 | 0.099102
0.20645 | -1.2034 |  | -348.4465 |  | -0.091974 | 0.069524
0.20664 | -1.0519 |  | -289.5201 |  | -0.053049 | 0.038939
0.20684 | -0.77005 |  | -215.6919 |  | -0.013064 | 0.0076152
0.20703 | -0.44721 |  | -131.3741 |  | 0.026819 | -0.023862
0.20723 | -0.17881 |  | -40.0662 |  | 0.066404 | -0.054992
0.20742 | 0.12219 |  | 53.935 |  | 0.10505 | -0.085206
0.20762 | 0.41498 |  | 145.3991 |  | 0.14144 | -0.11383
0.20781 | 0.64403 |  | 229.873 |  | 0.17582 | -0.14078
0.20801 | 0.89419 |  | 303.3262 |  | 0.20757 | -0.16569
0.2082 | 1.0994 |  | 360.3962 |  | 0.23642 | -0.18815
0.2084 | 1.2276 |  | 395.4874 |  | 0.2619 | -0.20786
0.20859 | 1.3009 |  | 404.3994 |  | 0.28233 | -0.22395
0.20879 | 1.268 |  | 385.9431 |  | 0.29932 | -0.23681
0.20898 | 1.1545 |  | 342.4273 |  | 0.31252 | -0.24677
0.20918 | 0.96631 |  | 278.47 |  | 0.31945 | -0.25233
0.20938 | 0.71121 |  | 199.8862 |  | 0.32244 | -0.25429
0.20957 | 0.42644 |  | 111.5602 |  | 0.32155 | -0.2533
0.20977 | 0.11286 |  | 17.5422 |  | 0.31446 | -0.2476
0.20996 | -0.18942 |  | -77.2853 |  | 0.30305 | -0.23834
0.21016 | -0.47099 |  | -167.7021 |  | 0.28763 | -0.22614
0.21035 | -0.73748 |  | -249.3188 |  | 0.26756 | -0.21017
0.21055 | -0.95997 |  | -317.933 |  | 0.24361 | -0.19126
0.21074 | -1.1336 |  | -368.5434 |  | 0.21504 | -0.16889
0.21094 | -1.2433 |  | -396.4525 |  | 0.1834 | -0.14367
0.21113 | -1.279 |  | -398.5594 |  | 0.1498 | -0.11706
0.21133 | -1.2515 |  | -374.5299 |  | 0.11292 | -0.088365
0.21152 | -1.1581 |  | -327.216 |  | 0.074819 | -0.058326
0.21172 | -0.95455 |  | -261.6753 |  | 0.035827 | -0.027464
0.21191 | -0.63654 |  | -183.209 |  | -0.0055339 | 0.004838
0.21211 | -0.33783 |  | -95.6551 |  | -0.046088 | 0.036604
0.2123 | -0.065758 |  | -2.5926 |  | -0.084134 | 0.06652
0.2125 | 0.24942 |  | 91.0387 |  | -0.12152 | 0.095729
0.2127 | 0.50832 |  | 180.1179 |  | -0.15759 | 0.12389
0.21289 | 0.74108 |  | 260.6452 |  | -0.19154 | 0.15042
0.21309 | 0.98811 |  | 328.1978 |  | -0.22281 | 0.17485
0.21328 | 1.1561 |  | 377.1767 |  | -0.25017 | 0.19611
0.21348 | 1.267 |  | 402.2849 |  | -0.27367 | 0.21431
0.21367 | 1.3008 |  | 400.2151 |  | -0.29189 | 0.22859
0.21387 | 1.2296 |  | 371.283 |  | -0.30615 | 0.2395
0.21406 | 1.0895 |  | 318.8899 |  | -0.31874 | 0.24885
0.21426 | 0.86882 |  | 248.3872 |  | -0.32534 | 0.25418
0.21445 | 0.60055 |  | 165.3988 |  | -0.32527 | 0.25432
0.21465 | 0.3027 |  | 74.2837 |  | -0.32156 | 0.25094
0.21484 | -0.012073 |  | -20.6756 |  | -0.31231 | 0.24361
0.21504 | -0.30316 |  | -114.3065 |  | -0.29865 | 0.23298
0.21523 | -0.58127 |  | -201.6316 |  | -0.28236 | 0.22013
0.21543 | -0.83234 |  | -278.5385 |  | -0.26104 | 0.20341
0.21563 | -1.0352 |  | -340.5138 |  | -0.23491 | 0.18254
0.21582 | -1.1861 |  | -382.5406 |  | -0.20472 | 0.15879
0.21602 | -1.2653 |  | -400.4264 |  | -0.17158 | 0.13267
0.21621 | -1.2747 |  | -392.0075 |  | -0.13723 | 0.10516
0.21641 | -1.2228 |  | -358.2557 |  | -0.10046 | 0.076353
0.2166 | -1.0927 |  | -303.007 |  | -0.061361 | 0.045677
0.2168 | -0.83517 |  | -231.6526 |  | -0.021803 | 0.014393
0.21699 | -0.50859 |  | -149.0868 |  | 0.01843 | -0.017235
0.21719 | -0.23322 |  | -58.8518 |  | 0.058954 | -0.049126
0.21738 | 0.05878 |  | 35.0611 |  | 0.097487 | -0.079387
0.21758 | 0.36321 |  | 127.4267 |  | 0.13354 | -0.10772
0.21777 | 0.59737 |  | 213.6014 |  | 0.16815 | -0.13478
0.21797 | 0.84362 |  | 289.6258 |  | 0.20075 | -0.16018
0.21816 | 1.0655 |  | 350.4487 |  | 0.23056 | -0.18346
0.21836 | 1.2048 |  | 390.4623 |  | 0.25719 | -0.20421
0.21855 | 1.2936 |  | 404.9396 |  | 0.27901 | -0.22129
0.21875 | 1.2827 |  | 391.8811 |  | 0.29553 | -0.234
0.21895 | 1.183 |  | 353.0267 |  | 0.30822 | -0.24358
0.21914 | 1.0113 |  | 292.6324 |  | 0.31758 | -0.25067
0.21934 | 0.76557 |  | 216.481 |  | 0.32222 | -0.25416
0.21953 | 0.4865 |  | 129.8341 |  | 0.32156 | -0.25359
0.21973 | 0.17666 |  | 36.644 |  | 0.31594 | -0.24881
0.21992 | -0.13087 |  | -58.4543 |  | 0.30482 | -0.23979
0.22012 | -0.41498 |  | -150.0825 |  | 0.2895 | -0.22768
0.22031 | -0.68665 |  | -233.7292 |  | 0.27087 | -0.213
0.22051 | -0.91907 |  | -305.2836 |  | 0.24814 | -0.19518
0.2207 | -1.1028 |  | -359.8437 |  | 0.22116 | -0.1738
0.2209 | -1.2269 |  | -392.6056 |  | 0.18937 | -0.14874
0.22109 | -1.2769 |  | -400.0547 |  | 0.15537 | -0.1218
0.22129 | -1.2614 |  | -381.1997 |  | 0.12023 | -0.093967
0.22148 | -1.1833 |  | -338.2877 |  | 0.081826 | -0.064066
0.22168 | -1.006 |  | -275.9756 |  | 0.042698 | -0.03315
0.22187 | -0.70184 |  | -199.6394 |  | 0.0029875 | -0.0018447
0.22207 | -0.39085 |  | -113.5301 |  | -0.038097 | 0.030137
0.22227 | -0.12405 |  | -21.2263 |  | -0.077107 | 0.060824
0.22246 | 0.18758 |  | 72.6943 |  | -0.11493 | 0.090368
0.22266 | 0.46351 |  | 163.0914 |  | -0.15152 | 0.11899
0.22285 | 0.69236 |  | 245.7856 |  | -0.18483 | 0.14507
0.22305 | 0.94412 |  | 316.4406 |  | -0.21693 | 0.16976
0.22324 | 1.1299 |  | 369.5371 |  | -0.24552 | 0.19211
0.22344 | 1.2494 |  | 399.6915 |  | -0.26891 | 0.21047
0.22363 | 1.3044 |  | 403.0519 |  | -0.28982 | 0.22653
0.22383 | 1.2507 |  | 379.1975 |  | -0.30543 | 0.2387
0.22402 | 1.1242 |  | 331.045 |  | -0.31584 | 0.24672
0.22422 | 0.91884 |  | 263.6194 |  | -0.32396 | 0.25271
0.22441 | 0.65633 |  | 182.7727 |  | -0.32606 | 0.25449
0.22461 | 0.36511 |  | 93.0263 |  | -0.32241 | 0.25174
0.2248 | 0.049927 |  | -1.5817 |  | -0.31537 | 0.24589
0.225 | -0.24647 |  | -95.8821 |  | -0.30278 | 0.23594
0.2252 | -0.52645 |  | -184.7353 |  | -0.28576 | 0.22252
0.22539 | -0.78569 |  | -264.0269 |  | -0.26542 | 0.20635
0.22559 | -0.99836 |  | -329.3984 |  | -0.24029 | 0.18655
0.22578 | -1.1612 |  | -375.817 |  | -0.21144 | 0.16376
0.22598 | -1.2557 |  | -398.8047 |  | -0.17932 | 0.13842
0.22617 | -1.2781 |  | -395.634 |  | -0.14426 | 0.11081
0.22637 | -1.2381 |  | -366.6654 |  | -0.10828 | 0.082291
0.22656 | -1.1271 |  | -315.2972 |  | -0.069824 | 0.052018
0.22676 | -0.8957 |  | -246.7727 |  | -0.029076 | 0.020073
0.22695 | -0.56946 |  | -166.116 |  | 0.010271 | -0.011162
0.22715 | -0.28411 |  | -77.0637 |  | 0.049716 | -0.042188
0.22734 | -0.0043272 |  | 16.5242 |  | 0.089456 | -0.07311
0.22754 | 0.30836 |  | 109.6172 |  | 0.12622 | -0.10214
0.22773 | 0.55328 |  | 197.3141 |  | 0.16121 | -0.12965
0.22793 | 0.79264 |  | 275.7004 |  | 0.1946 | -0.15561
0.22812 | 1.0293 |  | 340.017 |  | 0.22438 | -0.1789
0.22832 | 1.1819 |  | 384.5645 |  | 0.25135 | -0.19989
0.22852 | 1.283 |  | 404.344 |  | 0.27412 | -0.2177
0.22871 | 1.2946 |  | 396.661 |  | 0.29179 | -0.23137
0.22891 | 1.208 |  | 362.5899 |  | 0.30646 | -0.24226
0.2291 | 1.0523 |  | 306.0033 |  | 0.3161 | -0.24967
0.2293 | 0.81754 |  | 232.4405 |  | 0.32053 | -0.25306
0.22949 | 0.54341 |  | 147.465 |  | 0.32199 | -0.25376
0.22969 | 0.23889 |  | 55.214 |  | 0.31746 | -0.25011
0.22988 | -0.073019 |  | -39.8947 |  | 0.30665 | -0.24159
0.23008 | -0.36001 |  | -132.5422 |  | 0.29275 | -0.23026
0.23027 | -0.63552 |  | -218.0745 |  | 0.27477 | -0.21599
0.23047 | -0.87752 |  | -292.3785 |  | 0.25218 | -0.19832
0.23066 | -1.071 |  | -350.7736 |  | 0.22617 | -0.17773
0.23086 | -1.2091 |  | -388.306 |  | 0.19576 | -0.15376
0.23105 | -1.2733 |  | -400.9742 |  | 0.1616 | -0.1267
0.23125 | -1.2699 |  | -387.2362 |  | 0.12628 | -0.098678
0.23145 | -1.2051 |  | -348.7145 |  | 0.08913 | -0.069733
0.23164 | -1.0522 |  | -289.6626 |  | 0.049948 | -0.038983
0.23184 | -0.76855 |  | -215.6159 |  | 0.010182 | -0.0075222
0.23203 | -0.44621 |  | -131.1888 |  | -0.030782 | 0.024515
0.23223 | -0.17792 |  | -39.8704 |  | -0.070883 | 0.05604
0.23242 | 0.12415 |  | 54.1202 |  | -0.10799 | 0.08518
0.23262 | 0.41564 |  | 145.5873 |  | -0.14434 | 0.11332
0.23281 | 0.64447 |  | 230.1215 |  | -0.17936 | 0.14068
0.23301 | 0.89569 |  | 303.5744 |  | -0.21117 | 0.16576
0.2332 | 1.1001 |  | 360.567 |  | -0.24064 | 0.18863
0.2334 | 1.2281 |  | 395.6456 |  | -0.26595 | 0.20821
0.23359 | 1.3013 |  | 404.5519 |  | -0.28567 | 0.22355
0.23379 | 1.268 |  | 386.0377 |  | -0.30214 | 0.2362
0.23398 | 1.1547 |  | 342.4547 |  | -0.31517 | 0.24638
0.23418 | 0.96608 |  | 278.3866 |  | -0.3235 | 0.25281
0.23438 | 0.711 |  | 199.7311 |  | -0.32667 | 0.25508
0.23457 | 0.42621 |  | 111.4014 |  | -0.32422 | 0.25314
0.23477 | 0.1125 |  | 17.3849 |  | -0.31734 | 0.24756
0.23496 | -0.18967 |  | -77.4338 |  | -0.30585 | 0.2385
0.23516 | -0.47153 |  | -167.8172 |  | -0.28965 | 0.22576
0.23535 | -0.73775 |  | -249.4036 |  | -0.27034 | 0.21044
0.23555 | -0.96014 |  | -317.9626 |  | -0.24679 | 0.19194
0.23574 | -1.1338 |  | -368.4821 |  | -0.2179 | 0.1692
0.23594 | -1.243 |  | -396.355 |  | -0.18618 | 0.14408
0.23613 | -1.2789 |  | -398.4928 |  | -0.152 | 0.11702
0.23633 | -1.2516 |  | -374.4912 |  | -0.11489 | 0.087877
0.23652 | -1.1583 |  | -327.1689 |  | -0.077217 | 0.058198
0.23672 | -0.95374 |  | -261.5056 |  | -0.038419 | 0.02761
0.23691 | -0.63294 |  | -182.8457 |  | 0.002078 | -0.0042204
0.23711 | -0.33439 |  | -95.2138 |  | 0.042097 | -0.035839
0.2373 | -0.065832 |  | -2.1648 |  | 0.081521 | -0.066804
0.2375 | 0.24923 |  | 91.4544 |  | 0.11927 | -0.096487
0.2377 | 0.51 |  | 180.5846 |  | 0.15437 | -0.12399
0.23789 | 0.74194 |  | 261.2301 |  | 0.1879 | -0.15003
0.23809 | 0.98895 |  | 328.7402 |  | 0.21852 | -0.17415
0.23828 | 1.1572 |  | 377.5434 |  | 0.24611 | -0.19566
0.23848 | 1.2673 |  | 402.5251 |  | 0.27046 | -0.21462
0.23867 | 1.3018 |  | 400.3588 |  | 0.28893 | -0.22909
0.23887 | 1.2309 |  | 371.3802 |  | 0.30348 | -0.23991
0.23906 | 1.0905 |  | 318.9091 |  | 0.31482 | -0.24852
0.23926 | 0.86986 |  | 248.2479 |  | 0.32038 | -0.25285
0.23945 | 0.60066 |  | 165.1865 |  | 0.32186 | -0.2536
0.23965 | 0.30236 |  | 74.0467 |  | 0.3188 | -0.25101
0.23984 | -0.012686 |  | -20.9157 |  | 0.30959 | -0.24359
0.24004 | -0.30399 |  | -114.4701 |  | 0.29622 | -0.23285
0.24023 | -0.58201 |  | -201.7068 |  | 0.27893 | -0.21922
0.24043 | -0.83352 |  | -278.6145 |  | 0.25731 | -0.20215
0.24063 | -1.0366 |  | -340.6487 |  | 0.23161 | -0.1819
0.24082 | -1.1876 |  | -382.6704 |  | 0.20203 | -0.15849
0.24102 | -1.2668 |  | -400.5251 |  | 0.16948 | -0.13277
0.24121 | -1.2758 |  | -392.0374 |  | 0.1343 | -0.10517
0.24141 | -1.2236 |  | -358.1314 |  | 0.096605 | -0.075509
0.2416 | -1.0926 |  | -302.7942 |  | 0.05783 | -0.044892
0.2418 | -0.83362 |  | -231.4452 |  | 0.018493 | -0.013928
0.24199 | -0.50705 |  | -148.836 |  | -0.022259 | 0.017908
0.24219 | -0.23324 |  | -58.5755 |  | -0.062169 | 0.049219
0.24238 | 0.058627 |  | 35.2855 |  | -0.1 | 0.079089
0.24258 | 0.36408 |  | 127.6718 |  | -0.13752 | 0.1083
0.24277 | 0.59822 |  | 213.9504 |  | -0.17311 | 0.13593
0.24297 | 0.84492 |  | 290.0505 |  | -0.20524 | 0.1611
0.24316 | 1.0673 |  | 350.8242 |  | -0.23453 | 0.1839
0.24336 | 1.2064 |  | 390.6591 |  | -0.26034 | 0.204
0.24355 | 1.2951 |  | 404.9902 |  | -0.28205 | 0.22079
0.24375 | 1.2836 |  | 391.8519 |  | -0.29977 | 0.2343
0.24395 | 1.1831 |  | 352.934 |  | -0.31355 | 0.24496
0.24414 | 1.011 |  | 292.4859 |  | -0.32239 | 0.25188
0.24434 | 0.76474 |  | 216.2152 |  | -0.326 | 0.25463
0.24453 | 0.48513 |  | 129.3823 |  | -0.32511 | 0.25388
0.24473 | 0.17499 |  | 36.1026 |  | -0.31923 | 0.24911
0.24492 | -0.13259 |  | -58.9558 |  | -0.30867 | 0.24061
0.24512 | -0.41632 |  | -150.4703 |  | -0.29424 | 0.22925
0.24531 | -0.68757 |  | -233.9501 |  | -0.27506 | 0.21425
0.24551 | -0.91944 |  | -305.3593 |  | -0.25155 | 0.19566
0.2457 | -1.1027 |  | -359.8302 |  | -0.22423 | 0.17397
0.2459 | -1.2266 |  | -392.5547 |  | -0.19274 | 0.14915
0.24609 | -1.2764 |  | -399.9877 |  | -0.1591 | 0.12255
0.24629 | -1.2607 |  | -381.0632 |  | -0.12368 | 0.094593
0.24648 | -1.1822 |  | -338.0217 |  | -0.085829 | 0.064779
0.24668 | -1.0056 |  | -275.6032 |  | -0.046717 | 0.033931
0.24688 | -0.70249 |  | -199.2485 |  | -0.0061735 | 0.0021547
0.24707 | -0.39019 |  | -113.1923 |  | 0.034142 | -0.029653
0.24727 | -0.12256 |  | -20.9086 |  | 0.072817 | -0.060198
0.24746 | 0.18838 |  | 73.0411 |  | 0.11089 | -0.089847
0.24766 | 0.4649 |  | 163.4017 |  | 0.14687 | -0.1181
0.24785 | 0.6933 |  | 246.0157 |  | 0.18056 | -0.14454
0.24805 | 0.94461 |  | 316.6261 |  | 0.2123 | -0.16923
0.24824 | 1.131 |  | 369.6437 |  | 0.24046 | -0.19135
0.24844 | 1.2497 |  | 399.688 |  | 0.26491 | -0.21036
0.24863 | 1.3041 |  | 402.9714 |  | 0.28491 | -0.2258
0.24883 | 1.2502 |  | 379.056 |  | 0.30008 | -0.23759
0.24902 | 1.1231 |  | 330.9072 |  | 0.31209 | -0.24658
0.24922 | 0.91793 |  | 263.5241 |  | 0.31956 | -0.25225
0.24941 | 0.6553 |  | 182.6082 |  | 0.32098 | -0.25347
0.24961 | 0.36403 |  | 92.7932 |  | 0.31878 | -0.25128
0.2498 | 0.048668 |  | -1.8257 |  | 0.31151 | -0.2454
0.25 | -0.24784 |  | -96.2323 |  | 0.2979 | -0.23482
0.2502 | -0.52756 |  | -185.1853 |  | 0.28175 | -0.22159
0.25039 | -0.78677 |  | -264.5119 |  | 0.26153 | -0.20558
0.25059 | -0.99912 |  | -329.8912 |  | 0.2363 | -0.18581
0.25078 | -1.1615 |  | -376.1707 |  | 0.2081 | -0.1634
0.25098 | -1.2554 |  | -398.9704 |  | 0.17535 | -0.13779
0.25117 | -1.2774 |  | -395.7368 |  | 0.1402 | -0.10988
0.25137 | -1.2377 |  | -366.7082 |  | 0.1039 | -0.081143
0.25156 | -1.1272 |  | -315.2648 |  | 0.064991 | -0.050809
0.25176 | -0.89582 |  | -246.6832 |  | 0.025927 | -0.019895
0.25195 | -0.5689 |  | -165.9915 |  | -0.013784 | 0.011333
0.25215 | -0.28346 |  | -76.9257 |  | -0.054921 | 0.043331
0.25234 | -0.0040414 |  | 16.6624 |  | -0.094056 | 0.07408
0.25254 | 0.30903 |  | 109.7502 |  | -0.13095 | 0.10304
0.25273 | 0.55379 |  | 197.4879 |  | -0.16646 | 0.13068
0.25293 | 0.79319 |  | 275.9294 |  | -0.1993 | 0.15628
0.25312 | 1.0303 |  | 340.216 |  | -0.22944 | 0.17975
0.25332 | 1.1821 |  | 384.6685 |  | -0.25607 | 0.20052
0.25352 | 1.2827 |  | 404.3566 |  | -0.27854 | 0.21808
0.25371 | 1.2939 |  | 396.6387 |  | -0.2975 | 0.23259
0.25391 | 1.2071 |  | 362.544 |  | -0.31143 | 0.24328
0.2541 | 1.0515 |  | 305.9448 |  | -0.3206 | 0.25042
0.2543 | 0.81677 |  | 232.392 |  | -0.32619 | 0.25453
0.25449 | 0.54261 |  | 147.354 |  | -0.32615 | 0.25459
0.25469 | 0.23804 |  | 55.0605 |  | -0.32099 | 0.25063
0.25488 | -0.074012 |  | -40.0824 |  | -0.31197 | 0.24315
0.25508 | -0.36076 |  | -132.7707 |  | -0.29756 | 0.23178
0.25527 | -0.63579 |  | -218.2073 |  | -0.27891 | 0.21724
0.25547 | -0.87728 |  | -292.4217 |  | -0.25671 | 0.19974
0.25566 | -1.0702 |  | -350.6956 |  | -0.22981 | 0.17851
0.25586 | -1.2077 |  | -388.0899 |  | -0.19965 | 0.15453
0.25605 | -1.2719 |  | -400.8031 |  | -0.16635 | 0.12829
0.25625 | -1.2685 |  | -387.0921 |  | -0.13038 | 0.10003
0.25645 | -1.2034 |  | -348.549 |  | -0.093454 | 0.070748
0.25664 | -1.0503 |  | -289.4981 |  | -0.05413 | 0.039748
0.25684 | -0.76725 |  | -215.3844 |  | -0.013592 | 0.0079497
0.25703 | -0.44557 |  | -130.9054 |  | 0.026018 | -0.023278
0.25723 | -0.17722 |  | -39.6196 |  | 0.065652 | -0.054406
0.25742 | 0.12408 |  | 54.3027 |  | 0.10401 | -0.084527
0.25762 | 0.41541 |  | 145.7239 |  | 0.14035 | -0.11308
0.25781 | 0.64468 |  | 230.2175 |  | 0.17489 | -0.13999
0.25801 | 0.89499 |  | 303.6432 |  | 0.20675 | -0.16485
0.2582 | 1.0996 |  | 360.6406 |  | 0.23588 | -0.18768
0.2584 | 1.228 |  | 395.6689 |  | 0.26096 | -0.20733
0.25859 | 1.3007 |  | 404.5075 |  | 0.28142 | -0.22312
0.25879 | 1.2676 |  | 385.9264 |  | 0.29847 | -0.23604
0.25898 | 1.1541 |  | 342.2692 |  | 0.31118 | -0.24595
0.25918 | 0.96534 |  | 278.1843 |  | 0.31884 | -0.25192
0.25938 | 0.7101 |  | 199.464 |  | 0.32227 | -0.25414
0.25957 | 0.4247 |  | 111.0324 |  | 0.3204 | -0.25245
0.25977 | 0.11089 |  | 16.9496 |  | 0.3133 | -0.2468
0.25996 | -0.19136 |  | -77.9138 |  | 0.30237 | -0.23794
0.26016 | -0.47281 |  | -168.2126 |  | 0.2868 | -0.2256
0.26035 | -0.73862 |  | -249.6189 |  | 0.26676 | -0.20976
0.26055 | -0.96066 |  | -318.0261 |  | 0.24259 | -0.19074
0.26074 | -1.1336 |  | -368.428 |  | 0.2141 | -0.16822
0.26094 | -1.2427 |  | -396.2365 |  | 0.18262 | -0.14311
0.26113 | -1.2783 |  | -398.3635 |  | 0.1484 | -0.11618
0.26133 | -1.2509 |  | -374.334 |  | 0.11192 | -0.087584
0.26152 | -1.1573 |  | -326.9519 |  | 0.074514 | -0.058094
0.26172 | -0.95152 |  | -261.2466 |  | 0.03511 | -0.027143
0.26191 | -0.63161 |  | -182.5292 |  | -0.0061817 | 0.0053039
0.26211 | -0.33452 |  | -94.8446 |  | -0.046635 | 0.037095
0.2623 | -0.064469 |  | -1.8261 |  | -0.085333 | 0.06734
0.2625 | 0.25052 |  | 91.7862 |  | -0.12249 | 0.096415
0.2627 | 0.51026 |  | 180.9289 |  | -0.15817 | 0.12421
0.26289 | 0.74338 |  | 261.5175 |  | -0.1922 | 0.15063
0.26309 | 0.98989 |  | 328.9862 |  | -0.22344 | 0.17506
0.26328 | 1.1577 |  | 377.7101 |  | -0.25135 | 0.19678
0.26348 | 1.2677 |  | 402.5248 |  | -0.27454 | 0.21493
0.26367 | 1.3008 |  | 400.2088 |  | -0.2924 | 0.22889
0.26387 | 1.2295 |  | 371.1151 |  | -0.30765 | 0.2403
0.26406 | 1.0887 |  | 318.6446 |  | -0.31919 | 0.24928
0.26426 | 0.86764 |  | 248.045 |  | -0.32494 | 0.25394
0.26445 | 0.59898 |  | 164.9587 |  | -0.32622 | 0.25473
0.26465 | 0.30061 |  | 73.76 |  | -0.32215 | 0.25148
0.26484 | -0.01417 |  | -21.2911 |  | -0.31268 | 0.24394
0.26504 | -0.30527 |  | -114.9562 |  | -0.29969 | 0.23368
0.26523 | -0.58297 |  | -202.2218 |  | -0.28287 | 0.22036
0.26543 | -0.8337 |  | -279.0111 |  | -0.26125 | 0.20319
0.26562 | -1.0362 |  | -340.8462 |  | -0.23492 | 0.18251
0.26582 | -1.1863 |  | -382.7198 |  | -0.20516 | 0.15892
0.26602 | -1.2651 |  | -400.4701 |  | -0.17267 | 0.1332
0.26621 | -1.2741 |  | -391.9635 |  | -0.13738 | 0.10543
0.26641 | -1.2225 |  | -358.1016 |  | -0.10035 | 0.076089
0.2666 | -1.0923 |  | -302.7141 |  | -0.061869 | 0.045657
0.2668 | -0.83296 |  | -231.2597 |  | -0.021783 | 0.014221
0.26699 | -0.50556 |  | -148.5397 |  | 0.01846 | -0.017354
0.26719 | -0.23139 |  | -58.2046 |  | 0.058058 | -0.048489
0.26738 | 0.060375 |  | 35.6997 |  | 0.096852 | -0.078969
0.26758 | 0.36508 |  | 128.1304 |  | 0.13357 | -0.10782
0.26777 | 0.59914 |  | 214.354 |  | 0.16832 | -0.13487
0.26797 | 0.84576 |  | 290.3315 |  | 0.20081 | -0.16021
0.26816 | 1.0673 |  | 351.0126 |  | 0.22996 | -0.18311
0.26836 | 1.2062 |  | 390.8094 |  | 0.25668 | -0.20384
0.26855 | 1.2946 |  | 405.0764 |  | 0.27866 | -0.22107
0.26875 | 1.2825 |  | 391.7994 |  | 0.29494 | -0.23371
0.26895 | 1.1822 |  | 352.7742 |  | 0.30876 | -0.2441
0.26914 | 1.0101 |  | 292.3075 |  | 0.31801 | -0.25127
0.26934 | 0.76374 |  | 216.07 |  | 0.32134 | -0.25375
0.26953 | 0.48436 |  | 129.288 |  | 0.32096 | -0.25321
0.26973 | 0.17432 |  | 36.0524 |  | 0.31548 | -0.24863
0.26992 | -0.13324 |  | -59.0415 |  | 0.3045 | -0.2397
0.27012 | -0.41704 |  | -150.6887 |  | 0.28974 | -0.22801
0.27031 | -0.68824 |  | -234.257 |  | 0.27099 | -0.2131
0.27051 | -0.92026 |  | -305.718 |  | 0.24766 | -0.19471
0.2707 | -1.1038 |  | -360.2311 |  | 0.21984 | -0.17283
0.2709 | -1.2274 |  | -392.8547 |  | 0.18858 | -0.14782
0.27109 | -1.2767 |  | -400.1148 |  | 0.15543 | -0.12148
0.27129 | -1.2607 |  | -381.0582 |  | 0.11967 | -0.093686
0.27148 | -1.1821 |  | -337.9022 |  | 0.081249 | -0.063673
0.27168 | -1.0045 |  | -275.434 |  | 0.042392 | -0.032783
0.27187 | -0.70007 |  | -199.0637 |  | 0.0023651 | -0.0011988
0.27207 | -0.38827 |  | -112.9443 |  | -0.038658 | 0.030742
0.27227 | -0.12178 |  | -20.6895 |  | -0.07762 | 0.061095
0.27246 | 0.18842 |  | 73.1411 |  | -0.11494 | 0.0903
0.27266 | 0.46447 |  | 163.5028 |  | -0.15157 | 0.11899
0.27285 | 0.69336 |  | 246.1326 |  | -0.18633 | 0.14606
0.27305 | 0.94443 |  | 316.6953 |  | -0.21775 | 0.17064
0.27324 | 1.1304 |  | 369.6711 |  | -0.24544 | 0.19226
0.27344 | 1.2492 |  | 399.6207 |  | -0.26969 | 0.21102
0.27363 | 1.3033 |  | 402.8352 |  | -0.28932 | 0.22643
0.27383 | 1.2495 |  | 378.8575 |  | -0.30482 | 0.23843
0.27402 | 1.1223 |  | 330.5745 |  | -0.31689 | 0.24763
0.27422 | 0.91685 |  | 263.145 |  | -0.32408 | 0.25326
0.27441 | 0.65424 |  | 182.2404 |  | -0.32607 | 0.25482
0.27461 | 0.36273 |  | 92.3857 |  | -0.32315 | 0.25237
0.2748 | 0.047599 |  | -2.2141 |  | -0.31506 | 0.24581
0.275 | -0.24873 |  | -96.5479 |  | -0.30254 | 0.23591
0.2752 | -0.52829 |  | -185.4037 |  | -0.2858 | 0.22274
0.27539 | -0.7872 |  | -264.6321 |  | -0.26495 | 0.20622
0.27559 | -0.99959 |  | -329.9424 |  | -0.24086 | 0.18704
0.27578 | -1.1619 |  | -376.1994 |  | -0.21178 | 0.1643
0.27598 | -1.2561 |  | -399.0336 |  | -0.17865 | 0.13826
0.27617 | -1.2782 |  | -395.7547 |  | -0.14437 | 0.11092
0.27637 | -1.2383 |  | -366.6047 |  | -0.10757 | 0.081984
0.27656 | -1.1266 |  | -315.0019 |  | -0.069091 | 0.051672
0.27676 | -0.89303 |  | -246.2565 |  | -0.029697 | 0.020715
0.27695 | -0.56621 |  | -165.5218 |  | 0.010953 | -0.011153
0.27715 | -0.28215 |  | -76.4794 |  | 0.05052 | -0.042491
0.27734 | -0.0025994 |  | 17.1283 |  | 0.089153 | -0.07273
0.27754 | 0.31005 |  | 110.2479 |  | 0.12678 | -0.10223
0.27773 | 0.55503 |  | 197.9611 |  | 0.16177 | -0.12985
0.27793 | 0.79474 |  | 276.3117 |  | 0.19462 | -0.15544
0.27813 | 1.0307 |  | 340.456 |  | 0.22522 | -0.17922
0.27832 | 1.1824 |  | 384.7302 |  | 0.25176 | -0.20003
0.27852 | 1.2825 |  | 404.2528 |  | 0.27398 | -0.2175
0.27871 | 1.2932 |  | 396.3824 |  | 0.29286 | -0.23192
0.27891 | 1.2063 |  | 362.2006 |  | 0.30692 | -0.24269
0.2791 | 1.0501 |  | 305.5865 |  | 0.31612 | -0.24978
0.2793 | 0.81537 |  | 232.0221 |  | 0.32127 | -0.25345
0.27949 | 0.54101 |  | 146.9439 |  | 0.32141 | -0.25344
0.27969 | 0.23626 |  | 54.5743 |  | 0.31731 | -0.24987
0.27988 | -0.075294 |  | -40.554 |  | 0.30766 | -0.24205
0.28008 | -0.36189 |  | -133.1716 |  | 0.29276 | -0.23026
0.28027 | -0.63654 |  | -218.5337 |  | 0.27505 | -0.21594
0.28047 | -0.87776 |  | -292.649 |  | 0.25253 | -0.19841
0.28066 | -1.0707 |  | -350.8777 |  | 0.22574 | -0.17736
0.28086 | -1.208 |  | -388.2069 |  | 0.19584 | -0.15346
0.28105 | -1.2722 |  | -400.8314 |  | 0.16204 | -0.12689
0.28125 | -1.269 |  | -387.1151 |  | 0.12621 | -0.098683
0.28145 | -1.2041 |  | -348.5667 |  | 0.089085 | -0.069474
0.28164 | -1.0503 |  | -289.4824 |  | 0.050355 | -0.039011
0.28184 | -0.7664 |  | -215.2922 |  | 0.010361 | -0.007516
0.28203 | -0.44543 |  | -130.682 |  | -0.030449 | 0.024353
0.28223 | -0.17636 |  | -39.2709 |  | -0.070504 | 0.055661
0.28242 | 0.12626 |  | 54.7243 |  | -0.10856 | 0.085578
0.28262 | 0.41615 |  | 146.1148 |  | -0.14476 | 0.1139
0.28281 | 0.64547 |  | 230.5364 |  | -0.17934 | 0.14076
0.28301 | 0.89641 |  | 303.9121 |  | -0.21129 | 0.16579
0.2832 | 1.1002 |  | 360.8723 |  | -0.24024 | 0.18837
0.2834 | 1.229 |  | 395.8685 |  | -0.26578 | 0.20812
0.28359 | 1.3012 |  | 404.5959 |  | -0.28625 | 0.22405
0.28379 | 1.2672 |  | 385.8494 |  | -0.30238 | 0.2363
0.28398 | 1.1534 |  | 341.9937 |  | -0.31503 | 0.24601
0.28418 | 0.96378 |  | 277.7479 |  | -0.32301 | 0.25234
0.28437 | 0.70839 |  | 198.9934 |  | -0.3263 | 0.25475
0.28457 | 0.423 |  | 110.594 |  | -0.3246 | 0.25344
0.28477 | 0.10961 |  | 16.5765 |  | -0.31707 | 0.24746
0.28496 | -0.19212 |  | -78.1888 |  | -0.30532 | 0.238
0.28516 | -0.47372 |  | -168.4296 |  | -0.28989 | 0.22588
0.28535 | -0.73911 |  | -249.8043 |  | -0.26973 | 0.20994
0.28555 | -0.96097 |  | -318.1685 |  | -0.24575 | 0.19099
0.28574 | -1.1338 |  | -368.5632 |  | -0.21789 | 0.16918
0.28594 | -1.2426 |  | -396.35 |  | -0.1859 | 0.1438
0.28613 | -1.2781 |  | -398.383 |  | -0.15143 | 0.11642
0.28633 | -1.2501 |  | -374.2943 |  | -0.11509 | 0.087865
0.28652 | -1.1561 |  | -326.883 |  | -0.076971 | 0.057803
0.28672 | -0.95097 |  | -261.1146 |  | -0.037489 | 0.026671
0.28691 | -0.63288 |  | -182.3649 |  | 0.0025234 | -0.0048863
0.28711 | -0.33543 |  | -94.6369 |  | 0.042287 | -0.036223
0.2873 | -0.061921 |  | -1.5294 |  | 0.081497 | -0.066879
0.2875 | 0.25287 |  | 92.1519 |  | 0.11933 | -0.096592
0.2877 | 0.51095 |  | 181.3267 |  | 0.15506 | -0.1247
0.28789 | 0.74504 |  | 261.8667 |  | 0.18819 | -0.15069
0.28809 | 0.99045 |  | 329.2415 |  | 0.21895 | -0.17462
0.28828 | 1.1574 |  | 377.8717 |  | 0.24686 | -0.19615
0.28848 | 1.268 |  | 402.6321 |  | 0.27007 | -0.21452
0.28867 | 1.3007 |  | 400.2915 |  | 0.28907 | -0.22934
0.28887 | 1.2295 |  | 371.0645 |  | 0.30449 | -0.24079
0.28906 | 1.0883 |  | 318.4198 |  | 0.31486 | -0.24878
0.28926 | 0.86676 |  | 247.727 |  | 0.32048 | -0.25313
0.28945 | 0.59801 |  | 164.5772 |  | 0.322 | -0.25417
0.28965 | 0.29935 |  | 73.3895 |  | 0.31855 | -0.25126
0.28984 | -0.015006 |  | -21.5908 |  | 0.30965 | -0.24391
0.29004 | -0.30597 |  | -115.1518 |  | 0.29615 | -0.2332
0.29023 | -0.58356 |  | -202.2669 |  | 0.27899 | -0.21951
0.29043 | -0.83379 |  | -278.9672 |  | 0.25772 | -0.20261
0.29063 | -1.0363 |  | -340.7396 |  | 0.23171 | -0.18218
0.29082 | -1.1864 |  | -382.5239 |  | 0.20174 | -0.15842
0.29102 | -1.2651 |  | -400.1934 |  | 0.169 | -0.1325
0.29121 | -1.2742 |  | -391.6119 |  | 0.13375 | -0.10475
0.29141 | -1.2218 |  | -357.7591 |  | 0.096584 | -0.075569
0.2916 | -1.0903 |  | -302.3482 |  | 0.05834 | -0.045492
0.2918 | -0.8303 |  | -230.7675 |  | 0.018305 | -0.01407
0.29199 | -0.50331 |  | -148.0184 |  | -0.022676 | 0.018006
0.29219 | -0.2297 |  | -57.6612 |  | -0.062518 | 0.049364
0.29238 | 0.061683 |  | 36.2625 |  | -0.10088 | 0.079485
0.29258 | 0.36651 |  | 128.5841 |  | -0.13747 | 0.10797
0.29277 | 0.60072 |  | 214.7062 |  | -0.17261 | 0.1352
0.29297 | 0.84692 |  | 290.6249 |  | -0.20572 | 0.16114
0.29316 | 1.0685 |  | 351.2028 |  | -0.2349 | 0.18417
0.29336 | 1.2068 |  | 390.8085 |  | -0.26072 | 0.20406
0.29355 | 1.2944 |  | 404.8852 |  | -0.28236 | 0.22067
0.29375 | 1.2822 |  | 391.555 |  | -0.29905 | 0.23366
0.29395 | 1.1812 |  | 352.517 |  | -0.31323 | 0.24457
0.29414 | 1.0086 |  | 291.933 |  | -0.32278 | 0.25203
0.29434 | 0.76221 |  | 215.579 |  | -0.32571 | 0.25424
0.29453 | 0.48244 |  | 128.7813 |  | -0.32471 | 0.25317
0.29473 | 0.17255 |  | 35.5386 |  | -0.31896 | 0.24873
0.29492 | -0.1345 |  | -59.4872 |  | -0.30789 | 0.24018
0.29512 | -0.41811 |  | -150.9786 |  | -0.29362 | 0.22873
0.29531 | -0.68914 |  | -234.481 |  | -0.27468 | 0.21376
0.29551 | -0.92087 |  | -305.8633 |  | -0.25043 | 0.19473
0.2957 | -1.1041 |  | -360.2327 |  | -0.22313 | 0.17303
0.2959 | -1.2275 |  | -392.8069 |  | -0.19263 | 0.14891
0.29609 | -1.2767 |  | -400.0764 |  | -0.159 | 0.12244
0.29629 | -1.2605 |  | -380.9874 |  | -0.12313 | 0.094193
0.29648 | -1.1811 |  | -337.7836 |  | -0.084822 | 0.064103
0.29668 | -1.0029 |  | -275.2494 |  | -0.045431 | 0.032919
0.29688 | -0.6991 |  | -198.8387 |  | -0.0054942 | 0.0014033
0.29707 | -0.38818 |  | -112.7236 |  | 0.034859 | -0.030141
0.29727 | -0.12141 |  | -20.3896 |  | 0.073609 | -0.060645
0.29746 | 0.18935 |  | 73.52 |  | 0.11109 | -0.09012
0.29766 | 0.46531 |  | 163.8482 |  | 0.14768 | -0.11869
0.29785 | 0.69401 |  | 246.456 |  | 0.18162 | -0.14531
0.29805 | 0.94524 |  | 316.9789 |  | 0.21296 | -0.16987
0.29824 | 1.131 |  | 369.85 |  | 0.24151 | -0.19208
0.29844 | 1.2496 |  | 399.7402 |  | 0.26564 | -0.21089
0.29863 | 1.3038 |  | 402.8962 |  | 0.28498 | -0.22587
0.29883 | 1.2496 |  | 378.8528 |  | 0.30051 | -0.23766
0.29902 | 1.1222 |  | 330.4899 |  | 0.31277 | -0.24701
0.29922 | 0.91636 |  | 262.8807 |  | 0.31993 | -0.25259
0.29941 | 0.65337 |  | 181.866 |  | 0.32132 | -0.25359
0.29961 | 0.36189 |  | 92.0164 |  | 0.31892 | -0.25135
0.2998 | 0.046617 |  | -2.596 |  | 0.31138 | -0.24509
0.3 | -0.24974 |  | -96.9062 |  | 0.29812 | -0.2346
0.3002 | -0.52936 |  | -185.7676 |  | 0.28219 | -0.22187
0.30039 | -0.78837 |  | -264.9976 |  | 0.26215 | -0.20605
0.30059 | -1.0005 |  | -330.2264 |  | 0.23628 | -0.18584
0.30078 | -1.1626 |  | -376.4038 |  | 0.20709 | -0.16257
0.30098 | -1.2563 |  | -399.1056 |  | 0.17521 | -0.13711
0.30117 | -1.2779 |  | -395.6849 |  | 0.14026 | -0.10966
0.30137 | -1.2375 |  | -366.4613 |  | 0.10357 | -0.081003
0.30156 | -1.1256 |  | -314.8028 |  | 0.065436 | -0.051021
0.30176 | -0.89351 |  | -246.0636 |  | 0.025547 | -0.019525
0.30195 | -0.56813 |  | -165.357 |  | -0.015035 | 0.01237
0.30215 | -0.28257 |  | -76.2814 |  | -0.055258 | 0.043805
0.30234 | -0.0012175 |  | 17.2859 |  | -0.093912 | 0.073988
0.30254 | 0.31069 |  | 110.3164 |  | -0.13085 | 0.103
0.30273 | 0.55527 |  | 197.9856 |  | -0.16647 | 0.13096
0.30293 | 0.79529 |  | 276.2968 |  | -0.19944 | 0.15667
0.30312 | 1.0312 |  | 340.4956 |  | -0.22959 | 0.18007
0.30332 | 1.1832 |  | 384.7978 |  | -0.25654 | 0.20097
0.30352 | 1.2829 |  | 404.2207 |  | -0.27891 | 0.21846
0.30371 | 1.2931 |  | 396.3349 |  | -0.29687 | 0.2324
0.30391 | 1.2063 |  | 362.1305 |  | -0.31095 | 0.2431
0.3041 | 1.0496 |  | 305.3907 |  | -0.32098 | 0.25093
0.3043 | 0.81474 |  | 231.7675 |  | -0.32601 | 0.25486
0.30449 | 0.54063 |  | 146.7163 |  | -0.32597 | 0.2546
0.30469 | 0.23597 |  | 54.3878 |  | -0.32114 | 0.25058
0.30488 | -0.075549 |  | -40.714 |  | -0.31111 | 0.24263
0.30508 | -0.36262 |  | -133.324 |  | -0.29673 | 0.23145
0.30527 | -0.63755 |  | -218.7584 |  | -0.27867 | 0.21715
0.30547 | -0.87883 |  | -292.9188 |  | -0.25646 | 0.19949
0.30566 | -1.0718 |  | -351.0858 |  | -0.22981 | 0.17856
0.30586 | -1.2088 |  | -388.3509 |  | -0.19877 | 0.15412
0.30605 | -1.2724 |  | -400.7937 |  | -0.16515 | 0.12747
0.30625 | -1.2684 |  | -386.8456 |  | -0.13032 | 0.099915
0.30645 | -1.203 |  | -348.1402 |  | -0.092791 | 0.070525
0.30664 | -1.0499 |  | -288.934 |  | -0.053315 | 0.03947
0.30684 | -0.76612 |  | -214.8061 |  | -0.013864 | 0.008163
0.30703 | -0.44395 |  | -130.3089 |  | 0.026461 | -0.023508
0.30723 | -0.17513 |  | -38.8466 |  | 0.066349 | -0.054732
0.30742 | 0.12676 |  | 55.1575 |  | 0.1044 | -0.08464
0.30762 | 0.41773 |  | 146.5296 |  | 0.1411 | -0.11349
0.30781 | 0.64687 |  | 230.9311 |  | 0.175 | -0.14016
0.30801 | 0.89745 |  | 304.1909 |  | 0.2067 | -0.16478
0.3082 | 1.1016 |  | 361.034 |  | 0.23618 | -0.18761
0.3084 | 1.2294 |  | 395.8707 |  | 0.26106 | -0.20718
0.30859 | 1.3016 |  | 404.4371 |  | 0.28168 | -0.22337
0.30879 | 1.2677 |  | 385.6211 |  | 0.29854 | -0.23623
0.30898 | 1.1532 |  | 341.7195 |  | 0.31075 | -0.24541
0.30918 | 0.96351 |  | 277.4649 |  | 0.31855 | -0.2514
0.30938 | 0.70775 |  | 198.7195 |  | 0.32221 | -0.25407
0.30957 | 0.42215 |  | 110.3535 |  | 0.32035 | -0.25249
0.30977 | 0.10877 |  | 16.3804 |  | 0.31332 | -0.24674
0.30996 | -0.19285 |  | -78.3592 |  | 0.30187 | -0.23731
0.31016 | -0.47437 |  | -168.6059 |  | 0.2858 | -0.22464
0.31035 | -0.74008 |  | -250.0237 |  | 0.26639 | -0.20939
0.31055 | -0.96202 |  | -318.4022 |  | 0.24248 | -0.19061
0.31074 | -1.1352 |  | -368.7591 |  | 0.21385 | -0.16807
0.31094 | -1.244 |  | -396.449 |  | 0.18215 | -0.14274
0.31113 | -1.2792 |  | -398.3701 |  | 0.14708 | -0.11509
0.31133 | -1.2511 |  | -374.2424 |  | 0.11116 | -0.086907
0.31152 | -1.1563 |  | -326.8349 |  | 0.074438 | -0.057996
0.31172 | -0.95012 |  | -261.0756 |  | 0.034164 | -0.026531
0.31191 | -0.63115 |  | -182.2476 |  | -0.0069056 | 0.0058334
0.31211 | -0.33402 |  | -94.3728 |  | -0.046982 | 0.037402
0.3123 | -0.061815 |  | -1.2033 |  | -0.086355 | 0.068053
0.3125 | 0.25359 |  | 92.4611 |  | -0.12328 | 0.09696
0.3127 | 0.5122 |  | 181.627 |  | -0.15858 | 0.12454
0.31289 | 0.74581 |  | 262.1708 |  | -0.19285 | 0.15114
0.31309 | 0.99209 |  | 329.5223 |  | -0.22378 | 0.17536
0.31328 | 1.1589 |  | 378.1006 |  | -0.25123 | 0.19678
0.31348 | 1.2689 |  | 402.7553 |  | -0.27481 | 0.21507
0.31367 | 1.3015 |  | 400.3123 |  | -0.29315 | 0.22929
0.31387 | 1.2297 |  | 371.0585 |  | -0.30773 | 0.24046
0.31406 | 1.0885 |  | 318.3818 |  | -0.31886 | 0.24904
0.31426 | 0.86723 |  | 247.6773 |  | -0.32519 | 0.25389
0.31445 | 0.59847 |  | 164.5259 |  | -0.32668 | 0.25498
0.31465 | 0.29961 |  | 73.241 |  | -0.32269 | 0.25186
0.31484 | -0.015218 |  | -21.8326 |  | -0.31298 | 0.24415
0.31504 | -0.30676 |  | -115.4708 |  | -0.29914 | 0.23313
0.31523 | -0.58502 |  | -202.6907 |  | -0.28224 | 0.21966
0.31543 | -0.83554 |  | -279.3897 |  | -0.26111 | 0.20316
0.31562 | -1.0381 |  | -341.0805 |  | -0.23537 | 0.18295
0.31582 | -1.1881 |  | -382.7723 |  | -0.20586 | 0.15936
0.31602 | -1.2667 |  | -400.3733 |  | -0.17237 | 0.13287
0.31621 | -1.2757 |  | -391.7645 |  | -0.13643 | 0.10443
0.31641 | -1.2229 |  | -357.8726 |  | -0.1 | 0.075631
0.3166 | -1.0914 |  | -302.4328 |  | -0.062066 | 0.045958
0.3168 | -0.83213 |  | -230.8667 |  | -0.02179 | 0.01437
0.31699 | -0.50474 |  | -148.0578 |  | 0.018714 | -0.017684
0.31719 | -0.22944 |  | -57.6333 |  | 0.058257 | -0.048941
0.31738 | 0.062468 |  | 36.3141 |  | 0.097342 | -0.079368
0.31758 | 0.36671 |  | 128.7139 |  | 0.1342 | -0.10807
0.31777 | 0.601 |  | 214.8743 |  | 0.16823 | -0.13494
0.31797 | 0.8473 |  | 290.7032 |  | 0.20091 | -0.16063
0.31816 | 1.0688 |  | 351.2314 |  | 0.23085 | -0.18392
0.31836 | 1.2077 |  | 390.8635 |  | 0.25659 | -0.20398
0.31855 | 1.2953 |  | 404.9163 |  | 0.27815 | -0.22079
0.31875 | 1.2829 |  | 391.5132 |  | 0.29553 | -0.2341
0.31895 | 1.1819 |  | 352.3921 |  | 0.30892 | -0.24435
0.31914 | 1.0092 |  | 291.7694 |  | 0.31767 | -0.25105
0.31934 | 0.76246 |  | 215.4482 |  | 0.32175 | -0.25397
0.31953 | 0.48244 |  | 128.6484 |  | 0.32123 | -0.25329
0.31973 | 0.17222 |  | 35.3693 |  | 0.31543 | -0.24851
0.31992 | -0.13511 |  | -59.6826 |  | 0.3045 | -0.23978
0.32012 | -0.41909 |  | -151.2124 |  | 0.28923 | -0.22749
0.32031 | -0.69039 |  | -234.7322 |  | 0.27072 | -0.21271
0.32051 | -0.92215 |  | -306.0907 |  | 0.24765 | -0.19487
0.3207 | -1.1054 |  | -360.433 |  | 0.21977 | -0.17292
0.3209 | -1.2287 |  | -392.956 |  | 0.18911 | -0.14828
0.32109 | -1.2779 |  | -400.1239 |  | 0.15497 | -0.12142
0.32129 | -1.2619 |  | -380.9953 |  | 0.11848 | -0.092896
0.32148 | -1.1825 |  | -337.811 |  | 0.081621 | -0.063819
0.32168 | -1.0036 |  | -275.2562 |  | 0.042924 | -0.033378
0.32188 | -0.69862 |  | -198.7504 |  | 0.0019294 | -0.0011481
0.32207 | -0.38688 |  | -112.5417 |  | -0.039256 | 0.031172
0.32227 | -0.11976 |  | -20.217 |  | -0.078595 | 0.061997
0.32246 | 0.19054 |  | 73.6825 |  | -0.11583 | 0.0912
0.32266 | 0.46573 |  | 164.029 |  | -0.15164 | 0.11907
0.32285 | 0.6948 |  | 246.6241 |  | -0.18589 | 0.14574
0.32305 | 0.9462 |  | 317.1459 |  | -0.21756 | 0.17063
0.32324 | 1.1318 |  | 370.0163 |  | -0.24609 | 0.19283
0.32344 | 1.2506 |  | 399.8874 |  | -0.27045 | 0.21165
0.32363 | 1.3045 |  | 403.0069 |  | -0.28974 | 0.22664
0.32383 | 1.2503 |  | 378.9295 |  | -0.30529 | 0.23856
0.32402 | 1.123 |  | 330.5641 |  | -0.31708 | 0.24764
0.32422 | 0.91712 |  | 262.9332 |  | -0.3239 | 0.253
0.32441 | 0.65395 |  | 181.856 |  | -0.32635 | 0.25479
0.32461 | 0.3621 |  | 91.9842 |  | -0.32391 | 0.25272
0.3248 | 0.046844 |  | -2.6344 |  | -0.31561 | 0.24618
0.325 | -0.24969 |  | -96.9491 |  | -0.30281 | 0.23613
0.3252 | -0.52976 |  | -185.8038 |  | -0.28568 | 0.22265
0.32539 | -0.78894 |  | -265.0219 |  | -0.2648 | 0.20617
0.32559 | -1.0013 |  | -330.1953 |  | -0.24136 | 0.18752
0.32578 | -1.1633 |  | -376.2711 |  | -0.21217 | 0.16467
0.32598 | -1.2568 |  | -398.8846 |  | -0.17852 | 0.13811
0.32617 | -1.2781 |  | -395.3959 |  | -0.14439 | 0.11075
0.32637 | -1.2372 |  | -366.1619 |  | -0.10734 | 0.081694
0.32656 | -1.1248 |  | -314.5585 |  | -0.068671 | 0.051341
0.32676 | -0.89228 |  | -245.8366 |  | -0.030217 | 0.021005
0.32695 | -0.5668 |  | -165.1025 |  | 0.010261 | -0.010742
0.32715 | -0.28175 |  | -76.0367 |  | 0.050801 | -0.042745
0.32734 | -0.00054997 |  | 17.4913 |  | 0.089547 | -0.073126
0.32754 | 0.31163 |  | 110.5857 |  | 0.12665 | -0.10221
0.32773 | 0.5565 |  | 198.46 |  | 0.1616 | -0.12965
0.32793 | 0.79696 |  | 276.8795 |  | 0.19461 | -0.15529
0.32812 | 1.0329 |  | 340.9959 |  | 0.22487 | -0.17897
0.32832 | 1.1847 |  | 385.2025 |  | 0.25109 | -0.19955
0.32852 | 1.2845 |  | 404.5494 |  | 0.2739 | -0.21719
0.32871 | 1.2944 |  | 396.5094 |  | 0.29261 | -0.23175
0.32891 | 1.2069 |  | 362.1066 |  | 0.30614 | -0.24233
0.3291 | 1.0498 |  | 305.2138 |  | 0.31603 | -0.24968
0.3293 | 0.81465 |  | 231.5153 |  | 0.32136 | -0.25358
0.32949 | 0.54013 |  | 146.4694 |  | 0.32126 | -0.25333
0.32969 | 0.23516 |  | 54.1702 |  | 0.31675 | -0.2496
0.32988 | -0.076427 |  | -40.9594 |  | 0.30689 | -0.24181
0.33008 | -0.36357 |  | -133.6279 |  | 0.29274 | -0.23024
0.33027 | -0.63871 |  | -219.0849 |  | 0.27463 | -0.21574
0.33047 | -0.88024 |  | -293.258 |  | 0.25175 | -0.19792
0.33066 | -1.0733 |  | -351.4022 |  | 0.22557 | -0.17717
0.33086 | -1.21 |  | -388.5126 |  | 0.19553 | -0.15334
0.33105 | -1.2733 |  | -400.7918 |  | 0.16167 | -0.12656
0.33125 | -1.2691 |  | -386.7443 |  | 0.12615 | -0.098539
0.33145 | -1.2032 |  | -347.9651 |  | 0.088821 | -0.069339
0.33164 | -1.0493 |  | -288.7762 |  | 0.049502 | -0.038487
0.33184 | -0.76485 |  | -214.6804 |  | 0.009681 | -0.0070339
0.33203 | -0.44308 |  | -130.1763 |  | -0.030559 | 0.024582
0.33223 | -0.17535 |  | -38.7389 |  | -0.070697 | 0.055873
0.33242 | 0.12689 |  | 55.2481 |  | -0.10869 | 0.0856
0.33262 | 0.41829 |  | 146.6249 |  | -0.14475 | 0.11385
0.33281 | 0.64724 |  | 231.0612 |  | -0.17957 | 0.1409
0.33301 | 0.89845 |  | 304.361 |  | -0.212 | 0.1662
0.3332 | 1.1023 |  | 361.1418 |  | -0.24084 | 0.18874
0.3334 | 1.2297 |  | 395.8846 |  | -0.26572 | 0.20806
0.33359 | 1.302 |  | 404.3906 |  | -0.28631 | 0.22416
0.33379 | 1.2671 |  | 385.5406 |  | -0.30228 | 0.23645
0.33398 | 1.1527 |  | 341.6472 |  | -0.31493 | 0.246
0.33418 | 0.96328 |  | 277.3655 |  | -0.32364 | 0.25275
0.33437 | 0.70714 |  | 198.5155 |  | -0.32631 | 0.2548
0.33457 | 0.42158 |  | 110.0148 |  | -0.32414 | 0.25309
0.33477 | 0.10772 |  | 15.9198 |  | -0.31754 | 0.24772
0.33496 | -0.19435 |  | -78.8721 |  | -0.30565 | 0.23818
0.33516 | -0.47565 |  | -169.091 |  | -0.28975 | 0.22576
0.33535 | -0.7412 |  | -250.4294 |  | -0.27007 | 0.21019
0.33555 | -0.96279 |  | -318.6893 |  | -0.2458 | 0.19097
0.33574 | -1.1354 |  | -368.8937 |  | -0.21733 | 0.16862
0.33594 | -1.2438 |  | -396.4808 |  | -0.18534 | 0.14329
0.33613 | -1.2788 |  | -398.3368 |  | -0.15122 | 0.11623
0.33633 | -1.2508 |  | -374.0808 |  | -0.11519 | 0.087919
0.33652 | -1.1564 |  | -326.5261 |  | -0.076705 | 0.057698
0.33672 | -0.95084 |  | -260.6945 |  | -0.03729 | 0.02656
0.33691 | -0.63118 |  | -181.9618 |  | 0.0030418 | -0.0051319
0.33711 | -0.33278 |  | -94.2603 |  | 0.043516 | -0.03692
0.3373 | -0.06129 |  | -1.1728 |  | 0.082062 | -0.067267
0.3375 | 0.25293 |  | 92.4084 |  | 0.11978 | -0.096797
0.3377 | 0.51175 |  | 181.4711 |  | 0.15545 | -0.12488
0.33789 | 0.74494 |  | 261.9605 |  | 0.18801 | -0.1504
0.33809 | 0.99082 |  | 329.2494 |  | 0.21949 | -0.17481
0.33828 | 1.1581 |  | 377.817 |  | 0.24737 | -0.19671
0.33848 | 1.2681 |  | 402.5299 |  | 0.27005 | -0.21459
0.33867 | 1.3009 |  | 400.0506 |  | 0.28975 | -0.22966
0.33887 | 1.229 |  | 370.717 |  | 0.30464 | -0.24089
0.33906 | 1.0875 |  | 318.0057 |  | 0.31425 | -0.24838
0.33926 | 0.86576 |  | 247.2496 |  | 0.32113 | -0.25359
0.33945 | 0.59655 |  | 164.1085 |  | 0.32281 | -0.25464
0.33965 | 0.29811 |  | 72.9464 |  | 0.31838 | -0.25104
0.33984 | -0.016438 |  | -22.0261 |  | 0.30981 | -0.24402
0.34004 | -0.30753 |  | -115.5825 |  | 0.29601 | -0.23303
0.34023 | -0.58515 |  | -202.7626 |  | 0.27843 | -0.21902
0.34043 | -0.83581 |  | -279.5208 |  | 0.25779 | -0.20265
0.34063 | -1.0382 |  | -341.2547 |  | 0.23169 | -0.18222
0.34082 | -1.1882 |  | -382.9569 |  | 0.20172 | -0.1584
0.34102 | -1.2668 |  | -400.4682 |  | 0.16915 | -0.13253
0.34121 | -1.2755 |  | -391.6431 |  | 0.1335 | -0.10458
0.34141 | -1.2229 |  | -357.538 |  | 0.096505 | -0.075484
0.3416 | -1.0903 |  | -301.9835 |  | 0.058114 | -0.045295
0.3418 | -0.82817 |  | -230.4406 |  | 0.017739 | -0.013615
0.34199 | -0.50137 |  | -147.7133 |  | -0.02284 | 0.018328
0.34219 | -0.22887 |  | -57.3123 |  | -0.062267 | 0.04933
0.34238 | 0.063696 |  | 36.6345 |  | -0.10064 | 0.07925
0.34258 | 0.36787 |  | 129.0112 |  | -0.13782 | 0.10828
0.34277 | 0.60124 |  | 215.1853 |  | -0.17263 | 0.13562
0.34297 | 0.84882 |  | 291.0949 |  | -0.20528 | 0.16099
0.34316 | 1.0699 |  | 351.6456 |  | -0.23553 | 0.18438
0.34336 | 1.2083 |  | 391.2097 |  | -0.26107 | 0.2044
0.34355 | 1.2961 |  | 405.1953 |  | -0.28221 | 0.22094
0.34375 | 1.2828 |  | 391.6909 |  | -0.29997 | 0.23448
0.34395 | 1.1818 |  | 352.427 |  | -0.31325 | 0.24464
0.34414 | 1.0085 |  | 291.6698 |  | -0.32195 | 0.25141
0.34434 | 0.76131 |  | 215.2179 |  | -0.32619 | 0.25461
0.34453 | 0.48143 |  | 128.305 |  | -0.32529 | 0.25389
0.34473 | 0.17094 |  | 34.984 |  | -0.31928 | 0.24908
0.34492 | -0.13618 |  | -60.0579 |  | -0.30837 | 0.2404
0.34512 | -0.41995 |  | -151.5361 |  | -0.29323 | 0.22846
0.34531 | -0.69084 |  | -234.9239 |  | -0.27428 | 0.21333
0.34551 | -0.9222 |  | -306.1809 |  | -0.25097 | 0.19503
0.3457 | -1.1054 |  | -360.4868 |  | -0.22332 | 0.17342
0.3459 | -1.2284 |  | -392.9525 |  | -0.19217 | 0.14862
0.34609 | -1.2778 |  | -400.0928 |  | -0.15846 | 0.12186
0.34629 | -1.2618 |  | -380.9346 |  | -0.12259 | 0.093664
0.34648 | -1.1826 |  | -337.6604 |  | -0.084616 | 0.063753
0.34668 | -1.003 |  | -275.0146 |  | -0.04525 | 0.032734
0.34687 | -0.69603 |  | -198.4003 |  | -0.0055406 | 0.0014182
0.34707 | -0.38494 |  | -112.0788 |  | 0.034595 | -0.03016
0.34727 | -0.11892 |  | -19.7055 |  | 0.074403 | -0.061337
0.34746 | 0.19233 |  | 74.1414 |  | 0.11184 | -0.090895
0.34766 | 0.46699 |  | 164.385 |  | 0.14788 | -0.11904
0.34785 | 0.69568 |  | 246.8684 |  | 0.18252 | -0.14589
0.34805 | 0.94714 |  | 317.2607 |  | 0.21352 | -0.17034
0.34824 | 1.1317 |  | 370.0987 |  | 0.24151 | -0.19219
0.34844 | 1.2505 |  | 399.9226 |  | 0.26606 | -0.2112
0.34863 | 1.3039 |  | 402.8648 |  | 0.28586 | -0.22654
0.34883 | 1.2489 |  | 378.6396 |  | 0.30161 | -0.2386
0.34902 | 1.1214 |  | 330.133 |  | 0.31345 | -0.24776
0.34922 | 0.91494 |  | 262.3993 |  | 0.3206 | -0.25326
0.34941 | 0.65191 |  | 181.3037 |  | 0.32264 | -0.25456
0.34961 | 0.36027 |  | 91.3858 |  | 0.3197 | -0.25202
0.3498 | 0.044883 |  | -3.2277 |  | 0.31172 | -0.24563
0.35 | -0.25113 |  | -97.4576 |  | 0.29922 | -0.23553
0.3502 | -0.53072 |  | -186.1873 |  | 0.2828 | -0.22245
0.35039 | -0.7894 |  | -265.2772 |  | 0.26234 | -0.20629
0.35059 | -1.0014 |  | -330.356 |  | 0.23775 | -0.18674
0.35078 | -1.1633 |  | -376.3607 |  | 0.20842 | -0.16364
0.35098 | -1.2569 |  | -398.9459 |  | 0.17605 | -0.13802
0.35117 | -1.2787 |  | -395.4729 |  | 0.14176 | -0.11096
0.35137 | -1.238 |  | -366.2575 |  | 0.10463 | -0.08197
0.35156 | -1.1262 |  | -314.6585 |  | 0.066015 | -0.051487
0.35176 | -0.89342 |  | -245.8746 |  | 0.026408 | -0.020197
0.35195 | -0.56544 |  | -164.9919 |  | -0.01412 | 0.011571
0.35215 | -0.27942 |  | -75.7572 |  | -0.054059 | 0.042775
0.35234 | 0.0006647 |  | 17.9867 |  | -0.092603 | 0.072913
0.35254 | 0.31337 |  | 111.1844 |  | -0.12973 | 0.10208
0.35273 | 0.55829 |  | 198.9242 |  | -0.16561 | 0.13003
0.35293 | 0.79796 |  | 277.163 |  | -0.19904 | 0.15605
0.35313 | 1.0339 |  | 341.1327 |  | -0.22886 | 0.17939
0.35332 | 1.1848 |  | 385.2399 |  | -0.25533 | 0.19991
0.35352 | 1.2841 |  | 404.5116 |  | -0.27774 | 0.21736
0.35371 | 1.294 |  | 396.3795 |  | -0.29561 | 0.23127
0.35391 | 1.206 |  | 361.9179 |  | -0.30999 | 0.24229
0.3541 | 1.0492 |  | 305.0495 |  | -0.32012 | 0.25013
0.3543 | 0.81422 |  | 231.4123 |  | -0.32508 | 0.25389
0.35449 | 0.53986 |  | 146.3608 |  | -0.32517 | 0.2539
0.35469 | 0.23527 |  | 54.044 |  | -0.31967 | 0.24957
0.35488 | -0.076659 |  | -41.1023 |  | -0.3099 | 0.24168
0.35508 | -0.36385 |  | -133.8008 |  | -0.2965 | 0.23099
0.35527 | -0.63901 |  | -219.1678 |  | -0.27782 | 0.21642
0.35547 | -0.88052 |  | -293.1868 |  | -0.25542 | 0.19874
0.35566 | -1.0732 |  | -351.1924 |  | -0.22898 | 0.17789
0.35586 | -1.2098 |  | -388.1597 |  | -0.19761 | 0.15312
0.35605 | -1.2729 |  | -400.3412 |  | -0.16448 | 0.12663
0.35625 | -1.2682 |  | -386.2283 |  | -0.12966 | 0.099274
0.35645 | -1.2015 |  | -347.4358 |  | -0.092009 | 0.069913
0.35664 | -1.0468 |  | -288.3475 |  | -0.053004 | 0.038991
0.35684 | -0.76234 |  | -214.3108 |  | -0.012698 | 0.0071962
0.35703 | -0.44123 |  | -129.8004 |  | 0.027891 | -0.02479
0.35723 | -0.17366 |  | -38.4235 |  | 0.067186 | -0.055721
0.35742 | 0.12842 |  | 55.5393 |  | 0.10537 | -0.085501
0.35762 | 0.41908 |  | 146.9105 |  | 0.14144 | -0.11385
0.35781 | 0.64779 |  | 231.2614 |  | 0.17562 | -0.14059
0.35801 | 0.8986 |  | 304.4679 |  | 0.2081 | -0.16583
0.3582 | 1.1019 |  | 361.1874 |  | 0.23676 | -0.18838
0.3584 | 1.2293 |  | 395.9163 |  | 0.26187 | -0.20796
0.35859 | 1.3016 |  | 404.3962 |  | 0.28316 | -0.22434
0.35879 | 1.2668 |  | 385.4141 |  | 0.29924 | -0.23683
0.35898 | 1.1522 |  | 341.378 |  | 0.3112 | -0.24604
0.35918 | 0.96238 |  | 277.0714 |  | 0.31933 | -0.25207
0.35938 | 0.70645 |  | 198.2617 |  | 0.32281 | -0.25463
0.35957 | 0.42081 |  | 109.8041 |  | 0.32138 | -0.25339
0.35977 | 0.10704 |  | 15.7498 |  | 0.31446 | -0.24774
0.35996 | -0.1947 |  | -79.0197 |  | 0.30231 | -0.23808
0.36016 | -0.47614 |  | -169.206 |  | 0.28651 | -0.22537
0.36035 | -0.74164 |  | -250.5346 |  | 0.26666 | -0.20968
0.36055 | -0.96326 |  | -318.8242 |  | 0.24281 | -0.19088
0.36074 | -1.1361 |  | -369.0465 |  | 0.21546 | -0.16903
0.36094 | -1.2444 |  | -396.5541 |  | 0.18317 | -0.14375
0.36113 | -1.2794 |  | -398.2509 |  | 0.14814 | -0.11602
0.36133 | -1.251 |  | -373.8626 |  | 0.11211 | -0.087443
0.36152 | -1.1557 |  | -326.2424 |  | 0.074115 | -0.0579
0.36172 | -0.94847 |  | -260.4452 |  | 0.034962 | -0.027009
0.36191 | -0.62872 |  | -181.7749 |  | -0.0057312 | 0.0049649
0.36211 | -0.33267 |  | -94.0753 |  | -0.046305 | 0.036786
0.3623 | -0.06112 |  | -0.98227 |  | -0.084639 | 0.066935
0.3625 | 0.25467 |  | 92.6498 |  | -0.12237 | 0.096056
0.3627 | 0.51227 |  | 181.7481 |  | -0.15835 | 0.12426
0.36289 | 0.74564 |  | 262.2454 |  | -0.19145 | 0.15037
0.36309 | 0.99222 |  | 329.5899 |  | -0.22318 | 0.17482
0.36328 | 1.1585 |  | 378.1207 |  | -0.25114 | 0.19654
0.36348 | 1.2687 |  | 402.6676 |  | -0.27338 | 0.21401
0.36367 | 1.3009 |  | 400.0487 |  | -0.29194 | 0.22833
0.36387 | 1.2285 |  | 370.6299 |  | -0.30719 | 0.23998
0.36406 | 1.0871 |  | 317.8525 |  | -0.31825 | 0.24841
0.36426 | 0.86498 |  | 247.0544 |  | -0.32424 | 0.2532
0.36445 | 0.59604 |  | 163.8776 |  | -0.32502 | 0.25396
0.36465 | 0.29731 |  | 72.672 |  | -0.32127 | 0.25066
0.36484 | -0.017423 |  | -22.3421 |  | -0.31234 | 0.2435
0.36504 | -0.30841 |  | -115.9416 |  | -0.29851 | 0.23282
0.36523 | -0.5863 |  | -203.0909 |  | -0.2812 | 0.219
0.36543 | -0.83642 |  | -279.7621 |  | -0.25966 | 0.20198
0.36562 | -1.0386 |  | -341.4151 |  | -0.23372 | 0.18155
0.36582 | -1.1882 |  | -382.9645 |  | -0.2043 | 0.15815
0.36602 | -1.2659 |  | -400.3343 |  | -0.17143 | 0.13226
0.36621 | -1.2744 |  | -391.4242 |  | -0.13606 | 0.10441
0.36641 | -1.2215 |  | -357.277 |  | -0.098737 | 0.075053
0.3666 | -1.0898 |  | -301.8099 |  | -0.060104 | 0.0445
0.3668 | -0.82919 |  | -230.272 |  | -0.020836 | 0.013448
0.36699 | -0.50071 |  | -147.4389 |  | 0.019715 | -0.018241
0.36719 | -0.22641 |  | -56.9985 |  | 0.059806 | -0.049862
0.36738 | 0.064044 |  | 36.9079 |  | 0.097748 | -0.079851
0.36758 | 0.36786 |  | 129.1967 |  | 0.1347 | -0.10869
0.36777 | 0.60202 |  | 215.272 |  | 0.16952 | -0.13589
0.36797 | 0.84833 |  | 291.0662 |  | 0.20144 | -0.16076
0.36816 | 1.0694 |  | 351.5119 |  | 0.23152 | -0.18416
0.36836 | 1.2075 |  | 390.9679 |  | 0.25758 | -0.20472
0.36855 | 1.2945 |  | 404.8163 |  | 0.27895 | -0.22131
0.36875 | 1.2814 |  | 391.2157 |  | 0.29658 | -0.23465
0.36895 | 1.1799 |  | 351.9283 |  | 0.30925 | -0.24452
0.36914 | 1.0069 |  | 291.2715 |  | 0.31802 | -0.25124
0.36934 | 0.76034 |  | 214.9119 |  | 0.32281 | -0.25475
0.36953 | 0.4803 |  | 128.0142 |  | 0.32182 | -0.25393
0.36973 | 0.16996 |  | 34.7155 |  | 0.31599 | -0.24902
0.36992 | -0.13705 |  | -60.3453 |  | 0.30504 | -0.24013
0.37012 | -0.42057 |  | -151.8101 |  | 0.28955 | -0.22769
0.37031 | -0.69137 |  | -235.1437 |  | 0.27109 | -0.21304
0.37051 | -0.92246 |  | -306.3783 |  | 0.2479 | -0.19508
0.3707 | -1.1053 |  | -360.6233 |  | 0.22002 | -0.17301
0.3709 | -1.2281 |  | -393.0116 |  | 0.18907 | -0.14833
0.37109 | -1.2768 |  | -400.0613 |  | 0.15497 | -0.12142
0.37129 | -1.261 |  | -380.8022 |  | 0.11879 | -0.092982
0.37148 | -1.1821 |  | -337.5569 |  | 0.081488 | -0.063737
0.37168 | -1.0027 |  | -274.9739 |  | 0.042307 | -0.0329
0.37188 | -0.69663 |  | -198.3039 |  | 0.0016645 | -0.00092636
0.37207 | -0.38518 |  | -111.9073 |  | -0.038885 | 0.030833
0.37227 | -0.11846 |  | -19.5049 |  | -0.078107 | 0.061577
0.37246 | 0.19268 |  | 74.3634 |  | -0.11566 | 0.091
0.37266 | 0.46748 |  | 164.6403 |  | -0.15178 | 0.1192
0.37285 | 0.69621 |  | 247.1891 |  | -0.18585 | 0.14579
0.37305 | 0.9479 |  | 317.599 |  | -0.21725 | 0.17029
0.37324 | 1.1325 |  | 370.284 |  | -0.24565 | 0.1924
0.37344 | 1.2508 |  | 399.9384 |  | -0.27008 | 0.2114
0.37363 | 1.304 |  | 402.7943 |  | -0.28963 | 0.22654
0.37383 | 1.2489 |  | 378.4406 |  | -0.30487 | 0.23826
0.37402 | 1.121 |  | 329.8921 |  | -0.31653 | 0.24722
0.37422 | 0.91437 |  | 262.2144 |  | -0.32371 | 0.25278
0.37441 | 0.65122 |  | 181.1661 |  | -0.32577 | 0.25447
0.37461 | 0.35933 |  | 91.3201 |  | -0.32304 | 0.25221
0.3748 | 0.043999 |  | -3.2965 |  | -0.31514 | 0.24571
0.375 | -0.25187 |  | -97.5785 |  | -0.30208 | 0.23536
0.3752 | -0.5314 |  | -186.3035 |  | -0.28504 | 0.22201
0.37539 | -0.78983 |  | -265.3835 |  | -0.26462 | 0.20587
0.37559 | -1.0016 |  | -330.4522 |  | -0.24014 | 0.18655
0.37578 | -1.1633 |  | -376.4075 |  | -0.21122 | 0.16383
0.37598 | -1.2563 |  | -398.8792 |  | -0.17847 | 0.13792
0.37617 | -1.2778 |  | -395.2579 |  | -0.14322 | 0.10998
0.37637 | -1.2377 |  | -365.8994 |  | -0.10651 | 0.081123
0.37656 | -1.1251 |  | -314.2154 |  | -0.068326 | 0.051218
0.37676 | -0.88971 |  | -245.4162 |  | -0.028948 | 0.020127
0.37695 | -0.56205 |  | -164.5441 |  | 0.011213 | -0.0117
0.37715 | -0.27891 |  | -75.409 |  | 0.051648 | -0.043457
0.37734 | 0.0013769 |  | 18.1753 |  | 0.090753 | -0.074104
0.37754 | 0.31408 |  | 111.2775 |  | 0.12751 | -0.10298
0.37773 | 0.55754 |  | 198.9449 |  | 0.16226 | -0.13017
0.37793 | 0.798 |  | 277.1536 |  | 0.19517 | -0.15596
0.37812 | 1.0337 |  | 341.0858 |  | 0.22558 | -0.17969
0.37832 | 1.1841 |  | 385.0846 |  | 0.25236 | -0.20052
0.37852 | 1.2839 |  | 404.3566 |  | 0.27505 | -0.21824
0.37871 | 1.2934 |  | 396.266 |  | 0.29357 | -0.23243
0.37891 | 1.2055 |  | 361.7846 |  | 0.30719 | -0.2429
0.3791 | 1.0484 |  | 304.8407 |  | 0.31639 | -0.25001
0.3793 | 0.81263 |  | 231.0514 |  | 0.32155 | -0.25369
0.37949 | 0.53804 |  | 145.8697 |  | 0.32184 | -0.25377
0.37969 | 0.23279 |  | 53.4564 |  | 0.31747 | -0.25015
0.37988 | -0.078854 |  | -41.7184 |  | 0.30811 | -0.24247
0.38008 | -0.36557 |  | -134.3146 |  | 0.2934 | -0.23077
0.38027 | -0.64032 |  | -219.5709 |  | 0.27462 | -0.21586
0.38047 | -0.88088 |  | -293.4815 |  | 0.25239 | -0.19831
0.38066 | -1.0733 |  | -351.4173 |  | 0.22595 | -0.17753
0.38086 | -1.2099 |  | -388.4418 |  | 0.19574 | -0.15366
0.38105 | -1.2733 |  | -400.7214 |  | 0.16236 | -0.12729
0.38125 | -1.2695 |  | -386.7424 |  | 0.12611 | -0.098735
0.38145 | -1.2039 |  | -347.9965 |  | 0.088777 | -0.069279
0.38164 | -1.0487 |  | -288.7098 |  | 0.050137 | -0.038852
0.38184 | -0.7619 |  | -214.3765 |  | 0.0096124 | -0.007075
0.38203 | -0.44056 |  | -129.5456 |  | -0.030576 | 0.024568
0.38223 | -0.17375 |  | -37.9344 |  | -0.069744 | 0.055324
0.38242 | 0.13012 |  | 56.0625 |  | -0.10814 | 0.08529
0.38262 | 0.42079 |  | 147.4343 |  | -0.14491 | 0.11399
0.38281 | 0.64916 |  | 231.8083 |  | -0.17958 | 0.14097
0.38301 | 0.90121 |  | 304.9888 |  | -0.21183 | 0.16614
0.3832 | 1.1038 |  | 361.6409 |  | -0.24064 | 0.18864
0.3834 | 1.2309 |  | 396.2588 |  | -0.26504 | 0.20763
0.38359 | 1.3026 |  | 404.6006 |  | -0.28527 | 0.22339
0.38379 | 1.2668 |  | 385.5167 |  | -0.30227 | 0.23629
0.38398 | 1.1523 |  | 341.4346 |  | -0.31556 | 0.24653
0.38418 | 0.96208 |  | 277.0553 |  | -0.32327 | 0.25275
0.38438 | 0.70587 |  | 198.1554 |  | -0.32582 | 0.25443
0.38457 | 0.42021 |  | 109.6342 |  | -0.32397 | 0.25279
0.38477 | 0.10619 |  | 15.5283 |  | -0.31667 | 0.24714
0.38496 | -0.19533 |  | -79.2203 |  | -0.30489 | 0.23784
0.38516 | -0.4768 |  | -169.3602 |  | -0.28951 | 0.22575
0.38535 | -0.74199 |  | -250.6196 |  | -0.26964 | 0.2099
0.38555 | -0.96319 |  | -318.8063 |  | -0.24535 | 0.19078
0.38574 | -1.1358 |  | -368.9648 |  | -0.21707 | 0.16868
0.38594 | -1.2436 |  | -396.4399 |  | -0.18501 | 0.1432
0.38613 | -1.2783 |  | -398.1346 |  | -0.15068 | 0.11597
0.38633 | -1.2492 |  | -373.7302 |  | -0.11469 | 0.087618
0.38652 | -1.1541 |  | -326.0101 |  | -0.076532 | 0.057639
0.38672 | -0.94948 |  | -260.0815 |  | -0.037206 | 0.026673
0.38691 | -0.6293 |  | -181.3414 |  | 0.0030048 | -0.0052
0.38711 | -0.32935 |  | -93.6918 |  | 0.043477 | -0.037083
0.3873 | -0.059277 |  | -0.68779 |  | 0.082367 | -0.067556
0.3875 | 0.25398 |  | 92.9 |  | 0.11955 | -0.096793
0.3877 | 0.51368 |  | 181.9711 |  | 0.15495 | -0.12447
0.38789 | 0.74648 |  | 262.4107 |  | 0.18853 | -0.15055
0.38809 | 0.99221 |  | 329.6236 |  | 0.21963 | -0.17488
0.38828 | 1.1589 |  | 378.0349 |  | 0.24704 | -0.1963
0.38848 | 1.2677 |  | 402.5283 |  | 0.27058 | -0.21456
0.38867 | 1.3 |  | 399.8211 |  | 0.28935 | -0.22913
0.38887 | 1.2272 |  | 370.2786 |  | 0.30389 | -0.24028
0.38906 | 1.0853 |  | 317.3761 |  | 0.31511 | -0.2487
0.38926 | 0.86362 |  | 246.5298 |  | 0.32114 | -0.25326
0.38945 | 0.5942 |  | 163.3972 |  | 0.32167 | -0.25378
0.38965 | 0.296 |  | 72.1967 |  | 0.31813 | -0.25074
0.38984 | -0.018467 |  | -22.7773 |  | 0.3095 | -0.24356
0.39004 | -0.30949 |  | -116.2964 |  | 0.29565 | -0.23267
0.39023 | -0.58694 |  | -203.3968 |  | 0.27853 | -0.21907
0.39043 | -0.83721 |  | -279.9813 |  | 0.25714 | -0.20224
0.39062 | -1.039 |  | -341.533 |  | 0.23107 | -0.1817
0.39082 | -1.1884 |  | -382.9965 |  | 0.20145 | -0.15805
0.39102 | -1.2661 |  | -400.2472 |  | 0.168 | -0.13177
0.39121 | -1.2743 |  | -391.2399 |  | 0.13277 | -0.10397
0.39141 | -1.2215 |  | -357.0119 |  | 0.096384 | -0.075178
0.3916 | -1.0889 |  | -301.4408 |  | 0.05767 | -0.044819
0.3918 | -0.82694 |  | -229.9027 |  | 0.017565 | -0.013197
0.39199 | -0.49971 |  | -147.1246 |  | -0.023388 | 0.018891
0.39219 | -0.22699 |  | -56.7191 |  | -0.063324 | 0.050183
0.39238 | 0.065197 |  | 37.1776 |  | -0.10144 | 0.080022
0.39258 | 0.36929 |  | 129.456 |  | -0.13823 | 0.10867
0.39277 | 0.6024 |  | 215.4768 |  | -0.17285 | 0.1357
0.39297 | 0.84952 |  | 291.2767 |  | -0.20576 | 0.1612
0.39316 | 1.0703 |  | 351.7402 |  | -0.2359 | 0.18468
0.39336 | 1.2081 |  | 391.1849 |  | -0.26142 | 0.20472
0.39355 | 1.2955 |  | 405.011 |  | -0.28252 | 0.22112
0.39375 | 1.2817 |  | 391.3031 |  | -0.2998 | 0.23426
0.39395 | 1.1799 |  | 351.8623 |  | -0.3134 | 0.24461
0.39414 | 1.0061 |  | 291.0353 |  | -0.32235 | 0.25181
0.39434 | 0.75883 |  | 214.5779 |  | -0.32615 | 0.25474
0.39453 | 0.4788 |  | 127.6848 |  | -0.32514 | 0.2538
0.39473 | 0.16868 |  | 34.4043 |  | -0.31935 | 0.24923
0.39492 | -0.13797 |  | -60.6158 |  | -0.30842 | 0.24055
0.39512 | -0.4215 |  | -152.072 |  | -0.29299 | 0.22838
0.39531 | -0.69216 |  | -235.437 |  | -0.27415 | 0.2133
0.39551 | -0.9233 |  | -306.667 |  | -0.25102 | 0.1951
0.3957 | -1.1062 |  | -360.8528 |  | -0.22343 | 0.17354
0.3959 | -1.2285 |  | -393.0899 |  | -0.19249 | 0.14893
0.39609 | -1.2768 |  | -399.9129 |  | -0.15858 | 0.12201
0.39629 | -1.2596 |  | -380.4591 |  | -0.12249 | 0.093512
0.39648 | -1.179 |  | -337.011 |  | -0.084461 | 0.063669
0.39668 | -0.99901 |  | -274.318 |  | -0.045083 | 0.032679
0.39687 | -0.69374 |  | -197.8229 |  | -0.005531 | 0.0012923
0.39707 | -0.38419 |  | -111.6353 |  | 0.035186 | -0.030514
0.39727 | -0.11806 |  | -19.2707 |  | 0.074979 | -0.061606
0.39746 | 0.19325 |  | 74.6372 |  | 0.11187 | -0.09079
0.39766 | 0.46807 |  | 164.9144 |  | 0.1483 | -0.11926
0.39785 | 0.69705 |  | 247.3545 |  | 0.18268 | -0.14615
0.39805 | 0.94818 |  | 317.6865 |  | 0.2134 | -0.17025
0.39824 | 1.1323 |  | 370.305 |  | 0.24175 | -0.19225
0.39844 | 1.2501 |  | 399.8085 |  | 0.26599 | -0.21121
0.39863 | 1.3027 |  | 402.5865 |  | 0.28578 | -0.22658
0.39883 | 1.2473 |  | 378.2289 |  | 0.30197 | -0.23899
0.39902 | 1.1192 |  | 329.6676 |  | 0.31352 | -0.24792
0.39922 | 0.91257 |  | 261.9333 |  | 0.32057 | -0.25309
0.39941 | 0.64908 |  | 180.7612 |  | 0.32261 | -0.2545
0.39961 | 0.35729 |  | 90.8338 |  | 0.31894 | -0.25167
0.3998 | 0.04242 |  | -3.7933 |  | 0.31153 | -0.24537