## EtaStar_Disp
η* 計算シート (変位入力版) Disp→Acc: a = -(2πf)²·d/1000
■ 入力パラメータ
サンプリング周波数 fs |  | Hz | A列全体平均から自動算出
データ点数 N |  | 点
加振周波数 f | 50 | Hz | 黄色: 加振周波数
粉体質量 m_p | 1.61 | g | 黄色: 粉体のみ(基準ジグなら 0)
容器質量 m_c | 2.1 | g | 黄色: 容器(ジグ)質量
合計質量 m_tot |  | g
角周波数 ω |  | rad/s
■ 使い方
1. 「TimeData」シート: A列=時刻[s], B列=力[N], C列=変位[mm] を貼り付け
2. 黄色セルに 加振周波数 f, 粉体質量 m_p, 容器質量 m_c を入力
3. ★ η* の行に答えが自動表示
※ 加速度は a = -(2πf)²·d/1000 でシート内部換算
■ 計算式
D(f) = Σ d[n]·exp(-j2πf·t[n]) ※d はmm単位の生DFT
X(f) = -(2πf)²·D/1000 ※加速度DFT [m/s²]
Y(f) = Σ F[n]·exp(-j2πf·t[n]) ※力DFT
η* = -2π·Im(X*·Y) / (m_tot · ¦X¦²) ※論文式(2)
■ 計算結果
項目 | 値 | 単位 | 備考
Re(D) [変位DFT, mm単位]
Im(D) [変位DFT, mm単位]
Re(Y) [力DFT]
Im(Y) [力DFT]
Re(X) [加速度DFT = -ω²·D/1000]
Im(X)
¦X¦² (加速度パワー)
Re(P_cross) = Re(X)·Re(Y)+Im(X)·Im(Y)
Im(P_cross) = Re(X)·Im(Y)-Im(X)·Re(Y)
A_disp (変位振幅) |  | mm
A_acc (加速度振幅) |  | m/s²
v_c,max (容器最大速度) |  | m/s
★ η* (Reduced Loss Factor) |  | - | 論文 式(2)
(検算) E_diss [J] |  | J
(検算) 基準KE ½·m_tot·v² [J] |  | J
(検算) E_diss / KE |  | - | η* と一致するはず

## EtaStar_Acc
η* 計算シート (加速度入力版) Acc 直接使用
■ 入力パラメータ
サンプリング周波数 fs |  | Hz | A列全体平均から自動算出
データ点数 N |  | 点
加振周波数 f | 200 | Hz | 黄色: 加振周波数
粉体質量 m_p | 0.812 | g | 黄色: 粉体のみ(基準ジグなら 0)
容器質量 m_c | 0.88 | g | 黄色: 容器(ジグ)質量
合計質量 m_tot |  | g
角周波数 ω |  | rad/s
■ 使い方
1. 「TimeData」シート: A列=時刻[s], B列=力[N], D列=加速度[m/s²] を貼り付け
2. 黄色セルに 加振周波数 f, 粉体質量 m_p, 容器質量 m_c を入力
3. ★ η* の行に答えが自動表示
※ 加速度を直接使用(微分・変換なし)
■ 計算式
X(f) = Σ a[n]·exp(-j2πf·t[n]) ※加速度DFT [m/s²]
Y(f) = Σ F[n]·exp(-j2πf·t[n]) ※力DFT
η* = -2π·Im(X*·Y) / (m_tot · ¦X¦²) ※論文式(2)
■ 計算結果
項目 | 値 | 単位 | 備考
Re(Y) [力DFT]
Im(Y) [力DFT]
Re(X) [加速度DFT]
Im(X) [加速度DFT]
¦X¦² (加速度パワー)
Re(P_cross) = Re(X)·Re(Y)+Im(X)·Im(Y)
Im(P_cross) = Re(X)·Im(Y)-Im(X)·Re(Y)
A_acc (加速度振幅) |  | m/s²
v_c,max (容器最大速度) |  | m/s
★ η* (Reduced Loss Factor) |  | - | 論文 式(2)
(検算) E_diss [J] |  | J
(検算) 基準KE ½·m_tot·v² [J] |  | J
(検算) E_diss / KE |  | - | η* と一致するはず

## TimeData
時刻 t [s] | 力 F [N] | 変位 d [mm] ← Disp版で使う | 加速度 a [m/s²] ← Acc版で使う
0 | 1.2873 |  | 389.9685 | ← A: 時刻[s], B: 力[N] は両方で使用 | 0.29988 | -0.236
0.00019531 | 1.174 |  | 347.1799 | ← C: 変位[mm] → EtaStar_Disp シート | 0.28336 | -0.22279
0.00039063 | 0.98971 |  | 283.42 | ← D: 加速度[m/s²] → EtaStar_Acc シート | 0.26342 | -0.20692
0.00058594 | 0.73241 |  | 204.6506 | ※ どちらか片方のみ埋めればOK(使う方のシートで計算) | 0.23863 | -0.18741
0.00078125 | 0.44686 |  | 115.9952 |  | 0.20914 | -0.16401
0.00097656 | 0.13102 |  | 21.4833 |  | 0.17738 | -0.1388
0.0011719 | -0.17752 |  | -74.0155 |  | 0.14286 | -0.11167
0.0013672 | -0.46144 |  | -165.1835 |  | 0.10543 | -0.082425
0.0015625 | -0.7328 |  | -247.7312 |  | 0.067588 | -0.052527
0.0017578 | -0.95989 |  | -317.3242 |  | 0.028356 | -0.021652
0.0019531 | -1.1371 |  | -368.9311 |  | -0.012634 | 0.010316
0.0021484 | -1.252 |  | -398.0846 |  | -0.05252 | 0.041699
0.0023437 | -1.2907 |  | -401.5157 |  | -0.091279 | 0.072059
0.0025391 | -1.2635 |  | -378.6116 |  | -0.12917 | 0.10154
0.0027344 | -1.1708 |  | -331.9846 |  | -0.16467 | 0.1293
0.0029297 | -0.97632 |  | -266.5328 |  | -0.19745 | 0.15492
0.003125 | -0.65716 |  | -187.8755 |  | -0.22773 | 0.17853
0.0033203 | -0.3414 |  | -100.0667 |  | -0.25454 | 0.19949
0.0035156 | -0.073185 |  | -6.5713 |  | -0.27725 | 0.2171
0.0037109 | 0.23794 |  | 87.7298 |  | -0.29603 | 0.23143
0.0039062 | 0.50789 |  | 177.8203 |  | -0.31029 | 0.24245
0.0041016 | 0.73929 |  | 259.5763 |  | -0.31986 | 0.24993
0.0042969 | 0.9912 |  | 328.3019 |  | -0.32511 | 0.25398
0.0044922 | 1.1662 |  | 378.3758 |  | -0.32545 | 0.2543
0.0046875 | 1.2774 |  | 404.6377 |  | -0.32072 | 0.25035
0.0048828 | 1.3186 |  | 403.7226 |  | -0.31145 | 0.24284
0.0050781 | 1.2488 |  | 375.6516 |  | -0.29741 | 0.23188
0.0052734 | 1.1101 |  | 323.7531 |  | -0.27917 | 0.21739
0.0054687 | 0.89164 |  | 253.3316 |  | -0.25722 | 0.20008
0.0056641 | 0.62055 |  | 170.202 |  | -0.23028 | 0.17892
0.0058594 | 0.32306 |  | 78.8524 |  | -0.19963 | 0.15465
0.0060547 | 0.0039464 |  | -16.6665 |  | -0.16721 | 0.12898
0.00625 | -0.29202 |  | -111.093 |  | -0.13183 | 0.10111
0.0064453 | -0.5726 |  | -199.4229 |  | -0.094003 | 0.071433
0.0066406 | -0.82939 |  | -277.5104 |  | -0.055219 | 0.040737
0.0068359 | -1.0361 |  | -340.567 |  | -0.015514 | 0.0092554
0.0070313 | -1.1911 |  | -383.6349 |  | 0.024939 | -0.02229
0.0072266 | -1.2745 |  | -402.6129 |  | 0.064688 | -0.053567
0.0074219 | -1.2854 |  | -395.1836 |  | 0.10255 | -0.083583
0.0076172 | -1.233 |  | -362.1896 |  | 0.13912 | -0.11203
0.0078125 | -1.1075 |  | -307.3476 |  | 0.17401 | -0.1393
0.0080078 | -0.85932 |  | -236.0969 |  | 0.20587 | -0.16433
0.0082031 | -0.52156 |  | -153.4051 |  | 0.23471 | -0.18674
0.0083984 | -0.23453 |  | -62.7609 |  | 0.26033 | -0.20677
0.0085938 | 0.047721 |  | 31.7368 |  | 0.28121 | -0.22304
0.0087891 | 0.35767 |  | 124.8426 |  | 0.29746 | -0.23559
0.0089844 | 0.59835 |  | 211.9979 |  | 0.31039 | -0.2455
0.0091797 | 0.8422 |  | 289.099 |  | 0.31851 | -0.25154
0.009375 | 1.0732 |  | 350.9343 |  | 0.32155 | -0.25374
0.0095703 | 1.2144 |  | 391.9506 |  | 0.32042 | -0.2527
0.0097656 | 1.3063 |  | 407.5211 |  | 0.31362 | -0.24716
0.0099609 | 1.3012 |  | 395.461 |  | 0.30184 | -0.23773
0.010156 | 1.2004 |  | 357.3132 |  | 0.28639 | -0.22527
0.010352 | 1.0324 |  | 297.2642 |  | 0.26678 | -0.2097
0.010547 | 0.78564 |  | 221.0568 |  | 0.2431 | -0.19112
0.010742 | 0.5049 |  | 134.1162 |  | 0.21516 | -0.16895
0.010937 | 0.1944 |  | 40.4769 |  | 0.18329 | -0.14375
0.011133 | -0.11925 |  | -55.2729 |  | 0.14897 | -0.11675
0.011328 | -0.40588 |  | -147.7063 |  | 0.11279 | -0.0883
0.011523 | -0.68138 |  | -232.3311 |  | 0.074679 | -0.058432
0.011719 | -0.91866 |  | -304.9452 |  | 0.035341 | -0.027324
0.011914 | -1.1055 |  | -360.539 |  | -0.0046991 | 0.0041526
0.012109 | -1.2343 |  | -394.4119 |  | -0.045148 | 0.035578
0.012305 | -1.2873 |  | -403.0151 |  | -0.084764 | 0.066638
0.0125 | -1.273 |  | -385.161 |  | -0.12211 | 0.096026
0.012695 | -1.1953 |  | -342.8896 |  | -0.15729 | 0.1236
0.012891 | -1.0265 |  | -280.767 |  | -0.19153 | 0.15017
0.013086 | -0.72575 |  | -204.3851 |  | -0.22271 | 0.17439
0.013281 | -0.39739 |  | -118.0627 |  | -0.24959 | 0.19548
0.013477 | -0.12942 |  | -25.324 |  | -0.27382 | 0.21421
0.013672 | 0.17475 |  | 69.2064 |  | -0.2929 | 0.2291
0.013867 | 0.46155 |  | 160.4862 |  | -0.3071 | 0.24016
0.014063 | 0.69024 |  | 244.1907 |  | -0.31878 | 0.24891
0.014258 | 0.94361 |  | 315.8638 |  | -0.325 | 0.25372
0.014453 | 1.138 |  | 370.0821 |  | -0.32549 | 0.25412
0.014648 | 1.2574 |  | 401.4384 |  | -0.3221 | 0.25124
0.014844 | 1.3189 |  | 406.0374 |  | -0.31362 | 0.24445
0.015039 | 1.2686 |  | 383.2173 |  | -0.30022 | 0.23397
0.015234 | 1.1429 |  | 335.6937 |  | -0.28316 | 0.22039
0.01543 | 0.94081 |  | 268.3912 |  | -0.26147 | 0.20324
0.015625 | 0.67564 |  | 187.2737 |  | -0.23577 | 0.18302
0.01582 | 0.38451 |  | 97.1769 |  | -0.20675 | 0.16006
0.016016 | 0.065749 |  | 2.0604 |  | -0.17353 | 0.13402
0.016211 | -0.23611 |  | -92.9588 |  | -0.1383 | 0.10613
0.016406 | -0.51805 |  | -182.6984 |  | -0.10161 | 0.077019
0.016602 | -0.78252 |  | -263.0477 |  | -0.062569 | 0.046403
0.016797 | -0.9988 |  | -329.4296 |  | -0.022886 | 0.015151
0.016992 | -1.1653 |  | -376.8434 |  | 0.017055 | -0.016294
0.017188 | -1.2643 |  | -400.9601 |  | 0.056965 | -0.047582
0.017383 | -1.2889 |  | -398.9295 |  | 0.095505 | -0.077909
0.017578 | -1.25 |  | -370.9229 |  | 0.13248 | -0.1069
0.017773 | -1.1426 |  | -320.055 |  | 0.16744 | -0.13422
0.017969 | -0.91984 |  | -251.4678 |  | 0.19982 | -0.15961
0.018164 | -0.58556 |  | -170.5475 |  | 0.22973 | -0.18292
0.018359 | -0.28607 |  | -81.1621 |  | 0.25578 | -0.20332
0.018555 | -0.014254 |  | 12.9484 |  | 0.27712 | -0.22008
0.01875 | 0.30091 |  | 106.7408 |  | 0.29485 | -0.23353
0.018945 | 0.55446 |  | 195.4123 |  | 0.30842 | -0.24382
0.019141 | 0.79093 |  | 274.8858 |  | 0.31738 | -0.25085
0.019336 | 1.0352 |  | 340.1311 |  | 0.32194 | -0.25424
0.019531 | 1.1908 |  | 385.6465 |  | 0.32145 | -0.2535
0.019727 | 1.2931 |  | 406.5399 |  | 0.31562 | -0.24859
0.019922 | 1.3113 |  | 399.966 |  | 0.30463 | -0.23978
0.020117 | 1.2247 |  | 366.8207 |  | 0.28977 | -0.22804
0.020313 | 1.0726 |  | 310.7431 |  | 0.27162 | -0.21358
0.020508 | 0.83839 |  | 237.2371 |  | 0.24868 | -0.19542
0.020703 | 0.56268 |  | 152.0652 |  | 0.22073 | -0.17346
0.020898 | 0.25845 |  | 59.4275 |  | 0.18994 | -0.14896
0.021094 | -0.059416 |  | -36.3394 |  | 0.15674 | -0.12272
0.021289 | -0.34968 |  | -129.8301 |  | 0.12016 | -0.094303
0.021484 | -0.6285 |  | -216.3528 |  | 0.082402 | -0.064465
0.02168 | -0.87581 |  | -291.7395 |  | 0.044081 | -0.034001
0.021875 | -1.072 |  | -351.0692 |  | 0.0033788 | -0.0022125
0.02207 | -1.2146 |  | -389.5748 |  | -0.03753 | 0.029843
0.022266 | -1.2824 |  | -403.4292 |  | -0.076401 | 0.060404
0.022461 | -1.2808 |  | -390.806 |  | -0.11429 | 0.089998
0.022656 | -1.2167 |  | -353.1456 |  | -0.15091 | 0.11856
0.022852 | -1.071 |  | -294.4852 |  | -0.18446 | 0.14479
0.023047 | -0.79395 |  | -220.4112 |  | -0.21564 | 0.16924
0.023242 | -0.45636 |  | -135.7993 |  | -0.245 | 0.192
0.023438 | -0.18125 |  | -44.0264 |  | -0.26946 | 0.21103
0.023633 | 0.11139 |  | 50.6344 |  | -0.28835 | 0.22591
0.023828 | 0.41164 |  | 142.9687 |  | -0.30432 | 0.23796
0.024023 | 0.64443 |  | 228.6081 |  | -0.3164 | 0.24714
0.024219 | 0.89478 |  | 303.1561 |  | -0.32337 | 0.25264
0.024414 | 1.1078 |  | 361.1283 |  | -0.32583 | 0.25437
0.024609 | 1.2367 |  | 397.2374 |  | -0.3231 | 0.25217
0.024805 | 1.315 |  | 407.3167 |  | -0.31505 | 0.24574
0.025 | 1.2864 |  | 389.844 |  | -0.30263 | 0.23582
0.025195 | 1.1732 |  | 346.9113 |  | -0.28656 | 0.2231
0.025391 | 0.98805 |  | 283.0781 |  | -0.26606 | 0.20702
0.025586 | 0.73069 |  | 204.2159 |  | -0.24078 | 0.18728
0.025781 | 0.44497 |  | 115.5452 |  | -0.21188 | 0.16433
0.025977 | 0.12907 |  | 21.0486 |  | -0.17973 | 0.1389
0.026172 | -0.17909 |  | -74.4836 |  | -0.14536 | 0.1118
0.026367 | -0.46293 |  | -165.6491 |  | -0.109 | 0.083137
0.026562 | -0.73381 |  | -248.1801 |  | -0.07008 | 0.052576
0.026758 | -0.96048 |  | -317.7226 |  | -0.03035 | 0.021085
0.026953 | -1.1372 |  | -369.2167 |  | 0.0096446 | -0.010415
0.027148 | -1.2515 |  | -398.2207 |  | 0.049783 | -0.041734
0.027344 | -1.29 |  | -401.5116 |  | 0.088013 | -0.071989
0.027539 | -1.2632 |  | -378.5167 |  | 0.12509 | -0.10114
0.027734 | -1.1716 |  | -331.8352 |  | 0.16139 | -0.12936
0.02793 | -0.97574 |  | -266.3067 |  | 0.19413 | -0.15517
0.028125 | -0.65353 |  | -187.4819 |  | 0.22376 | -0.17827
0.02832 | -0.33865 |  | -99.5322 |  | 0.25111 | -0.19944
0.028516 | -0.072113 |  | -6.0431 |  | 0.27379 | -0.21731
0.028711 | 0.23931 |  | 88.1549 |  | 0.29168 | -0.23103
0.028906 | 0.50882 |  | 178.2252 |  | 0.30612 | -0.24198
0.029102 | 0.74017 |  | 259.9677 |  | 0.31632 | -0.24982
0.029297 | 0.99157 |  | 328.5141 |  | 0.32143 | -0.25349
0.029492 | 1.1655 |  | 378.455 |  | 0.32165 | -0.2535
0.029687 | 1.277 |  | 404.6701 |  | 0.31753 | -0.24997
0.029883 | 1.3179 |  | 403.7066 |  | 0.30826 | -0.24241
0.030078 | 1.2482 |  | 375.6185 |  | 0.29352 | -0.23095
0.030273 | 1.11 |  | 323.6384 |  | 0.27545 | -0.21656
0.030469 | 0.89114 |  | 253.0965 |  | 0.2536 | -0.19928
0.030664 | 0.62013 |  | 169.8346 |  | 0.22655 | -0.17822
0.030859 | 0.32236 |  | 78.3726 |  | 0.19655 | -0.15442
0.031055 | 0.0025481 |  | -17.1928 |  | 0.16389 | -0.12847
0.03125 | -0.29335 |  | -111.6189 |  | 0.12773 | -0.10001
0.031445 | -0.574 |  | -199.8501 |  | 0.090437 | -0.070666
0.031641 | -0.83064 |  | -277.8089 |  | 0.05152 | -0.04029
0.031836 | -1.0368 |  | -340.7182 |  | 0.010829 | -0.0082176
0.032031 | -1.1914 |  | -383.5987 |  | -0.028786 | 0.023295
0.032227 | -1.2743 |  | -402.4934 |  | -0.068473 | 0.05408
0.032422 | -1.2851 |  | -395.0358 |  | -0.10731 | 0.08438
0.032617 | -1.2332 |  | -362.0097 |  | -0.14294 | 0.11258
0.032813 | -1.1077 |  | -307.1561 |  | -0.17818 | 0.13987
0.033008 | -0.8579 |  | -235.8559 |  | -0.21128 | 0.16575
0.033203 | -0.52018 |  | -153.1024 |  | -0.23915 | 0.18761
0.033398 | -0.23396 |  | -62.434 |  | -0.26433 | 0.20678
0.033594 | 0.049158 |  | 32.0458 |  | -0.28574 | 0.22343
0.033789 | 0.35842 |  | 125.134 |  | -0.3018 | 0.23603
0.033984 | 0.59872 |  | 212.2651 |  | -0.31497 | 0.24608
0.03418 | 0.84323 |  | 289.3127 |  | -0.32375 | 0.25288
0.034375 | 1.0732 |  | 351.0915 |  | -0.32609 | 0.25468
0.03457 | 1.2147 |  | 392.0654 |  | -0.32403 | 0.25287
0.034766 | 1.307 |  | 407.6072 |  | -0.31751 | 0.24757
0.034961 | 1.3016 |  | 395.5387 |  | -0.30608 | 0.23864
0.035156 | 1.2017 |  | 357.3937 |  | -0.29069 | 0.22652
0.035352 | 1.0335 |  | 297.3242 |  | -0.27057 | 0.2107
0.035547 | 0.78659 |  | 221.0423 |  | -0.2464 | 0.19172
0.035742 | 0.5056 |  | 134.0218 |  | -0.21836 | 0.16949
0.035937 | 0.19422 |  | 40.3351 |  | -0.18635 | 0.14423
0.036133 | -0.11966 |  | -55.4242 |  | -0.15266 | 0.11749
0.036328 | -0.40667 |  | -147.8659 |  | -0.11665 | 0.08898
0.036523 | -0.68239 |  | -232.5105 |  | -0.077856 | 0.058548
0.036719 | -0.91965 |  | -305.1034 |  | -0.038503 | 0.027413
0.036914 | -1.1066 |  | -360.6396 |  | 0.0011976 | -0.0039374
0.037109 | -1.2355 |  | -394.4689 |  | 0.041414 | -0.035409
0.037305 | -1.2887 |  | -403.0572 |  | 0.080556 | -0.066122
0.0375 | -1.2744 |  | -385.1714 |  | 0.11795 | -0.095589
0.037695 | -1.1972 |  | -342.8616 |  | 0.15387 | -0.12375
0.037891 | -1.0278 |  | -280.6816 |  | 0.18732 | -0.14981
0.038086 | -0.7251 |  | -204.1717 |  | 0.21815 | -0.17382
0.038281 | -0.39564 |  | -117.7328 |  | 0.24628 | -0.19579
0.038477 | -0.12695 |  | -24.8606 |  | 0.26949 | -0.214
0.038672 | 0.17698 |  | 69.7192 |  | 0.28825 | -0.22833
0.038867 | 0.46215 |  | 160.8864 |  | 0.30391 | -0.24021
0.039062 | 0.6913 |  | 244.5357 |  | 0.31459 | -0.24862
0.039258 | 0.94532 |  | 316.1824 |  | 0.32062 | -0.25306
0.039453 | 1.1391 |  | 370.3365 |  | 0.32265 | -0.25442
0.039648 | 1.259 |  | 401.6761 |  | 0.31877 | -0.2513
0.039844 | 1.3204 |  | 406.2116 |  | 0.30986 | -0.24395
0.040039 | 1.2696 |  | 383.2446 |  | 0.29705 | -0.23383
0.040234 | 1.1438 |  | 335.583 |  | 0.27965 | -0.21999
0.04043 | 0.94096 |  | 268.2056 |  | 0.25826 | -0.20292
0.040625 | 0.67551 |  | 187.0551 |  | 0.23276 | -0.18299
0.04082 | 0.38412 |  | 96.9426 |  | 0.20281 | -0.15942
0.041016 | 0.064988 |  | 1.8221 |  | 0.17013 | -0.13348
0.041211 | -0.23682 |  | -93.2525 |  | 0.1351 | -0.10581
0.041406 | -0.51903 |  | -183.046 |  | 0.09763 | -0.076355
0.041602 | -0.78378 |  | -263.3916 |  | 0.059709 | -0.04632
0.041797 | -1.0001 |  | -329.7544 |  | 0.020215 | -0.015379
0.041992 | -1.1665 |  | -377.0472 |  | -0.021223 | 0.016901
0.042188 | -1.2654 |  | -401.0163 |  | -0.060945 | 0.048276
0.042383 | -1.2898 |  | -398.8871 |  | -0.099325 | 0.078221
0.042578 | -1.2508 |  | -370.7179 |  | -0.13663 | 0.10731
0.042773 | -1.1427 |  | -319.7723 |  | -0.17126 | 0.13441
0.042969 | -0.91911 |  | -251.2504 |  | -0.20392 | 0.15976
0.043164 | -0.58492 |  | -170.408 |  | -0.23362 | 0.18308
0.043359 | -0.28571 |  | -81.0695 |  | -0.25965 | 0.20324
0.043555 | -0.013214 |  | 13.0347 |  | -0.28175 | 0.22032
0.04375 | 0.3014 |  | 106.8284 |  | -0.29862 | 0.23348
0.043945 | 0.55451 |  | 195.5163 |  | -0.31202 | 0.24361
0.044141 | 0.79157 |  | 275.0458 |  | -0.32197 | 0.25135
0.044336 | 1.0357 |  | 340.3465 |  | -0.32538 | 0.25421
0.044531 | 1.1916 |  | 385.8446 |  | -0.32434 | 0.25325
0.044727 | 1.2941 |  | 406.6975 |  | -0.31985 | 0.24945
0.044922 | 1.3122 |  | 400.0934 |  | -0.30828 | 0.24049
0.045117 | 1.2258 |  | 366.838 |  | -0.29267 | 0.22829
0.045312 | 1.073 |  | 310.6313 |  | -0.27481 | 0.21394
0.045508 | 0.83857 |  | 237.051 |  | -0.25113 | 0.19534
0.045703 | 0.56239 |  | 151.7795 |  | -0.22403 | 0.17391
0.045898 | 0.25762 |  | 59.1054 |  | -0.19388 | 0.15001
0.046094 | -0.060017 |  | -36.602 |  | -0.15926 | 0.12277
0.046289 | -0.3504 |  | -130.0006 |  | -0.12347 | 0.094209
0.046484 | -0.62892 |  | -216.3797 |  | -0.085788 | 0.064514
0.04668 | -0.8761 |  | -291.6875 |  | -0.046003 | 0.033332
0.046875 | -1.0728 |  | -351.0211 |  | -0.0067036 | 0.0022932
0.04707 | -1.2155 |  | -389.5286 |  | 0.033416 | -0.029013
0.047266 | -1.2835 |  | -403.3503 |  | 0.073421 | -0.060536
0.047461 | -1.2815 |  | -390.5865 |  | 0.11102 | -0.090295
0.047656 | -1.2162 |  | -352.738 |  | 0.14744 | -0.1186
0.047852 | -1.0689 |  | -293.9665 |  | 0.18154 | -0.14529
0.048047 | -0.79071 |  | -219.8717 |  | 0.21244 | -0.16949
0.048242 | -0.45466 |  | -135.276 |  | 0.24142 | -0.192
0.048438 | -0.18125 |  | -43.5462 |  | 0.2658 | -0.21113
0.048633 | 0.11286 |  | 50.9954 |  | 0.28506 | -0.22603
0.048828 | 0.41304 |  | 143.1531 |  | 0.30178 | -0.23855
0.049023 | 0.64434 |  | 228.6796 |  | 0.3136 | -0.24778
0.049219 | 0.89567 |  | 303.253 |  | 0.32006 | -0.25298
0.049414 | 1.1091 |  | 361.3248 |  | 0.32274 | -0.25462
0.049609 | 1.2378 |  | 397.4355 |  | 0.32022 | -0.25231
0.049805 | 1.3162 |  | 407.4034 |  | 0.31263 | -0.24623
0.05 | 1.2866 |  | 389.7588 |  | 0.30014 | -0.23631
0.050195 | 1.1729 |  | 346.6931 |  | 0.2835 | -0.22306
0.050391 | 0.98741 |  | 282.8778 |  | 0.26368 | -0.2072
0.050586 | 0.72982 |  | 204.0814 |  | 0.23876 | -0.18764
0.050781 | 0.44434 |  | 115.3975 |  | 0.2095 | -0.16453
0.050977 | 0.12827 |  | 20.8414 |  | 0.17782 | -0.13922
0.051172 | -0.1799 |  | -74.7308 |  | 0.14283 | -0.11173
0.051367 | -0.46381 |  | -165.9367 |  | 0.10562 | -0.082589
0.051562 | -0.73476 |  | -248.4937 |  | 0.067974 | -0.052842
0.051758 | -0.96128 |  | -317.9968 |  | 0.028766 | -0.022061
0.051953 | -1.1379 |  | -369.3887 |  | -0.012158 | 0.010018
0.052148 | -1.2517 |  | -398.2428 |  | -0.052443 | 0.041704
0.052344 | -1.2897 |  | -401.3733 |  | -0.091095 | 0.072023
0.052539 | -1.2625 |  | -378.2314 |  | -0.12873 | 0.10139
0.052734 | -1.17 |  | -331.4343 |  | -0.16445 | 0.12916
0.05293 | -0.97431 |  | -265.9246 |  | -0.19711 | 0.15458
0.053125 | -0.65322 |  | -187.2652 |  | -0.22727 | 0.17803
0.05332 | -0.33856 |  | -99.4269 |  | -0.25449 | 0.19924
0.053516 | -0.071424 |  | -5.9174 |  | -0.27707 | 0.21705
0.053711 | 0.24006 |  | 88.3812 |  | -0.29544 | 0.23116
0.053906 | 0.50927 |  | 178.4027 |  | -0.31002 | 0.2421
0.054102 | 0.74043 |  | 260.0558 |  | -0.31982 | 0.24974
0.054297 | 0.99195 |  | 328.6566 |  | -0.32477 | 0.25357
0.054492 | 1.166 |  | 378.5421 |  | -0.32501 | 0.25372
0.054688 | 1.2771 |  | 404.6034 |  | -0.32024 | 0.25
0.054883 | 1.3176 |  | 403.4962 |  | -0.31076 | 0.24241
0.055078 | 1.2473 |  | 375.2799 |  | -0.29697 | 0.23153
0.055273 | 1.1086 |  | 323.2582 |  | -0.27848 | 0.21708
0.055469 | 0.88939 |  | 252.7084 |  | -0.25587 | 0.19917
0.055664 | 0.61825 |  | 169.4557 |  | -0.22945 | 0.17821
0.055859 | 0.32061 |  | 78.0187 |  | -0.19902 | 0.15431
0.056055 | 0.0013458 |  | -17.4788 |  | -0.16602 | 0.12822
0.05625 | -0.29396 |  | -111.7802 |  | -0.13096 | 0.10043
0.056445 | -0.57416 |  | -199.9331 |  | -0.093364 | 0.070888
0.056641 | -0.8306 |  | -277.8667 |  | -0.054021 | 0.039838
0.056836 | -1.0367 |  | -340.8374 |  | -0.014155 | 0.0082389
0.057031 | -1.1914 |  | -383.811 |  | 0.02603 | -0.023347
0.057227 | -1.2746 |  | -402.7003 |  | 0.065858 | -0.054496
0.057422 | -1.2856 |  | -395.2151 |  | 0.10356 | -0.084098
0.057617 | -1.2344 |  | -362.1157 |  | 0.13992 | -0.11257
0.057813 | -1.1087 |  | -307.0883 |  | 0.17501 | -0.14009
0.058008 | -0.85675 |  | -235.6657 |  | 0.2065 | -0.16492
0.058203 | -0.51723 |  | -152.8834 |  | 0.23528 | -0.18724
0.058398 | -0.23222 |  | -62.1887 |  | 0.26124 | -0.20737
0.058594 | 0.049975 |  | 32.3553 |  | 0.2818 | -0.22347
0.058789 | 0.35997 |  | 125.4713 |  | 0.29839 | -0.23605
0.058984 | 0.59976 |  | 212.6058 |  | 0.31154 | -0.24609
0.05918 | 0.84454 |  | 289.6812 |  | 0.31907 | -0.2519
0.059375 | 1.0748 |  | 351.4371 |  | 0.32216 | -0.25404
0.05957 | 1.2152 |  | 392.3044 |  | 0.32109 | -0.25309
0.059766 | 1.3071 |  | 407.7214 |  | 0.31446 | -0.24766
0.059961 | 1.3008 |  | 395.5478 |  | 0.30292 | -0.23842
0.060156 | 1.2 |  | 357.2836 |  | 0.28729 | -0.226
0.060352 | 1.0315 |  | 297.1029 |  | 0.26754 | -0.21032
0.060547 | 0.78408 |  | 220.7163 |  | 0.24332 | -0.1914
0.060742 | 0.50348 |  | 133.6105 |  | 0.21523 | -0.16912
0.060937 | 0.1926 |  | 39.9031 |  | 0.18394 | -0.14422
0.061133 | -0.12094 |  | -55.8459 |  | 0.14976 | -0.11736
0.061328 | -0.40734 |  | -148.2041 |  | 0.11355 | -0.088808
0.061523 | -0.68248 |  | -232.7292 |  | 0.075384 | -0.058657
0.061719 | -0.91905 |  | -305.2295 |  | 0.035714 | -0.027406
0.061914 | -1.1055 |  | -360.6906 |  | -0.0045874 | 0.0041979
0.062109 | -1.2337 |  | -394.422 |  | -0.044603 | 0.035562
0.062305 | -1.2864 |  | -402.9044 |  | -0.083566 | 0.06608
0.0625 | -1.2723 |  | -384.9308 |  | -0.12122 | 0.095609
0.062695 | -1.1952 |  | -342.5069 |  | -0.1573 | 0.1237
0.062891 | -1.0265 |  | -280.2275 |  | -0.19121 | 0.14993
0.063086 | -0.72316 |  | -203.7391 |  | -0.2216 | 0.17374
0.063281 | -0.39297 |  | -117.4149 |  | -0.2489 | 0.19492
0.063477 | -0.12736 |  | -24.6495 |  | -0.27291 | 0.21348
0.063672 | 0.17561 |  | 69.9089 |  | -0.2918 | 0.22814
0.063867 | 0.46353 |  | 161.1143 |  | -0.30666 | 0.23949
0.064062 | 0.69162 |  | 244.7375 |  | -0.31794 | 0.24836
0.064258 | 0.94486 |  | 316.3119 |  | -0.32429 | 0.25328
0.064453 | 1.1393 |  | 370.377 |  | -0.32513 | 0.25388
0.064648 | 1.2577 |  | 401.5421 |  | -0.32081 | 0.25051
0.064844 | 1.3187 |  | 405.9239 |  | -0.3124 | 0.24361
0.065039 | 1.2673 |  | 382.9031 |  | -0.29934 | 0.23343
0.065234 | 1.141 |  | 335.2245 |  | -0.28156 | 0.2196
0.06543 | 0.939 |  | 267.8511 |  | -0.26065 | 0.20279
0.065625 | 0.67354 |  | 186.7051 |  | -0.23524 | 0.18271
0.06582 | 0.38263 |  | 96.5777 |  | -0.20485 | 0.15881
0.066016 | 0.06401 |  | 1.4591 |  | -0.17243 | 0.13292
0.066211 | -0.23782 |  | -93.559 |  | -0.13795 | 0.10568
0.066406 | -0.51945 |  | -183.32 |  | -0.10044 | 0.076259
0.066602 | -0.78387 |  | -263.6091 |  | -0.061583 | 0.045644
0.066797 | -0.99966 |  | -329.8689 |  | -0.021948 | 0.014441
0.066992 | -1.1656 |  | -377.1371 |  | 0.018275 | -0.017387
0.067187 | -1.2642 |  | -401.0604 |  | 0.05805 | -0.048477
0.067383 | -1.2879 |  | -398.8132 |  | 0.09654 | -0.078479
0.067578 | -1.2482 |  | -370.5409 |  | 0.13307 | -0.10742
0.067773 | -1.1402 |  | -319.4563 |  | 0.1682 | -0.13478
0.067969 | -0.91792 |  | -250.8422 |  | 0.20111 | -0.16034
0.068164 | -0.58478 |  | -170.0255 |  | 0.23016 | -0.18315
0.068359 | -0.28441 |  | -80.7042 |  | 0.2563 | -0.2035
0.068555 | -0.012308 |  | 13.3914 |  | 0.27865 | -0.22109
0.06875 | 0.30091 |  | 107.052 |  | 0.29553 | -0.23416
0.068945 | 0.55485 |  | 195.5901 |  | 0.30856 | -0.24393
0.069141 | 0.7913 |  | 275.0566 |  | 0.31806 | -0.25115
0.069336 | 1.0344 |  | 340.2959 |  | 0.32243 | -0.25458
0.069531 | 1.1908 |  | 385.7214 |  | 0.3215 | -0.25384
0.069727 | 1.2927 |  | 406.4544 |  | 0.31574 | -0.24879
0.069922 | 1.3104 |  | 399.7277 |  | 0.30529 | -0.24017
0.070117 | 1.224 |  | 366.4472 |  | 0.29033 | -0.22853
0.070312 | 1.0709 |  | 310.2308 |  | 0.27117 | -0.21349
0.070508 | 0.83672 |  | 236.6591 |  | 0.24864 | -0.19557
0.070703 | 0.56058 |  | 151.4657 |  | 0.22169 | -0.1741
0.070898 | 0.25604 |  | 58.7764 |  | 0.18948 | -0.14882
0.071094 | -0.061409 |  | -36.9735 |  | 0.15594 | -0.12229
0.071289 | -0.35173 |  | -130.4041 |  | 0.12098 | -0.094606
0.071484 | -0.62996 |  | -216.8616 |  | 0.082177 | -0.064419
0.07168 | -0.87677 |  | -292.1339 |  | 0.042979 | -0.033492
0.071875 | -1.0727 |  | -351.3446 |  | 0.0033979 | -0.0021979
0.07207 | -1.2145 |  | -389.6739 |  | -0.03755 | 0.029795
0.072266 | -1.2819 |  | -403.2695 |  | -0.076683 | 0.06055
0.072461 | -1.2798 |  | -390.4157 |  | -0.11441 | 0.090079
0.072656 | -1.2159 |  | -352.6006 |  | -0.151 | 0.11858
0.072852 | -1.0695 |  | -293.9118 |  | -0.18496 | 0.14511
0.073047 | -0.79038 |  | -219.8458 |  | -0.21714 | 0.17007
0.073242 | -0.45333 |  | -135.1572 |  | -0.2455 | 0.19221
0.073438 | -0.18017 |  | -43.3035 |  | -0.26885 | 0.21059
0.073633 | 0.11334 |  | 51.3239 |  | -0.28915 | 0.22608
0.073828 | 0.41361 |  | 143.5091 |  | -0.30533 | 0.2384
0.074023 | 0.64504 |  | 228.9605 |  | -0.31718 | 0.24773
0.074219 | 0.89567 |  | 303.3201 |  | -0.3245 | 0.25343
0.074414 | 1.1083 |  | 361.2258 |  | -0.32625 | 0.25474
0.074609 | 1.2368 |  | 397.3226 |  | -0.32363 | 0.2525
0.074805 | 1.3149 |  | 407.2141 |  | -0.31556 | 0.2461
0.075 | 1.2852 |  | 389.5365 |  | -0.30287 | 0.2361
0.075195 | 1.1718 |  | 346.5327 |  | -0.28727 | 0.22361
0.075391 | 0.98654 |  | 282.6824 |  | -0.26653 | 0.20747
0.075586 | 0.72911 |  | 203.8862 |  | -0.2412 | 0.18759
0.075781 | 0.44372 |  | 115.2449 |  | -0.21247 | 0.16467
0.075977 | 0.12779 |  | 20.7049 |  | -0.1798 | 0.13879
0.076172 | -0.18012 |  | -74.8208 |  | -0.14512 | 0.11134
0.076367 | -0.4637 |  | -165.9776 |  | -0.10929 | 0.083134
0.076563 | -0.73435 |  | -248.496 |  | -0.070905 | 0.052975
0.076758 | -0.96059 |  | -317.9729 |  | -0.030903 | 0.021329
0.076953 | -1.1371 |  | -369.3736 |  | 0.0096489 | -0.010577
0.077148 | -1.2508 |  | -398.2789 |  | 0.049913 | -0.042096
0.077344 | -1.2888 |  | -401.4041 |  | 0.088221 | -0.072186
0.077539 | -1.2617 |  | -378.1629 |  | 0.12513 | -0.10111
0.077734 | -1.1695 |  | -331.2836 |  | 0.16031 | -0.12866
0.07793 | -0.9739 |  | -265.6906 |  | 0.19336 | -0.15446
0.078125 | -0.65277 |  | -186.9471 |  | 0.22448 | -0.17867
0.07832 | -0.33799 |  | -99.0561 |  | 0.25134 | -0.1998
0.078516 | -0.070482 |  | -5.5031 |  | 0.27345 | -0.21712
0.078711 | 0.24108 |  | 88.7451 |  | 0.2917 | -0.23099
0.078906 | 0.51026 |  | 178.7786 |  | 0.30581 | -0.2418
0.079102 | 0.74173 |  | 260.4608 |  | 0.31605 | -0.24982
0.079297 | 0.99301 |  | 328.945 |  | 0.32147 | -0.25393
0.079492 | 1.1666 |  | 378.7402 |  | 0.32171 | -0.25392
0.079687 | 1.2774 |  | 404.7056 |  | 0.31758 | -0.25029
0.079883 | 1.3174 |  | 403.4588 |  | 0.30727 | -0.24207
0.080078 | 1.2471 |  | 375.2104 |  | 0.29247 | -0.23022
0.080273 | 1.1084 |  | 323.1717 |  | 0.27593 | -0.21669
0.080469 | 0.88914 |  | 252.57 |  | 0.25378 | -0.19944
0.080664 | 0.61804 |  | 169.2916 |  | 0.22626 | -0.17788
0.080859 | 0.32022 |  | 77.8076 |  | 0.1967 | -0.15414
0.081055 | 0.00074789 |  | -17.7783 |  | 0.16329 | -0.1278
0.08125 | -0.29494 |  | -112.1765 |  | 0.12704 | -0.099471
0.081445 | -0.57552 |  | -200.3583 |  | 0.090067 | -0.070413
0.081641 | -0.83181 |  | -278.2462 |  | 0.051301 | -0.039908
0.081836 | -1.0378 |  | -341.095 |  | 0.011116 | -0.0083231
0.082031 | -1.1923 |  | -383.9116 |  | -0.029625 | 0.023574
0.082227 | -1.275 |  | -402.6519 |  | -0.069456 | 0.054779
0.082422 | -1.2856 |  | -395.0038 |  | -0.10715 | 0.084464
0.082617 | -1.2338 |  | -361.8034 |  | -0.14387 | 0.11315
0.082812 | -1.1069 |  | -306.8247 |  | -0.17864 | 0.14018
0.083008 | -0.85434 |  | -235.4768 |  | -0.21011 | 0.16485
0.083203 | -0.51683 |  | -152.7249 |  | -0.23975 | 0.18785
0.083398 | -0.23366 |  | -62.0868 |  | -0.26549 | 0.20789
0.083594 | 0.050053 |  | 32.4159 |  | -0.2855 | 0.22365
0.083789 | 0.36034 |  | 125.4975 |  | -0.30219 | 0.23631
0.083984 | 0.5993 |  | 212.5796 |  | -0.31494 | 0.24603
0.08418 | 0.84441 |  | 289.5986 |  | -0.32292 | 0.25229
0.084375 | 1.0742 |  | 351.2978 |  | -0.32625 | 0.25485
0.08457 | 1.2147 |  | 392.1487 |  | -0.3241 | 0.25319
0.084766 | 1.3068 |  | 407.5368 |  | -0.31783 | 0.24803
0.084961 | 1.3 |  | 395.2714 |  | -0.30644 | 0.239
0.085156 | 1.1993 |  | 356.9 |  | -0.28974 | 0.22586
0.085352 | 1.0304 |  | 296.6536 |  | -0.27067 | 0.21062
0.085547 | 0.78309 |  | 220.2989 |  | -0.24685 | 0.19207
0.085742 | 0.5029 |  | 133.2562 |  | -0.21766 | 0.16913
0.085938 | 0.19197 |  | 39.6339 |  | -0.18685 | 0.1444
0.086133 | -0.12122 |  | -56.0512 |  | -0.15293 | 0.11767
0.086328 | -0.40766 |  | -148.4176 |  | -0.11587 | 0.08858
0.086523 | -0.68316 |  | -232.9296 |  | -0.078088 | 0.058691
0.086719 | -0.9199 |  | -305.4618 |  | -0.03855 | 0.027529
0.086914 | -1.1068 |  | -360.9421 |  | 0.0018343 | -0.0043221
0.087109 | -1.2351 |  | -394.6119 |  | 0.041869 | -0.035652
0.087305 | -1.2874 |  | -402.966 |  | 0.081172 | -0.06638
0.0875 | -1.2725 |  | -384.7978 |  | 0.11829 | -0.095746
0.087695 | -1.1946 |  | -342.2843 |  | 0.15404 | -0.1237
0.087891 | -1.0252 |  | -280.0383 |  | 0.18813 | -0.15019
0.088086 | -0.72364 |  | -203.5316 |  | 0.21863 | -0.17419
0.088281 | -0.39497 |  | -117.1242 |  | 0.24606 | -0.19563
0.088477 | -0.12574 |  | -24.3076 |  | 0.27013 | -0.21428
0.088672 | 0.17827 |  | 70.2298 |  | 0.28919 | -0.22904
0.088867 | 0.46374 |  | 161.3916 |  | 0.30391 | -0.2403
0.089063 | 0.6933 |  | 245.0526 |  | 0.31488 | -0.24868
0.089258 | 0.94638 |  | 316.6641 |  | 0.32107 | -0.25333
0.089453 | 1.1396 |  | 370.6522 |  | 0.32254 | -0.25425
0.089648 | 1.259 |  | 401.728 |  | 0.31903 | -0.25137
0.089844 | 1.3196 |  | 406.0113 |  | 0.31003 | -0.24411
0.090039 | 1.2686 |  | 382.8931 |  | 0.29665 | -0.2334
0.090234 | 1.1423 |  | 335.2012 |  | 0.27942 | -0.21969
0.09043 | 0.93935 |  | 267.7768 |  | 0.25835 | -0.20295
0.090625 | 0.6737 |  | 186.5123 |  | 0.23298 | -0.18299
0.09082 | 0.38196 |  | 96.3029 |  | 0.20306 | -0.15941
0.091016 | 0.063134 |  | 1.1786 |  | 0.17005 | -0.13319
0.091211 | -0.23846 |  | -93.7505 |  | 0.13495 | -0.10544
0.091406 | -0.52027 |  | -183.3505 |  | 0.097989 | -0.076514
0.091602 | -0.78431 |  | -263.5275 |  | 0.059349 | -0.046302
0.091797 | -1.0002 |  | -329.7195 |  | 0.019619 | -0.01505
0.091992 | -1.1662 |  | -376.9211 |  | -0.020414 | 0.016523
0.092188 | -1.2647 |  | -400.8484 |  | -0.061053 | 0.048254
0.092383 | -1.2887 |  | -398.6777 |  | -0.10043 | 0.078944
0.092578 | -1.249 |  | -370.4635 |  | -0.13636 | 0.10731
0.092773 | -1.1404 |  | -319.3365 |  | -0.17092 | 0.13423
0.092969 | -0.91716 |  | -250.5882 |  | -0.20421 | 0.15999
0.093164 | -0.58392 |  | -169.6902 |  | -0.23378 | 0.18327
0.093359 | -0.28332 |  | -80.3758 |  | -0.25987 | 0.20356
0.093555 | -0.0095693 |  | 13.686 |  | -0.28193 | 0.22065
0.09375 | 0.30291 |  | 107.4245 |  | -0.29918 | 0.23399
0.093945 | 0.55581 |  | 196.0855 |  | -0.31232 | 0.24406
0.094141 | 0.79366 |  | 275.5597 |  | -0.32101 | 0.25091
0.094336 | 1.0365 |  | 340.783 |  | -0.3256 | 0.25421
0.094531 | 1.1924 |  | 386.1519 |  | -0.32543 | 0.25403
0.094727 | 1.2947 |  | 406.7745 |  | -0.31905 | 0.24927
0.094922 | 1.3116 |  | 399.9069 |  | -0.30846 | 0.24056
0.095117 | 1.2248 |  | 366.4207 |  | -0.29386 | 0.22887
0.095312 | 1.0714 |  | 310.1173 |  | -0.27404 | 0.21339
0.095508 | 0.83686 |  | 236.5687 |  | -0.25101 | 0.19511
0.095703 | 0.56091 |  | 151.3494 |  | -0.22447 | 0.17418
0.095898 | 0.25587 |  | 58.6165 |  | -0.19351 | 0.14965
0.096094 | -0.061966 |  | -37.2731 |  | -0.15969 | 0.12288
0.096289 | -0.35274 |  | -130.8095 |  | -0.12339 | 0.094522
0.096484 | -0.63142 |  | -217.2297 |  | -0.085292 | 0.064419
0.09668 | -0.87818 |  | -292.4446 |  | -0.045961 | 0.033391
0.096875 | -1.0742 |  | -351.5321 |  | -0.0060221 | 0.0020646
0.09707 | -1.2159 |  | -389.7261 |  | 0.033034 | -0.028839
0.097266 | -1.2832 |  | -403.2519 |  | 0.072577 | -0.05967
0.097461 | -1.2811 |  | -390.3638 |  | 0.11166 | -0.090444
0.097656 | -1.2161 |  | -352.5211 |  | 0.14716 | -0.11868
0.097852 | -1.0685 |  | -293.7733 |  | 0.18112 | -0.14474
0.098047 | -0.79001 |  | -219.6872 |  | 0.2129 | -0.16973
0.098242 | -0.45407 |  | -135.0122 |  | 0.2404 | -0.19152
0.098437 | -0.17987 |  | -43.0961 |  | 0.26526 | -0.21063
0.098633 | 0.11473 |  | 51.6314 |  | 0.28557 | -0.22664
0.098828 | 0.41471 |  | 143.9027 |  | 0.30084 | -0.23813
0.099023 | 0.64666 |  | 229.4091 |  | 0.31299 | -0.24729
0.099219 | 0.89764 |  | 303.7845 |  | 0.32012 | -0.25306
0.099414 | 1.11 |  | 361.6468 |  | 0.32226 | -0.25424
0.099609 | 1.2385 |  | 397.5884 |  | 0.31979 | -0.25209
0.099805 | 1.3159 |  | 407.3123 |  | 0.31155 | -0.24549
0.1 | 1.2857 |  | 389.5399 |  | 0.29953 | -0.23556
0.1002 | 1.172 |  | 346.4377 |  | 0.28398 | -0.22326
0.10039 | 0.98615 |  | 282.4769 |  | 0.263 | -0.20673
0.10059 | 0.72842 |  | 203.5959 |  | 0.23786 | -0.18678
0.10078 | 0.44263 |  | 114.8952 |  | 0.20897 | -0.16405
0.10098 | 0.12664 |  | 20.3103 |  | 0.17646 | -0.13842
0.10117 | -0.18105 |  | -75.2397 |  | 0.14226 | -0.11157
0.10137 | -0.46501 |  | -166.4068 |  | 0.10577 | -0.083045
0.10156 | -0.73568 |  | -248.8892 |  | 0.067103 | -0.052483
0.10176 | -0.96177 |  | -318.3016 |  | 0.027467 | -0.021313
0.10195 | -1.1383 |  | -369.6437 |  | -0.013611 | 0.01083
0.10215 | -1.2515 |  | -398.4069 |  | -0.053742 | 0.042491
0.10234 | -1.2891 |  | -401.3601 |  | -0.091994 | 0.072395
0.10254 | -1.2618 |  | -378.0079 |  | -0.12919 | 0.10162
0.10273 | -1.1689 |  | -331.0079 |  | -0.16408 | 0.12905
0.10293 | -0.97313 |  | -265.3615 |  | -0.19782 | 0.15505
0.10312 | -0.65237 |  | -186.623 |  | -0.22896 | 0.17941
0.10332 | -0.33685 |  | -98.728 |  | -0.25506 | 0.19976
0.10352 | -0.068942 |  | -5.216 |  | -0.27774 | 0.2172
0.10371 | 0.24158 |  | 88.9817 |  | -0.29596 | 0.23143
0.10391 | 0.51066 |  | 178.9151 |  | -0.30947 | 0.24172
0.1041 | 0.74232 |  | 260.532 |  | -0.32011 | 0.24986
0.1043 | 0.99322 |  | 328.9968 |  | -0.32556 | 0.25411
0.10449 | 1.1668 |  | 378.6943 |  | -0.32543 | 0.25397
0.10469 | 1.2773 |  | 404.5528 |  | -0.32114 | 0.25059
0.10488 | 1.3171 |  | 403.1902 |  | -0.31075 | 0.24224
0.10508 | 1.2466 |  | 374.8242 |  | -0.29639 | 0.23069
0.10527 | 1.1075 |  | 322.7503 |  | -0.27929 | 0.21724
0.10547 | 0.88825 |  | 252.1295 |  | -0.2565 | 0.19955
0.10566 | 0.61685 |  | 168.8406 |  | -0.23008 | 0.17874
0.10586 | 0.31869 |  | 77.3731 |  | -0.20028 | 0.15514
0.10605 | -0.00051106 |  | -18.1828 |  | -0.16614 | 0.12817
0.10625 | -0.29612 |  | -112.4808 |  | -0.13067 | 0.10017
0.10645 | -0.57662 |  | -200.5927 |  | -0.09366 | 0.070885
0.10664 | -0.83265 |  | -278.4287 |  | -0.05466 | 0.040118
0.10684 | -1.0386 |  | -341.2283 |  | -0.014816 | 0.0089375
0.10703 | -1.1934 |  | -384.0928 |  | 0.025861 | -0.02314
0.10723 | -1.2764 |  | -402.8921 |  | 0.065346 | -0.054283
0.10742 | -1.2872 |  | -395.2682 |  | 0.10314 | -0.08391
0.10762 | -1.2349 |  | -362.0487 |  | 0.14016 | -0.11292
0.10781 | -1.1077 |  | -306.8789 |  | 0.17427 | -0.13962
0.10801 | -0.85516 |  | -235.2532 |  | 0.20555 | -0.16429
0.1082 | -0.51615 |  | -152.3825 |  | 0.23518 | -0.18725
0.1084 | -0.23163 |  | -61.7168 |  | 0.26055 | -0.20678
0.10859 | 0.05131 |  | 32.7811 |  | 0.28116 | -0.223
0.10879 | 0.36165 |  | 125.8201 |  | 0.29812 | -0.23599
0.10898 | 0.60109 |  | 212.9575 |  | 0.3105 | -0.24547
0.10918 | 0.84581 |  | 290.0124 |  | 0.31859 | -0.2517
0.10938 | 1.0759 |  | 351.6082 |  | 0.32196 | -0.25386
0.10957 | 1.216 |  | 392.3299 |  | 0.32003 | -0.25218
0.10977 | 1.3074 |  | 407.5484 |  | 0.3137 | -0.2471
0.10996 | 1.3006 |  | 395.128 |  | 0.30213 | -0.23785
0.11016 | 1.1992 |  | 356.7415 |  | 0.28634 | -0.22531
0.11035 | 1.0303 |  | 296.4748 |  | 0.26704 | -0.20992
0.11055 | 0.78285 |  | 220.1127 |  | 0.24262 | -0.19077
0.11074 | 0.50201 |  | 133.1072 |  | 0.2146 | -0.16864
0.11094 | 0.19107 |  | 39.4287 |  | 0.18337 | -0.14388
0.11113 | -0.12228 |  | -56.2967 |  | 0.14872 | -0.11652
0.11133 | -0.40888 |  | -148.6438 |  | 0.11255 | -0.087967
0.11152 | -0.68425 |  | -233.1784 |  | 0.07467 | -0.058271
0.11172 | -0.92098 |  | -305.6226 |  | 0.034899 | -0.02705
0.11191 | -1.1076 |  | -360.9472 |  | -0.0053208 | 0.0046673
0.11211 | -1.2356 |  | -394.5472 |  | -0.04573 | 0.036416
0.1123 | -1.2877 |  | -402.8522 |  | -0.085233 | 0.067279
0.1125 | -1.2726 |  | -384.6726 |  | -0.1221 | 0.096147
0.1127 | -1.194 |  | -342.1154 |  | -0.15784 | 0.12404
0.11289 | -1.0232 |  | -279.7121 |  | -0.19191 | 0.15054
0.11309 | -0.72089 |  | -203.1127 |  | -0.22276 | 0.17467
0.11328 | -0.39396 |  | -116.7336 |  | -0.25081 | 0.1965
0.11348 | -0.12577 |  | -24.0191 |  | -0.27361 | 0.21427
0.11367 | 0.17938 |  | 70.3871 |  | -0.29229 | 0.22862
0.11387 | 0.46399 |  | 161.4802 |  | -0.3083 | 0.2407
0.11406 | 0.69308 |  | 245.161 |  | -0.31881 | 0.24896
0.11426 | 0.94712 |  | 316.75 |  | -0.32488 | 0.25377
0.11445 | 1.1397 |  | 370.65 |  | -0.3264 | 0.25482
0.11465 | 1.2593 |  | 401.7195 |  | -0.32181 | 0.25117
0.11484 | 1.3202 |  | 406.0412 |  | -0.31309 | 0.24427
0.11504 | 1.2685 |  | 382.8928 |  | -0.3003 | 0.23412
0.11523 | 1.1422 |  | 335.0937 |  | -0.28285 | 0.22043
0.11543 | 0.93883 |  | 267.5539 |  | -0.26147 | 0.20361
0.11563 | 0.67288 |  | 186.2346 |  | -0.23559 | 0.18302
0.11582 | 0.38083 |  | 95.9974 |  | -0.20605 | 0.15961
0.11602 | 0.061806 |  | 0.81496 |  | -0.17347 | 0.13396
0.11621 | -0.23956 |  | -94.1574 |  | -0.13771 | 0.10583
0.11641 | -0.52151 |  | -183.7344 |  | -0.10124 | 0.077006
0.1166 | -0.78556 |  | -263.9072 |  | -0.063183 | 0.046882
0.1168 | -1.0016 |  | -330.1157 |  | -0.022432 | 0.014857
0.11699 | -1.1676 |  | -377.2654 |  | 0.017502 | -0.016592
0.11719 | -1.2657 |  | -401.0937 |  | 0.057212 | -0.047784
0.11738 | -1.2894 |  | -398.7607 |  | 0.096203 | -0.07835
0.11758 | -1.249 |  | -370.3783 |  | 0.13219 | -0.10663
0.11777 | -1.1397 |  | -319.2123 |  | 0.16719 | -0.13388
0.11797 | -0.91597 |  | -250.4274 |  | 0.19988 | -0.15941
0.11816 | -0.58256 |  | -169.4108 |  | 0.22931 | -0.18246
0.11836 | -0.28274 |  | -79.9814 |  | 0.25622 | -0.20339
0.11855 | -0.008695 |  | 14.1105 |  | 0.27722 | -0.21991
0.11875 | 0.30452 |  | 107.7811 |  | 0.29397 | -0.23276
0.11895 | 0.55654 |  | 196.3446 |  | 0.30848 | -0.24356
0.11914 | 0.79425 |  | 275.6928 |  | 0.31699 | -0.25027
0.11934 | 1.0373 |  | 340.789 |  | 0.32069 | -0.25316
0.11953 | 1.1924 |  | 386.1248 |  | 0.32062 | -0.25277
0.11973 | 1.2947 |  | 406.7472 |  | 0.31469 | -0.24783
0.11992 | 1.3117 |  | 399.8597 |  | 0.30411 | -0.23932
0.12012 | 1.2246 |  | 366.417 |  | 0.2892 | -0.22745
0.12031 | 1.0713 |  | 310.0948 |  | 0.27026 | -0.21231
0.12051 | 0.83635 |  | 236.3608 |  | 0.24729 | -0.1943
0.1207 | 0.55971 |  | 150.9885 |  | 0.21916 | -0.17227
0.1209 | 0.25443 |  | 58.2199 |  | 0.18851 | -0.14772
0.12109 | -0.063206 |  | -37.6229 |  | 0.1554 | -0.12154
0.12129 | -0.35372 |  | -131.0487 |  | 0.11849 | -0.092771
0.12148 | -0.63226 |  | -217.3925 |  | 0.081137 | -0.063308
0.12168 | -0.87881 |  | -292.5494 |  | 0.042449 | -0.032794
0.12187 | -1.0746 |  | -351.5475 |  | 0.0011342 | -0.00041337
0.12207 | -1.216 |  | -389.6522 |  | -0.039011 | 0.031145
0.12227 | -1.2828 |  | -403.1044 |  | -0.078264 | 0.061766
0.12246 | -1.2802 |  | -390.1091 |  | -0.11653 | 0.091634
0.12266 | -1.2144 |  | -352.1481 |  | -0.15184 | 0.11947
0.12285 | -1.0666 |  | -293.3027 |  | -0.18624 | 0.14623
0.12305 | -0.78858 |  | -219.131 |  | -0.21822 | 0.1711
0.12324 | -0.45268 |  | -134.4678 |  | -0.24599 | 0.19274
0.12344 | -0.17799 |  | -42.635 |  | -0.27094 | 0.21201
0.12363 | 0.11608 |  | 51.9662 |  | -0.29063 | 0.22754
0.12383 | 0.4149 |  | 144.0223 |  | -0.30572 | 0.23919
0.12402 | 0.6469 |  | 229.366 |  | -0.31832 | 0.24859
0.12422 | 0.89779 |  | 303.6935 |  | -0.32537 | 0.25412
0.12441 | 1.1099 |  | 361.5321 |  | -0.32724 | 0.25552
0.12461 | 1.2385 |  | 397.488 |  | -0.32476 | 0.25344
0.1248 | 1.3156 |  | 407.2101 |  | -0.31651 | 0.24696
0.125 | 1.2853 |  | 389.3487 |  | -0.30402 | 0.23693
0.1252 | 1.1711 |  | 346.1786 |  | -0.28744 | 0.22392
0.12539 | 0.98503 |  | 282.2179 |  | -0.26686 | 0.20783
0.12559 | 0.72761 |  | 203.3479 |  | -0.24233 | 0.18839
0.12578 | 0.44174 |  | 114.6639 |  | -0.21275 | 0.16505
0.12598 | 0.12592 |  | 20.1067 |  | -0.18085 | 0.13962
0.12617 | -0.18173 |  | -75.4105 |  | -0.14638 | 0.11243
0.12637 | -0.46566 |  | -166.5594 |  | -0.10867 | 0.082982
0.12656 | -0.73624 |  | -249.0794 |  | -0.071373 | 0.053336
0.12676 | -0.96265 |  | -318.5362 |  | -0.032027 | 0.022328
0.12695 | -1.139 |  | -369.8277 |  | 0.0094625 | -0.010241
0.12715 | -1.2519 |  | -398.489 |  | 0.048505 | -0.041139
0.12734 | -1.2893 |  | -401.3673 |  | 0.087898 | -0.071753
0.12754 | -1.2612 |  | -377.9931 |  | 0.12602 | -0.10172
0.12773 | -1.1686 |  | -331.0811 |  | 0.15964 | -0.12837
0.12793 | -0.97353 |  | -265.4458 |  | 0.19299 | -0.15415
0.12812 | -0.65221 |  | -186.5937 |  | 0.22406 | -0.17845
0.12832 | -0.3357 |  | -98.5775 |  | 0.25031 | -0.1991
0.12852 | -0.068672 |  | -4.9157 |  | 0.27352 | -0.21713
0.12871 | 0.24214 |  | 89.3625 |  | 0.29157 | -0.23097
0.12891 | 0.51264 |  | 179.3242 |  | 0.30531 | -0.24127
0.1291 | 0.74325 |  | 260.9474 |  | 0.31591 | -0.24952
0.1293 | 0.99404 |  | 329.333 |  | 0.32058 | -0.25319
0.12949 | 1.1678 |  | 378.9418 |  | 0.3211 | -0.2532
0.12969 | 1.2774 |  | 404.7242 |  | 0.31719 | -0.24987
0.12988 | 1.3177 |  | 403.3462 |  | 0.30625 | -0.2413
0.13008 | 1.2468 |  | 374.9475 |  | 0.29246 | -0.23011
0.13027 | 1.1072 |  | 322.7245 |  | 0.27527 | -0.21637
0.13047 | 0.88788 |  | 251.9754 |  | 0.25227 | -0.19839
0.13066 | 0.61595 |  | 168.5932 |  | 0.22639 | -0.17779
0.13086 | 0.31793 |  | 77.0248 |  | 0.19598 | -0.15387
0.13105 | -0.0016702 |  | -18.5826 |  | 0.16213 | -0.12709
0.13125 | -0.29742 |  | -112.8774 |  | 0.12716 | -0.099382
0.13145 | -0.5774 |  | -200.8992 |  | 0.088917 | -0.069654
0.13164 | -0.83338 |  | -278.6143 |  | 0.050633 | -0.039322
0.13184 | -1.0388 |  | -341.2962 |  | 0.011288 | -0.0083913
0.13203 | -1.1928 |  | -384.0151 |  | -0.030929 | 0.024537
0.13223 | -1.2754 |  | -402.695 |  | -0.069909 | 0.055486
0.13242 | -1.2857 |  | -394.9843 |  | -0.10758 | 0.084798
0.13262 | -1.2335 |  | -361.6909 |  | -0.14523 | 0.11402
0.13281 | -1.1068 |  | -306.5389 |  | -0.17864 | 0.14027
0.13301 | -0.85529 |  | -235.0511 |  | -0.21078 | 0.16524
0.1332 | -0.51578 |  | -152.2494 |  | -0.24099 | 0.18877
0.1334 | -0.22979 |  | -61.5618 |  | -0.26563 | 0.20804
0.13359 | 0.052276 |  | 32.909 |  | -0.28641 | 0.22416
0.13379 | 0.36147 |  | 125.9865 |  | -0.3028 | 0.23661
0.13398 | 0.60134 |  | 213.1399 |  | -0.31493 | 0.24583
0.13418 | 0.84592 |  | 290.0818 |  | -0.32388 | 0.25286
0.13437 | 1.0756 |  | 351.6528 |  | -0.3272 | 0.25542
0.13457 | 1.2157 |  | 392.4236 |  | -0.32537 | 0.25391
0.13477 | 1.3074 |  | 407.672 |  | -0.31852 | 0.24852
0.13496 | 1.3009 |  | 395.2773 |  | -0.30578 | 0.23849
0.13516 | 1.1996 |  | 356.8151 |  | -0.29065 | 0.22638
0.13535 | 1.0308 |  | 296.4172 |  | -0.27154 | 0.21142
0.13555 | 0.78288 |  | 219.9056 |  | -0.24687 | 0.19221
0.13574 | 0.50169 |  | 132.7767 |  | -0.21969 | 0.17042
0.13594 | 0.19044 |  | 39.0479 |  | -0.18762 | 0.14503
0.13613 | -0.12339 |  | -56.667 |  | -0.15238 | 0.11723
0.13633 | -0.40991 |  | -148.9613 |  | -0.11699 | 0.089147
0.13652 | -0.68526 |  | -233.4015 |  | -0.078675 | 0.059161
0.13672 | -0.92193 |  | -305.7448 |  | -0.039531 | 0.028232
0.13691 | -1.1081 |  | -360.9965 |  | 4.7972e-05 | -0.0030441
0.13711 | -1.2361 |  | -394.5126 |  | 0.040974 | -0.035138
0.1373 | -1.2882 |  | -402.7267 |  | 0.080003 | -0.065802
0.1375 | -1.2729 |  | -384.472 |  | 0.11786 | -0.095363
0.1377 | -1.1941 |  | -341.856 |  | 0.15372 | -0.12356
0.13789 | -1.0226 |  | -279.4646 |  | 0.18585 | -0.1488
0.13809 | -0.71962 |  | -202.8961 |  | 0.21701 | -0.17286
0.13828 | -0.39163 |  | -116.5415 |  | 0.24536 | -0.19495
0.13848 | -0.12375 |  | -23.7659 |  | 0.26869 | -0.21331
0.13867 | 0.18008 |  | 70.8067 |  | 0.28845 | -0.22861
0.13887 | 0.46544 |  | 162.0141 |  | 0.30289 | -0.23964
0.13906 | 0.69503 |  | 245.6238 |  | 0.31289 | -0.24722
0.13926 | 0.94832 |  | 317.0796 |  | 0.31972 | -0.25237
0.13945 | 1.1411 |  | 370.9025 |  | 0.32085 | -0.25318
0.13965 | 1.2599 |  | 401.8038 |  | 0.31811 | -0.25077
0.13984 | 1.3198 |  | 405.9214 |  | 0.31006 | -0.24424
0.14004 | 1.2678 |  | 382.645 |  | 0.29468 | -0.2322
0.14023 | 1.1411 |  | 334.7645 |  | 0.27791 | -0.21854
0.14043 | 0.93779 |  | 267.2828 |  | 0.25756 | -0.20235
0.14062 | 0.67211 |  | 186.082 |  | 0.23077 | -0.18161
0.14082 | 0.38036 |  | 95.8887 |  | 0.20226 | -0.15878
0.14102 | 0.06155 |  | 0.71509 |  | 0.16965 | -0.13294
0.14121 | -0.24015 |  | -94.3252 |  | 0.1333 | -0.10441
0.14141 | -0.52231 |  | -184.0121 |  | 0.09693 | -0.075536
0.1416 | -0.78645 |  | -264.1986 |  | 0.057991 | -0.04513
0.1418 | -1.0023 |  | -330.3195 |  | 0.018152 | -0.013823
0.14199 | -1.168 |  | -377.3431 |  | -0.021527 | 0.017475
0.14219 | -1.2657 |  | -401.0368 |  | -0.062406 | 0.049269
0.14238 | -1.2889 |  | -398.5846 |  | -0.10061 | 0.079334
0.14258 | -1.2484 |  | -370.1516 |  | -0.13696 | 0.10773
0.14277 | -1.1389 |  | -318.9613 |  | -0.17291 | 0.13541
0.14297 | -0.9143 |  | -250.2367 |  | -0.20475 | 0.16053
0.14316 | -0.58096 |  | -169.3487 |  | -0.23423 | 0.18358
0.14336 | -0.28311 |  | -79.9437 |  | -0.26108 | 0.20426
0.14355 | -0.0101 |  | 14.2125 |  | -0.28195 | 0.22071
0.14375 | 0.30459 |  | 107.9502 |  | -0.29967 | 0.23419
0.14395 | 0.55752 |  | 196.6013 |  | -0.31349 | 0.24483
0.14414 | 0.79494 |  | 275.9957 |  | -0.32167 | 0.25148
0.14434 | 1.038 |  | 341.0211 |  | -0.32625 | 0.25474
0.14453 | 1.1929 |  | 386.234 |  | -0.32543 | 0.25404
0.14473 | 1.2948 |  | 406.7673 |  | -0.31938 | 0.24929
0.14492 | 1.3115 |  | 399.8201 |  | -0.3091 | 0.24112
0.14512 | 1.2238 |  | 366.2585 |  | -0.29344 | 0.22887
0.14531 | 1.0701 |  | 309.8011 |  | -0.27464 | 0.2138
0.14551 | 0.83482 |  | 236.0311 |  | -0.25205 | 0.19592
0.1457 | 0.55844 |  | 150.6891 |  | -0.22399 | 0.1739
0.1459 | 0.25362 |  | 57.9797 |  | -0.19351 | 0.14965
0.14609 | -0.063891 |  | -37.8037 |  | -0.15988 | 0.12319
0.14629 | -0.35402 |  | -131.2438 |  | -0.12308 | 0.094274
0.14648 | -0.63261 |  | -217.6326 |  | -0.085861 | 0.064712
0.14668 | -0.87932 |  | -292.8349 |  | -0.04653 | 0.033789
0.14688 | -1.0751 |  | -351.9355 |  | -0.0061594 | 0.0020578
0.14707 | -1.2166 |  | -390.1072 |  | 0.033518 | -0.029212
0.14727 | -1.2832 |  | -403.4849 |  | 0.07305 | -0.06019
0.14746 | -1.2803 |  | -390.3588 |  | 0.1107 | -0.089789
0.14766 | -1.2146 |  | -352.227 |  | 0.14707 | -0.11818
0.14785 | -1.0662 |  | -293.2318 |  | 0.18141 | -0.14503
0.14805 | -0.7873 |  | -219.0273 |  | 0.21199 | -0.16911
0.14824 | -0.45176 |  | -134.3632 |  | 0.24069 | -0.19143
0.14844 | -0.17808 |  | -42.599 |  | 0.26532 | -0.21077
0.14863 | 0.11649 |  | 51.9867 |  | 0.28458 | -0.2257
0.14883 | 0.41588 |  | 144.2109 |  | 0.30102 | -0.23809
0.14902 | 0.64739 |  | 229.6855 |  | 0.31274 | -0.24724
0.14922 | 0.89834 |  | 304.0159 |  | 0.31956 | -0.25235
0.14941 | 1.1102 |  | 361.7764 |  | 0.32237 | -0.25428
0.14961 | 1.2384 |  | 397.5924 |  | 0.31903 | -0.2516
0.1498 | 1.3156 |  | 407.2396 |  | 0.3114 | -0.24519
0.15 | 1.2848 |  | 389.3141 |  | 0.29923 | -0.23563
0.1502 | 1.1703 |  | 345.9887 |  | 0.28198 | -0.22195
0.15039 | 0.98403 |  | 281.8726 |  | 0.2625 | -0.20626
0.15059 | 0.7261 |  | 202.8881 |  | 0.2377 | -0.18695
0.15078 | 0.44017 |  | 114.1382 |  | 0.20787 | -0.16327
0.15098 | 0.12413 |  | 19.5677 |  | 0.17661 | -0.13835
0.15117 | -0.18342 |  | -75.9248 |  | 0.14151 | -0.11092
0.15137 | -0.46706 |  | -166.9761 |  | 0.1044 | -0.081672
0.15156 | -0.73735 |  | -249.3223 |  | 0.066966 | -0.052226
0.15176 | -0.96301 |  | -318.5751 |  | 0.02689 | -0.020718
0.15195 | -1.1389 |  | -369.7063 |  | -0.013521 | 0.011176
0.15215 | -1.2516 |  | -398.2679 |  | -0.053509 | 0.042392
0.15234 | -1.2887 |  | -401.094 |  | -0.093229 | 0.073436
0.15254 | -1.2607 |  | -377.6789 |  | -0.12983 | 0.10221
0.15273 | -1.1675 |  | -330.6956 |  | -0.16492 | 0.1295
0.15293 | -0.97074 |  | -265.0848 |  | -0.19882 | 0.15584
0.15313 | -0.64979 |  | -186.2776 |  | -0.22833 | 0.17897
0.15332 | -0.33552 |  | -98.2594 |  | -0.25551 | 0.20007
0.15352 | -0.067556 |  | -4.6457 |  | -0.27886 | 0.21821
0.15371 | 0.24343 |  | 89.606 |  | -0.29575 | 0.23131
0.15391 | 0.51216 |  | 179.6001 |  | -0.31057 | 0.24252
0.1541 | 0.744 |  | 261.1955 |  | -0.32086 | 0.25066
0.1543 | 0.99448 |  | 329.5075 |  | -0.3247 | 0.25376
0.15449 | 1.1677 |  | 379.0751 |  | -0.32594 | 0.25433
0.15469 | 1.2783 |  | 404.8607 |  | -0.32105 | 0.25039
0.15488 | 1.3179 |  | 403.4635 |  | -0.3103 | 0.242
0.15508 | 1.2476 |  | 374.9805 |  | -0.29717 | 0.23152
0.15527 | 1.108 |  | 322.6987 |  | -0.2789 | 0.21713
0.15547 | 0.88806 |  | 251.884 |  | -0.25633 | 0.19943
0.15566 | 0.61622 |  | 168.4761 |  | -0.23008 | 0.17866
0.15586 | 0.31747 |  | 76.9554 |  | -0.199 | 0.15407
0.15605 | -0.0019636 |  | -18.6101 |  | -0.16604 | 0.12803
0.15625 | -0.2977 |  | -112.9063 |  | -0.1308 | 0.10033
0.15645 | -0.57836 |  | -201.0215 |  | -0.092913 | 0.070512
0.15664 | -0.83444 |  | -278.8372 |  | -0.054372 | 0.039892
0.15684 | -1.0404 |  | -341.5682 |  | -0.014032 | 0.0080855
0.15703 | -1.1946 |  | -384.2472 |  | 0.026152 | -0.02347
0.15723 | -1.2765 |  | -402.7745 |  | 0.064922 | -0.053916
0.15742 | -1.286 |  | -394.884 |  | 0.1039 | -0.084426
0.15762 | -1.2328 |  | -361.3733 |  | 0.14034 | -0.11322
0.15781 | -1.1051 |  | -306.0576 |  | 0.17444 | -0.13996
0.15801 | -0.85186 |  | -234.5265 |  | 0.20698 | -0.16522
0.1582 | -0.51304 |  | -151.7709 |  | 0.23522 | -0.1873
0.1584 | -0.22928 |  | -61.1536 |  | 0.26059 | -0.20695
0.15859 | 0.053209 |  | 33.3352 |  | 0.28228 | -0.22379
0.15879 | 0.36279 |  | 126.3767 |  | 0.29832 | -0.23618
0.15898 | 0.60239 |  | 213.4266 |  | 0.31103 | -0.24568
0.15918 | 0.84713 |  | 290.335 |  | 0.31914 | -0.25194
0.15937 | 1.0763 |  | 351.8123 |  | 0.32201 | -0.25418
0.15957 | 1.2164 |  | 392.384 |  | 0.32106 | -0.25314
0.15977 | 1.3074 |  | 407.4295 |  | 0.31435 | -0.24765
0.15996 | 1.2996 |  | 394.8773 |  | 0.30239 | -0.23805
0.16016 | 1.198 |  | 356.345 |  | 0.28674 | -0.22548
0.16035 | 1.0283 |  | 295.9294 |  | 0.26671 | -0.20976
0.16055 | 0.78033 |  | 219.4233 |  | 0.24315 | -0.19129
0.16074 | 0.49923 |  | 132.2994 |  | 0.21536 | -0.1693
0.16094 | 0.18803 |  | 38.5633 |  | 0.18311 | -0.1438
0.16113 | -0.12497 |  | -57.1354 |  | 0.14903 | -0.11674
0.16133 | -0.41133 |  | -149.4313 |  | 0.1128 | -0.088291
0.16152 | -0.68647 |  | -233.8886 |  | 0.074649 | -0.058436
0.16172 | -0.92271 |  | -306.222 |  | 0.035647 | -0.027538
0.16191 | -1.1088 |  | -361.4261 |  | -0.0055158 | 0.004738
0.16211 | -1.2364 |  | -394.8597 |  | -0.045867 | 0.036466
0.1623 | -1.2879 |  | -402.9733 |  | -0.083928 | 0.066428
0.1625 | -1.2724 |  | -384.5893 |  | -0.1221 | 0.095907
0.1627 | -1.1935 |  | -341.8336 |  | -0.15783 | 0.12387
0.16289 | -1.022 |  | -279.2928 |  | -0.19131 | 0.15008
0.16309 | -0.71851 |  | -202.5611 |  | -0.22312 | 0.17481
0.16328 | -0.39098 |  | -116.0642 |  | -0.24986 | 0.19581
0.16348 | -0.12279 |  | -23.2632 |  | -0.27336 | 0.21385
0.16367 | 0.18199 |  | 71.2061 |  | -0.29291 | 0.22901
0.16387 | 0.46601 |  | 162.2826 |  | -0.30692 | 0.23996
0.16406 | 0.69532 |  | 245.8327 |  | -0.31837 | 0.24853
0.16426 | 0.94912 |  | 317.2648 |  | -0.32474 | 0.25361
0.16445 | 1.141 |  | 370.9871 |  | -0.32547 | 0.25412
0.16465 | 1.2599 |  | 401.7446 |  | -0.32239 | 0.2514
0.16484 | 1.3195 |  | 405.777 |  | -0.31288 | 0.24408
0.16504 | 1.2671 |  | 382.4868 |  | -0.29917 | 0.23313
0.16523 | 1.1406 |  | 334.6123 |  | -0.28259 | 0.22003
0.16543 | 0.93653 |  | 267.0067 |  | -0.26075 | 0.20306
0.16562 | 0.67068 |  | 185.6225 |  | -0.23548 | 0.18292
0.16582 | 0.3786 |  | 95.3525 |  | -0.20577 | 0.15955
0.16602 | 0.05945 |  | 0.16319 |  | -0.17156 | 0.13253
0.16621 | -0.24158 |  | -94.787 |  | -0.13713 | 0.10499
0.16641 | -0.52347 |  | -184.3329 |  | -0.10075 | 0.076528
0.1666 | -0.78716 |  | -264.4253 |  | -0.061577 | 0.045782
0.1668 | -1.0024 |  | -330.4522 |  | -0.022174 | 0.014501
0.16699 | -1.1679 |  | -377.4119 |  | 0.018661 | -0.017584
0.16719 | -1.2653 |  | -401.0443 |  | 0.058985 | -0.049325
0.16738 | -1.2888 |  | -398.5154 |  | 0.09658 | -0.078868
0.16758 | -1.2485 |  | -369.9855 |  | 0.13331 | -0.1076
0.16777 | -1.1389 |  | -318.6984 |  | 0.16816 | -0.13503
0.16797 | -0.91311 |  | -249.8876 |  | 0.20078 | -0.16038
0.16816 | -0.57914 |  | -168.9661 |  | 0.23122 | -0.18395
0.16836 | -0.28207 |  | -79.6391 |  | 0.25696 | -0.20417
0.16855 | -0.0086877 |  | 14.4763 |  | 0.27821 | -0.22074
0.16875 | 0.30584 |  | 108.2272 |  | 0.29562 | -0.23403
0.16895 | 0.5577 |  | 196.8036 |  | 0.30905 | -0.24418
0.16914 | 0.79561 |  | 276.1481 |  | 0.31861 | -0.25159
0.16934 | 1.0384 |  | 341.1654 |  | 0.32279 | -0.25485
0.16953 | 1.1929 |  | 386.2745 |  | 0.32183 | -0.25387
0.16973 | 1.2949 |  | 406.6698 |  | 0.31644 | -0.24938
0.16992 | 1.3107 |  | 399.5783 |  | 0.30526 | -0.24053
0.17012 | 1.2228 |  | 365.8972 |  | 0.28988 | -0.22827
0.17031 | 1.0687 |  | 309.3611 |  | 0.27165 | -0.21372
0.17051 | 0.83299 |  | 235.5058 |  | 0.2488 | -0.19575
0.1707 | 0.55641 |  | 150.1146 |  | 0.22157 | -0.17417
0.1709 | 0.25138 |  | 57.4093 |  | 0.19055 | -0.14964
0.17109 | -0.065589 |  | -38.2782 |  | 0.15624 | -0.12247
0.17129 | -0.35517 |  | -131.5278 |  | 0.12041 | -0.094171
0.17148 | -0.63296 |  | -217.7172 |  | 0.082886 | -0.064828
0.17168 | -0.87903 |  | -292.7987 |  | 0.043802 | -0.034047
0.17188 | -1.0748 |  | -351.8528 |  | 0.0038215 | -0.0026227
0.17207 | -1.2162 |  | -390.0311 |  | -0.037423 | 0.02965
0.17227 | -1.2829 |  | -403.4689 |  | -0.077131 | 0.060834
0.17246 | -1.2801 |  | -390.3538 |  | -0.11382 | 0.089585
0.17266 | -1.2144 |  | -352.15 |  | -0.15005 | 0.11765
0.17285 | -1.0657 |  | -293.0478 |  | -0.18461 | 0.14444
0.17305 | -0.78533 |  | -218.7081 |  | -0.21574 | 0.16902
0.17324 | -0.45036 |  | -133.9387 |  | -0.24425 | 0.19129
0.17344 | -0.17775 |  | -42.1181 |  | -0.26896 | 0.21029
0.17363 | 0.11769 |  | 52.4761 |  | -0.28869 | 0.22565
0.17383 | 0.41659 |  | 144.6308 |  | -0.30393 | 0.23752
0.17402 | 0.64787 |  | 230.021 |  | -0.31557 | 0.2465
0.17422 | 0.89967 |  | 304.2914 |  | -0.32318 | 0.25231
0.17441 | 1.1109 |  | 361.9707 |  | -0.32496 | 0.25381
0.17461 | 1.2389 |  | 397.6619 |  | -0.32164 | 0.25117
0.1748 | 1.3157 |  | 407.1428 |  | -0.31459 | 0.24523
0.175 | 1.2844 |  | 389.0689 |  | -0.3021 | 0.23544
0.1752 | 1.1701 |  | 345.7091 |  | -0.2847 | 0.22184
0.17539 | 0.98333 |  | 281.5863 |  | -0.26475 | 0.20589
0.17559 | 0.72519 |  | 202.5523 |  | -0.24031 | 0.18666
0.17578 | 0.43909 |  | 113.778 |  | -0.21062 | 0.16328
0.17598 | 0.12274 |  | 19.1629 |  | -0.17811 | 0.13741
0.17617 | -0.18469 |  | -76.3755 |  | -0.14356 | 0.11006
0.17637 | -0.46849 |  | -167.4122 |  | -0.10718 | 0.081472
0.17656 | -0.73863 |  | -249.6969 |  | -0.068798 | 0.051336
0.17676 | -0.96386 |  | -318.8145 |  | -0.029032 | 0.02
0.17695 | -1.1393 |  | -369.7544 |  | 0.010894 | -0.01161
0.17715 | -1.2515 |  | -398.1821 |  | 0.051418 | -0.043285
0.17734 | -1.2883 |  | -400.9481 |  | 0.090542 | -0.07378
0.17754 | -1.2603 |  | -377.5167 |  | 0.12657 | -0.10239
0.17773 | -1.1676 |  | -330.5714 |  | 0.16197 | -0.1301
0.17793 | -0.97134 |  | -264.9075 |  | 0.19583 | -0.15638
0.17813 | -0.65005 |  | -185.9865 |  | 0.22573 | -0.17986
0.17832 | -0.33568 |  | -97.9586 |  | 0.25251 | -0.20069
0.17852 | -0.066925 |  | -4.3482 |  | 0.27504 | -0.21828
0.17871 | 0.24528 |  | 89.9303 |  | 0.29278 | -0.232
0.17891 | 0.51336 |  | 179.8473 |  | 0.30713 | -0.24296
0.1791 | 0.745 |  | 261.381 |  | 0.31735 | -0.2508
0.1793 | 0.99615 |  | 329.6937 |  | 0.32293 | -0.25488
0.17949 | 1.1686 |  | 379.1619 |  | 0.32327 | -0.25505
0.17969 | 1.2789 |  | 404.8107 |  | 0.31792 | -0.25064
0.17988 | 1.3179 |  | 403.2915 |  | 0.30808 | -0.24258
0.18008 | 1.2463 |  | 374.7277 |  | 0.29409 | -0.2314
0.18027 | 1.1063 |  | 322.388 |  | 0.27617 | -0.21706
0.18047 | 0.88581 |  | 251.5308 |  | 0.2542 | -0.19983
0.18066 | 0.61376 |  | 168.0434 |  | 0.22739 | -0.17872
0.18086 | 0.31535 |  | 76.4635 |  | 0.19693 | -0.15447
0.18105 | -0.0036998 |  | -19.0398 |  | 0.1639 | -0.12832
0.18125 | -0.29854 |  | -113.1969 |  | 0.12807 | -0.10014
0.18145 | -0.57855 |  | -201.1374 |  | 0.090772 | -0.070839
0.18164 | -0.83406 |  | -278.8298 |  | 0.051898 | -0.040304
0.18184 | -1.0394 |  | -341.4726 |  | 0.011235 | -0.00844
0.18203 | -1.1933 |  | -384.0843 |  | -0.028896 | 0.023051
0.18223 | -1.2749 |  | -402.6317 |  | -0.068764 | 0.054136
0.18242 | -1.2843 |  | -394.749 |  | -0.10726 | 0.08429
0.18262 | -1.2306 |  | -361.2632 |  | -0.14274 | 0.11227
0.18281 | -1.1025 |  | -305.952 |  | -0.17775 | 0.13936
0.18301 | -0.85078 |  | -234.2705 |  | -0.21041 | 0.16483
0.1832 | -0.51369 |  | -151.3163 |  | -0.23898 | 0.18721
0.1834 | -0.22868 |  | -60.6011 |  | -0.2647 | 0.20724
0.18359 | 0.055196 |  | 33.8834 |  | -0.28505 | 0.22324
0.18379 | 0.36363 |  | 126.8641 |  | -0.30107 | 0.23537
0.18398 | 0.60321 |  | 213.8366 |  | -0.31438 | 0.24556
0.18418 | 0.84843 |  | 290.6864 |  | -0.32218 | 0.25179
0.18438 | 1.0771 |  | 352.1094 |  | -0.32529 | 0.25405
0.18457 | 1.2171 |  | 392.616 |  | -0.32383 | 0.25289
0.18477 | 1.3075 |  | 407.5764 |  | -0.31636 | 0.24688
0.18496 | 1.2995 |  | 394.9182 |  | -0.30489 | 0.23761
0.18516 | 1.1978 |  | 356.3053 |  | -0.28923 | 0.22539
0.18535 | 1.0277 |  | 295.8801 |  | -0.26904 | 0.20956
0.18555 | 0.77978 |  | 219.4107 |  | -0.24563 | 0.19105
0.18574 | 0.49864 |  | 132.2989 |  | -0.21758 | 0.16885
0.18594 | 0.18737 |  | 38.5309 |  | -0.18539 | 0.14337
0.18613 | -0.12549 |  | -57.22 |  | -0.15124 | 0.11638
0.18633 | -0.41183 |  | -149.5351 |  | -0.11469 | 0.087638
0.18652 | -0.68666 |  | -233.9527 |  | -0.076697 | 0.057757
0.18672 | -0.92256 |  | -306.2117 |  | -0.0378 | 0.02706
0.18691 | -1.1083 |  | -361.349 |  | 0.0027502 | -0.0047711
0.18711 | -1.2354 |  | -394.7402 |  | 0.042615 | -0.036092
0.1873 | -1.2867 |  | -402.8327 |  | 0.081466 | -0.066687
0.1875 | -1.2707 |  | -384.4453 |  | 0.12002 | -0.096883
0.1877 | -1.1916 |  | -341.6729 |  | 0.15546 | -0.12475
0.18789 | -1.0209 |  | -279.1438 |  | 0.188 | -0.15032
0.18809 | -0.71849 |  | -202.4972 |  | 0.2191 | -0.17449
0.18828 | -0.39075 |  | -116.0172 |  | 0.24688 | -0.19611
0.18848 | -0.12225 |  | -23.0861 |  | 0.2703 | -0.2145
0.18867 | 0.18223 |  | 71.5042 |  | 0.28941 | -0.22932
0.18887 | 0.46703 |  | 162.6265 |  | 0.30436 | -0.24068
0.18906 | 0.69634 |  | 246.1427 |  | 0.3152 | -0.24909
0.18926 | 0.9494 |  | 317.4541 |  | 0.32134 | -0.25376
0.18945 | 1.1412 |  | 371.1091 |  | 0.32269 | -0.25449
0.18965 | 1.2595 |  | 401.8641 |  | 0.31921 | -0.25149
0.18984 | 1.3189 |  | 405.8009 |  | 0.31039 | -0.24437
0.19004 | 1.2663 |  | 382.3711 |  | 0.29669 | -0.23353
0.19023 | 1.1391 |  | 334.367 |  | 0.27947 | -0.21964
0.19043 | 0.9353 |  | 266.7213 |  | 0.2585 | -0.20301
0.19062 | 0.66942 |  | 185.4119 |  | 0.23271 | -0.18291
0.19082 | 0.37747 |  | 95.1566 |  | 0.20272 | -0.15916
0.19102 | 0.058888 |  | -0.017518 |  | 0.17017 | -0.13334
0.19121 | -0.242 |  | -94.932 |  | 0.13499 | -0.10559
0.19141 | -0.52365 |  | -184.5329 |  | 0.097369 | -0.076041
0.1916 | -0.78734 |  | -264.6808 |  | 0.059354 | -0.046139
0.1918 | -1.0027 |  | -330.734 |  | 0.020025 | -0.015282
0.19199 | -1.1679 |  | -377.6795 |  | -0.021312 | 0.016945
0.19219 | -1.265 |  | -401.1984 |  | -0.061331 | 0.048458
0.19238 | -1.2878 |  | -398.4887 |  | -0.099442 | 0.078419
0.19258 | -1.2469 |  | -369.7704 |  | -0.13665 | 0.10735
0.19277 | -1.137 |  | -318.35 |  | -0.1717 | 0.13461
0.19297 | -0.91167 |  | -249.4699 |  | -0.20384 | 0.15971
0.19316 | -0.57809 |  | -168.468 |  | -0.23297 | 0.1827
0.19336 | -0.28063 |  | -79.0609 |  | -0.25941 | 0.20324
0.19355 | -0.0071728 |  | 15.0211 |  | -0.28187 | 0.22048
0.19375 | 0.30696 |  | 108.6259 |  | -0.29851 | 0.23345
0.19395 | 0.55852 |  | 197.0487 |  | -0.31165 | 0.24345
0.19414 | 0.79612 |  | 276.2817 |  | -0.32132 | 0.25076
0.19434 | 1.0387 |  | 341.2638 |  | -0.32463 | 0.25355
0.19453 | 1.1929 |  | 386.3692 |  | -0.3236 | 0.25261
0.19473 | 1.2943 |  | 406.6836 |  | -0.31847 | 0.24829
0.19492 | 1.3098 |  | 399.4868 |  | -0.30753 | 0.23971
0.19512 | 1.2218 |  | 365.749 |  | -0.29261 | 0.22788
0.19531 | 1.0678 |  | 309.2218 |  | -0.27359 | 0.21292
0.19551 | 0.83263 |  | 235.4501 |  | -0.25012 | 0.19447
0.1957 | 0.55653 |  | 150.1306 |  | -0.2229 | 0.17284
0.1959 | 0.25169 |  | 57.4277 |  | -0.19159 | 0.14816
0.19609 | -0.065421 |  | -38.3308 |  | -0.15804 | 0.1215
0.19629 | -0.35565 |  | -131.7199 |  | -0.12278 | 0.093654
0.19648 | -0.6339 |  | -218.0474 |  | -0.084212 | 0.063715
0.19668 | -0.88016 |  | -293.1842 |  | -0.044479 | 0.032242
0.19687 | -1.076 |  | -352.1534 |  | -0.0051757 | 0.00098879
0.19707 | -1.2169 |  | -390.155 |  | 0.035287 | -0.030592
0.19727 | -1.2829 |  | -403.4009 |  | 0.074878 | -0.061735
0.19746 | -1.2792 |  | -390.111 |  | 0.11169 | -0.090767
0.19766 | -1.2126 |  | -351.8286 |  | 0.14798 | -0.11914
0.19785 | -1.0643 |  | -292.7339 |  | 0.18278 | -0.14634
0.19805 | -0.78488 |  | -218.4063 |  | 0.21402 | -0.17071
0.19824 | -0.4493 |  | -133.6092 |  | 0.24217 | -0.19278
0.19844 | -0.17584 |  | -41.739 |  | 0.26649 | -0.21172
0.19863 | 0.11883 |  | 52.8707 |  | 0.28629 | -0.22697
0.19883 | 0.41756 |  | 145.0329 |  | 0.30174 | -0.23892
0.19902 | 0.64912 |  | 230.3507 |  | 0.31353 | -0.24786
0.19922 | 0.89996 |  | 304.4404 |  | 0.3216 | -0.25389
0.19941 | 1.1108 |  | 362.0135 |  | 0.32346 | -0.25534
0.19961 | 1.2385 |  | 397.6446 |  | 0.32011 | -0.25249
0.1998 | 1.315 |  | 407.0154 |  | 0.31298 | -0.24659
0.2 | 1.2839 |  | 388.9056 |  | 0.30026 | -0.23651
0.2002 | 1.1696 |  | 345.5264 |  | 0.28354 | -0.22312
0.20039 | 0.98277 |  | 281.333 |  | 0.26343 | -0.20721
0.20059 | 0.72469 |  | 202.3037 |  | 0.23839 | -0.18746
0.20078 | 0.43837 |  | 113.5317 |  | 0.20939 | -0.16448
0.20098 | 0.12218 |  | 18.9562 |  | 0.17697 | -0.13899
0.20117 | -0.18511 |  | -76.4382 |  | 0.14207 | -0.11137
0.20137 | -0.46881 |  | -167.4233 |  | 0.10552 | -0.08258
0.20156 | -0.739 |  | -249.7929 |  | 0.067038 | -0.052502
0.20176 | -0.96467 |  | -319.0522 |  | 0.027206 | -0.021214
0.20195 | -1.1404 |  | -370.1506 |  | -0.013094 | 0.010516
0.20215 | -1.2526 |  | -398.6088 |  | -0.053278 | 0.042004
0.20234 | -1.2892 |  | -401.2481 |  | -0.09245 | 0.072555
0.20254 | -1.261 |  | -377.5777 |  | -0.1292 | 0.10146
0.20273 | -1.1681 |  | -330.3082 |  | -0.16425 | 0.12879
0.20293 | -0.97059 |  | -264.4557 |  | -0.19806 | 0.15506
0.20312 | -0.64735 |  | -185.5404 |  | -0.22824 | 0.17886
0.20332 | -0.33292 |  | -97.5228 |  | -0.25464 | 0.19941
0.20352 | -0.065045 |  | -3.9145 |  | -0.27779 | 0.21732
0.20371 | 0.24651 |  | 90.303 |  | -0.29598 | 0.23138
0.20391 | 0.51389 |  | 180.1711 |  | -0.30941 | 0.24172
0.2041 | 0.74588 |  | 261.6571 |  | -0.31944 | 0.24947
0.2043 | 0.99657 |  | 329.8685 |  | -0.32501 | 0.25369
0.20449 | 1.1682 |  | 379.2189 |  | -0.32498 | 0.25368
0.20469 | 1.2786 |  | 404.7409 |  | -0.32005 | 0.24974
0.20488 | 1.3172 |  | 403.0937 |  | -0.31044 | 0.24192
0.20508 | 1.2455 |  | 374.4233 |  | -0.29599 | 0.23056
0.20527 | 1.1055 |  | 322.0258 |  | -0.27737 | 0.216
0.20547 | 0.88493 |  | 251.1752 |  | -0.25522 | 0.19833
0.20566 | 0.6134 |  | 167.7406 |  | -0.22901 | 0.17762
0.20586 | 0.31492 |  | 76.2085 |  | -0.19862 | 0.15378
0.20605 | -0.0042153 |  | -19.3146 |  | -0.16529 | 0.12734
0.20625 | -0.29932 |  | -113.5596 |  | -0.12956 | 0.099102
0.20645 | -0.57969 |  | -201.5906 |  | -0.091974 | 0.069524
0.20664 | -0.83506 |  | -279.2938 |  | -0.053049 | 0.038939
0.20684 | -1.0404 |  | -341.8858 |  | -0.013064 | 0.0076152
0.20703 | -1.194 |  | -384.4063 |  | 0.026819 | -0.023862
0.20723 | -1.2755 |  | -402.7981 |  | 0.066404 | -0.054992
0.20742 | -1.2853 |  | -394.7783 |  | 0.10505 | -0.085206
0.20762 | -1.2322 |  | -361.1707 |  | 0.14144 | -0.11383
0.20781 | -1.1046 |  | -305.7803 |  | 0.17582 | -0.14078
0.20801 | -0.85158 |  | -234.1531 |  | 0.20757 | -0.16569
0.2082 | -0.51268 |  | -151.2807 |  | 0.23642 | -0.18815
0.2084 | -0.22791 |  | -60.5643 |  | 0.2619 | -0.20786
0.20859 | 0.055352 |  | 33.92 |  | 0.28233 | -0.22395
0.20879 | 0.36422 |  | 126.9402 |  | 0.29932 | -0.23681
0.20898 | 0.60352 |  | 213.9485 |  | 0.31252 | -0.24677
0.20918 | 0.84827 |  | 290.6749 |  | 0.31945 | -0.25233
0.20938 | 1.0767 |  | 351.9585 |  | 0.32244 | -0.25429
0.20957 | 1.2162 |  | 392.3324 |  | 0.32155 | -0.2533
0.20977 | 1.3066 |  | 407.1431 |  | 0.31446 | -0.2476
0.20996 | 1.2984 |  | 394.4151 |  | 0.30305 | -0.23834
0.21016 | 1.1963 |  | 355.7701 |  | 0.28763 | -0.22614
0.21035 | 1.0263 |  | 295.3718 |  | 0.26756 | -0.21017
0.21055 | 0.77864 |  | 218.9657 |  | 0.24361 | -0.19126
0.21074 | 0.4977 |  | 131.8907 |  | 0.21504 | -0.16889
0.21094 | 0.18638 |  | 38.1047 |  | 0.1834 | -0.14367
0.21113 | -0.1267 |  | -57.7086 |  | 0.1498 | -0.11706
0.21133 | -0.41321 |  | -150.0562 |  | 0.11292 | -0.088365
0.21152 | -0.68811 |  | -234.4948 |  | 0.074819 | -0.058326
0.21172 | -0.92398 |  | -306.7118 |  | 0.035827 | -0.027464
0.21191 | -1.1094 |  | -361.672 |  | -0.0055339 | 0.004838
0.21211 | -1.2359 |  | -394.8069 |  | -0.046088 | 0.036604
0.2123 | -1.2869 |  | -402.6267 |  | -0.084134 | 0.06652
0.2125 | -1.2711 |  | -384.0267 |  | -0.12152 | 0.095729
0.2127 | -1.1919 |  | -341.1082 |  | -0.15759 | 0.12389
0.21289 | -1.0197 |  | -278.4855 |  | -0.19154 | 0.15042
0.21309 | -0.71518 |  | -201.8422 |  | -0.22281 | 0.17485
0.21328 | -0.38795 |  | -115.4411 |  | -0.25017 | 0.19611
0.21348 | -0.12059 |  | -22.5757 |  | -0.27367 | 0.21431
0.21367 | 0.18437 |  | 71.9765 |  | -0.29189 | 0.22859
0.21387 | 0.46828 |  | 163.0177 |  | -0.30615 | 0.2395
0.21406 | 0.69702 |  | 246.4336 |  | -0.31874 | 0.24885
0.21426 | 0.95038 |  | 317.6707 |  | -0.32534 | 0.25418
0.21445 | 1.1417 |  | 371.2475 |  | -0.32527 | 0.25432
0.21465 | 1.2601 |  | 401.8748 |  | -0.32156 | 0.25094
0.21484 | 1.3191 |  | 405.6959 |  | -0.31231 | 0.24361
0.21504 | 1.266 |  | 382.1997 |  | -0.29865 | 0.23298
0.21523 | 1.1389 |  | 334.1534 |  | -0.28236 | 0.22013
0.21543 | 0.93466 |  | 266.5112 |  | -0.26104 | 0.20341
0.21563 | 0.66892 |  | 185.2023 |  | -0.23491 | 0.18254
0.21582 | 0.377 |  | 94.9513 |  | -0.20472 | 0.15879
0.21602 | 0.058256 |  | -0.16194 |  | -0.17158 | 0.13267
0.21621 | -0.24263 |  | -95.0731 |  | -0.13723 | 0.10516
0.21641 | -0.52455 |  | -184.7124 |  | -0.10046 | 0.076353
0.2166 | -0.78802 |  | -264.8504 |  | -0.061361 | 0.045677
0.2168 | -1.0034 |  | -330.9239 |  | -0.021803 | 0.014393
0.21699 | -1.1688 |  | -377.8613 |  | 0.01843 | -0.017235
0.21719 | -1.2657 |  | -401.305 |  | 0.058954 | -0.049126
0.21738 | -1.2884 |  | -398.5352 |  | 0.097487 | -0.079387
0.21758 | -1.2471 |  | -369.7034 |  | 0.13354 | -0.10772
0.21777 | -1.1366 |  | -318.1195 |  | 0.16815 | -0.13478
0.21797 | -0.91091 |  | -249.2015 |  | 0.20075 | -0.16018
0.21816 | -0.57778 |  | -168.2698 |  | 0.23056 | -0.18346
0.21836 | -0.28 |  | -78.9087 |  | 0.25719 | -0.20421
0.21855 | -0.0057934 |  | 15.1894 |  | 0.27901 | -0.22129
0.21875 | 0.30722 |  | 108.8408 |  | 0.29553 | -0.234
0.21895 | 0.5587 |  | 197.2803 |  | 0.30822 | -0.24358
0.21914 | 0.79695 |  | 276.4452 |  | 0.31758 | -0.25067
0.21934 | 1.0388 |  | 341.2704 |  | 0.32222 | -0.25416
0.21953 | 1.193 |  | 386.2119 |  | 0.32156 | -0.25359
0.21973 | 1.2941 |  | 406.4305 |  | 0.31594 | -0.24881
0.21992 | 1.309 |  | 399.2138 |  | 0.30482 | -0.23979
0.22012 | 1.2214 |  | 365.4777 |  | 0.2895 | -0.22768
0.22031 | 1.067 |  | 308.9302 |  | 0.27087 | -0.213
0.22051 | 0.83153 |  | 235.0843 |  | 0.24814 | -0.19518
0.2207 | 0.55527 |  | 149.7025 |  | 0.22116 | -0.1738
0.2209 | 0.25034 |  | 57.0087 |  | 0.18937 | -0.14874
0.22109 | -0.066312 |  | -38.7055 |  | 0.15537 | -0.1218
0.22129 | -0.35647 |  | -132.0189 |  | 0.12023 | -0.093967
0.22148 | -0.63459 |  | -218.2758 |  | 0.081826 | -0.064066
0.22168 | -0.88055 |  | -293.3318 |  | 0.042698 | -0.03315
0.22187 | -1.0761 |  | -352.1912 |  | 0.0029875 | -0.0018447
0.22207 | -1.2166 |  | -390.0871 |  | -0.038097 | 0.030137
0.22227 | -1.2828 |  | -403.2522 |  | -0.077107 | 0.060824
0.22246 | -1.2794 |  | -389.9075 |  | -0.11493 | 0.090368
0.22266 | -1.2129 |  | -351.5509 |  | -0.15152 | 0.11899
0.22285 | -1.0639 |  | -292.4254 |  | -0.18483 | 0.14507
0.22305 | -0.78372 |  | -218.1379 |  | -0.21693 | 0.16976
0.22324 | -0.44868 |  | -133.4089 |  | -0.24552 | 0.19211
0.22344 | -0.1757 |  | -41.5307 |  | -0.26891 | 0.21047
0.22363 | 0.11972 |  | 53.1073 |  | -0.28982 | 0.22653
0.22383 | 0.41838 |  | 145.2191 |  | -0.30543 | 0.2387
0.22402 | 0.6496 |  | 230.4929 |  | -0.31584 | 0.24672
0.22422 | 0.90089 |  | 304.5544 |  | -0.32396 | 0.25271
0.22441 | 1.1115 |  | 362.0799 |  | -0.32606 | 0.25449
0.22461 | 1.2389 |  | 397.6833 |  | -0.32241 | 0.25174
0.2248 | 1.3152 |  | 406.999 |  | -0.31537 | 0.24589
0.225 | 1.2832 |  | 388.7623 |  | -0.30278 | 0.23594
0.2252 | 1.1684 |  | 345.2368 |  | -0.28576 | 0.22252
0.22539 | 0.98143 |  | 281.0237 |  | -0.26542 | 0.20635
0.22559 | 0.7235 |  | 202.075 |  | -0.24029 | 0.18655
0.22578 | 0.43772 |  | 113.3511 |  | -0.21144 | 0.16376
0.22598 | 0.12168 |  | 18.7857 |  | -0.17932 | 0.13842
0.22617 | -0.18561 |  | -76.6861 |  | -0.14426 | 0.11081
0.22637 | -0.46941 |  | -167.7609 |  | -0.10828 | 0.082291
0.22656 | -0.73953 |  | -250.0769 |  | -0.069824 | 0.052018
0.22676 | -0.96491 |  | -319.2557 |  | -0.029076 | 0.020073
0.22695 | -1.1405 |  | -370.256 |  | 0.010271 | -0.011162
0.22715 | -1.2523 |  | -398.5657 |  | 0.049716 | -0.042188
0.22734 | -1.2888 |  | -401.1085 |  | 0.089456 | -0.07311
0.22754 | -1.2606 |  | -377.4075 |  | 0.12622 | -0.10214
0.22773 | -1.1675 |  | -330.177 |  | 0.16121 | -0.12965
0.22793 | -0.96973 |  | -264.376 |  | 0.1946 | -0.15561
0.22812 | -0.6468 |  | -185.3951 |  | 0.22438 | -0.1789
0.22832 | -0.33257 |  | -97.258 |  | 0.25135 | -0.19989
0.22852 | -0.064973 |  | -3.6078 |  | 0.27412 | -0.2177
0.22871 | 0.24657 |  | 90.556 |  | 0.29179 | -0.23137
0.22891 | 0.51472 |  | 180.3504 |  | 0.30646 | -0.24226
0.2291 | 0.74648 |  | 261.8295 |  | 0.3161 | -0.24967
0.2293 | 0.99718 |  | 330.0808 |  | 0.32053 | -0.25306
0.22949 | 1.1695 |  | 379.5066 |  | 0.32199 | -0.25376
0.22969 | 1.2796 |  | 405.0538 |  | 0.31746 | -0.25011
0.22988 | 1.3182 |  | 403.3346 |  | 0.30665 | -0.24159
0.23008 | 1.2463 |  | 374.5736 |  | 0.29275 | -0.23026
0.23027 | 1.106 |  | 322.088 |  | 0.27477 | -0.21599
0.23047 | 0.8853 |  | 251.1098 |  | 0.25218 | -0.19832
0.23066 | 0.61301 |  | 167.548 |  | 0.22617 | -0.17773
0.23086 | 0.31415 |  | 75.9197 |  | 0.19576 | -0.15376
0.23105 | -0.0052627 |  | -19.6945 |  | 0.1616 | -0.1267
0.23125 | -0.30057 |  | -113.9704 |  | 0.12628 | -0.098678
0.23145 | -0.58086 |  | -201.9382 |  | 0.08913 | -0.069733
0.23164 | -0.83652 |  | -279.5664 |  | 0.049948 | -0.038983
0.23184 | -1.0417 |  | -342.0541 |  | 0.010182 | -0.0075222
0.23203 | -1.1951 |  | -384.4525 |  | -0.030782 | 0.024515
0.23223 | -1.2767 |  | -402.8145 |  | -0.070883 | 0.05604
0.23242 | -1.2861 |  | -394.8041 |  | -0.10799 | 0.08518
0.23262 | -1.2328 |  | -361.2538 |  | -0.14434 | 0.11332
0.23281 | -1.1044 |  | -305.8649 |  | -0.17936 | 0.14068
0.23301 | -0.84973 |  | -233.9804 |  | -0.21117 | 0.16576
0.2332 | -0.51035 |  | -150.7581 |  | -0.24064 | 0.18863
0.2334 | -0.22598 |  | -59.8352 |  | -0.26595 | 0.20821
0.23359 | 0.057636 |  | 34.6907 |  | -0.28567 | 0.22355
0.23379 | 0.36634 |  | 127.6302 |  | -0.30214 | 0.2362
0.23398 | 0.60537 |  | 214.599 |  | -0.31517 | 0.24638
0.23418 | 0.85097 |  | 291.4136 |  | -0.3235 | 0.25281
0.23438 | 1.0793 |  | 352.716 |  | -0.32667 | 0.25508
0.23457 | 1.2185 |  | 392.9833 |  | -0.32422 | 0.25314
0.23477 | 1.3089 |  | 407.7132 |  | -0.31734 | 0.24756
0.23496 | 1.2999 |  | 394.8689 |  | -0.30585 | 0.2385
0.23516 | 1.1975 |  | 356.0443 |  | -0.28965 | 0.22576
0.23535 | 1.027 |  | 295.4551 |  | -0.27034 | 0.21044
0.23555 | 0.77835 |  | 218.8203 |  | -0.24679 | 0.19194
0.23574 | 0.49714 |  | 131.5868 |  | -0.2179 | 0.1692
0.23594 | 0.1857 |  | 37.8004 |  | -0.18618 | 0.14408
0.23613 | -0.12724 |  | -57.9621 |  | -0.152 | 0.11702
0.23633 | -0.41352 |  | -150.2278 |  | -0.11489 | 0.087877
0.23652 | -0.68855 |  | -234.5562 |  | -0.077217 | 0.058198
0.23672 | -0.92444 |  | -306.7048 |  | -0.038419 | 0.02761
0.23691 | -1.1101 |  | -361.6399 |  | 0.002078 | -0.0042204
0.23711 | -1.2371 |  | -394.7943 |  | 0.042097 | -0.035839
0.2373 | -1.2882 |  | -402.6777 |  | 0.081521 | -0.066804
0.2375 | -1.2718 |  | -384.1214 |  | 0.11927 | -0.096487
0.2377 | -1.1912 |  | -341.2123 |  | 0.15437 | -0.12399
0.23789 | -1.0178 |  | -278.5142 |  | 0.1879 | -0.15003
0.23809 | -0.71435 |  | -201.659 |  | 0.21852 | -0.17415
0.23828 | -0.38871 |  | -115.1335 |  | 0.24611 | -0.19566
0.23848 | -0.12057 |  | -22.3482 |  | 0.27046 | -0.21462
0.23867 | 0.18487 |  | 72.1386 |  | 0.28893 | -0.22909
0.23887 | 0.46849 |  | 163.1611 |  | 0.30348 | -0.23991
0.23906 | 0.69786 |  | 246.5581 |  | 0.31482 | -0.24852
0.23926 | 0.95111 |  | 317.7758 |  | 0.32038 | -0.25285
0.23945 | 1.1422 |  | 371.2453 |  | 0.32186 | -0.2536
0.23965 | 1.2606 |  | 401.7758 |  | 0.3188 | -0.25101
0.23984 | 1.3189 |  | 405.505 |  | 0.30959 | -0.24359
0.24004 | 1.2653 |  | 381.8497 |  | 0.29622 | -0.23285
0.24023 | 1.1377 |  | 333.7261 |  | 0.27893 | -0.21922
0.24043 | 0.93309 |  | 266.0117 |  | 0.25731 | -0.20215
0.24063 | 0.66716 |  | 184.6333 |  | 0.23161 | -0.1819
0.24082 | 0.37516 |  | 94.3928 |  | 0.20203 | -0.15849
0.24102 | 0.056471 |  | -0.77325 |  | 0.16948 | -0.13277
0.24121 | -0.24433 |  | -95.698 |  | 0.1343 | -0.10517
0.24141 | -0.52623 |  | -185.2665 |  | 0.096605 | -0.075509
0.2416 | -0.78988 |  | -265.3415 |  | 0.05783 | -0.044892
0.2418 | -1.005 |  | -331.2484 |  | 0.018493 | -0.013928
0.24199 | -1.1699 |  | -377.9959 |  | -0.022259 | 0.017908
0.24219 | -1.2666 |  | -401.327 |  | -0.062169 | 0.049219
0.24238 | -1.289 |  | -398.4711 |  | -0.1 | 0.079089
0.24258 | -1.2477 |  | -369.6456 |  | -0.13752 | 0.1083
0.24277 | -1.1372 |  | -318.0984 |  | -0.17311 | 0.13593
0.24297 | -0.91087 |  | -249.1218 |  | -0.20524 | 0.1611
0.24316 | -0.57694 |  | -168.0848 |  | -0.23453 | 0.1839
0.24336 | -0.27836 |  | -78.5872 |  | -0.26034 | 0.204
0.24355 | -0.0043295 |  | 15.6097 |  | -0.28205 | 0.22079
0.24375 | 0.3086 |  | 109.3085 |  | -0.29977 | 0.2343
0.24395 | 0.56063 |  | 197.7828 |  | -0.31355 | 0.24496
0.24414 | 0.79838 |  | 276.8746 |  | -0.32239 | 0.25188
0.24434 | 1.0396 |  | 341.5566 |  | -0.326 | 0.25463
0.24453 | 1.1938 |  | 386.4214 |  | -0.32511 | 0.25388
0.24473 | 1.295 |  | 406.5987 |  | -0.31923 | 0.24911
0.24492 | 1.3099 |  | 399.3097 |  | -0.30867 | 0.24061
0.24512 | 1.2216 |  | 365.4623 |  | -0.29424 | 0.22925
0.24531 | 1.0668 |  | 308.7473 |  | -0.27506 | 0.21425
0.24551 | 0.83113 |  | 234.8409 |  | -0.25155 | 0.19566
0.2457 | 0.55476 |  | 149.4909 |  | -0.22423 | 0.17397
0.2459 | 0.2498 |  | 56.7823 |  | -0.19274 | 0.14915
0.24609 | -0.067125 |  | -38.9279 |  | -0.1591 | 0.12255
0.24629 | -0.35707 |  | -132.2447 |  | -0.12368 | 0.094593
0.24648 | -0.6352 |  | -218.5121 |  | -0.085829 | 0.064779
0.24668 | -0.88128 |  | -293.5347 |  | -0.046717 | 0.033931
0.24688 | -1.0766 |  | -352.361 |  | -0.0061735 | 0.0021547
0.24707 | -1.2171 |  | -390.1921 |  | 0.034142 | -0.029653
0.24727 | -1.2829 |  | -403.2333 |  | 0.072817 | -0.060198
0.24746 | -1.2792 |  | -389.7176 |  | 0.11089 | -0.089847
0.24766 | -1.213 |  | -351.2446 |  | 0.14687 | -0.1181
0.24785 | -1.0638 |  | -292.0679 |  | 0.18056 | -0.14454
0.24805 | -0.78276 |  | -217.7474 |  | 0.2123 | -0.16923
0.24824 | -0.44734 |  | -133.0317 |  | 0.24046 | -0.19135
0.24844 | -0.17466 |  | -41.198 |  | 0.26491 | -0.21036
0.24863 | 0.12102 |  | 53.4338 |  | 0.28491 | -0.2258
0.24883 | 0.4201 |  | 145.5421 |  | 0.30008 | -0.23759
0.24902 | 0.65084 |  | 230.8318 |  | 0.31209 | -0.24658
0.24922 | 0.9021 |  | 304.9523 |  | 0.31956 | -0.25225
0.24941 | 1.1129 |  | 362.4019 |  | 0.32098 | -0.25347
0.24961 | 1.2398 |  | 397.8167 |  | 0.31878 | -0.25128
0.2498 | 1.316 |  | 407.0374 |  | 0.31151 | -0.2454
0.25 | 1.2838 |  | 388.7736 |  | 0.2979 | -0.23482
0.2502 | 1.1685 |  | 345.2025 |  | 0.28175 | -0.22159
0.25039 | 0.98092 |  | 280.8595 |  | 0.26153 | -0.20558
0.25059 | 0.72224 |  | 201.7003 |  | 0.2363 | -0.18581
0.25078 | 0.4361 |  | 112.9007 |  | 0.2081 | -0.1634
0.25098 | 0.12026 |  | 18.4309 |  | 0.17535 | -0.13779
0.25117 | -0.18659 |  | -76.9139 |  | 0.1402 | -0.10988
0.25137 | -0.46992 |  | -167.8554 |  | 0.1039 | -0.081143
0.25156 | -0.73991 |  | -250.1519 |  | 0.064991 | -0.050809
0.25176 | -0.96535 |  | -319.383 |  | 0.025927 | -0.019895
0.25195 | -1.141 |  | -370.3928 |  | -0.013784 | 0.011333
0.25215 | -1.2531 |  | -398.6912 |  | -0.054921 | 0.043331
0.25234 | -1.2896 |  | -401.1305 |  | -0.094056 | 0.07408
0.25254 | -1.2608 |  | -377.2151 |  | -0.13095 | 0.10304
0.25273 | -1.166 |  | -329.7547 |  | -0.16646 | 0.13068
0.25293 | -0.96696 |  | -263.8484 |  | -0.1993 | 0.15628
0.25312 | -0.6446 |  | -184.9541 |  | -0.22944 | 0.17975
0.25332 | -0.33188 |  | -96.8945 |  | -0.25607 | 0.20052
0.25352 | -0.064076 |  | -3.2705 |  | -0.27854 | 0.21808
0.25371 | 0.24829 |  | 90.8541 |  | -0.2975 | 0.23259
0.25391 | 0.51542 |  | 180.5798 |  | -0.31143 | 0.24328
0.2541 | 0.74667 |  | 261.907 |  | -0.3206 | 0.25042
0.2543 | 0.99746 |  | 330.0009 |  | -0.32619 | 0.25453
0.25449 | 1.169 |  | 379.284 |  | -0.32615 | 0.25459
0.25469 | 1.2787 |  | 404.7261 |  | -0.32099 | 0.25063
0.25488 | 1.3169 |  | 402.9657 |  | -0.31197 | 0.24315
0.25508 | 1.2444 |  | 374.1192 |  | -0.29756 | 0.23178
0.25527 | 1.1039 |  | 321.5318 |  | -0.27891 | 0.21724
0.25547 | 0.88294 |  | 250.5419 |  | -0.25671 | 0.19974
0.25566 | 0.61084 |  | 167.0372 |  | -0.22981 | 0.17851
0.25586 | 0.31218 |  | 75.4419 |  | -0.19965 | 0.15453
0.25605 | -0.0070638 |  | -20.1298 |  | -0.16635 | 0.12829
0.25625 | -0.30181 |  | -114.3303 |  | -0.13038 | 0.10003
0.25645 | -0.58186 |  | -202.2774 |  | -0.093454 | 0.070748
0.25664 | -0.8371 |  | -279.8724 |  | -0.05413 | 0.039748
0.25684 | -1.0417 |  | -342.2566 |  | -0.013592 | 0.0079497
0.25703 | -1.1946 |  | -384.5346 |  | 0.026018 | -0.023278
0.25723 | -1.2755 |  | -402.7229 |  | 0.065652 | -0.054406
0.25742 | -1.2847 |  | -394.5085 |  | 0.10401 | -0.084527
0.25762 | -1.2313 |  | -360.7673 |  | 0.14035 | -0.11308
0.25781 | -1.1027 |  | -305.3306 |  | 0.17489 | -0.13999
0.25801 | -0.84899 |  | -233.6828 |  | 0.20675 | -0.16485
0.2582 | -0.51113 |  | -150.7152 |  | 0.23588 | -0.18768
0.2584 | -0.22665 |  | -59.8714 |  | 0.26096 | -0.20733
0.25859 | 0.058296 |  | 34.6666 |  | 0.28142 | -0.22312
0.25879 | 0.36711 |  | 127.631 |  | 0.29847 | -0.23604
0.25898 | 0.60545 |  | 214.5285 |  | 0.31118 | -0.24595
0.25918 | 0.85031 |  | 291.1741 |  | 0.31884 | -0.25192
0.25938 | 1.078 |  | 352.3198 |  | 0.32227 | -0.25414
0.25957 | 1.2167 |  | 392.5195 |  | 0.3204 | -0.25245
0.25977 | 1.3066 |  | 407.1972 |  | 0.3133 | -0.2468
0.25996 | 1.2975 |  | 394.3314 |  | 0.30237 | -0.23794
0.26016 | 1.1951 |  | 355.5384 |  | 0.2868 | -0.2256
0.26035 | 1.0247 |  | 294.9166 |  | 0.26676 | -0.20976
0.26055 | 0.77646 |  | 218.2834 |  | 0.24259 | -0.19074
0.26074 | 0.49533 |  | 131.0782 |  | 0.2141 | -0.16822
0.26094 | 0.18401 |  | 37.2833 |  | 0.18262 | -0.14311
0.26113 | -0.12852 |  | -58.3896 |  | 0.1484 | -0.11618
0.26133 | -0.41431 |  | -150.5344 |  | 0.11192 | -0.087584
0.26152 | -0.68889 |  | -234.7848 |  | 0.074514 | -0.058094
0.26172 | -0.92443 |  | -306.8629 |  | 0.03511 | -0.027143
0.26191 | -1.1097 |  | -361.7717 |  | -0.0061817 | 0.0053039
0.26211 | -1.2362 |  | -394.8921 |  | -0.046635 | 0.037095
0.2623 | -1.2871 |  | -402.6909 |  | -0.085333 | 0.06734
0.2625 | -1.271 |  | -384.0311 |  | -0.12249 | 0.096415
0.2627 | -1.1921 |  | -341.077 |  | -0.15817 | 0.12421
0.26289 | -1.0198 |  | -278.4242 |  | -0.1922 | 0.15063
0.26309 | -0.71489 |  | -201.6319 |  | -0.22344 | 0.17506
0.26328 | -0.3873 |  | -115.0613 |  | -0.25135 | 0.19678
0.26348 | -0.11927 |  | -22.1302 |  | -0.27454 | 0.21493
0.26367 | 0.18613 |  | 72.4122 |  | -0.2924 | 0.22889
0.26387 | 0.46962 |  | 163.4607 |  | -0.30765 | 0.2403
0.26406 | 0.69834 |  | 246.92 |  | -0.31919 | 0.24928
0.26426 | 0.95217 |  | 318.1459 |  | -0.32494 | 0.25394
0.26445 | 1.1431 |  | 371.6016 |  | -0.32622 | 0.25473
0.26465 | 1.2611 |  | 402.0827 |  | -0.32215 | 0.25148
0.26484 | 1.3198 |  | 405.7965 |  | -0.31268 | 0.24394
0.26504 | 1.2662 |  | 382.1711 |  | -0.29969 | 0.23368
0.26523 | 1.1389 |  | 333.9682 |  | -0.28287 | 0.22036
0.26543 | 0.93424 |  | 266.1789 |  | -0.26125 | 0.20319
0.26562 | 0.66768 |  | 184.7109 |  | -0.23492 | 0.18251
0.26582 | 0.37511 |  | 94.3005 |  | -0.20516 | 0.15892
0.26602 | 0.055789 |  | -0.91787 |  | -0.17267 | 0.1332
0.26621 | -0.24497 |  | -95.7919 |  | -0.13738 | 0.10543
0.26641 | -0.52656 |  | -185.2541 |  | -0.10035 | 0.076089
0.2666 | -0.78992 |  | -265.1526 |  | -0.061869 | 0.045657
0.2668 | -1.0046 |  | -330.9434 |  | -0.021783 | 0.014221
0.26699 | -1.1694 |  | -377.6585 |  | 0.01846 | -0.017354
0.26719 | -1.2659 |  | -401.0113 |  | 0.058058 | -0.048489
0.26738 | -1.2882 |  | -398.2207 |  | 0.096852 | -0.078969
0.26758 | -1.2467 |  | -369.4207 |  | 0.13357 | -0.10782
0.26777 | -1.1353 |  | -317.8481 |  | 0.16832 | -0.13487
0.26797 | -0.90861 |  | -248.8531 |  | 0.20081 | -0.16021
0.26816 | -0.57563 |  | -167.7881 |  | 0.22996 | -0.18311
0.26836 | -0.27802 |  | -78.291 |  | 0.25668 | -0.20384
0.26855 | -0.0031164 |  | 15.8983 |  | 0.27866 | -0.22107
0.26875 | 0.30961 |  | 109.5713 |  | 0.29494 | -0.23371
0.26895 | 0.56045 |  | 197.9522 |  | 0.30876 | -0.2441
0.26914 | 0.79906 |  | 277.058 |  | 0.31801 | -0.25127
0.26934 | 1.0407 |  | 341.8597 |  | 0.32134 | -0.25375
0.26953 | 1.1946 |  | 386.7402 |  | 0.32096 | -0.25321
0.26973 | 1.2957 |  | 406.8239 |  | 0.31548 | -0.24863
0.26992 | 1.31 |  | 399.3849 |  | 0.3045 | -0.2397
0.27012 | 1.2216 |  | 365.3761 |  | 0.28974 | -0.22801
0.27031 | 1.0665 |  | 308.6334 |  | 0.27099 | -0.2131
0.27051 | 0.83047 |  | 234.7069 |  | 0.24766 | -0.19471
0.2707 | 0.55391 |  | 149.2311 |  | 0.21984 | -0.17283
0.2709 | 0.2482 |  | 56.4023 |  | 0.18858 | -0.14782
0.27109 | -0.068917 |  | -39.4343 |  | 0.15543 | -0.12148
0.27129 | -0.3589 |  | -132.8325 |  | 0.11967 | -0.093686
0.27148 | -0.63726 |  | -219.0935 |  | 0.081249 | -0.063673
0.27168 | -0.88306 |  | -294.0459 |  | 0.042392 | -0.032783
0.27187 | -1.0779 |  | -352.7113 |  | 0.0023651 | -0.0011988
0.27207 | -1.2179 |  | -390.3733 |  | -0.038658 | 0.030742
0.27227 | -1.2831 |  | -403.3056 |  | -0.07762 | 0.061095
0.27246 | -1.2791 |  | -389.778 |  | -0.11494 | 0.0903
0.27266 | -1.2127 |  | -351.3292 |  | -0.15157 | 0.11899
0.27285 | -1.0632 |  | -292.128 |  | -0.18633 | 0.14606
0.27305 | -0.78201 |  | -217.6872 |  | -0.21775 | 0.17064
0.27324 | -0.44621 |  | -132.7726 |  | -0.24544 | 0.19226
0.27344 | -0.17257 |  | -40.8673 |  | -0.26969 | 0.21102
0.27363 | 0.12249 |  | 53.6996 |  | -0.28932 | 0.22643
0.27383 | 0.42008 |  | 145.7491 |  | -0.30482 | 0.23843
0.27402 | 0.65132 |  | 230.9943 |  | -0.31689 | 0.24763
0.27422 | 0.90239 |  | 305.0703 |  | -0.32408 | 0.25326
0.27441 | 1.1125 |  | 362.5057 |  | -0.32607 | 0.25482
0.27461 | 1.2397 |  | 397.9113 |  | -0.32315 | 0.25237
0.2748 | 1.3151 |  | 407.0516 |  | -0.31506 | 0.24581
0.275 | 1.2825 |  | 388.6434 |  | -0.30254 | 0.23591
0.2752 | 1.1671 |  | 344.9597 |  | -0.2858 | 0.22274
0.27539 | 0.97922 |  | 280.6113 |  | -0.26495 | 0.20622
0.27559 | 0.72119 |  | 201.4906 |  | -0.24086 | 0.18704
0.27578 | 0.43523 |  | 112.6579 |  | -0.21178 | 0.1643
0.27598 | 0.11909 |  | 18.0518 |  | -0.17865 | 0.13826
0.27617 | -0.1877 |  | -77.3923 |  | -0.14437 | 0.11092
0.27637 | -0.47114 |  | -168.3641 |  | -0.10757 | 0.081984
0.27656 | -0.74091 |  | -250.6252 |  | -0.069091 | 0.051672
0.27676 | -0.96569 |  | -319.6915 |  | -0.029697 | 0.020715
0.27695 | -1.1408 |  | -370.5267 |  | 0.010953 | -0.011153
0.27715 | -1.2522 |  | -398.7141 |  | 0.05052 | -0.042491
0.27734 | -1.2882 |  | -401.0855 |  | 0.089153 | -0.07273
0.27754 | -1.2598 |  | -377.1918 |  | 0.12678 | -0.10223
0.27773 | -1.1659 |  | -329.7789 |  | 0.16177 | -0.12985
0.27793 | -0.96661 |  | -263.8224 |  | 0.19462 | -0.15544
0.27813 | -0.64402 |  | -184.8057 |  | 0.22522 | -0.17922
0.27832 | -0.33168 |  | -96.7407 |  | 0.25176 | -0.20003
0.27852 | -0.063639 |  | -3.1792 |  | 0.27398 | -0.2175
0.27871 | 0.2483 |  | 90.9755 |  | 0.29286 | -0.23192
0.27891 | 0.51547 |  | 180.8189 |  | 0.30692 | -0.24269
0.2791 | 0.74756 |  | 262.2436 |  | 0.31612 | -0.24978
0.2793 | 0.99795 |  | 330.3679 |  | 0.32127 | -0.25345
0.27949 | 1.1697 |  | 379.6371 |  | 0.32141 | -0.25344
0.27969 | 1.2794 |  | 404.9707 |  | 0.31731 | -0.24987
0.27988 | 1.3169 |  | 403.0843 |  | 0.30766 | -0.24205
0.28008 | 1.2447 |  | 374.2151 |  | 0.29276 | -0.23026
0.28027 | 1.1036 |  | 321.5717 |  | 0.27505 | -0.21594
0.28047 | 0.8822 |  | 250.5168 |  | 0.25253 | -0.19841
0.28066 | 0.61034 |  | 166.9967 |  | 0.22574 | -0.17736
0.28086 | 0.31142 |  | 75.3789 |  | 0.19584 | -0.15346
0.28105 | -0.0075198 |  | -20.2074 |  | 0.16204 | -0.12689
0.28125 | -0.30222 |  | -114.4327 |  | 0.12621 | -0.098683
0.28145 | -0.58236 |  | -202.4023 |  | 0.089085 | -0.069474
0.28164 | -0.83719 |  | -279.9576 |  | 0.050355 | -0.039011
0.28184 | -1.0417 |  | -342.3022 |  | 0.010361 | -0.007516
0.28203 | -1.1943 |  | -384.566 |  | -0.030449 | 0.024353
0.28223 | -1.2747 |  | -402.6893 |  | -0.070504 | 0.055661
0.28242 | -1.2836 |  | -394.4157 |  | -0.10856 | 0.085578
0.28262 | -1.2303 |  | -360.6978 |  | -0.14476 | 0.1139
0.28281 | -1.1017 |  | -305.243 |  | -0.17934 | 0.14076
0.28301 | -0.8469 |  | -233.4564 |  | -0.21129 | 0.16579
0.2832 | -0.50831 |  | -150.3041 |  | -0.24024 | 0.18837
0.2834 | -0.22421 |  | -59.3814 |  | -0.26578 | 0.20812
0.28359 | 0.059441 |  | 35.1165 |  | -0.28625 | 0.22405
0.28379 | 0.36719 |  | 128.056 |  | -0.30238 | 0.2363
0.28398 | 0.60619 |  | 214.9878 |  | -0.31503 | 0.24601
0.28418 | 0.85162 |  | 291.7104 |  | -0.32301 | 0.25234
0.28437 | 1.079 |  | 352.8733 |  | -0.3263 | 0.25475
0.28457 | 1.2179 |  | 392.9868 |  | -0.3246 | 0.25344
0.28477 | 1.3075 |  | 407.5928 |  | -0.31707 | 0.24746
0.28496 | 1.2983 |  | 394.6204 |  | -0.30532 | 0.238
0.28516 | 1.1959 |  | 355.6795 |  | -0.28989 | 0.22588
0.28535 | 1.0249 |  | 294.9938 |  | -0.26973 | 0.20994
0.28555 | 0.77648 |  | 218.2985 |  | -0.24575 | 0.19099
0.28574 | 0.49502 |  | 131.067 |  | -0.21789 | 0.16918
0.28594 | 0.18339 |  | 37.2929 |  | -0.1859 | 0.1438
0.28613 | -0.12891 |  | -58.4282 |  | -0.15143 | 0.11642
0.28633 | -0.41494 |  | -150.6195 |  | -0.11509 | 0.087865
0.28652 | -0.68955 |  | -234.9129 |  | -0.076971 | 0.057803
0.28672 | -0.92487 |  | -307.0433 |  | -0.037489 | 0.026671
0.28691 | -1.1101 |  | -361.9418 |  | 0.0025234 | -0.0048863
0.28711 | -1.2363 |  | -395.0075 |  | 0.042287 | -0.036223
0.2873 | -1.2866 |  | -402.7016 |  | 0.081497 | -0.066879
0.2875 | -1.2702 |  | -383.9003 |  | 0.11933 | -0.096592
0.2877 | -1.1903 |  | -340.8031 |  | 0.15506 | -0.1247
0.28789 | -1.017 |  | -278.0396 |  | 0.18819 | -0.15069
0.28809 | -0.71218 |  | -201.2359 |  | 0.21895 | -0.17462
0.28828 | -0.38663 |  | -114.7264 |  | 0.24686 | -0.19615
0.28848 | -0.11961 |  | -21.8273 |  | 0.27007 | -0.21452
0.28867 | 0.18672 |  | 72.7561 |  | 0.28907 | -0.22934
0.28887 | 0.4704 |  | 163.7882 |  | 0.30449 | -0.24079
0.28906 | 0.69908 |  | 247.1386 |  | 0.31486 | -0.24878
0.28926 | 0.95263 |  | 318.2663 |  | 0.32048 | -0.25313
0.28945 | 1.1429 |  | 371.6538 |  | 0.322 | -0.25417
0.28965 | 1.2607 |  | 402.0682 |  | 0.31855 | -0.25126
0.28984 | 1.3188 |  | 405.6431 |  | 0.30965 | -0.24391
0.29004 | 1.2647 |  | 381.8629 |  | 0.29615 | -0.2332
0.29023 | 1.137 |  | 333.6185 |  | 0.27899 | -0.21951
0.29043 | 0.93197 |  | 265.7925 |  | 0.25772 | -0.20261
0.29063 | 0.66585 |  | 184.3299 |  | 0.23171 | -0.18218
0.29082 | 0.37383 |  | 94.0277 |  | 0.20174 | -0.15842
0.29102 | 0.055057 |  | -1.1761 |  | 0.169 | -0.1325
0.29121 | -0.24548 |  | -96.1355 |  | 0.13375 | -0.10475
0.29141 | -0.52736 |  | -185.6839 |  | 0.096584 | -0.075569
0.2916 | -0.79058 |  | -265.6772 |  | 0.05834 | -0.045492
0.2918 | -1.0053 |  | -331.5123 |  | 0.018305 | -0.01407
0.29199 | -1.17 |  | -378.1547 |  | -0.022676 | 0.018006
0.29219 | -1.2659 |  | -401.3019 |  | -0.062518 | 0.049364
0.29238 | -1.2875 |  | -398.234 |  | -0.10088 | 0.079485
0.29258 | -1.2456 |  | -369.2324 |  | -0.13747 | 0.10797
0.29277 | -1.1342 |  | -317.5965 |  | -0.17261 | 0.1352
0.29297 | -0.90748 |  | -248.6165 |  | -0.20572 | 0.16114
0.29316 | -0.57537 |  | -167.6022 |  | -0.2349 | 0.18417
0.29336 | -0.2789 |  | -78.1809 |  | -0.26072 | 0.20406
0.29355 | -0.0033459 |  | 15.9531 |  | -0.28236 | 0.22067
0.29375 | 0.31018 |  | 109.6533 |  | -0.29905 | 0.23366
0.29395 | 0.56114 |  | 198.1158 |  | -0.31323 | 0.24457
0.29414 | 0.7998 |  | 277.2348 |  | -0.32278 | 0.25203
0.29434 | 1.0411 |  | 341.9582 |  | -0.32571 | 0.25424
0.29453 | 1.1947 |  | 386.7255 |  | -0.32471 | 0.25317
0.29473 | 1.2949 |  | 406.6424 |  | -0.31896 | 0.24873
0.29492 | 1.3085 |  | 399.0607 |  | -0.30789 | 0.24018
0.29512 | 1.22 |  | 365.0336 |  | -0.29362 | 0.22873
0.29531 | 1.0647 |  | 308.2801 |  | -0.27468 | 0.21376
0.29551 | 0.82884 |  | 234.3292 |  | -0.25043 | 0.19473
0.2957 | 0.55226 |  | 148.8348 |  | -0.22313 | 0.17303
0.2959 | 0.24651 |  | 55.967 |  | -0.19263 | 0.14891
0.29609 | -0.070026 |  | -39.8031 |  | -0.159 | 0.12244
0.29629 | -0.35968 |  | -133.049 |  | -0.12313 | 0.094193
0.29648 | -0.63742 |  | -219.1535 |  | -0.084822 | 0.064103
0.29668 | -0.88257 |  | -294.0176 |  | -0.045431 | 0.032919
0.29688 | -1.0775 |  | -352.7302 |  | -0.0054942 | 0.0014033
0.29707 | -1.2174 |  | -390.4126 |  | 0.034859 | -0.030141
0.29727 | -1.2825 |  | -403.2679 |  | 0.073609 | -0.060645
0.29746 | -1.2788 |  | -389.6767 |  | 0.11109 | -0.09012
0.29766 | -1.2126 |  | -351.1299 |  | 0.14768 | -0.11869
0.29785 | -1.0627 |  | -291.7868 |  | 0.18162 | -0.14531
0.29805 | -0.78069 |  | -217.314 |  | 0.21296 | -0.16987
0.29824 | -0.44456 |  | -132.4014 |  | 0.24151 | -0.19208
0.29844 | -0.17092 |  | -40.4525 |  | 0.26564 | -0.21089
0.29863 | 0.12369 |  | 54.0882 |  | 0.28498 | -0.22587
0.29883 | 0.42067 |  | 146.0584 |  | 0.30051 | -0.23766
0.29902 | 0.65191 |  | 231.2441 |  | 0.31277 | -0.24701
0.29922 | 0.90282 |  | 305.2865 |  | 0.31993 | -0.25259
0.29941 | 1.1126 |  | 362.6773 |  | 0.32132 | -0.25359
0.29961 | 1.2399 |  | 398.0031 |  | 0.31892 | -0.25135
0.2998 | 1.3153 |  | 407.0484 |  | 0.31138 | -0.24509
0.3 | 1.2831 |  | 388.5459 |  | 0.29812 | -0.2346
0.3002 | 1.168 |  | 344.7921 |  | 0.28219 | -0.22187
0.30039 | 0.98 |  | 280.3335 |  | 0.26215 | -0.20605
0.30059 | 0.7216 |  | 201.1044 |  | 0.23628 | -0.18584
0.30078 | 0.43479 |  | 112.2115 |  | 0.20709 | -0.16257
0.30098 | 0.11808 |  | 17.6133 |  | 0.17521 | -0.13711
0.30117 | -0.18866 |  | -77.7183 |  | 0.14026 | -0.10966
0.30137 | -0.47222 |  | -168.5285 |  | 0.10357 | -0.081003
0.30156 | -0.74202 |  | -250.6349 |  | 0.065436 | -0.051021
0.30176 | -0.96678 |  | -319.5871 |  | 0.025547 | -0.019525
0.30195 | -1.1422 |  | -370.4025 |  | -0.015035 | 0.01237
0.30215 | -1.2537 |  | -398.6082 |  | -0.055258 | 0.043805
0.30234 | -1.2896 |  | -400.9695 |  | -0.093912 | 0.073988
0.30254 | -1.2611 |  | -377.0415 |  | -0.13085 | 0.103
0.30273 | -1.1671 |  | -329.5167 |  | -0.16647 | 0.13096
0.30293 | -0.96714 |  | -263.4225 |  | -0.19944 | 0.15667
0.30312 | -0.64279 |  | -184.37 |  | -0.22959 | 0.18007
0.30332 | -0.32961 |  | -96.3397 |  | -0.25654 | 0.20097
0.30352 | -0.061594 |  | -2.776 |  | -0.27891 | 0.21846
0.30371 | 0.25053 |  | 91.3919 |  | -0.29687 | 0.2324
0.30391 | 0.51689 |  | 181.1512 |  | -0.31095 | 0.2431
0.3041 | 0.74916 |  | 262.4706 |  | -0.32098 | 0.25093
0.3043 | 0.99973 |  | 330.4924 |  | -0.32601 | 0.25486
0.30449 | 1.1704 |  | 379.628 |  | -0.32597 | 0.2546
0.30469 | 1.2801 |  | 404.8116 |  | -0.32114 | 0.25058
0.30488 | 1.3168 |  | 402.7314 |  | -0.31111 | 0.24263
0.30508 | 1.2438 |  | 373.7393 |  | -0.29673 | 0.23145
0.30527 | 1.1029 |  | 321.1016 |  | -0.27867 | 0.21715
0.30547 | 0.8811 |  | 250.0222 |  | -0.25646 | 0.19949
0.30566 | 0.60923 |  | 166.4284 |  | -0.22981 | 0.17856
0.30586 | 0.31016 |  | 74.7504 |  | -0.19877 | 0.15412
0.30605 | -0.0089484 |  | -20.7929 |  | -0.16515 | 0.12747
0.30625 | -0.30333 |  | -114.9214 |  | -0.13032 | 0.099915
0.30645 | -0.58368 |  | -202.7943 |  | -0.092791 | 0.070525
0.30664 | -0.83844 |  | -280.2657 |  | -0.053315 | 0.03947
0.30684 | -1.0429 |  | -342.5575 |  | -0.013864 | 0.008163
0.30703 | -1.1958 |  | -384.7566 |  | 0.026461 | -0.023508
0.30723 | -1.2762 |  | -402.8226 |  | 0.066349 | -0.054732
0.30742 | -1.2853 |  | -394.4824 |  | 0.1044 | -0.08464
0.30762 | -1.2319 |  | -360.595 |  | 0.1411 | -0.11349
0.30781 | -1.1027 |  | -304.9435 |  | 0.175 | -0.14016
0.30801 | -0.84688 |  | -233.0341 |  | 0.2067 | -0.16478
0.3082 | -0.50771 |  | -149.9356 |  | 0.23618 | -0.18761
0.3084 | -0.22412 |  | -59.1263 |  | 0.26106 | -0.20718
0.30859 | 0.06005 |  | 35.3676 |  | 0.28168 | -0.22337
0.30879 | 0.36806 |  | 128.2601 |  | 0.29854 | -0.23623
0.30898 | 0.60648 |  | 215.0328 |  | 0.31075 | -0.24541
0.30918 | 0.85213 |  | 291.5936 |  | 0.31855 | -0.2514
0.30938 | 1.0796 |  | 352.6808 |  | 0.32221 | -0.25407
0.30957 | 1.2188 |  | 392.8267 |  | 0.32035 | -0.25249
0.30977 | 1.3086 |  | 407.4107 |  | 0.31332 | -0.24674
0.30996 | 1.2986 |  | 394.3126 |  | 0.30187 | -0.23731
0.31016 | 1.1957 |  | 355.234 |  | 0.2858 | -0.22464
0.31035 | 1.0241 |  | 294.4468 |  | 0.26639 | -0.20939
0.31055 | 0.77512 |  | 217.7328 |  | 0.24248 | -0.19061
0.31074 | 0.49354 |  | 130.4934 |  | 0.21385 | -0.16807
0.31094 | 0.18169 |  | 36.7331 |  | 0.18215 | -0.14274
0.31113 | -0.13055 |  | -58.9335 |  | 0.14708 | -0.11509
0.31133 | -0.41663 |  | -151.108 |  | 0.11116 | -0.086907
0.31152 | -0.69131 |  | -235.3104 |  | 0.074438 | -0.057996
0.31172 | -0.92644 |  | -307.3315 |  | 0.034164 | -0.026531
0.31191 | -1.1118 |  | -362.167 |  | -0.0069056 | 0.0058334
0.31211 | -1.238 |  | -395.1182 |  | -0.046982 | 0.037402
0.3123 | -1.2883 |  | -402.7075 |  | -0.086355 | 0.068053
0.3125 | -1.2719 |  | -383.8421 |  | -0.12328 | 0.09696
0.3127 | -1.1918 |  | -340.711 |  | -0.15858 | 0.12454
0.31289 | -1.0172 |  | -277.9952 |  | -0.19285 | 0.15114
0.31309 | -0.7107 |  | -201.1978 |  | -0.22378 | 0.17536
0.31328 | -0.38454 |  | -114.5216 |  | -0.25123 | 0.19678
0.31348 | -0.11793 |  | -21.4512 |  | -0.27481 | 0.21507
0.31367 | 0.18789 |  | 73.1479 |  | -0.29315 | 0.22929
0.31387 | 0.47134 |  | 164.1557 |  | -0.30773 | 0.24046
0.31406 | 0.70019 |  | 247.4937 |  | -0.31886 | 0.24904
0.31426 | 0.95388 |  | 318.5755 |  | -0.32519 | 0.25389
0.31445 | 1.1442 |  | 371.8997 |  | -0.32668 | 0.25498
0.31465 | 1.262 |  | 402.2019 |  | -0.32269 | 0.25186
0.31484 | 1.3197 |  | 405.6755 |  | -0.31298 | 0.24415
0.31504 | 1.2654 |  | 381.8657 |  | -0.29914 | 0.23313
0.31523 | 1.1376 |  | 333.5638 |  | -0.28224 | 0.21966
0.31543 | 0.93244 |  | 265.6769 |  | -0.26111 | 0.20316
0.31562 | 0.666 |  | 184.13 |  | -0.23537 | 0.18295
0.31582 | 0.3732 |  | 93.6878 |  | -0.20586 | 0.15936
0.31602 | 0.053872 |  | -1.5781 |  | -0.17237 | 0.13287
0.31621 | -0.24693 |  | -96.5095 |  | -0.13643 | 0.10443
0.31641 | -0.52859 |  | -185.9421 |  | -0.1 | 0.075631
0.3166 | -0.79128 |  | -265.7684 |  | -0.062066 | 0.045958
0.3168 | -1.0055 |  | -331.4566 |  | -0.02179 | 0.01437
0.31699 | -1.1698 |  | -377.983 |  | 0.018714 | -0.017684
0.31719 | -1.2656 |  | -401.094 |  | 0.058257 | -0.048941
0.31738 | -1.2878 |  | -398.028 |  | 0.097342 | -0.079368
0.31758 | -1.2466 |  | -368.9899 |  | 0.1342 | -0.10807
0.31777 | -1.1361 |  | -317.3097 |  | 0.16823 | -0.13494
0.31797 | -0.90814 |  | -248.2626 |  | 0.20091 | -0.16063
0.31816 | -0.5716 |  | -167.1617 |  | 0.23085 | -0.18392
0.31836 | -0.27479 |  | -77.6847 |  | 0.25659 | -0.20398
0.31855 | -0.0026281 |  | 16.4499 |  | 0.27815 | -0.22079
0.31875 | 0.3116 |  | 110.1138 |  | 0.29553 | -0.2341
0.31895 | 0.56267 |  | 198.5082 |  | 0.30892 | -0.24435
0.31914 | 0.80027 |  | 277.5255 |  | 0.31767 | -0.25105
0.31934 | 1.0426 |  | 342.1902 |  | 0.32175 | -0.25397
0.31953 | 1.1957 |  | 386.9421 |  | 0.32123 | -0.25329
0.31973 | 1.2963 |  | 406.8698 |  | 0.31543 | -0.24851
0.31992 | 1.3103 |  | 399.2601 |  | 0.3045 | -0.23978
0.32012 | 1.2208 |  | 365.0569 |  | 0.28923 | -0.22749
0.32031 | 1.0654 |  | 308.1448 |  | 0.27072 | -0.21271
0.32051 | 0.82881 |  | 234.1223 |  | 0.24765 | -0.19487
0.3207 | 0.55184 |  | 148.6263 |  | 0.21977 | -0.17292
0.3209 | 0.24631 |  | 55.8659 |  | 0.18911 | -0.14828
0.32109 | -0.070548 |  | -39.8354 |  | 0.15497 | -0.12142
0.32129 | -0.35998 |  | -133.0954 |  | 0.11848 | -0.092896
0.32148 | -0.63802 |  | -219.2345 |  | 0.081621 | -0.063819
0.32168 | -0.88338 |  | -294.1189 |  | 0.042924 | -0.033378
0.32188 | -1.0782 |  | -352.8157 |  | 0.0019294 | -0.0011481
0.32207 | -1.2184 |  | -390.5358 |  | -0.039256 | 0.031172
0.32227 | -1.2835 |  | -403.3968 |  | -0.078595 | 0.061997
0.32246 | -1.2792 |  | -389.6362 |  | -0.11583 | 0.0912
0.32266 | -1.2124 |  | -350.9113 |  | -0.15164 | 0.11907
0.32285 | -1.0625 |  | -291.4636 |  | -0.18589 | 0.14574
0.32305 | -0.78026 |  | -216.95 |  | -0.21756 | 0.17063
0.32324 | -0.44328 |  | -132.0738 |  | -0.24609 | 0.19283
0.32344 | -0.17028 |  | -40.1465 |  | -0.27045 | 0.21165
0.32363 | 0.12393 |  | 54.4023 |  | -0.28974 | 0.22664
0.32383 | 0.4215 |  | 146.3666 |  | -0.30529 | 0.23856
0.32402 | 0.65262 |  | 231.5026 |  | -0.31708 | 0.24764
0.32422 | 0.90401 |  | 305.4416 |  | -0.3239 | 0.253
0.32441 | 1.1139 |  | 362.7446 |  | -0.32635 | 0.25479
0.32461 | 1.2408 |  | 398.0123 |  | -0.32391 | 0.25272
0.3248 | 1.3163 |  | 406.9902 |  | -0.31561 | 0.24618
0.325 | 1.2832 |  | 388.428 |  | -0.30281 | 0.23613
0.3252 | 1.1675 |  | 344.6066 |  | -0.28568 | 0.22265
0.32539 | 0.97909 |  | 280.0772 |  | -0.2648 | 0.20617
0.32559 | 0.71995 |  | 200.8525 |  | -0.24136 | 0.18752
0.32578 | 0.43356 |  | 112.0182 |  | -0.21217 | 0.16467
0.32598 | 0.11724 |  | 17.4668 |  | -0.17852 | 0.13811
0.32617 | -0.18952 |  | -77.85 |  | -0.14439 | 0.11075
0.32637 | -0.4727 |  | -168.6754 |  | -0.10734 | 0.081694
0.32656 | -0.74247 |  | -250.8069 |  | -0.068671 | 0.051341
0.32676 | -0.96739 |  | -319.8022 |  | -0.030217 | 0.021005
0.32695 | -1.1427 |  | -370.6459 |  | 0.010261 | -0.010742
0.32715 | -1.2543 |  | -398.7855 |  | 0.050801 | -0.042745
0.32734 | -1.29 |  | -401.0063 |  | 0.089547 | -0.073126
0.32754 | -1.2606 |  | -376.956 |  | 0.12665 | -0.10221
0.32773 | -1.1653 |  | -329.3465 |  | 0.1616 | -0.12965
0.32793 | -0.96442 |  | -263.2336 |  | 0.19461 | -0.15529
0.32812 | -0.6405 |  | -184.1612 |  | 0.22487 | -0.17897
0.32832 | -0.32881 |  | -96.055 |  | 0.25109 | -0.19955
0.32852 | -0.061189 |  | -2.4719 |  | 0.2739 | -0.21719
0.32871 | 0.2513 |  | 91.693 |  | 0.29261 | -0.23175
0.32891 | 0.51741 |  | 181.4452 |  | 0.30614 | -0.24233
0.3291 | 0.74942 |  | 262.644 |  | 0.31603 | -0.24968
0.3293 | 0.99976 |  | 330.5365 |  | 0.32136 | -0.25358
0.32949 | 1.17 |  | 379.6198 |  | 0.32126 | -0.25333
0.32969 | 1.2797 |  | 404.7921 |  | 0.31675 | -0.2496
0.32988 | 1.3162 |  | 402.677 |  | 0.30689 | -0.24181
0.33008 | 1.2428 |  | 373.5632 |  | 0.29274 | -0.23024
0.33027 | 1.1018 |  | 320.822 |  | 0.27463 | -0.21574
0.33047 | 0.87983 |  | 249.7077 |  | 0.25175 | -0.19792
0.33066 | 0.60799 |  | 166.1389 |  | 0.22557 | -0.17717
0.33086 | 0.30937 |  | 74.5449 |  | 0.19553 | -0.15334
0.33105 | -0.0097995 |  | -20.9776 |  | 0.16167 | -0.12656
0.33125 | -0.30413 |  | -115.0791 |  | 0.12615 | -0.098539
0.33145 | -0.58393 |  | -202.8635 |  | 0.088821 | -0.069339
0.33164 | -0.83871 |  | -280.2976 |  | 0.049502 | -0.038487
0.33184 | -1.0431 |  | -342.5846 |  | 0.009681 | -0.0070339
0.33203 | -1.1957 |  | -384.7528 |  | -0.030559 | 0.024582
0.33223 | -1.2761 |  | -402.7623 |  | -0.070697 | 0.055873
0.33242 | -1.2845 |  | -394.3016 |  | -0.10869 | 0.0856
0.33262 | -1.2302 |  | -360.294 |  | -0.14475 | 0.11385
0.33281 | -1.1009 |  | -304.5851 |  | -0.17957 | 0.1409
0.33301 | -0.84521 |  | -232.6578 |  | -0.212 | 0.1662
0.3332 | -0.50592 |  | -149.5976 |  | -0.24084 | 0.18874
0.3334 | -0.22245 |  | -58.8428 |  | -0.26572 | 0.20806
0.33359 | 0.061258 |  | 35.636 |  | -0.28631 | 0.22416
0.33379 | 0.36966 |  | 128.564 |  | -0.30228 | 0.23645
0.33398 | 0.60797 |  | 215.3742 |  | -0.31493 | 0.246
0.33418 | 0.853 |  | 291.9094 |  | -0.32364 | 0.25275
0.33437 | 1.0803 |  | 352.9434 |  | -0.32631 | 0.2548
0.33457 | 1.2186 |  | 392.9849 |  | -0.32414 | 0.25309
0.33477 | 1.308 |  | 407.467 |  | -0.31754 | 0.24772
0.33496 | 1.2978 |  | 394.317 |  | -0.30565 | 0.23818
0.33516 | 1.1942 |  | 355.1446 |  | -0.28975 | 0.22576
0.33535 | 1.0227 |  | 294.2727 |  | -0.27007 | 0.21019
0.33555 | 0.77361 |  | 217.4742 |  | -0.2458 | 0.19097
0.33574 | 0.49221 |  | 130.1676 |  | -0.21733 | 0.16862
0.33594 | 0.18075 |  | 36.4385 |  | -0.18534 | 0.14329
0.33613 | -0.13165 |  | -59.1494 |  | -0.15122 | 0.11623
0.33633 | -0.41704 |  | -151.2308 |  | -0.11519 | 0.087919
0.33652 | -0.69131 |  | -235.3777 |  | -0.076705 | 0.057698
0.33672 | -0.92622 |  | -307.3315 |  | -0.03729 | 0.02656
0.33691 | -1.1108 |  | -362.1075 |  | 0.0030418 | -0.0051319
0.33711 | -1.2368 |  | -395.0795 |  | 0.043516 | -0.03692
0.3373 | -1.2869 |  | -402.7088 |  | 0.082062 | -0.067267
0.3375 | -1.2707 |  | -383.928 |  | 0.11978 | -0.096797
0.3377 | -1.1917 |  | -340.7673 |  | 0.15545 | -0.12488
0.33789 | -1.0178 |  | -277.8312 |  | 0.18801 | -0.1504
0.33809 | -0.71044 |  | -200.8326 |  | 0.21949 | -0.17481
0.33828 | -0.38369 |  | -114.1493 |  | 0.24737 | -0.19671
0.33848 | -0.11678 |  | -21.265 |  | 0.27005 | -0.21459
0.33867 | 0.18936 |  | 73.2414 |  | 0.28975 | -0.22966
0.33887 | 0.47168 |  | 164.2195 |  | 0.30464 | -0.24089
0.33906 | 0.70034 |  | 247.4638 |  | 0.31425 | -0.24838
0.33926 | 0.95442 |  | 318.5299 |  | 0.32113 | -0.25359
0.33945 | 1.1436 |  | 371.7984 |  | 0.32281 | -0.25464
0.33965 | 1.2612 |  | 402.0443 |  | 0.31838 | -0.25104
0.33984 | 1.3187 |  | 405.499 |  | 0.30981 | -0.24402
0.34004 | 1.2638 |  | 381.5503 |  | 0.29601 | -0.23303
0.34023 | 1.1358 |  | 333.066 |  | 0.27843 | -0.21902
0.34043 | 0.92988 |  | 265.0628 |  | 0.25779 | -0.20265
0.34063 | 0.66366 |  | 183.5597 |  | 0.23169 | -0.18222
0.34082 | 0.37168 |  | 93.2658 |  | 0.20172 | -0.1584
0.34102 | 0.052516 |  | -1.85 |  | 0.16915 | -0.13253
0.34121 | -0.24752 |  | -96.661 |  | 0.1335 | -0.10458
0.34141 | -0.52904 |  | -186.1144 |  | 0.096505 | -0.075484
0.3416 | -0.79209 |  | -265.9647 |  | 0.058114 | -0.045295
0.3418 | -1.0062 |  | -331.6434 |  | 0.017739 | -0.013615
0.34199 | -1.1705 |  | -378.1786 |  | -0.02284 | 0.018328
0.34219 | -1.2659 |  | -401.1553 |  | -0.062267 | 0.04933
0.34238 | -1.287 |  | -397.9267 |  | -0.10064 | 0.07925
0.34258 | -1.2449 |  | -368.7827 |  | -0.13782 | 0.10828
0.34277 | -1.1341 |  | -317.0003 |  | -0.17263 | 0.13562
0.34297 | -0.90671 |  | -247.9578 |  | -0.20528 | 0.16099
0.34316 | -0.5718 |  | -166.8448 |  | -0.23553 | 0.18438
0.34336 | -0.27439 |  | -77.2669 |  | -0.26107 | 0.2044
0.34355 | 0.00010614 |  | 16.907 |  | -0.28221 | 0.22094
0.34375 | 0.31312 |  | 110.4901 |  | -0.29997 | 0.23448
0.34395 | 0.56325 |  | 198.7955 |  | -0.31325 | 0.24464
0.34414 | 0.80157 |  | 277.7782 |  | -0.32195 | 0.25141
0.34434 | 1.0425 |  | 342.3299 |  | -0.32619 | 0.25461
0.34453 | 1.1951 |  | 386.9085 |  | -0.32529 | 0.25389
0.34473 | 1.2957 |  | 406.6862 |  | -0.31928 | 0.24908
0.34492 | 1.3087 |  | 398.9566 |  | -0.30837 | 0.2404
0.34512 | 1.2192 |  | 364.7148 |  | -0.29323 | 0.22846
0.34531 | 1.0636 |  | 307.7671 |  | -0.27428 | 0.21333
0.34551 | 0.82672 |  | 233.7069 |  | -0.25097 | 0.19503
0.3457 | 0.55038 |  | 148.2235 |  | -0.22332 | 0.17342
0.3459 | 0.24506 |  | 55.4641 |  | -0.19217 | 0.14862
0.34609 | -0.071718 |  | -40.2303 |  | -0.15846 | 0.12186
0.34629 | -0.3608 |  | -133.471 |  | -0.12259 | 0.093664
0.34648 | -0.63868 |  | -219.5876 |  | -0.084616 | 0.063753
0.34668 | -0.88406 |  | -294.4453 |  | -0.04525 | 0.032734
0.34687 | -1.0785 |  | -353.0723 |  | -0.0055406 | 0.0014182
0.34707 | -1.2181 |  | -390.595 |  | 0.034595 | -0.03016
0.34727 | -1.2827 |  | -403.2755 |  | 0.074403 | -0.061337
0.34746 | -1.2781 |  | -389.4418 |  | 0.11184 | -0.090895
0.34766 | -1.2118 |  | -350.6607 |  | 0.14788 | -0.11904
0.34785 | -1.0617 |  | -291.2805 |  | 0.18252 | -0.14589
0.34805 | -0.77841 |  | -216.8219 |  | 0.21352 | -0.17034
0.34824 | -0.44267 |  | -131.886 |  | 0.24151 | -0.19219
0.34844 | -0.17041 |  | -39.9253 |  | 0.26606 | -0.2112
0.34863 | 0.12532 |  | 54.6767 |  | 0.28586 | -0.22654
0.34883 | 0.42249 |  | 146.6509 |  | 0.30161 | -0.2386
0.34902 | 0.65295 |  | 231.7206 |  | 0.31345 | -0.24776
0.34922 | 0.90463 |  | 305.6352 |  | 0.3206 | -0.25326
0.34941 | 1.1139 |  | 362.9063 |  | 0.32264 | -0.25456
0.34961 | 1.2411 |  | 398.1107 |  | 0.3197 | -0.25202
0.3498 | 1.3165 |  | 407.0248 |  | 0.31172 | -0.24563
0.35 | 1.2826 |  | 388.3478 |  | 0.29922 | -0.23553
0.3502 | 1.1669 |  | 344.3965 |  | 0.2828 | -0.22245
0.35039 | 0.97807 |  | 279.8386 |  | 0.26234 | -0.20629
0.35059 | 0.7187 |  | 200.597 |  | 0.23775 | -0.18674
0.35078 | 0.43242 |  | 111.7197 |  | 0.20842 | -0.16364
0.35098 | 0.11577 |  | 17.128 |  | 0.17605 | -0.13802
0.35117 | -0.19095 |  | -78.2527 |  | 0.14176 | -0.11096
0.35137 | -0.47384 |  | -169.073 |  | 0.10463 | -0.08197
0.35156 | -0.74346 |  | -251.088 |  | 0.066015 | -0.051487
0.35176 | -0.96782 |  | -319.9685 |  | 0.026408 | -0.020197
0.35195 | -1.1423 |  | -370.6629 |  | -0.01412 | 0.011571
0.35215 | -1.2534 |  | -398.6792 |  | -0.054059 | 0.042775
0.35234 | -1.2888 |  | -400.9264 |  | -0.092603 | 0.072913
0.35254 | -1.2595 |  | -376.8802 |  | -0.12973 | 0.10208
0.35273 | -1.1651 |  | -329.3034 |  | -0.16561 | 0.13003
0.35293 | -0.96435 |  | -263.1912 |  | -0.19904 | 0.15605
0.35313 | -0.64011 |  | -183.9705 |  | -0.22886 | 0.17939
0.35332 | -0.32864 |  | -95.7403 |  | -0.25533 | 0.19991
0.35352 | -0.060691 |  | -2.0686 |  | -0.27774 | 0.21736
0.35371 | 0.25244 |  | 92.1064 |  | -0.29561 | 0.23127
0.35391 | 0.51824 |  | 181.8096 |  | -0.30999 | 0.24229
0.3541 | 0.75033 |  | 263.0298 |  | -0.32012 | 0.25013
0.3543 | 1.0009 |  | 330.9406 |  | -0.32508 | 0.25389
0.35449 | 1.1707 |  | 379.9251 |  | -0.32517 | 0.2539
0.35469 | 1.2803 |  | 404.9415 |  | -0.31967 | 0.24957
0.35488 | 1.3168 |  | 402.7541 |  | -0.3099 | 0.24168
0.35508 | 1.2431 |  | 373.5698 |  | -0.2965 | 0.23099
0.35527 | 1.1023 |  | 320.7198 |  | -0.27782 | 0.21642
0.35547 | 0.87985 |  | 249.5621 |  | -0.25542 | 0.19874
0.35566 | 0.60735 |  | 165.8784 |  | -0.22898 | 0.17789
0.35586 | 0.3079 |  | 74.0925 |  | -0.19761 | 0.15312
0.35605 | -0.011859 |  | -21.5388 |  | -0.16448 | 0.12663
0.35625 | -0.30599 |  | -115.6831 |  | -0.12966 | 0.099274
0.35645 | -0.58589 |  | -203.409 |  | -0.092009 | 0.069913
0.35664 | -0.84026 |  | -280.6183 |  | -0.053004 | 0.038991
0.35684 | -1.0437 |  | -342.6761 |  | -0.012698 | 0.0071962
0.35703 | -1.1959 |  | -384.6943 |  | 0.027891 | -0.02479
0.35723 | -1.2761 |  | -402.6311 |  | 0.067186 | -0.055721
0.35742 | -1.2849 |  | -394.2786 |  | 0.10537 | -0.085501
0.35762 | -1.2315 |  | -360.4346 |  | 0.14144 | -0.11385
0.35781 | -1.1014 |  | -304.8157 |  | 0.17562 | -0.14059
0.35801 | -0.84337 |  | -232.8417 |  | 0.2081 | -0.16583
0.3582 | -0.50494 |  | -149.5296 |  | 0.23676 | -0.18838
0.3584 | -0.22322 |  | -58.5272 |  | 0.26187 | -0.20796
0.35859 | 0.062772 |  | 35.9934 |  | 0.28316 | -0.22434
0.35879 | 0.37072 |  | 128.8688 |  | 0.29924 | -0.23683
0.35898 | 0.60775 |  | 215.6467 |  | 0.3112 | -0.24604
0.35918 | 0.85466 |  | 292.1949 |  | 0.31933 | -0.25207
0.35938 | 1.0811 |  | 353.2321 |  | 0.32281 | -0.25463
0.35957 | 1.2193 |  | 393.1868 |  | 0.32138 | -0.25339
0.35977 | 1.309 |  | 407.4959 |  | 0.31446 | -0.24774
0.35996 | 1.2975 |  | 394.2585 |  | 0.30231 | -0.23808
0.36016 | 1.1946 |  | 355.1141 |  | 0.28651 | -0.22537
0.36035 | 1.0227 |  | 294.2127 |  | 0.26666 | -0.20968
0.36055 | 0.77292 |  | 217.3544 |  | 0.24281 | -0.19088
0.36074 | 0.49174 |  | 129.9401 |  | 0.21546 | -0.16903
0.36094 | 0.1796 |  | 36.0629 |  | 0.18317 | -0.14375
0.36113 | -0.13264 |  | -59.5799 |  | 0.14814 | -0.11602
0.36133 | -0.41809 |  | -151.6475 |  | 0.11211 | -0.087443
0.36152 | -0.69244 |  | -235.7389 |  | 0.074115 | -0.0579
0.36172 | -0.92708 |  | -307.6154 |  | 0.034962 | -0.027009
0.36191 | -1.1117 |  | -362.2987 |  | -0.0057312 | 0.0049649
0.36211 | -1.2373 |  | -395.1154 |  | -0.046305 | 0.036786
0.3623 | -1.2871 |  | -402.5773 |  | -0.084639 | 0.066935
0.3625 | -1.2697 |  | -383.5723 |  | -0.12237 | 0.096056
0.3627 | -1.1893 |  | -340.2418 |  | -0.15835 | 0.12426
0.36289 | -1.0153 |  | -277.2867 |  | -0.19145 | 0.15037
0.36309 | -0.70852 |  | -200.323 |  | -0.22318 | 0.17482
0.36328 | -0.38214 |  | -113.7443 |  | -0.25114 | 0.19654
0.36348 | -0.11591 |  | -20.9369 |  | -0.27338 | 0.21401
0.36367 | 0.18892 |  | 73.5003 |  | -0.29194 | 0.22833
0.36387 | 0.47176 |  | 164.4361 |  | -0.30719 | 0.23998
0.36406 | 0.70095 |  | 247.7191 |  | -0.31825 | 0.24841
0.36426 | 0.95451 |  | 318.7623 |  | -0.32424 | 0.2532
0.36445 | 1.1444 |  | 371.9953 |  | -0.32502 | 0.25396
0.36465 | 1.2621 |  | 402.1075 |  | -0.32127 | 0.25066
0.36484 | 1.319 |  | 405.3707 |  | -0.31234 | 0.2435
0.36504 | 1.2638 |  | 381.3821 |  | -0.29851 | 0.23282
0.36523 | 1.1356 |  | 332.9057 |  | -0.2812 | 0.219
0.36543 | 0.92973 |  | 264.9332 |  | -0.25966 | 0.20198
0.36562 | 0.6632 |  | 183.3955 |  | -0.23372 | 0.18155
0.36582 | 0.37086 |  | 92.9725 |  | -0.2043 | 0.15815
0.36602 | 0.051507 |  | -2.2631 |  | -0.17143 | 0.13226
0.36621 | -0.24898 |  | -97.1889 |  | -0.13606 | 0.10441
0.36641 | -0.53051 |  | -186.6358 |  | -0.098737 | 0.075053
0.3666 | -0.79355 |  | -266.4038 |  | -0.060104 | 0.0445
0.3668 | -1.0075 |  | -331.9975 |  | -0.020836 | 0.013448
0.36699 | -1.1714 |  | -378.3846 |  | 0.019715 | -0.018241
0.36719 | -1.2668 |  | -401.3097 |  | 0.059806 | -0.049862
0.36738 | -1.2881 |  | -398.1292 |  | 0.097748 | -0.079851
0.36758 | -1.2465 |  | -369.0034 |  | 0.1347 | -0.10869
0.36777 | -1.1354 |  | -317.1818 |  | 0.16952 | -0.13589
0.36797 | -0.90663 |  | -247.9713 |  | 0.20144 | -0.16076
0.36816 | -0.57057 |  | -166.6037 |  | 0.23152 | -0.18416
0.36836 | -0.27322 |  | -76.8776 |  | 0.25758 | -0.20472
0.36855 | 0.0006612 |  | 17.326 |  | 0.27895 | -0.22131
0.36875 | 0.31379 |  | 110.9829 |  | 0.29658 | -0.23465
0.36895 | 0.56447 |  | 199.328 |  | 0.30925 | -0.24452
0.36914 | 0.80295 |  | 278.2488 |  | 0.31802 | -0.25124
0.36934 | 1.0439 |  | 342.7415 |  | 0.32281 | -0.25475
0.36953 | 1.1966 |  | 387.2327 |  | 0.32182 | -0.25393
0.36973 | 1.297 |  | 406.9299 |  | 0.31599 | -0.24902
0.36992 | 1.3103 |  | 399.1547 |  | 0.30504 | -0.24013
0.37012 | 1.2207 |  | 364.7921 |  | 0.28955 | -0.22769
0.37031 | 1.0647 |  | 307.7351 |  | 0.27109 | -0.21304
0.37051 | 0.82764 |  | 233.6204 |  | 0.2479 | -0.19508
0.3707 | 0.55054 |  | 148.0284 |  | 0.22002 | -0.17301
0.3709 | 0.24471 |  | 55.2068 |  | 0.18907 | -0.14833
0.37109 | -0.072267 |  | -40.4771 |  | 0.15497 | -0.12142
0.37129 | -0.36189 |  | -133.695 |  | 0.11879 | -0.092982
0.37148 | -0.63987 |  | -219.7234 |  | 0.081488 | -0.063737
0.37168 | -0.88524 |  | -294.448 |  | 0.042307 | -0.0329
0.37188 | -1.0797 |  | -352.9899 |  | 0.0016645 | -0.00092636
0.37207 | -1.2193 |  | -390.4915 |  | -0.038885 | 0.030833
0.37227 | -1.2842 |  | -403.2022 |  | -0.078107 | 0.061577
0.37246 | -1.2793 |  | -389.416 |  | -0.11566 | 0.091
0.37266 | -1.2119 |  | -350.6557 |  | -0.15178 | 0.1192
0.37285 | -1.0603 |  | -291.2117 |  | -0.18585 | 0.14579
0.37305 | -0.77651 |  | -216.6025 |  | -0.21725 | 0.17029
0.37324 | -0.44136 |  | -131.5106 |  | -0.24565 | 0.1924
0.37344 | -0.16955 |  | -39.5346 |  | -0.27008 | 0.2114
0.37363 | 0.12613 |  | 54.9774 |  | -0.28963 | 0.22654
0.37383 | 0.42332 |  | 146.9391 |  | -0.30487 | 0.23826
0.37402 | 0.65424 |  | 232.0224 |  | -0.31653 | 0.24722
0.37422 | 0.90592 |  | 305.9001 |  | -0.32371 | 0.25278
0.37441 | 1.1148 |  | 363.083 |  | -0.32577 | 0.25447
0.37461 | 1.2416 |  | 398.1251 |  | -0.32304 | 0.25221
0.3748 | 1.3164 |  | 406.9148 |  | -0.31514 | 0.24571
0.375 | 1.2821 |  | 388.2031 |  | -0.30208 | 0.23536
0.3752 | 1.166 |  | 344.2044 |  | -0.28504 | 0.22201
0.37539 | 0.97677 |  | 279.5961 |  | -0.26462 | 0.20587
0.37559 | 0.71768 |  | 200.3297 |  | -0.24014 | 0.18655
0.37578 | 0.43152 |  | 111.4464 |  | -0.21122 | 0.16383
0.37598 | 0.11513 |  | 16.8806 |  | -0.17847 | 0.13792
0.37617 | -0.19115 |  | -78.4879 |  | -0.14322 | 0.10998
0.37637 | -0.47435 |  | -169.3765 |  | -0.10651 | 0.081123
0.37656 | -0.74413 |  | -251.4507 |  | -0.068326 | 0.051218
0.37676 | -0.96843 |  | -320.289 |  | -0.028948 | 0.020127
0.37695 | -1.1432 |  | -370.9094 |  | 0.011213 | -0.0117
0.37715 | -1.2541 |  | -398.8003 |  | 0.051648 | -0.043457
0.37734 | -1.2892 |  | -400.839 |  | 0.090753 | -0.074104
0.37754 | -1.2594 |  | -376.6088 |  | 0.12751 | -0.10298
0.37773 | -1.1637 |  | -328.8107 |  | 0.16226 | -0.13017
0.37793 | -0.96191 |  | -262.5682 |  | 0.19517 | -0.15596
0.37812 | -0.63766 |  | -183.4686 |  | 0.22558 | -0.17969
0.37832 | -0.32634 |  | -95.3277 |  | 0.25236 | -0.20052
0.37852 | -0.05858 |  | -1.6198 |  | 0.27505 | -0.21824
0.37871 | 0.25369 |  | 92.5767 |  | 0.29357 | -0.23243
0.37891 | 0.51936 |  | 182.2192 |  | 0.30719 | -0.2429
0.3791 | 0.75143 |  | 263.3204 |  | 0.31639 | -0.25001
0.3793 | 1.0014 |  | 331.1072 |  | 0.32155 | -0.25369
0.37949 | 1.1713 |  | 380.0368 |  | 0.32184 | -0.25377
0.37969 | 1.2806 |  | 405.0217 |  | 0.31747 | -0.25015
0.37988 | 1.3164 |  | 402.6789 |  | 0.30811 | -0.24247
0.38008 | 1.2424 |  | 373.3229 |  | 0.2934 | -0.23077
0.38027 | 1.1008 |  | 320.3751 |  | 0.27462 | -0.21586
0.38047 | 0.87824 |  | 249.1667 |  | 0.25239 | -0.19831
0.38066 | 0.60596 |  | 165.5636 |  | 0.22595 | -0.17753
0.38086 | 0.30693 |  | 73.9582 |  | 0.19574 | -0.15366
0.38105 | -0.01193 |  | -21.5455 |  | 0.16236 | -0.12729
0.38125 | -0.30595 |  | -115.6622 |  | 0.12611 | -0.098735
0.38145 | -0.58608 |  | -203.5251 |  | 0.088777 | -0.069279
0.38164 | -0.84089 |  | -281.0013 |  | 0.050137 | -0.038852
0.38184 | -1.0451 |  | -343.2207 |  | 0.0096124 | -0.007075
0.38203 | -1.1975 |  | -385.2424 |  | -0.030576 | 0.024568
0.38223 | -1.2772 |  | -402.9871 |  | -0.069744 | 0.055324
0.38242 | -1.2849 |  | -394.2393 |  | -0.10814 | 0.08529
0.38262 | -1.2303 |  | -360.0346 |  | -0.14491 | 0.11399
0.38281 | -1.0994 |  | -304.2383 |  | -0.17958 | 0.14097
0.38301 | -0.84161 |  | -232.3469 |  | -0.21183 | 0.16614
0.3832 | -0.50364 |  | -149.2566 |  | -0.24064 | 0.18864
0.3834 | -0.22196 |  | -58.3139 |  | -0.26504 | 0.20763
0.38359 | 0.063385 |  | 36.3179 |  | -0.28527 | 0.22339
0.38379 | 0.37122 |  | 129.2107 |  | -0.30227 | 0.23629
0.38398 | 0.60861 |  | 215.8946 |  | -0.31556 | 0.24653
0.38418 | 0.8547 |  | 292.3109 |  | -0.32327 | 0.25275
0.38438 | 1.0806 |  | 353.2135 |  | -0.32582 | 0.25443
0.38457 | 1.2189 |  | 393.1667 |  | -0.32397 | 0.25279
0.38477 | 1.3086 |  | 407.5434 |  | -0.31667 | 0.24714
0.38496 | 1.2972 |  | 394.2094 |  | -0.30489 | 0.23784
0.38516 | 1.1938 |  | 354.9034 |  | -0.28951 | 0.22575
0.38535 | 1.0217 |  | 293.9096 |  | -0.26964 | 0.2099
0.38555 | 0.77206 |  | 216.9852 |  | -0.24535 | 0.19078
0.38574 | 0.4908 |  | 129.5948 |  | -0.21707 | 0.16868
0.38594 | 0.17884 |  | 35.7582 |  | -0.18501 | 0.1432
0.38613 | -0.13325 |  | -59.9041 |  | -0.15068 | 0.11597
0.38633 | -0.41881 |  | -151.9733 |  | -0.11469 | 0.087618
0.38652 | -0.6933 |  | -236.0704 |  | -0.076532 | 0.057639
0.38672 | -0.92803 |  | -307.9513 |  | -0.037206 | 0.026673
0.38691 | -1.1127 |  | -362.5874 |  | 0.0030048 | -0.0052
0.38711 | -1.2382 |  | -395.3468 |  | 0.043477 | -0.037083
0.3873 | -1.2877 |  | -402.7056 |  | 0.082367 | -0.067556
0.3875 | -1.2702 |  | -383.5868 |  | 0.11955 | -0.096793
0.3877 | -1.1887 |  | -340.1494 |  | 0.15495 | -0.12447
0.38789 | -1.0125 |  | -277.0304 |  | 0.18853 | -0.15055
0.38809 | -0.70624 |  | -199.9509 |  | 0.21963 | -0.17488
0.38828 | -0.38293 |  | -113.2853 |  | 0.24704 | -0.1963
0.38848 | -0.11594 |  | -20.3795 |  | 0.27058 | -0.21456
0.38867 | 0.19096 |  | 74.0336 |  | 0.28935 | -0.22913
0.38887 | 0.47277 |  | 164.8181 |  | 0.30389 | -0.24028
0.38906 | 0.70188 |  | 247.935 |  | 0.31511 | -0.2487
0.38926 | 0.95499 |  | 318.8582 |  | 0.32114 | -0.25326
0.38945 | 1.1439 |  | 372 |  | 0.32167 | -0.25378
0.38965 | 1.2619 |  | 402.0733 |  | 0.31813 | -0.25074
0.38984 | 1.3185 |  | 405.2909 |  | 0.3095 | -0.24356
0.39004 | 1.2633 |  | 381.1843 |  | 0.29565 | -0.23267
0.39023 | 1.1349 |  | 332.65 |  | 0.27853 | -0.21907
0.39043 | 0.92871 |  | 264.6458 |  | 0.25714 | -0.20224
0.39062 | 0.66229 |  | 183.0367 |  | 0.23107 | -0.1817
0.39082 | 0.36925 |  | 92.5819 |  | 0.20145 | -0.15805
0.39102 | 0.050051 |  | -2.6757 |  | 0.168 | -0.13177
0.39121 | -0.24994 |  | -97.5277 |  | 0.13277 | -0.10397
0.39141 | -0.53142 |  | -186.8495 |  | 0.096384 | -0.075178
0.3916 | -0.794 |  | -266.5628 |  | 0.05767 | -0.044819
0.3918 | -1.0078 |  | -332.0494 |  | 0.017565 | -0.013197
0.39199 | -1.1715 |  | -378.3786 |  | -0.023388 | 0.018891
0.39219 | -1.267 |  | -401.3459 |  | -0.063324 | 0.050183
0.39238 | -1.2884 |  | -398.138 |  | -0.10144 | 0.080022
0.39258 | -1.2463 |  | -368.9689 |  | -0.13823 | 0.10867
0.39277 | -1.1346 |  | -317.1025 |  | -0.17285 | 0.1357
0.39297 | -0.90504 |  | -247.8553 |  | -0.20576 | 0.1612
0.39316 | -0.56965 |  | -166.5665 |  | -0.2359 | 0.18468
0.39336 | -0.27359 |  | -76.9261 |  | -0.26142 | 0.20472
0.39355 | 0.0010837 |  | 17.3048 |  | -0.28252 | 0.22112
0.39375 | 0.31403 |  | 110.9571 |  | -0.2998 | 0.23426
0.39395 | 0.56398 |  | 199.2739 |  | -0.3134 | 0.24461
0.39414 | 0.80313 |  | 278.2476 |  | -0.32235 | 0.25181
0.39434 | 1.0437 |  | 342.7233 |  | -0.32615 | 0.25474
0.39453 | 1.1962 |  | 387.1201 |  | -0.32514 | 0.2538
0.39473 | 1.2965 |  | 406.7393 |  | -0.31935 | 0.24923
0.39492 | 1.3088 |  | 398.8946 |  | -0.30842 | 0.24055
0.39512 | 1.2192 |  | 364.5396 |  | -0.29299 | 0.22838
0.39531 | 1.0631 |  | 307.4785 |  | -0.27415 | 0.2133
0.39551 | 0.82584 |  | 233.2994 |  | -0.25102 | 0.1951
0.3957 | 0.54901 |  | 147.7289 |  | -0.22343 | 0.17354
0.3959 | 0.24304 |  | 54.8983 |  | -0.19249 | 0.14893
0.39609 | -0.073496 |  | -40.838 |  | -0.15858 | 0.12201
0.39629 | -0.36274 |  | -134.0435 |  | -0.12249 | 0.093512
0.39648 | -0.64063 |  | -220.0996 |  | -0.084461 | 0.063669
0.39668 | -0.88548 |  | -294.8218 |  | -0.045083 | 0.032679
0.39687 | -1.0796 |  | -353.2497 |  | -0.005531 | 0.0012923
0.39707 | -1.2188 |  | -390.638 |  | 0.035186 | -0.030514
0.39727 | -1.283 |  | -403.2195 |  | 0.074979 | -0.061606
0.39746 | -1.2783 |  | -389.3031 |  | 0.11187 | -0.09079
0.39766 | -1.2112 |  | -350.4729 |  | 0.1483 | -0.11926
0.39785 | -1.0602 |  | -291.0141 |  | 0.18268 | -0.14615
0.39805 | -0.77723 |  | -216.461 |  | 0.2134 | -0.17025
0.39824 | -0.44166 |  | -131.442 |  | 0.24175 | -0.19225
0.39844 | -0.16831 |  | -39.4189 |  | 0.26599 | -0.21121
0.39863 | 0.12691 |  | 55.2083 |  | 0.28578 | -0.22658
0.39883 | 0.42343 |  | 147.2126 |  | 0.30197 | -0.23899
0.39902 | 0.65518 |  | 232.2779 |  | 0.31352 | -0.24792
0.39922 | 0.90659 |  | 306.1104 |  | 0.32057 | -0.25309
0.39941 | 1.1153 |  | 363.2588 |  | 0.32261 | -0.2545
0.39961 | 1.2423 |  | 398.3324 |  | 0.31894 | -0.25167
0.3998 | 1.3164 |  | 407.105 |  | 0.31153 | -0.24537