## EtaStar_Disp
η* 計算シート (変位入力版) Disp→Acc: a = -(2πf)²·d/1000
■ 入力パラメータ
サンプリング周波数 fs |  | Hz | A列全体平均から自動算出
データ点数 N |  | 点
加振周波数 f | 50 | Hz | 黄色: 加振周波数
粉体質量 m_p | 1.61 | g | 黄色: 粉体のみ(基準ジグなら 0)
容器質量 m_c | 2.1 | g | 黄色: 容器(ジグ)質量
合計質量 m_tot |  | g
角周波数 ω |  | rad/s
■ 使い方
1. 「TimeData」シート: A列=時刻[s], B列=力[N], C列=変位[mm] を貼り付け
2. 黄色セルに 加振周波数 f, 粉体質量 m_p, 容器質量 m_c を入力
3. ★ η* の行に答えが自動表示
※ 加速度は a = -(2πf)²·d/1000 でシート内部換算
■ 計算式
D(f) = Σ d[n]·exp(-j2πf·t[n]) ※d はmm単位の生DFT
X(f) = -(2πf)²·D/1000 ※加速度DFT [m/s²]
Y(f) = Σ F[n]·exp(-j2πf·t[n]) ※力DFT
η* = -2π·Im(X*·Y) / (m_tot · ¦X¦²) ※論文式(2)
■ 計算結果
項目 | 値 | 単位 | 備考
Re(D) [変位DFT, mm単位]
Im(D) [変位DFT, mm単位]
Re(Y) [力DFT]
Im(Y) [力DFT]
Re(X) [加速度DFT = -ω²·D/1000]
Im(X)
¦X¦² (加速度パワー)
Re(P_cross) = Re(X)·Re(Y)+Im(X)·Im(Y)
Im(P_cross) = Re(X)·Im(Y)-Im(X)·Re(Y)
A_disp (変位振幅) |  | mm
A_acc (加速度振幅) |  | m/s²
v_c,max (容器最大速度) |  | m/s
★ η* (Reduced Loss Factor) |  | - | 論文 式(2)
(検算) E_diss [J] |  | J
(検算) 基準KE ½·m_tot·v² [J] |  | J
(検算) E_diss / KE |  | - | η* と一致するはず

## EtaStar_Acc
η* 計算シート (加速度入力版) Acc 直接使用
■ 入力パラメータ
サンプリング周波数 fs |  | Hz | A列全体平均から自動算出
データ点数 N |  | 点
加振周波数 f | 300 | Hz | 黄色: 加振周波数
粉体質量 m_p | 0.812 | g | 黄色: 粉体のみ(基準ジグなら 0)
容器質量 m_c | 0.88 | g | 黄色: 容器(ジグ)質量
合計質量 m_tot |  | g
角周波数 ω |  | rad/s
■ 使い方
1. 「TimeData」シート: A列=時刻[s], B列=力[N], D列=加速度[m/s²] を貼り付け
2. 黄色セルに 加振周波数 f, 粉体質量 m_p, 容器質量 m_c を入力
3. ★ η* の行に答えが自動表示
※ 加速度を直接使用(微分・変換なし)
■ 計算式
X(f) = Σ a[n]·exp(-j2πf·t[n]) ※加速度DFT [m/s²]
Y(f) = Σ F[n]·exp(-j2πf·t[n]) ※力DFT
η* = -2π·Im(X*·Y) / (m_tot · ¦X¦²) ※論文式(2)
■ 計算結果
項目 | 値 | 単位 | 備考
Re(Y) [力DFT]
Im(Y) [力DFT]
Re(X) [加速度DFT]
Im(X) [加速度DFT]
¦X¦² (加速度パワー)
Re(P_cross) = Re(X)·Re(Y)+Im(X)·Im(Y)
Im(P_cross) = Re(X)·Im(Y)-Im(X)·Re(Y)
A_acc (加速度振幅) |  | m/s²
v_c,max (容器最大速度) |  | m/s
★ η* (Reduced Loss Factor) |  | - | 論文 式(2)
(検算) E_diss [J] |  | J
(検算) 基準KE ½·m_tot·v² [J] |  | J
(検算) E_diss / KE |  | - | η* と一致するはず

## TimeData
時刻 t [s] | 力 F [N] | 変位 d [mm] ← Disp版で使う | 加速度 a [m/s²] ← Acc版で使う
0 | 0.13825 |  | 30.4107 | ← A: 時刻[s], B: 力[N] は両方で使用 | 0.29988 | -0.236
0.00019531 | 0.0095111 |  | -6.7175 | ← C: 変位[mm] → EtaStar_Disp シート | 0.28336 | -0.22279
0.00039063 | -0.11292 |  | -42.5599 | ← D: 加速度[m/s²] → EtaStar_Acc シート | 0.26342 | -0.20692
0.00058594 | -0.22589 |  | -72.7631 | ※ どちらか片方のみ埋めればOK(使う方のシートで計算) | 0.23863 | -0.18741
0.00078125 | -0.31449 |  | -93.4511 |  | 0.20914 | -0.16401
0.00097656 | -0.37841 |  | -101.814 |  | 0.17738 | -0.1388
0.0011719 | -0.37696 |  | -96.5522 |  | 0.14286 | -0.11167
0.0013672 | -0.28432 |  | -78.1283 |  | 0.10543 | -0.082425
0.0015625 | -0.16056 |  | -48.9724 |  | 0.067588 | -0.052527
0.0017578 | -0.058668 |  | -13.2976 |  | 0.028356 | -0.021652
0.0019531 | 0.059946 |  | 23.7342 |  | -0.012634 | 0.010316
0.0021484 | 0.17383 |  | 57.4554 |  | -0.05252 | 0.041699
0.0023437 | 0.25017 |  | 83.7722 |  | -0.091279 | 0.072059
0.0025391 | 0.32407 |  | 99.1535 |  | -0.12917 | 0.10154
0.0027344 | 0.3532 |  | 101.4122 |  | -0.16467 | 0.1293
0.0029297 | 0.32848 |  | 89.8326 |  | -0.19745 | 0.15492
0.003125 | 0.26592 |  | 65.7292 |  | -0.22773 | 0.17853
0.0033203 | 0.14696 |  | 32.7314 |  | -0.25454 | 0.19949
0.0035156 | 0.017471 |  | -4.2876 |  | -0.27725 | 0.2171
0.0037109 | -0.10503 |  | -40.3884 |  | -0.29603 | 0.23143
0.0039062 | -0.21946 |  | -71.0624 |  | -0.31029 | 0.24245
0.0041016 | -0.30933 |  | -92.4404 |  | -0.31986 | 0.24993
0.0042969 | -0.37554 |  | -101.6665 |  | -0.32511 | 0.25398
0.0044922 | -0.37985 |  | -97.2763 |  | -0.32545 | 0.2543
0.0046875 | -0.2923 |  | -79.6618 |  | -0.32072 | 0.25035
0.0048828 | -0.16802 |  | -51.1113 |  | -0.31145 | 0.24284
0.0050781 | -0.065173 |  | -15.7094 |  | -0.29741 | 0.23188
0.0052734 | 0.051471 |  | 21.3206 |  | -0.27917 | 0.21739
0.0054687 | 0.16753 |  | 55.3267 |  | -0.25722 | 0.20008
0.0056641 | 0.2453 |  | 82.2695 |  | -0.23028 | 0.17892
0.0058594 | 0.31978 |  | 98.4755 |  | -0.19963 | 0.15465
0.0060547 | 0.35328 |  | 101.6502 |  | -0.16721 | 0.12898
0.00625 | 0.33089 |  | 90.9975 |  | -0.13183 | 0.10111
0.0064453 | 0.27167 |  | 67.6309 |  | -0.094003 | 0.071433
0.0066406 | 0.15564 |  | 35.0396 |  | -0.055219 | 0.040737
0.0068359 | 0.025439 |  | -1.905 |  | -0.015514 | 0.0092554
0.0070313 | -0.097196 |  | -38.1721 |  | 0.024939 | -0.02229
0.0072266 | -0.21258 |  | -69.226 |  | 0.064688 | -0.053567
0.0074219 | -0.30354 |  | -91.2332 |  | 0.10255 | -0.083583
0.0076172 | -0.37162 |  | -101.2689 |  | 0.13912 | -0.11203
0.0078125 | -0.38168 |  | -97.8022 |  | 0.17401 | -0.1393
0.0080078 | -0.30009 |  | -81.1315 |  | 0.20587 | -0.16433
0.0082031 | -0.17598 |  | -53.3305 |  | 0.23471 | -0.18674
0.0083984 | -0.072262 |  | -18.3113 |  | 0.26033 | -0.20677
0.0085938 | 0.042426 |  | 18.7778 |  | 0.28121 | -0.22304
0.0087891 | 0.16097 |  | 53.2016 |  | 0.29746 | -0.23559
0.0089844 | 0.24036 |  | 80.7551 |  | 0.31039 | -0.2455
0.0091797 | 0.315 |  | 97.7302 |  | 0.31851 | -0.25154
0.009375 | 0.35286 |  | 101.7641 |  | 0.32155 | -0.25374
0.0095703 | 0.33293 |  | 91.9821 |  | 0.32042 | -0.2527
0.0097656 | 0.27721 |  | 69.4537 |  | 0.31362 | -0.24716
0.0099609 | 0.16459 |  | 37.4433 |  | 0.30184 | -0.23773
0.010156 | 0.033798 |  | 0.6453 |  | 0.28639 | -0.22527
0.010352 | -0.089043 |  | -35.8986 |  | 0.26678 | -0.2097
0.010547 | -0.2061 |  | -67.5848 |  | 0.2431 | -0.19112
0.010742 | -0.29908 |  | -90.3937 |  | 0.21516 | -0.16895
0.010937 | -0.36941 |  | -101.2916 |  | 0.18329 | -0.14375
0.011133 | -0.38488 |  | -98.6596 |  | 0.14897 | -0.11675
0.011328 | -0.30787 |  | -82.6485 |  | 0.11279 | -0.0883
0.011523 | -0.18338 |  | -55.3875 |  | 0.074679 | -0.058432
0.011719 | -0.079014 |  | -20.773 |  | 0.035341 | -0.027324
0.011914 | 0.033629 |  | 16.1978 |  | -0.0046991 | 0.0041526
0.012109 | 0.15388 |  | 50.8436 |  | -0.045148 | 0.035578
0.012305 | 0.23496 |  | 79.0508 |  | -0.084764 | 0.066638
0.0125 | 0.31031 |  | 97.0141 |  | -0.12211 | 0.096026
0.012695 | 0.35278 |  | 102.0895 |  | -0.15729 | 0.1236
0.012891 | 0.33569 |  | 93.2269 |  | -0.19153 | 0.15017
0.013086 | 0.28303 |  | 71.386 |  | -0.22271 | 0.17439
0.013281 | 0.17363 |  | 39.8284 |  | -0.24959 | 0.19548
0.013477 | 0.042562 |  | 3.2658 |  | -0.27382 | 0.21421
0.013672 | -0.08013 |  | -33.3285 |  | -0.2929 | 0.2291
0.013867 | -0.19797 |  | -65.4284 |  | -0.3071 | 0.24016
0.014063 | -0.29268 |  | -89.026 |  | -0.31878 | 0.24891
0.014258 | -0.36517 |  | -100.901 |  | -0.325 | 0.25372
0.014453 | -0.3863 |  | -99.2506 |  | -0.32549 | 0.25412
0.014648 | -0.31577 |  | -84.1441 |  | -0.3221 | 0.25124
0.014844 | -0.19173 |  | -57.5506 |  | -0.31362 | 0.24445
0.015039 | -0.085545 |  | -23.2156 |  | -0.30022 | 0.23397
0.015234 | 0.025241 |  | 13.8794 |  | -0.28316 | 0.22039
0.01543 | 0.14753 |  | 48.928 |  | -0.26147 | 0.20324
0.015625 | 0.2308 |  | 77.6675 |  | -0.23577 | 0.18302
0.01582 | 0.30578 |  | 96.2859 |  | -0.20675 | 0.16006
0.016016 | 0.35233 |  | 102.163 |  | -0.17353 | 0.13402
0.016211 | 0.33785 |  | 94.1772 |  | -0.1383 | 0.10613
0.016406 | 0.28813 |  | 73.1542 |  | -0.10161 | 0.077019
0.016602 | 0.18251 |  | 42.1547 |  | -0.062569 | 0.046403
0.016797 | 0.050991 |  | 5.7699 |  | -0.022886 | 0.015151
0.016992 | -0.071979 |  | -31.019 |  | 0.017055 | -0.016294
0.017188 | -0.19094 |  | -63.6013 |  | 0.056965 | -0.047582
0.017383 | -0.2872 |  | -87.8067 |  | 0.095505 | -0.077909
0.017578 | -0.36097 |  | -100.4126 |  | 0.13248 | -0.1069
0.017773 | -0.38728 |  | -99.6376 |  | 0.16744 | -0.13422
0.017969 | -0.32291 |  | -85.376 |  | 0.19982 | -0.15961
0.018164 | -0.19947 |  | -59.4729 |  | 0.22973 | -0.18292
0.018359 | -0.091646 |  | -25.5439 |  | 0.25578 | -0.20332
0.018555 | 0.016917 |  | 11.4562 |  | 0.27712 | -0.22008
0.01875 | 0.14028 |  | 46.6596 |  | 0.29485 | -0.23353
0.018945 | 0.22592 |  | 75.9267 |  | 0.30842 | -0.24382
0.019141 | 0.3007 |  | 95.3347 |  | 0.31738 | -0.25085
0.019336 | 0.35104 |  | 102.0617 |  | 0.32194 | -0.25424
0.019531 | 0.33942 |  | 94.9693 |  | 0.32145 | -0.2535
0.019727 | 0.29219 |  | 74.7022 |  | 0.31562 | -0.24859
0.019922 | 0.19019 |  | 44.1888 |  | 0.30463 | -0.23978
0.020117 | 0.058406 |  | 7.9971 |  | 0.28977 | -0.22804
0.020313 | -0.064723 |  | -28.8948 |  | 0.27162 | -0.21358
0.020508 | -0.18421 |  | -61.7906 |  | 0.24868 | -0.19542
0.020703 | -0.28209 |  | -86.5742 |  | 0.22073 | -0.17346
0.020898 | -0.35753 |  | -99.999 |  | 0.18994 | -0.14896
0.021094 | -0.38818 |  | -100.1189 |  | 0.15674 | -0.12272
0.021289 | -0.32913 |  | -86.7663 |  | 0.12016 | -0.094303
0.021484 | -0.20762 |  | -61.5794 |  | 0.082402 | -0.064465
0.02168 | -0.098719 |  | -27.9867 |  | 0.044081 | -0.034001
0.021875 | 0.0092006 |  | 9.0475 |  | 0.0033788 | -0.0022125
0.02207 | 0.13341 |  | 44.5574 |  | -0.03753 | 0.029843
0.022266 | 0.22089 |  | 74.2677 |  | -0.076401 | 0.060404
0.022461 | 0.29557 |  | 94.3497 |  | -0.11429 | 0.089998
0.022656 | 0.3495 |  | 102.0461 |  | -0.15091 | 0.11856
0.022852 | 0.34178 |  | 96.0137 |  | -0.18446 | 0.14479
0.023047 | 0.29762 |  | 76.6726 |  | -0.21564 | 0.16924
0.023242 | 0.19949 |  | 46.7372 |  | -0.245 | 0.192
0.023438 | 0.067854 |  | 10.7078 |  | -0.26946 | 0.21103
0.023633 | -0.055938 |  | -26.327 |  | -0.28835 | 0.22591
0.023828 | -0.17604 |  | -59.6468 |  | -0.30432 | 0.23796
0.024023 | -0.27572 |  | -85.163 |  | -0.3164 | 0.24714
0.024219 | -0.35313 |  | -99.5517 |  | -0.32337 | 0.25264
0.024414 | -0.38888 |  | -100.6592 |  | -0.32583 | 0.25437
0.024609 | -0.33686 |  | -88.1298 |  | -0.3231 | 0.25217
0.024805 | -0.21626 |  | -63.5492 |  | -0.31505 | 0.24574
0.025 | -0.10468 |  | -30.334 |  | -0.30263 | 0.23582
0.025195 | 0.00089993 |  | 6.5716 |  | -0.28656 | 0.2231
0.025391 | 0.1257 |  | 42.2715 |  | -0.26606 | 0.20702
0.025586 | 0.21615 |  | 72.5057 |  | -0.24078 | 0.18728
0.025781 | 0.29037 |  | 93.3189 |  | -0.21188 | 0.16433
0.025977 | 0.34786 |  | 101.8314 |  | -0.17973 | 0.1389
0.026172 | 0.34303 |  | 96.5992 |  | -0.14536 | 0.1118
0.026367 | 0.30071 |  | 77.9744 |  | -0.109 | 0.083137
0.026562 | 0.20649 |  | 48.5907 |  | -0.07008 | 0.052576
0.026758 | 0.075198 |  | 12.8447 |  | -0.03035 | 0.021085
0.026953 | -0.048745 |  | -24.1994 |  | 0.0096446 | -0.010415
0.027148 | -0.16945 |  | -57.8429 |  | 0.049783 | -0.041734
0.027344 | -0.27083 |  | -83.9561 |  | 0.088013 | -0.071989
0.027539 | -0.34977 |  | -99.1302 |  | 0.12509 | -0.10114
0.027734 | -0.3898 |  | -101.1742 |  | 0.16139 | -0.12936
0.02793 | -0.34304 |  | -89.5401 |  | 0.19413 | -0.15517
0.028125 | -0.22453 |  | -65.5948 |  | 0.22376 | -0.17827
0.02832 | -0.11172 |  | -32.7218 |  | 0.25111 | -0.19944
0.028516 | -0.0067348 |  | 4.1162 |  | 0.27379 | -0.21731
0.028711 | 0.11819 |  | 40.016 |  | 0.29168 | -0.23103
0.028906 | 0.21119 |  | 70.7657 |  | 0.30612 | -0.24198
0.029102 | 0.28584 |  | 92.4025 |  | 0.31632 | -0.24982
0.029297 | 0.3464 |  | 101.8717 |  | 0.32143 | -0.25349
0.029492 | 0.34529 |  | 97.5234 |  | 0.32165 | -0.2535
0.029687 | 0.30509 |  | 79.639 |  | 0.31753 | -0.24997
0.029883 | 0.21453 |  | 50.8404 |  | 0.30826 | -0.24241
0.030078 | 0.083996 |  | 15.3737 |  | 0.29352 | -0.23095
0.030273 | -0.040664 |  | -21.7771 |  | 0.27545 | -0.21656
0.030469 | -0.16186 |  | -55.7919 |  | 0.2536 | -0.19928
0.030664 | -0.26484 |  | -82.4876 |  | 0.22655 | -0.17822
0.030859 | -0.34508 |  | -98.3752 |  | 0.19655 | -0.15442
0.031055 | -0.38855 |  | -101.1755 |  | 0.16389 | -0.12847
0.03125 | -0.34773 |  | -90.3702 |  | 0.12773 | -0.10001
0.031445 | -0.23172 |  | -67.2149 |  | 0.090437 | -0.070666
0.031641 | -0.1175 |  | -34.8518 |  | 0.05152 | -0.04029
0.031836 | -0.013943 |  | 1.8253 |  | 0.010829 | -0.0082176
0.032031 | 0.11101 |  | 37.8857 |  | -0.028786 | 0.023295
0.032227 | 0.20666 |  | 69.0961 |  | -0.068473 | 0.05408
0.032422 | 0.28102 |  | 91.4047 |  | -0.10731 | 0.08438
0.032617 | 0.34437 |  | 101.7189 |  | -0.14294 | 0.11258
0.032813 | 0.34705 |  | 98.3591 |  | -0.17818 | 0.13987
0.033008 | 0.30935 |  | 81.385 |  | -0.21128 | 0.16575
0.033203 | 0.22293 |  | 53.2201 |  | -0.23915 | 0.18761
0.033398 | 0.093321 |  | 18.0588 |  | -0.26433 | 0.20678
0.033594 | -0.031856 |  | -19.1332 |  | -0.28574 | 0.22343
0.033789 | -0.15356 |  | -53.5404 |  | -0.3018 | 0.23603
0.033984 | -0.25822 |  | -80.9208 |  | -0.31497 | 0.24608
0.03418 | -0.33989 |  | -97.6746 |  | -0.32375 | 0.25288
0.034375 | -0.38746 |  | -101.41 |  | -0.32609 | 0.25468
0.03457 | -0.35349 |  | -91.4651 |  | -0.32403 | 0.25287
0.034766 | -0.24038 |  | -69.046 |  | -0.31751 | 0.24757
0.034961 | -0.12385 |  | -37.2007 |  | -0.30608 | 0.23864
0.035156 | -0.021434 |  | -0.60778 |  | -0.29069 | 0.22652
0.035352 | 0.10309 |  | 35.7068 |  | -0.27057 | 0.2107
0.035547 | 0.20206 |  | 67.3603 |  | -0.2464 | 0.19172
0.035742 | 0.27608 |  | 90.3135 |  | -0.21836 | 0.16949
0.035937 | 0.34183 |  | 101.4244 |  | -0.18635 | 0.14423
0.036133 | 0.34849 |  | 98.9952 |  | -0.15266 | 0.11749
0.036328 | 0.31282 |  | 82.9208 |  | -0.11665 | 0.08898
0.036523 | 0.23042 |  | 55.3618 |  | -0.077856 | 0.058548
0.036719 | 0.10169 |  | 20.4672 |  | -0.038503 | 0.027413
0.036914 | -0.024025 |  | -16.7849 |  | 0.0011976 | -0.0039374
0.037109 | -0.146 |  | -51.5522 |  | 0.041414 | -0.035409
0.037305 | -0.25239 |  | -79.5114 |  | 0.080556 | -0.066122
0.0375 | -0.33536 |  | -97.0294 |  | 0.11795 | -0.095589
0.037695 | -0.38672 |  | -101.6421 |  | 0.15387 | -0.12375
0.037891 | -0.3589 |  | -92.588 |  | 0.18732 | -0.14981
0.038086 | -0.24892 |  | -71.0008 |  | 0.21815 | -0.17382
0.038281 | -0.13134 |  | -39.7366 |  | 0.24628 | -0.19579
0.038477 | -0.029801 |  | -3.3061 |  | 0.26949 | -0.214
0.038672 | 0.094535 |  | 33.2321 |  | 0.28825 | -0.22833
0.038867 | 0.19659 |  | 65.4202 |  | 0.30391 | -0.24021
0.039062 | 0.27071 |  | 89.1271 |  | 0.31459 | -0.24862
0.039258 | 0.33886 |  | 101.102 |  | 0.32062 | -0.25306
0.039453 | 0.34949 |  | 99.5639 |  | 0.32265 | -0.25442
0.039648 | 0.31599 |  | 84.3269 |  | 0.31877 | -0.2513
0.039844 | 0.23785 |  | 57.4319 |  | 0.30986 | -0.24395
0.040039 | 0.1104 |  | 22.8712 |  | 0.29705 | -0.23383
0.040234 | -0.016098 |  | -14.4051 |  | 0.27965 | -0.21999
0.04043 | -0.13821 |  | -49.4332 |  | 0.25826 | -0.20292
0.040625 | -0.24595 |  | -77.8707 |  | 0.23276 | -0.18299
0.04082 | -0.33004 |  | -96.1461 |  | 0.20281 | -0.15942
0.041016 | -0.3849 |  | -101.7112 |  | 0.17013 | -0.13348
0.041211 | -0.36376 |  | -93.6187 |  | 0.1351 | -0.10581
0.041406 | -0.2575 |  | -72.8208 |  | 0.09763 | -0.076355
0.041602 | -0.13825 |  | -42.0674 |  | 0.059709 | -0.04632
0.041797 | -0.037469 |  | -5.866 |  | 0.020215 | -0.015379
0.041992 | 0.085546 |  | 30.7252 |  | -0.021223 | 0.016901
0.042188 | 0.19041 |  | 63.2587 |  | -0.060945 | 0.048276
0.042383 | 0.26459 |  | 87.6302 |  | -0.099325 | 0.078221
0.042578 | 0.33488 |  | 100.5426 |  | -0.13663 | 0.10731
0.042773 | 0.35014 |  | 100.0156 |  | -0.17126 | 0.13441
0.042969 | 0.31887 |  | 85.6642 |  | -0.20392 | 0.15976
0.043164 | 0.24488 |  | 59.4162 |  | -0.23362 | 0.18308
0.043359 | 0.11911 |  | 25.206 |  | -0.25965 | 0.20324
0.043555 | -0.0080822 |  | -12.0278 |  | -0.28175 | 0.22032
0.04375 | -0.13054 |  | -47.4097 |  | -0.29862 | 0.23348
0.043945 | -0.2404 |  | -76.5499 |  | -0.31202 | 0.24361
0.044141 | -0.32615 |  | -95.6475 |  | -0.32197 | 0.25135
0.044336 | -0.38419 |  | -102.0776 |  | -0.32538 | 0.25421
0.044531 | -0.36909 |  | -94.8117 |  | -0.32434 | 0.25325
0.044727 | -0.26647 |  | -74.6733 |  | -0.31985 | 0.24945
0.044922 | -0.1455 |  | -44.3578 |  | -0.30828 | 0.24049
0.045117 | -0.044524 |  | -8.2681 |  | -0.29267 | 0.22829
0.045312 | 0.077305 |  | 28.4457 |  | -0.27481 | 0.21394
0.045508 | 0.18487 |  | 61.2676 |  | -0.25113 | 0.19534
0.045703 | 0.25937 |  | 86.2514 |  | -0.22403 | 0.17391
0.045898 | 0.33123 |  | 100.0131 |  | -0.19388 | 0.15001
0.046094 | 0.35105 |  | 100.4788 |  | -0.15926 | 0.12277
0.046289 | 0.32221 |  | 87.1498 |  | -0.12347 | 0.094209
0.046484 | 0.25233 |  | 61.6219 |  | -0.085788 | 0.064514
0.04668 | 0.12847 |  | 27.7588 |  | -0.046003 | 0.033332
0.046875 | 0.0005132 |  | -9.4217 |  | -0.0067036 | 0.0022932
0.04707 | -0.12184 |  | -45.021 |  | 0.033416 | -0.029013
0.047266 | -0.23314 |  | -74.6517 |  | 0.073421 | -0.060536
0.047461 | -0.32027 |  | -94.5404 |  | 0.11102 | -0.090295
0.047656 | -0.38139 |  | -101.9295 |  | 0.14744 | -0.1186
0.047852 | -0.37278 |  | -95.5874 |  | 0.18154 | -0.14529
0.048047 | -0.27437 |  | -76.2237 |  | 0.21244 | -0.16949
0.048242 | -0.15192 |  | -46.4093 |  | 0.24142 | -0.192
0.048438 | -0.050974 |  | -10.5149 |  | 0.2658 | -0.21113
0.048633 | 0.069435 |  | 26.2888 |  | 0.28506 | -0.22603
0.048828 | 0.18002 |  | 59.5613 |  | 0.30178 | -0.23855
0.049023 | 0.25532 |  | 85.2558 |  | 0.3136 | -0.24778
0.049219 | 0.32842 |  | 99.7749 |  | 0.32006 | -0.25298
0.049414 | 0.35216 |  | 100.9915 |  | 0.32274 | -0.25462
0.049609 | 0.32494 |  | 88.3738 |  | 0.32022 | -0.25231
0.049805 | 0.25868 |  | 63.4933 |  | 0.31263 | -0.24623
0.05 | 0.13726 |  | 30.1433 |  | 0.30014 | -0.23631
0.050195 | 0.0088589 |  | -6.897 |  | 0.2835 | -0.22306
0.050391 | -0.11362 |  | -42.7527 |  | 0.26368 | -0.2072
0.050586 | -0.22639 |  | -72.8824 |  | 0.23876 | -0.18764
0.050781 | -0.3148 |  | -93.5054 |  | 0.2095 | -0.16453
0.050977 | -0.37848 |  | -101.7725 |  | 0.17782 | -0.13922
0.051172 | -0.37595 |  | -96.3024 |  | 0.14283 | -0.11173
0.051367 | -0.28257 |  | -77.7541 |  | 0.10562 | -0.082589
0.051562 | -0.15922 |  | -48.5779 |  | 0.067974 | -0.052842
0.051758 | -0.057931 |  | -12.9985 |  | 0.028766 | -0.022061
0.051953 | 0.060551 |  | 23.8595 |  | -0.012158 | 0.010018
0.052148 | 0.17402 |  | 57.506 |  | -0.052443 | 0.041704
0.052344 | 0.25021 |  | 83.8175 |  | -0.091095 | 0.072023
0.052539 | 0.32423 |  | 99.1688 |  | -0.12873 | 0.10139
0.052734 | 0.35279 |  | 101.332 |  | -0.16445 | 0.12916
0.05293 | 0.32774 |  | 89.6061 |  | -0.19711 | 0.15458
0.053125 | 0.265 |  | 65.3949 |  | -0.22727 | 0.17803
0.05332 | 0.14573 |  | 32.3524 |  | -0.25449 | 0.19924
0.053516 | 0.016304 |  | -4.6441 |  | -0.27707 | 0.21705
0.053711 | -0.10601 |  | -40.6596 |  | -0.29544 | 0.23116
0.053906 | -0.22013 |  | -71.2458 |  | -0.31002 | 0.2421
0.054102 | -0.30974 |  | -92.5335 |  | -0.31982 | 0.24974
0.054297 | -0.37561 |  | -101.6449 |  | -0.32477 | 0.25357
0.054492 | -0.37938 |  | -97.1745 |  | -0.32501 | 0.25372
0.054688 | -0.29153 |  | -79.5579 |  | -0.32024 | 0.25
0.054883 | -0.16759 |  | -51.0282 |  | -0.31076 | 0.24241
0.055078 | -0.065179 |  | -15.6353 |  | -0.29697 | 0.23153
0.055273 | 0.05187 |  | 21.4421 |  | -0.27848 | 0.21708
0.055469 | 0.16808 |  | 55.5206 |  | -0.25587 | 0.19917
0.055664 | 0.24548 |  | 82.3946 |  | -0.22945 | 0.17821
0.055859 | 0.31976 |  | 98.4404 |  | -0.19902 | 0.15431
0.056055 | 0.35277 |  | 101.4803 |  | -0.16602 | 0.12822
0.05625 | 0.33015 |  | 90.7197 |  | -0.13096 | 0.10043
0.056445 | 0.27107 |  | 67.3719 |  | -0.093364 | 0.070888
0.056641 | 0.15503 |  | 34.8947 |  | -0.054021 | 0.039838
0.056836 | 0.02498 |  | -1.9992 |  | -0.014155 | 0.0082389
0.057031 | -0.097543 |  | -38.307 |  | 0.02603 | -0.023347
0.057227 | -0.21322 |  | -69.4726 |  | 0.065858 | -0.054496
0.057422 | -0.30462 |  | -91.5485 |  | 0.10356 | -0.084098
0.057617 | -0.37275 |  | -101.4992 |  | 0.13992 | -0.11257
0.057813 | -0.38207 |  | -97.8464 |  | 0.17501 | -0.14009
0.058008 | -0.29909 |  | -80.9587 |  | 0.2065 | -0.16492
0.058203 | -0.17468 |  | -52.9983 |  | 0.23528 | -0.18724
0.058398 | -0.071522 |  | -17.961 |  | 0.26124 | -0.20737
0.058594 | 0.043572 |  | 19.0724 |  | 0.2818 | -0.22347
0.058789 | 0.16196 |  | 53.4574 |  | 0.29839 | -0.23605
0.058984 | 0.24099 |  | 80.9827 |  | 0.31154 | -0.24609
0.05918 | 0.3159 |  | 97.9117 |  | 0.31907 | -0.2519
0.059375 | 0.3533 |  | 101.885 |  | 0.32216 | -0.25404
0.05957 | 0.33307 |  | 92.0206 |  | 0.32109 | -0.25309
0.059766 | 0.27713 |  | 69.4148 |  | 0.31446 | -0.24766
0.059961 | 0.16427 |  | 37.3791 |  | 0.30292 | -0.23842
0.060156 | 0.033656 |  | 0.61498 |  | 0.28729 | -0.226
0.060352 | -0.089065 |  | -35.8538 |  | 0.26754 | -0.21032
0.060547 | -0.20568 |  | -67.4656 |  | 0.24332 | -0.1914
0.060742 | -0.29854 |  | -90.2436 |  | 0.21523 | -0.16912
0.060937 | -0.36885 |  | -101.1151 |  | 0.18394 | -0.14422
0.061133 | -0.38392 |  | -98.4835 |  | 0.14976 | -0.11736
0.061328 | -0.30714 |  | -82.5091 |  | 0.11355 | -0.088808
0.061523 | -0.18285 |  | -55.1894 |  | 0.075384 | -0.058657
0.061719 | -0.078009 |  | -20.4385 |  | 0.035714 | -0.027406
0.061914 | 0.034894 |  | 16.624 |  | -0.0045874 | 0.0041979
0.062109 | 0.15498 |  | 51.2583 |  | -0.044603 | 0.035562
0.062305 | 0.23582 |  | 79.3055 |  | -0.083566 | 0.06608
0.0625 | 0.31068 |  | 97.0301 |  | -0.12122 | 0.095609
0.062695 | 0.35252 |  | 101.9276 |  | -0.1573 | 0.1237
0.062891 | 0.33503 |  | 92.9727 |  | -0.19121 | 0.14993
0.063086 | 0.28199 |  | 71.0656 |  | -0.2216 | 0.17374
0.063281 | 0.17232 |  | 39.4316 |  | -0.2489 | 0.19492
0.063477 | 0.041027 |  | 2.7799 |  | -0.27291 | 0.21348
0.063672 | -0.08188 |  | -33.8683 |  | -0.2918 | 0.22814
0.063867 | -0.19959 |  | -65.8831 |  | -0.30666 | 0.23949
0.064062 | -0.29397 |  | -89.2536 |  | -0.31794 | 0.24836
0.064258 | -0.366 |  | -100.906 |  | -0.32429 | 0.25328
0.064453 | -0.38617 |  | -99.132 |  | -0.32513 | 0.25388
0.064648 | -0.31456 |  | -84.0051 |  | -0.32081 | 0.25051
0.064844 | -0.19099 |  | -57.4399 |  | -0.3124 | 0.24361
0.065039 | -0.085436 |  | -23.075 |  | -0.29934 | 0.23343
0.065234 | 0.026312 |  | 14.0766 |  | -0.28156 | 0.2196
0.06543 | 0.14837 |  | 49.0986 |  | -0.26065 | 0.20279
0.065625 | 0.23107 |  | 77.7625 |  | -0.23524 | 0.18271
0.06582 | 0.30617 |  | 96.2598 |  | -0.20485 | 0.15881
0.066016 | 0.35189 |  | 101.9933 |  | -0.17243 | 0.13292
0.066211 | 0.33716 |  | 93.9272 |  | -0.13795 | 0.10568
0.066406 | 0.28704 |  | 72.827 |  | -0.10044 | 0.076259
0.066602 | 0.18075 |  | 41.7475 |  | -0.061583 | 0.045644
0.066797 | 0.049436 |  | 5.3481 |  | -0.021948 | 0.014441
0.066992 | -0.073347 |  | -31.3412 |  | 0.018275 | -0.017387
0.067187 | -0.19174 |  | -63.7369 |  | 0.05805 | -0.048477
0.067383 | -0.28783 |  | -87.8607 |  | 0.09654 | -0.078479
0.067578 | -0.36187 |  | -100.4535 |  | 0.13307 | -0.10742
0.067773 | -0.38713 |  | -99.6137 |  | 0.1682 | -0.13478
0.067969 | -0.32124 |  | -85.2767 |  | 0.20111 | -0.16034
0.068164 | -0.19798 |  | -59.204 |  | 0.23016 | -0.18315
0.068359 | -0.090551 |  | -25.0652 |  | 0.2563 | -0.2035
0.068555 | 0.019248 |  | 12.0487 |  | 0.27865 | -0.22109
0.06875 | 0.14218 |  | 47.2337 |  | 0.29553 | -0.23416
0.068945 | 0.22679 |  | 76.2984 |  | 0.30856 | -0.24393
0.069141 | 0.30181 |  | 95.5071 |  | 0.31806 | -0.25115
0.069336 | 0.35143 |  | 102.1903 |  | 0.32243 | -0.25458
0.069531 | 0.33959 |  | 95.0365 |  | 0.3215 | -0.25384
0.069727 | 0.29211 |  | 74.6372 |  | 0.31574 | -0.24879
0.069922 | 0.18937 |  | 44.0189 |  | 0.30529 | -0.24017
0.070117 | 0.057869 |  | 7.7919 |  | 0.29033 | -0.22853
0.070312 | -0.065352 |  | -29.0414 |  | 0.27117 | -0.21349
0.070508 | -0.18479 |  | -61.907 |  | 0.24864 | -0.19557
0.070703 | -0.28271 |  | -86.7839 |  | 0.22169 | -0.1741
0.070898 | -0.35861 |  | -100.2757 |  | 0.18948 | -0.14882
0.071094 | -0.38918 |  | -100.3563 |  | 0.15594 | -0.12229
0.071289 | -0.32969 |  | -86.8772 |  | 0.12098 | -0.094606
0.071484 | -0.20702 |  | -61.4644 |  | 0.082177 | -0.064419
0.07168 | -0.097602 |  | -27.6776 |  | 0.042979 | -0.033492
0.071875 | 0.010228 |  | 9.3901 |  | 0.0033979 | -0.0021979
0.07207 | 0.13459 |  | 44.8487 |  | -0.03755 | 0.029795
0.072266 | 0.22168 |  | 74.5046 |  | -0.076683 | 0.06055
0.072461 | 0.29646 |  | 94.5056 |  | -0.11441 | 0.090079
0.072656 | 0.35014 |  | 102.0935 |  | -0.151 | 0.11858
0.072852 | 0.34145 |  | 95.9004 |  | -0.18496 | 0.14511
0.073047 | 0.29681 |  | 76.3874 |  | -0.21714 | 0.17007
0.073242 | 0.19813 |  | 46.4085 |  | -0.2455 | 0.19221
0.073438 | 0.066553 |  | 10.3993 |  | -0.26885 | 0.21059
0.073633 | -0.057064 |  | -26.6566 |  | -0.28915 | 0.22608
0.073828 | -0.17755 |  | -59.999 |  | -0.30533 | 0.2384
0.074023 | -0.27704 |  | -85.4712 |  | -0.31718 | 0.24773
0.074219 | -0.35413 |  | -99.6877 |  | -0.3245 | 0.25343
0.074414 | -0.38918 |  | -100.6415 |  | -0.32625 | 0.25474
0.074609 | -0.33565 |  | -88.059 |  | -0.32363 | 0.2525
0.074805 | -0.21501 |  | -63.4271 |  | -0.31556 | 0.2461
0.075 | -0.10452 |  | -30.2174 |  | -0.30287 | 0.2361
0.075195 | 0.0015081 |  | 6.6704 |  | -0.28727 | 0.22361
0.075391 | 0.12638 |  | 42.3874 |  | -0.26653 | 0.20747
0.075586 | 0.21624 |  | 72.6175 |  | -0.2412 | 0.18759
0.075781 | 0.29092 |  | 93.4435 |  | -0.21247 | 0.16467
0.075977 | 0.34799 |  | 101.9208 |  | -0.1798 | 0.13879
0.076172 | 0.34263 |  | 96.589 |  | -0.14512 | 0.11134
0.076367 | 0.30034 |  | 77.8834 |  | -0.10929 | 0.083134
0.076563 | 0.20575 |  | 48.4361 |  | -0.070905 | 0.052975
0.076758 | 0.074595 |  | 12.6615 |  | -0.030903 | 0.021329
0.076953 | -0.049337 |  | -24.3785 |  | 0.0096489 | -0.010577
0.077148 | -0.16998 |  | -57.9856 |  | 0.049913 | -0.042096
0.077344 | -0.27087 |  | -83.9866 |  | 0.088221 | -0.072186
0.077539 | -0.34938 |  | -98.9679 |  | 0.12513 | -0.10111
0.077734 | -0.38864 |  | -100.822 |  | 0.16031 | -0.12866
0.07793 | -0.34115 |  | -89.108 |  | 0.19336 | -0.15446
0.078125 | -0.22255 |  | -65.1946 |  | 0.22448 | -0.17867
0.07832 | -0.11035 |  | -32.3396 |  | 0.25134 | -0.1998
0.078516 | -0.0054857 |  | 4.556 |  | 0.27345 | -0.21712
0.078711 | 0.11965 |  | 40.4731 |  | 0.2917 | -0.23099
0.078906 | 0.212 |  | 71.1076 |  | 0.30581 | -0.2418
0.079102 | 0.28632 |  | 92.5486 |  | 0.31605 | -0.24982
0.079297 | 0.34654 |  | 101.9049 |  | 0.32147 | -0.25393
0.079492 | 0.34524 |  | 97.6227 |  | 0.32171 | -0.25392
0.079687 | 0.30557 |  | 79.8048 |  | 0.31758 | -0.25029
0.079883 | 0.21481 |  | 50.9359 |  | 0.30727 | -0.24207
0.080078 | 0.083948 |  | 15.3677 |  | 0.29247 | -0.23022
0.080273 | -0.040686 |  | -21.8219 |  | 0.27593 | -0.21669
0.080469 | -0.16188 |  | -55.8296 |  | 0.25378 | -0.19944
0.080664 | -0.26462 |  | -82.4941 |  | 0.22626 | -0.17788
0.080859 | -0.34472 |  | -98.3446 |  | 0.1967 | -0.15414
0.081055 | -0.38833 |  | -101.1427 |  | 0.16329 | -0.1278
0.08125 | -0.34763 |  | -90.3196 |  | 0.12704 | -0.099471
0.081445 | -0.23124 |  | -67.1133 |  | 0.090067 | -0.070413
0.081641 | -0.11687 |  | -34.7273 |  | 0.051301 | -0.039908
0.081836 | -0.013647 |  | 1.9965 |  | 0.011116 | -0.0083231
0.082031 | 0.11151 |  | 38.0962 |  | -0.029625 | 0.023574
0.082227 | 0.20698 |  | 69.2327 |  | -0.069456 | 0.054779
0.082422 | 0.28099 |  | 91.4114 |  | -0.10715 | 0.084464
0.082617 | 0.34427 |  | 101.6554 |  | -0.14387 | 0.11315
0.082812 | 0.34668 |  | 98.3148 |  | -0.17864 | 0.14018
0.083008 | 0.30917 |  | 81.3671 |  | -0.21011 | 0.16485
0.083203 | 0.22274 |  | 53.1469 |  | -0.23975 | 0.18785
0.083398 | 0.092602 |  | 17.8396 |  | -0.26549 | 0.20789
0.083594 | -0.0328 |  | -19.4989 |  | -0.2855 | 0.22365
0.083789 | -0.15455 |  | -53.9054 |  | -0.30219 | 0.23631
0.083984 | -0.25897 |  | -81.1568 |  | -0.31494 | 0.24603
0.08418 | -0.3404 |  | -97.7726 |  | -0.32292 | 0.25229
0.084375 | -0.38782 |  | -101.4256 |  | -0.32625 | 0.25485
0.08457 | -0.35336 |  | -91.5148 |  | -0.3241 | 0.25319
0.084766 | -0.24021 |  | -69.1717 |  | -0.31783 | 0.24803
0.084961 | -0.12451 |  | -37.3349 |  | -0.30644 | 0.239
0.085156 | -0.022041 |  | -0.70055 |  | -0.28974 | 0.22586
0.085352 | 0.10302 |  | 35.6536 |  | -0.27067 | 0.21062
0.085547 | 0.20154 |  | 67.299 |  | -0.24685 | 0.19207
0.085742 | 0.27561 |  | 90.2623 |  | -0.21766 | 0.16913
0.085938 | 0.34158 |  | 101.3814 |  | -0.18685 | 0.1444
0.086133 | 0.34778 |  | 98.8336 |  | -0.15293 | 0.11767
0.086328 | 0.3121 |  | 82.6113 |  | -0.11587 | 0.08858
0.086523 | 0.22969 |  | 54.9904 |  | -0.078088 | 0.058691
0.086719 | 0.10081 |  | 20.0999 |  | -0.03855 | 0.027529
0.086914 | -0.024906 |  | -17.0998 |  | 0.0018343 | -0.0043221
0.087109 | -0.14672 |  | -51.7607 |  | 0.041869 | -0.035652
0.087305 | -0.25285 |  | -79.6049 |  | 0.081172 | -0.06638
0.0875 | -0.33588 |  | -97.0924 |  | 0.11829 | -0.095746
0.087695 | -0.38729 |  | -101.7436 |  | 0.15404 | -0.1237
0.087891 | -0.35912 |  | -92.7288 |  | 0.18813 | -0.15019
0.088086 | -0.2488 |  | -71.0956 |  | 0.21863 | -0.17419
0.088281 | -0.1314 |  | -39.6806 |  | 0.24606 | -0.19563
0.088477 | -0.029585 |  | -3.149 |  | 0.27013 | -0.21428
0.088672 | 0.095053 |  | 33.366 |  | 0.28919 | -0.22904
0.088867 | 0.19644 |  | 65.4548 |  | 0.30391 | -0.2403
0.089063 | 0.27051 |  | 89.0822 |  | 0.31488 | -0.24868
0.089258 | 0.3388 |  | 101.0635 |  | 0.32107 | -0.25333
0.089453 | 0.34937 |  | 99.5538 |  | 0.32254 | -0.25425
0.089648 | 0.31607 |  | 84.2719 |  | 0.31903 | -0.25137
0.089844 | 0.2375 |  | 57.2606 |  | 0.31003 | -0.24411
0.090039 | 0.10987 |  | 22.6385 |  | 0.29665 | -0.2334
0.090234 | -0.016485 |  | -14.6018 |  | 0.27942 | -0.21969
0.09043 | -0.13881 |  | -49.6192 |  | 0.25835 | -0.20295
0.090625 | -0.24661 |  | -78.0545 |  | 0.23298 | -0.18299
0.09082 | -0.33079 |  | -96.2655 |  | 0.20306 | -0.15941
0.091016 | -0.38551 |  | -101.7705 |  | 0.17005 | -0.13319
0.091211 | -0.36374 |  | -93.6079 |  | 0.13495 | -0.10544
0.091406 | -0.25697 |  | -72.7002 |  | 0.097989 | -0.076514
0.091602 | -0.13776 |  | -41.8413 |  | 0.059349 | -0.046302
0.091797 | -0.036713 |  | -5.536 |  | 0.019619 | -0.01505
0.091992 | 0.086859 |  | 31.1077 |  | -0.020414 | 0.016523
0.092188 | 0.1915 |  | 63.5965 |  | -0.061053 | 0.048254
0.092383 | 0.26552 |  | 87.8546 |  | -0.10043 | 0.078944
0.092578 | 0.33568 |  | 100.6117 |  | -0.13636 | 0.10731
0.092773 | 0.35043 |  | 99.9808 |  | -0.17092 | 0.13423
0.092969 | 0.31902 |  | 85.6094 |  | -0.20421 | 0.15999
0.093164 | 0.24469 |  | 59.3772 |  | -0.23378 | 0.18327
0.093359 | 0.11886 |  | 25.191 |  | -0.25987 | 0.20356
0.093555 | -0.0080225 |  | -12.0167 |  | -0.28193 | 0.22065
0.09375 | -0.13042 |  | -47.309 |  | -0.29918 | 0.23399
0.093945 | -0.23993 |  | -76.329 |  | -0.31232 | 0.24406
0.094141 | -0.32536 |  | -95.327 |  | -0.32101 | 0.25091
0.094336 | -0.38314 |  | -101.6774 |  | -0.3256 | 0.25421
0.094531 | -0.36757 |  | -94.3905 |  | -0.32543 | 0.25403
0.094727 | -0.26479 |  | -74.2405 |  | -0.31905 | 0.24927
0.094922 | -0.144 |  | -43.8963 |  | -0.30846 | 0.24056
0.095117 | -0.042984 |  | -7.792 |  | -0.29386 | 0.22887
0.095312 | 0.079063 |  | 28.9904 |  | -0.27404 | 0.21339
0.095508 | 0.18673 |  | 61.8947 |  | -0.25101 | 0.19511
0.095703 | 0.26145 |  | 86.8383 |  | -0.22447 | 0.17418
0.095898 | 0.3331 |  | 100.4534 |  | -0.19351 | 0.14965
0.096094 | 0.35217 |  | 100.6863 |  | -0.15969 | 0.12288
0.096289 | 0.32259 |  | 87.1088 |  | -0.12339 | 0.094522
0.096484 | 0.25185 |  | 61.4642 |  | -0.085292 | 0.064419
0.09668 | 0.12775 |  | 27.5998 |  | -0.045961 | 0.033391
0.096875 | 1.7944e-05 |  | -9.552 |  | -0.0060221 | 0.0020646
0.09707 | -0.12242 |  | -45.1371 |  | 0.033034 | -0.028839
0.097266 | -0.23371 |  | -74.788 |  | 0.072577 | -0.05967
0.097461 | -0.32074 |  | -94.6388 |  | 0.11166 | -0.090444
0.097656 | -0.38155 |  | -101.9275 |  | 0.14716 | -0.11868
0.097852 | -0.37255 |  | -95.5163 |  | 0.18112 | -0.14474
0.098047 | -0.27402 |  | -76.0958 |  | 0.2129 | -0.16973
0.098242 | -0.15153 |  | -46.2787 |  | 0.2404 | -0.19152
0.098437 | -0.050559 |  | -10.3967 |  | 0.26526 | -0.21063
0.098633 | 0.069836 |  | 26.4619 |  | 0.28557 | -0.22664
0.098828 | 0.18054 |  | 59.739 |  | 0.30084 | -0.23813
0.099023 | 0.25585 |  | 85.3519 |  | 0.31299 | -0.24729
0.099219 | 0.32865 |  | 99.7601 |  | 0.32012 | -0.25306
0.099414 | 0.35217 |  | 100.8696 |  | 0.32226 | -0.25424
0.099609 | 0.3248 |  | 88.2182 |  | 0.31979 | -0.25209
0.099805 | 0.25797 |  | 63.2991 |  | 0.31155 | -0.24549
0.1 | 0.13597 |  | 29.7967 |  | 0.29953 | -0.23556
0.1002 | 0.0075699 |  | -7.3029 |  | 0.28398 | -0.22326
0.10039 | -0.11472 |  | -43.0333 |  | 0.263 | -0.20673
0.10059 | -0.22726 |  | -73.0418 |  | 0.23786 | -0.18678
0.10078 | -0.31528 |  | -93.5522 |  | 0.20897 | -0.16405
0.10098 | -0.37893 |  | -101.7786 |  | 0.17646 | -0.13842
0.10117 | -0.37624 |  | -96.3893 |  | 0.14226 | -0.11157
0.10137 | -0.2823 |  | -77.8164 |  | 0.10577 | -0.083045
0.10156 | -0.15907 |  | -48.5353 |  | 0.067103 | -0.052483
0.10176 | -0.057641 |  | -12.8805 |  | 0.027467 | -0.021313
0.10195 | 0.061415 |  | 24.0457 |  | -0.013611 | 0.01083
0.10215 | 0.17452 |  | 57.6435 |  | -0.053742 | 0.042491
0.10234 | 0.25052 |  | 83.826 |  | -0.091994 | 0.072395
0.10254 | 0.32435 |  | 99.0657 |  | -0.12919 | 0.10162
0.10273 | 0.35232 |  | 101.1341 |  | -0.16408 | 0.12905
0.10293 | 0.32725 |  | 89.4023 |  | -0.19782 | 0.15505
0.10312 | 0.26428 |  | 65.2556 |  | -0.22896 | 0.17941
0.10332 | 0.14503 |  | 32.262 |  | -0.25506 | 0.19976
0.10352 | 0.015986 |  | -4.7126 |  | -0.27774 | 0.2172
0.10371 | -0.10652 |  | -40.7434 |  | -0.29596 | 0.23143
0.10391 | -0.22059 |  | -71.3489 |  | -0.30947 | 0.24172
0.1041 | -0.31021 |  | -92.6215 |  | -0.32011 | 0.24986
0.1043 | -0.37628 |  | -101.6851 |  | -0.32556 | 0.25411
0.10449 | -0.37914 |  | -97.0883 |  | -0.32543 | 0.25397
0.10469 | -0.28989 |  | -79.2752 |  | -0.32114 | 0.25059
0.10488 | -0.16614 |  | -50.6523 |  | -0.31075 | 0.24224
0.10508 | -0.064497 |  | -15.3424 |  | -0.29639 | 0.23069
0.10527 | 0.052737 |  | 21.5909 |  | -0.27929 | 0.21724
0.10547 | 0.16839 |  | 55.5304 |  | -0.2565 | 0.19955
0.10566 | 0.24549 |  | 82.3509 |  | -0.23008 | 0.17874
0.10586 | 0.32009 |  | 98.4102 |  | -0.20028 | 0.15514
0.10605 | 0.3524 |  | 101.3565 |  | -0.16614 | 0.12817
0.10625 | 0.32942 |  | 90.4474 |  | -0.13067 | 0.10017
0.10645 | 0.26978 |  | 66.9872 |  | -0.09366 | 0.070885
0.10664 | 0.15314 |  | 34.4073 |  | -0.05466 | 0.040118
0.10684 | 0.023325 |  | -2.4941 |  | -0.014816 | 0.0089375
0.10703 | -0.099177 |  | -38.7217 |  | 0.025861 | -0.02314
0.10723 | -0.21461 |  | -69.8068 |  | 0.065346 | -0.054283
0.10742 | -0.30603 |  | -91.8182 |  | 0.10314 | -0.08391
0.10762 | -0.37439 |  | -101.6938 |  | 0.14016 | -0.11292
0.10781 | -0.38246 |  | -97.9362 |  | 0.17427 | -0.13962
0.10801 | -0.29777 |  | -80.9352 |  | 0.20555 | -0.16429
0.1082 | -0.1738 |  | -52.836 |  | 0.23518 | -0.18725
0.1084 | -0.071217 |  | -17.6933 |  | 0.26055 | -0.20678
0.10859 | 0.044985 |  | 19.3367 |  | 0.28116 | -0.223
0.10879 | 0.1627 |  | 53.6471 |  | 0.29812 | -0.23599
0.10898 | 0.24121 |  | 81.1038 |  | 0.3105 | -0.24547
0.10918 | 0.31676 |  | 98.0071 |  | 0.31859 | -0.2517
0.10938 | 0.3534 |  | 101.9283 |  | 0.32196 | -0.25386
0.10957 | 0.33303 |  | 91.9327 |  | 0.32003 | -0.25218
0.10977 | 0.27656 |  | 69.1741 |  | 0.3137 | -0.2471
0.10996 | 0.16292 |  | 37.0598 |  | 0.30213 | -0.23785
0.11016 | 0.032559 |  | 0.27393 |  | 0.28634 | -0.22531
0.11035 | -0.090466 |  | -36.1961 |  | 0.26704 | -0.20992
0.11055 | -0.20683 |  | -67.7313 |  | 0.24262 | -0.19077
0.11074 | -0.29951 |  | -90.3981 |  | 0.2146 | -0.16864
0.11094 | -0.37008 |  | -101.1913 |  | 0.18337 | -0.14388
0.11113 | -0.38416 |  | -98.4712 |  | 0.14872 | -0.11652
0.11133 | -0.30581 |  | -82.4153 |  | 0.11255 | -0.087967
0.11152 | -0.18161 |  | -55.0436 |  | 0.07467 | -0.058271
0.11172 | -0.077708 |  | -20.2161 |  | 0.034899 | -0.02705
0.11191 | 0.036222 |  | 16.8956 |  | -0.0053208 | 0.0046673
0.11211 | 0.15614 |  | 51.4717 |  | -0.04573 | 0.036416
0.1123 | 0.23596 |  | 79.3896 |  | -0.085233 | 0.067279
0.1125 | 0.31124 |  | 96.993 |  | -0.1221 | 0.096147
0.1127 | 0.35227 |  | 101.8195 |  | -0.15784 | 0.12404
0.11289 | 0.33453 |  | 92.849 |  | -0.19191 | 0.15054
0.11309 | 0.28168 |  | 70.9896 |  | -0.22276 | 0.17467
0.11328 | 0.1716 |  | 39.4266 |  | -0.25081 | 0.1965
0.11348 | 0.040772 |  | 2.7688 |  | -0.27361 | 0.21427
0.11367 | -0.082263 |  | -33.9154 |  | -0.29229 | 0.22862
0.11387 | -0.19991 |  | -65.9303 |  | -0.3083 | 0.2407
0.11406 | -0.29432 |  | -89.3559 |  | -0.31881 | 0.24896
0.11426 | -0.367 |  | -101.024 |  | -0.32488 | 0.25377
0.11445 | -0.3864 |  | -99.1485 |  | -0.3264 | 0.25482
0.11465 | -0.31318 |  | -83.8698 |  | -0.32181 | 0.25117
0.11484 | -0.18925 |  | -57.1035 |  | -0.31309 | 0.24427
0.11504 | -0.084437 |  | -22.6747 |  | -0.3003 | 0.23412
0.11523 | 0.027562 |  | 14.3598 |  | -0.28285 | 0.22043
0.11543 | 0.14932 |  | 49.2798 |  | -0.26147 | 0.20361
0.11563 | 0.23113 |  | 77.8234 |  | -0.23559 | 0.18302
0.11582 | 0.30654 |  | 96.2373 |  | -0.20605 | 0.15961
0.11602 | 0.35179 |  | 101.9722 |  | -0.17347 | 0.13396
0.11621 | 0.3367 |  | 93.8567 |  | -0.13771 | 0.10583
0.11641 | 0.28643 |  | 72.6795 |  | -0.10124 | 0.077006
0.1166 | 0.17961 |  | 41.5523 |  | -0.063183 | 0.046882
0.1168 | 0.048688 |  | 5.1342 |  | -0.022432 | 0.014857
0.11699 | -0.074245 |  | -31.5939 |  | 0.017502 | -0.016592
0.11719 | -0.1928 |  | -64.0437 |  | 0.057212 | -0.047784
0.11738 | -0.28866 |  | -88.12 |  | 0.096203 | -0.07835
0.11758 | -0.36292 |  | -100.5993 |  | 0.13219 | -0.10663
0.11777 | -0.38755 |  | -99.6459 |  | 0.16719 | -0.13388
0.11797 | -0.32028 |  | -85.2158 |  | 0.19988 | -0.15941
0.11816 | -0.19689 |  | -59.1432 |  | 0.22931 | -0.18246
0.11836 | -0.090785 |  | -25.063 |  | 0.25622 | -0.20339
0.11855 | 0.019273 |  | 12.0191 |  | 0.27722 | -0.21991
0.11875 | 0.14268 |  | 47.2232 |  | 0.29397 | -0.23276
0.11895 | 0.22659 |  | 76.3408 |  | 0.30848 | -0.24356
0.11914 | 0.302 |  | 95.5492 |  | 0.31699 | -0.25027
0.11934 | 0.35119 |  | 102.122 |  | 0.32069 | -0.25316
0.11953 | 0.33881 |  | 94.8714 |  | 0.32062 | -0.25277
0.11973 | 0.2915 |  | 74.4621 |  | 0.31469 | -0.24783
0.11992 | 0.18832 |  | 43.829 |  | 0.30411 | -0.23932
0.12012 | 0.057069 |  | 7.5546 |  | 0.2892 | -0.22745
0.12031 | -0.066268 |  | -29.3503 |  | 0.27026 | -0.21231
0.12051 | -0.18577 |  | -62.1981 |  | 0.24729 | -0.1943
0.1207 | -0.28292 |  | -86.8539 |  | 0.21916 | -0.17227
0.1209 | -0.35852 |  | -100.0999 |  | 0.18851 | -0.14772
0.12109 | -0.38798 |  | -100.0209 |  | 0.1554 | -0.12154
0.12129 | -0.32725 |  | -86.4439 |  | 0.11849 | -0.092771
0.12148 | -0.20528 |  | -61.0864 |  | 0.081137 | -0.063308
0.12168 | -0.097026 |  | -27.445 |  | 0.042449 | -0.032794
0.12187 | 0.010806 |  | 9.5349 |  | 0.0011342 | -0.00041337
0.12207 | 0.13504 |  | 44.9767 |  | -0.039011 | 0.031145
0.12227 | 0.22187 |  | 74.653 |  | -0.078264 | 0.061766
0.12246 | 0.29695 |  | 94.662 |  | -0.11653 | 0.091634
0.12266 | 0.35025 |  | 102.1765 |  | -0.15184 | 0.11947
0.12285 | 0.3411 |  | 95.8166 |  | -0.18624 | 0.14623
0.12305 | 0.29608 |  | 76.1315 |  | -0.21822 | 0.1711
0.12324 | 0.19682 |  | 46.0422 |  | -0.24599 | 0.19274
0.12344 | 0.065427 |  | 10.0251 |  | -0.27094 | 0.21201
0.12363 | -0.057971 |  | -26.9277 |  | -0.29063 | 0.22754
0.12383 | -0.17803 |  | -60.0957 |  | -0.30572 | 0.23919
0.12402 | -0.27697 |  | -85.4015 |  | -0.31832 | 0.24859
0.12422 | -0.35407 |  | -99.5284 |  | -0.32537 | 0.25412
0.12441 | -0.38844 |  | -100.3845 |  | -0.32724 | 0.25552
0.12461 | -0.33376 |  | -87.6957 |  | -0.32476 | 0.25344
0.1248 | -0.21326 |  | -63.0465 |  | -0.31651 | 0.24696
0.125 | -0.10344 |  | -29.7976 |  | -0.30402 | 0.23693
0.1252 | 0.0029882 |  | 7.1476 |  | -0.28744 | 0.22392
0.12539 | 0.12802 |  | 42.8774 |  | -0.26686 | 0.20783
0.12559 | 0.21754 |  | 73.1042 |  | -0.24233 | 0.18839
0.12578 | 0.29219 |  | 93.7805 |  | -0.21275 | 0.16505
0.12598 | 0.34856 |  | 102.0406 |  | -0.18085 | 0.13962
0.12617 | 0.34278 |  | 96.5626 |  | -0.14638 | 0.11243
0.12637 | 0.30026 |  | 77.7145 |  | -0.10867 | 0.082982
0.12656 | 0.20494 |  | 48.2298 |  | -0.071373 | 0.053336
0.12676 | 0.073916 |  | 12.5115 |  | -0.032027 | 0.022328
0.12695 | -0.049664 |  | -24.4979 |  | 0.0094625 | -0.010241
0.12715 | -0.17029 |  | -58.0466 |  | 0.048505 | -0.041139
0.12734 | -0.27107 |  | -84.0149 |  | 0.087898 | -0.071753
0.12754 | -0.34949 |  | -99.0135 |  | 0.12602 | -0.10172
0.12773 | -0.3885 |  | -100.8197 |  | 0.15964 | -0.12837
0.12793 | -0.34092 |  | -89.0321 |  | 0.19299 | -0.15415
0.12812 | -0.22231 |  | -65.0903 |  | 0.22406 | -0.17845
0.12832 | -0.10998 |  | -32.2378 |  | 0.25031 | -0.1991
0.12852 | -0.0052756 |  | 4.6287 |  | 0.27352 | -0.21713
0.12871 | 0.11987 |  | 40.5511 |  | 0.29157 | -0.23097
0.12891 | 0.21248 |  | 71.2421 |  | 0.30531 | -0.24127
0.1291 | 0.28681 |  | 92.6896 |  | 0.31591 | -0.24952
0.1293 | 0.34674 |  | 101.9096 |  | 0.32058 | -0.25319
0.12949 | 0.34466 |  | 97.3731 |  | 0.3211 | -0.2532
0.12969 | 0.30415 |  | 79.3349 |  | 0.31719 | -0.24987
0.12988 | 0.21306 |  | 50.4125 |  | 0.30625 | -0.2413
0.13008 | 0.082346 |  | 14.9277 |  | 0.29246 | -0.23011
0.13027 | -0.041876 |  | -22.1752 |  | 0.27527 | -0.21637
0.13047 | -0.16294 |  | -56.1418 |  | 0.25227 | -0.19839
0.13066 | -0.26565 |  | -82.7681 |  | 0.22639 | -0.17779
0.13086 | -0.34541 |  | -98.5705 |  | 0.19598 | -0.15387
0.13105 | -0.38867 |  | -101.2708 |  | 0.16213 | -0.12709
0.13125 | -0.34759 |  | -90.2982 |  | 0.12716 | -0.099382
0.13145 | -0.23103 |  | -67.0409 |  | 0.088917 | -0.069654
0.13164 | -0.11695 |  | -34.7313 |  | 0.050633 | -0.039322
0.13184 | -0.013857 |  | 1.9647 |  | 0.011288 | -0.0083913
0.13203 | 0.11153 |  | 38.1349 |  | -0.030929 | 0.024537
0.13223 | 0.20732 |  | 69.3774 |  | -0.069909 | 0.055486
0.13242 | 0.2815 |  | 91.6202 |  | -0.10758 | 0.084798
0.13262 | 0.34466 |  | 101.7461 |  | -0.14523 | 0.11402
0.13281 | 0.34643 |  | 98.1082 |  | -0.17864 | 0.14027
0.13301 | 0.30804 |  | 80.8818 |  | -0.21078 | 0.16524
0.1332 | 0.22113 |  | 52.5806 |  | -0.24099 | 0.18877
0.1334 | 0.09122 |  | 17.4326 |  | -0.26563 | 0.20804
0.13359 | -0.033383 |  | -19.65 |  | -0.28641 | 0.22416
0.13379 | -0.15483 |  | -53.9581 |  | -0.3028 | 0.23661
0.13398 | -0.25957 |  | -81.2863 |  | -0.31493 | 0.24583
0.13418 | -0.34098 |  | -97.968 |  | -0.32388 | 0.25286
0.13437 | -0.3884 |  | -101.5947 |  | -0.3272 | 0.25542
0.13457 | -0.35348 |  | -91.491 |  | -0.32537 | 0.25391
0.13477 | -0.23923 |  | -68.847 |  | -0.31852 | 0.24852
0.13496 | -0.12304 |  | -36.8358 |  | -0.30578 | 0.23849
0.13516 | -0.020566 |  | -0.19239 |  | -0.29065 | 0.22638
0.13535 | 0.10442 |  | 36.1222 |  | -0.27154 | 0.21142
0.13555 | 0.2029 |  | 67.736 |  | -0.24687 | 0.19221
0.13574 | 0.27694 |  | 90.5836 |  | -0.21969 | 0.17042
0.13594 | 0.34242 |  | 101.5123 |  | -0.18762 | 0.14503
0.13613 | 0.34827 |  | 98.8761 |  | -0.15238 | 0.11723
0.13633 | 0.31248 |  | 82.6429 |  | -0.11699 | 0.089147
0.13652 | 0.22958 |  | 54.9583 |  | -0.078675 | 0.059161
0.13672 | 0.10017 |  | 19.951 |  | -0.039531 | 0.028232
0.13691 | -0.025571 |  | -17.3201 |  | 4.7972e-05 | -0.0030441
0.13711 | -0.14738 |  | -52.0009 |  | 0.040974 | -0.035138
0.1373 | -0.25365 |  | -79.8368 |  | 0.080003 | -0.065802
0.1375 | -0.33618 |  | -97.2303 |  | 0.11786 | -0.095363
0.1377 | -0.38722 |  | -101.7761 |  | 0.15372 | -0.12356
0.13789 | -0.35927 |  | -92.6168 |  | 0.18585 | -0.1488
0.13809 | -0.24853 |  | -70.8135 |  | 0.21701 | -0.17286
0.13828 | -0.13039 |  | -39.3881 |  | 0.24536 | -0.19495
0.13848 | -0.028797 |  | -2.8972 |  | 0.26869 | -0.21331
0.13867 | 0.095401 |  | 33.5486 |  | 0.28845 | -0.22861
0.13887 | 0.19697 |  | 65.5599 |  | 0.30289 | -0.23964
0.13906 | 0.27117 |  | 89.2361 |  | 0.31289 | -0.24722
0.13926 | 0.3394 |  | 101.1669 |  | 0.31972 | -0.25237
0.13945 | 0.34955 |  | 99.4832 |  | 0.32085 | -0.25318
0.13965 | 0.31574 |  | 84.1291 |  | 0.31811 | -0.25077
0.13984 | 0.23718 |  | 57.1196 |  | 0.31006 | -0.24424
0.14004 | 0.10954 |  | 22.5514 |  | 0.29468 | -0.2322
0.14023 | -0.016641 |  | -14.6006 |  | 0.27791 | -0.21854
0.14043 | -0.1387 |  | -49.5669 |  | 0.25756 | -0.20235
0.14062 | -0.24666 |  | -78.0052 |  | 0.23077 | -0.18161
0.14082 | -0.33062 |  | -96.2212 |  | 0.20226 | -0.15878
0.14102 | -0.38487 |  | -101.6263 |  | 0.16965 | -0.13294
0.14121 | -0.36284 |  | -93.3136 |  | 0.1333 | -0.10441
0.14141 | -0.25587 |  | -72.294 |  | 0.09693 | -0.075536
0.1416 | -0.13621 |  | -41.3331 |  | 0.057991 | -0.04513
0.1418 | -0.034908 |  | -5.0109 |  | 0.018152 | -0.013823
0.14199 | 0.088119 |  | 31.5488 |  | -0.021527 | 0.017475
0.14219 | 0.19268 |  | 63.9764 |  | -0.062406 | 0.049269
0.14238 | 0.26694 |  | 88.1945 |  | -0.10061 | 0.079334
0.14258 | 0.3368 |  | 100.9055 |  | -0.13696 | 0.10773
0.14277 | 0.35131 |  | 100.1775 |  | -0.17291 | 0.13541
0.14297 | 0.3193 |  | 85.6091 |  | -0.20475 | 0.16053
0.14316 | 0.24415 |  | 59.1554 |  | -0.23423 | 0.18358
0.14336 | 0.11776 |  | 24.8244 |  | -0.26108 | 0.20426
0.14355 | -0.0093559 |  | -12.401 |  | -0.28195 | 0.22071
0.14375 | -0.13151 |  | -47.6244 |  | -0.29967 | 0.23419
0.14395 | -0.241 |  | -76.5691 |  | -0.31349 | 0.24483
0.14414 | -0.32626 |  | -95.5178 |  | -0.32167 | 0.25148
0.14434 | -0.3836 |  | -101.836 |  | -0.32625 | 0.25474
0.14453 | -0.36789 |  | -94.4769 |  | -0.32543 | 0.25404
0.14473 | -0.26491 |  | -74.2125 |  | -0.31938 | 0.24929
0.14492 | -0.14377 |  | -43.7786 |  | -0.3091 | 0.24112
0.14512 | -0.042527 |  | -7.6517 |  | -0.29344 | 0.22887
0.14531 | 0.079321 |  | 29.0651 |  | -0.27464 | 0.2138
0.14551 | 0.18674 |  | 61.8635 |  | -0.25205 | 0.19592
0.1457 | 0.26122 |  | 86.6923 |  | -0.22399 | 0.1739
0.1459 | 0.33232 |  | 100.1662 |  | -0.19351 | 0.14965
0.14609 | 0.35095 |  | 100.2594 |  | -0.15988 | 0.12319
0.14629 | 0.32097 |  | 86.5752 |  | -0.12308 | 0.094274
0.14648 | 0.24991 |  | 60.8928 |  | -0.085861 | 0.064712
0.14668 | 0.12583 |  | 27.0359 |  | -0.04653 | 0.033789
0.14688 | -0.0018255 |  | -10.1107 |  | -0.0061594 | 0.0020578
0.14707 | -0.12405 |  | -45.5927 |  | 0.033518 | -0.029212
0.14727 | -0.23494 |  | -75.0217 |  | 0.07305 | -0.06019
0.14746 | -0.32165 |  | -94.7296 |  | 0.1107 | -0.089789
0.14766 | -0.38203 |  | -101.963 |  | 0.14707 | -0.11818
0.14785 | -0.37198 |  | -95.4816 |  | 0.18141 | -0.14503
0.14805 | -0.27333 |  | -76.047 |  | 0.21199 | -0.16911
0.14824 | -0.15166 |  | -46.2021 |  | 0.24069 | -0.19143
0.14844 | -0.049964 |  | -10.2572 |  | 0.26532 | -0.21077
0.14863 | 0.070773 |  | 26.6088 |  | 0.28458 | -0.2257
0.14883 | 0.18086 |  | 59.8696 |  | 0.30102 | -0.23809
0.14902 | 0.25636 |  | 85.4022 |  | 0.31274 | -0.24724
0.14922 | 0.3288 |  | 99.7393 |  | 0.31956 | -0.25235
0.14941 | 0.352 |  | 100.8019 |  | 0.32237 | -0.25428
0.14961 | 0.32439 |  | 88.0105 |  | 0.31903 | -0.2516
0.1498 | 0.25695 |  | 63.0316 |  | 0.3114 | -0.24519
0.15 | 0.13516 |  | 29.596 |  | 0.29923 | -0.23563
0.1502 | 0.0068137 |  | -7.4616 |  | 0.28198 | -0.22195
0.15039 | -0.11544 |  | -43.1724 |  | 0.2625 | -0.20626
0.15059 | -0.22793 |  | -73.2121 |  | 0.2377 | -0.18695
0.15078 | -0.31627 |  | -93.757 |  | 0.20787 | -0.16327
0.15098 | -0.37932 |  | -101.8621 |  | 0.17661 | -0.13835
0.15117 | -0.37574 |  | -96.3023 |  | 0.14151 | -0.11092
0.15137 | -0.28154 |  | -77.6491 |  | 0.1044 | -0.081672
0.15156 | -0.15833 |  | -48.3261 |  | 0.066966 | -0.052226
0.15176 | -0.056777 |  | -12.6765 |  | 0.02689 | -0.020718
0.15195 | 0.062162 |  | 24.2136 |  | -0.013521 | 0.011176
0.15215 | 0.17494 |  | 57.777 |  | -0.053509 | 0.042392
0.15234 | 0.25101 |  | 83.9132 |  | -0.093229 | 0.073436
0.15254 | 0.32476 |  | 99.1545 |  | -0.12983 | 0.10221
0.15273 | 0.35258 |  | 101.2205 |  | -0.16492 | 0.1295
0.15293 | 0.32722 |  | 89.3894 |  | -0.19882 | 0.15584
0.15313 | 0.26356 |  | 65.093 |  | -0.22833 | 0.17897
0.15332 | 0.1439 |  | 31.9536 |  | -0.25551 | 0.20007
0.15352 | 0.014543 |  | -5.14 |  | -0.27886 | 0.21821
0.15371 | -0.10802 |  | -41.1881 |  | -0.29575 | 0.23131
0.15391 | -0.22179 |  | -71.6433 |  | -0.31057 | 0.24252
0.1541 | -0.31095 |  | -92.6563 |  | -0.32086 | 0.25066
0.1543 | -0.37593 |  | -101.45 |  | -0.3247 | 0.25376
0.15449 | -0.37738 |  | -96.7165 |  | -0.32594 | 0.25433
0.15469 | -0.28794 |  | -78.9458 |  | -0.32105 | 0.25039
0.15488 | -0.16524 |  | -50.3558 |  | -0.3103 | 0.242
0.15508 | -0.063409 |  | -15.012 |  | -0.29717 | 0.23152
0.15527 | 0.054231 |  | 21.945 |  | -0.2789 | 0.21713
0.15547 | 0.16929 |  | 55.934 |  | -0.25633 | 0.19943
0.15566 | 0.24671 |  | 82.7524 |  | -0.23008 | 0.17866
0.15586 | 0.32124 |  | 98.7514 |  | -0.199 | 0.15407
0.15605 | 0.35319 |  | 101.6821 |  | -0.16604 | 0.12803
0.15625 | 0.33028 |  | 90.687 |  | -0.1308 | 0.10033
0.15645 | 0.26995 |  | 67.0606 |  | -0.092913 | 0.070512
0.15664 | 0.15308 |  | 34.3768 |  | -0.054372 | 0.039892
0.15684 | 0.023288 |  | -2.5822 |  | -0.014032 | 0.0080855
0.15703 | -0.09954 |  | -38.8349 |  | 0.026152 | -0.02347
0.15723 | -0.21479 |  | -69.8656 |  | 0.064922 | -0.053916
0.15742 | -0.30577 |  | -91.7618 |  | 0.1039 | -0.084426
0.15762 | -0.37353 |  | -101.5387 |  | 0.14034 | -0.11322
0.15781 | -0.38129 |  | -97.6798 |  | 0.17444 | -0.13996
0.15801 | -0.29694 |  | -80.5941 |  | 0.20698 | -0.16522
0.1582 | -0.17293 |  | -52.5528 |  | 0.23522 | -0.1873
0.1584 | -0.070284 |  | -17.5029 |  | 0.26059 | -0.20695
0.15859 | 0.045316 |  | 19.5382 |  | 0.28228 | -0.22379
0.15879 | 0.16313 |  | 53.8784 |  | 0.29832 | -0.23618
0.15898 | 0.24181 |  | 81.284 |  | 0.31103 | -0.24568
0.15918 | 0.31682 |  | 98.0567 |  | 0.31914 | -0.25194
0.15937 | 0.35321 |  | 101.8069 |  | 0.32201 | -0.25418
0.15957 | 0.33236 |  | 91.6563 |  | 0.32106 | -0.25314
0.15977 | 0.27545 |  | 68.8218 |  | 0.31435 | -0.24765
0.15996 | 0.16156 |  | 36.6622 |  | 0.30239 | -0.23805
0.16016 | 0.031177 |  | -0.14306 |  | 0.28674 | -0.22548
0.16035 | -0.091391 |  | -36.5624 |  | 0.26671 | -0.20976
0.16055 | -0.20794 |  | -68.0581 |  | 0.24315 | -0.19129
0.16074 | -0.30045 |  | -90.6634 |  | 0.21536 | -0.1693
0.16094 | -0.3702 |  | -101.2877 |  | 0.18311 | -0.1438
0.16113 | -0.38386 |  | -98.3668 |  | 0.14903 | -0.11674
0.16133 | -0.305 |  | -82.1522 |  | 0.1128 | -0.088291
0.16152 | -0.18067 |  | -54.7141 |  | 0.074649 | -0.058436
0.16172 | -0.076966 |  | -19.9311 |  | 0.035647 | -0.027538
0.16191 | 0.036744 |  | 17.1216 |  | -0.0055158 | 0.004738
0.16211 | 0.15658 |  | 51.708 |  | -0.045867 | 0.036466
0.1623 | 0.23679 |  | 79.6904 |  | -0.083928 | 0.066428
0.1625 | 0.31222 |  | 97.3204 |  | -0.1221 | 0.095907
0.1627 | 0.35312 |  | 102.0573 |  | -0.15783 | 0.12387
0.16289 | 0.33497 |  | 92.8736 |  | -0.19131 | 0.15008
0.16309 | 0.28122 |  | 70.7516 |  | -0.22312 | 0.17481
0.16328 | 0.17038 |  | 38.9896 |  | -0.24986 | 0.19581
0.16348 | 0.039575 |  | 2.3343 |  | -0.27336 | 0.21385
0.16367 | -0.082893 |  | -34.1608 |  | -0.29291 | 0.22901
0.16387 | -0.20041 |  | -66.0353 |  | -0.30692 | 0.23996
0.16406 | -0.29457 |  | -89.3896 |  | -0.31837 | 0.24853
0.16426 | -0.36662 |  | -100.9875 |  | -0.32474 | 0.25361
0.16445 | -0.38586 |  | -99.0576 |  | -0.32547 | 0.25412
0.16465 | -0.31282 |  | -83.6973 |  | -0.32239 | 0.2514
0.16484 | -0.18887 |  | -56.8581 |  | -0.31288 | 0.24408
0.16504 | -0.083613 |  | -22.3723 |  | -0.29917 | 0.23313
0.16523 | 0.028292 |  | 14.6872 |  | -0.28259 | 0.22003
0.16543 | 0.14974 |  | 49.5461 |  | -0.26075 | 0.20306
0.16562 | 0.23179 |  | 78.0199 |  | -0.23548 | 0.18292
0.16582 | 0.30695 |  | 96.3145 |  | -0.20577 | 0.15955
0.16602 | 0.35177 |  | 101.8721 |  | -0.17156 | 0.13253
0.16621 | 0.33643 |  | 93.6542 |  | -0.13713 | 0.10499
0.16641 | 0.28592 |  | 72.4217 |  | -0.10075 | 0.076528
0.1666 | 0.17884 |  | 41.2067 |  | -0.061577 | 0.045782
0.1668 | 0.047563 |  | 4.6889 |  | -0.022174 | 0.014501
0.16699 | -0.075347 |  | -32.0223 |  | 0.018661 | -0.017584
0.16719 | -0.19385 |  | -64.3075 |  | 0.058985 | -0.049325
0.16738 | -0.28938 |  | -88.1997 |  | 0.09658 | -0.078868
0.16758 | -0.36309 |  | -100.5573 |  | 0.13331 | -0.1076
0.16777 | -0.38744 |  | -99.5769 |  | 0.16816 | -0.13503
0.16797 | -0.32 |  | -85.1473 |  | 0.20078 | -0.16038
0.16816 | -0.1971 |  | -59.033 |  | 0.23122 | -0.18395
0.16836 | -0.090784 |  | -24.9445 |  | 0.25696 | -0.20417
0.16855 | 0.019786 |  | 12.1279 |  | 0.27821 | -0.22074
0.16875 | 0.14286 |  | 47.3625 |  | 0.29562 | -0.23403
0.16895 | 0.22704 |  | 76.4326 |  | 0.30905 | -0.24418
0.16914 | 0.30232 |  | 95.5437 |  | 0.31861 | -0.25159
0.16934 | 0.3512 |  | 102.05 |  | 0.32279 | -0.25485
0.16953 | 0.33875 |  | 94.6594 |  | 0.32183 | -0.25387
0.16973 | 0.29072 |  | 74.1094 |  | 0.31644 | -0.24938
0.16992 | 0.18724 |  | 43.4457 |  | 0.30526 | -0.24053
0.17012 | 0.056051 |  | 7.2486 |  | 0.28988 | -0.22827
0.17031 | -0.066822 |  | -29.4714 |  | 0.27165 | -0.21372
0.17051 | -0.18611 |  | -62.2339 |  | 0.2488 | -0.19575
0.1707 | -0.28385 |  | -86.9923 |  | 0.22157 | -0.17417
0.1709 | -0.35974 |  | -100.3704 |  | 0.19055 | -0.14964
0.17109 | -0.38943 |  | -100.3747 |  | 0.15624 | -0.12247
0.17129 | -0.32804 |  | -86.723 |  | 0.12041 | -0.094171
0.17148 | -0.20534 |  | -61.1451 |  | 0.082886 | -0.064828
0.17168 | -0.097077 |  | -27.329 |  | 0.043802 | -0.034047
0.17188 | 0.011623 |  | 9.7279 |  | 0.0038215 | -0.0026227
0.17207 | 0.13584 |  | 45.1689 |  | -0.037423 | 0.02965
0.17227 | 0.22228 |  | 74.7782 |  | -0.077131 | 0.060834
0.17246 | 0.29765 |  | 94.7237 |  | -0.11382 | 0.089585
0.17266 | 0.3505 |  | 102.1795 |  | -0.15005 | 0.11765
0.17285 | 0.34133 |  | 95.7963 |  | -0.18461 | 0.14444
0.17305 | 0.29638 |  | 76.1903 |  | -0.21574 | 0.16902
0.17324 | 0.1969 |  | 46.1674 |  | -0.24425 | 0.19129
0.17344 | 0.065661 |  | 10.1332 |  | -0.26896 | 0.21029
0.17363 | -0.057865 |  | -26.8512 |  | -0.28869 | 0.22565
0.17383 | -0.17798 |  | -60.0799 |  | -0.30393 | 0.23752
0.17402 | -0.27699 |  | -85.4091 |  | -0.31557 | 0.2465
0.17422 | -0.35404 |  | -99.4771 |  | -0.32318 | 0.25231
0.17441 | -0.38795 |  | -100.2677 |  | -0.32496 | 0.25381
0.17461 | -0.33304 |  | -87.493 |  | -0.32164 | 0.25117
0.1748 | -0.21232 |  | -62.7395 |  | -0.31459 | 0.24523
0.175 | -0.10231 |  | -29.4373 |  | -0.3021 | 0.23544
0.1752 | 0.0041633 |  | 7.499 |  | -0.2847 | 0.22184
0.17539 | 0.12883 |  | 43.1377 |  | -0.26475 | 0.20589
0.17559 | 0.21805 |  | 73.2342 |  | -0.24031 | 0.18666
0.17578 | 0.29288 |  | 93.8842 |  | -0.21062 | 0.16328
0.17598 | 0.3492 |  | 102.1678 |  | -0.17811 | 0.13741
0.17617 | 0.34329 |  | 96.6806 |  | -0.14356 | 0.11006
0.17637 | 0.30056 |  | 77.8184 |  | -0.10718 | 0.081472
0.17656 | 0.20485 |  | 48.234 |  | -0.068798 | 0.051336
0.17676 | 0.073458 |  | 12.3957 |  | -0.029032 | 0.02
0.17695 | -0.050449 |  | -24.6931 |  | 0.010894 | -0.01161
0.17715 | -0.17108 |  | -58.327 |  | 0.051418 | -0.043285
0.17734 | -0.27181 |  | -84.2397 |  | 0.090542 | -0.07378
0.17754 | -0.35001 |  | -99.0725 |  | 0.12657 | -0.10239
0.17773 | -0.38829 |  | -100.7365 |  | 0.16197 | -0.1301
0.17793 | -0.33998 |  | -88.7871 |  | 0.19583 | -0.15638
0.17813 | -0.22124 |  | -64.782 |  | 0.22573 | -0.17986
0.17832 | -0.10929 |  | -31.9772 |  | 0.25251 | -0.20069
0.17852 | -0.0044498 |  | 4.9022 |  | 0.27504 | -0.21828
0.17871 | 0.12077 |  | 40.8053 |  | 0.29278 | -0.232
0.17891 | 0.21297 |  | 71.3858 |  | 0.30713 | -0.24296
0.1791 | 0.2872 |  | 92.7175 |  | 0.31735 | -0.2508
0.1793 | 0.34668 |  | 101.799 |  | 0.32293 | -0.25488
0.17949 | 0.34427 |  | 97.1869 |  | 0.32327 | -0.25505
0.17969 | 0.30375 |  | 79.1818 |  | 0.31792 | -0.25064
0.17988 | 0.21228 |  | 50.2492 |  | 0.30808 | -0.24258
0.18008 | 0.081452 |  | 14.6957 |  | 0.29409 | -0.2314
0.18027 | -0.042822 |  | -22.4411 |  | 0.27617 | -0.21706
0.18047 | -0.16391 |  | -56.4002 |  | 0.2542 | -0.19983
0.18066 | -0.26651 |  | -82.9806 |  | 0.22739 | -0.17872
0.18086 | -0.34638 |  | -98.6768 |  | 0.19693 | -0.15447
0.18105 | -0.38914 |  | -101.2543 |  | 0.1639 | -0.12832
0.18125 | -0.34686 |  | -90.2342 |  | 0.12807 | -0.10014
0.18145 | -0.23008 |  | -66.9299 |  | 0.090772 | -0.070839
0.18164 | -0.11654 |  | -34.5013 |  | 0.051898 | -0.040304
0.18184 | -0.012738 |  | 2.2712 |  | 0.011235 | -0.00844
0.18203 | 0.11276 |  | 38.3991 |  | -0.028896 | 0.023051
0.18223 | 0.20762 |  | 69.4825 |  | -0.068764 | 0.054136
0.18242 | 0.28184 |  | 91.5663 |  | -0.10726 | 0.08429
0.18262 | 0.34447 |  | 101.6221 |  | -0.14274 | 0.11227
0.18281 | 0.34589 |  | 97.9674 |  | -0.17775 | 0.13936
0.18301 | 0.30756 |  | 80.7281 |  | -0.21041 | 0.16483
0.1832 | 0.21999 |  | 52.3303 |  | -0.23898 | 0.18721
0.1834 | 0.089977 |  | 17.0568 |  | -0.2647 | 0.20724
0.18359 | -0.034925 |  | -20.0996 |  | -0.28505 | 0.22324
0.18379 | -0.15639 |  | -54.3586 |  | -0.30107 | 0.23537
0.18398 | -0.26036 |  | -81.4441 |  | -0.31438 | 0.24556
0.18418 | -0.34156 |  | -97.8908 |  | -0.32218 | 0.25179
0.18438 | -0.38823 |  | -101.3881 |  | -0.32529 | 0.25405
0.18457 | -0.35206 |  | -91.2562 |  | -0.32383 | 0.25289
0.18477 | -0.23786 |  | -68.6937 |  | -0.31636 | 0.24688
0.18496 | -0.12263 |  | -36.6714 |  | -0.30489 | 0.23761
0.18516 | -0.019672 |  | 0.063078 |  | -0.28923 | 0.22539
0.18535 | 0.10579 |  | 36.3939 |  | -0.26904 | 0.20956
0.18555 | 0.20343 |  | 67.9395 |  | -0.24563 | 0.19105
0.18574 | 0.27749 |  | 90.6773 |  | -0.21758 | 0.16885
0.18594 | 0.34273 |  | 101.5452 |  | -0.18539 | 0.14337
0.18613 | 0.34807 |  | 98.8416 |  | -0.15124 | 0.11638
0.18633 | 0.31208 |  | 82.4919 |  | -0.11469 | 0.087638
0.18652 | 0.22848 |  | 54.7441 |  | -0.076697 | 0.057757
0.18672 | 0.099334 |  | 19.7221 |  | -0.0378 | 0.02706
0.18691 | -0.026275 |  | -17.5377 |  | 0.0027502 | -0.0047711
0.18711 | -0.14828 |  | -52.152 |  | 0.042615 | -0.036092
0.1873 | -0.25405 |  | -79.9145 |  | 0.081466 | -0.066687
0.1875 | -0.33667 |  | -97.2228 |  | 0.12002 | -0.096883
0.1877 | -0.38693 |  | -101.6226 |  | 0.15546 | -0.12475
0.18789 | -0.35753 |  | -92.3509 |  | 0.188 | -0.15032
0.18809 | -0.24681 |  | -70.4514 |  | 0.2191 | -0.17449
0.18828 | -0.12895 |  | -38.9289 |  | 0.24688 | -0.19611
0.18848 | -0.027219 |  | -2.4793 |  | 0.2703 | -0.2145
0.18867 | 0.096573 |  | 33.924 |  | 0.28941 | -0.22932
0.18887 | 0.19784 |  | 65.9131 |  | 0.30436 | -0.24068
0.18906 | 0.27195 |  | 89.4072 |  | 0.3152 | -0.24909
0.18926 | 0.33946 |  | 101.1602 |  | 0.32134 | -0.25376
0.18945 | 0.34929 |  | 99.3933 |  | 0.32269 | -0.25449
0.18965 | 0.31529 |  | 83.9304 |  | 0.31921 | -0.25149
0.18984 | 0.23599 |  | 56.7981 |  | 0.31039 | -0.24437
0.19004 | 0.10807 |  | 22.1015 |  | 0.29669 | -0.23353
0.19023 | -0.018293 |  | -15.162 |  | 0.27947 | -0.21964
0.19043 | -0.14052 |  | -50.1365 |  | 0.2585 | -0.20301
0.19062 | -0.2482 |  | -78.4547 |  | 0.23271 | -0.18291
0.19082 | -0.33194 |  | -96.508 |  | 0.20272 | -0.15916
0.19102 | -0.38577 |  | -101.7973 |  | 0.17017 | -0.13334
0.19121 | -0.36291 |  | -93.3766 |  | 0.13499 | -0.10559
0.19141 | -0.25553 |  | -72.2628 |  | 0.097369 | -0.076041
0.1916 | -0.1362 |  | -41.2837 |  | 0.059354 | -0.046139
0.1918 | -0.034763 |  | -4.9457 |  | 0.020025 | -0.015282
0.19199 | 0.088431 |  | 31.6243 |  | -0.021312 | 0.016945
0.19219 | 0.19258 |  | 63.9941 |  | -0.061331 | 0.048458
0.19238 | 0.26684 |  | 88.1206 |  | -0.099442 | 0.078419
0.19258 | 0.33627 |  | 100.6869 |  | -0.13665 | 0.10735
0.19277 | 0.35038 |  | 99.8495 |  | -0.1717 | 0.13461
0.19297 | 0.3186 |  | 85.3113 |  | -0.20384 | 0.15971
0.19316 | 0.24319 |  | 58.8976 |  | -0.23297 | 0.1827
0.19336 | 0.11672 |  | 24.5549 |  | -0.25941 | 0.20324
0.19355 | -0.010262 |  | -12.6893 |  | -0.28187 | 0.22048
0.19375 | -0.13241 |  | -47.8836 |  | -0.29851 | 0.23345
0.19395 | -0.24152 |  | -76.7202 |  | -0.31165 | 0.24345
0.19414 | -0.32654 |  | -95.5615 |  | -0.32132 | 0.25076
0.19434 | -0.38369 |  | -101.7766 |  | -0.32463 | 0.25355
0.19453 | -0.36732 |  | -94.3261 |  | -0.3236 | 0.25261
0.19473 | -0.26396 |  | -74.0456 |  | -0.31847 | 0.24829
0.19492 | -0.14334 |  | -43.6299 |  | -0.30753 | 0.23971
0.19512 | -0.042188 |  | -7.5221 |  | -0.29261 | 0.22788
0.19531 | 0.079966 |  | 29.1935 |  | -0.27359 | 0.21292
0.19551 | 0.187 |  | 62.0102 |  | -0.25012 | 0.19447
0.1957 | 0.26174 |  | 86.8495 |  | -0.2229 | 0.17284
0.1959 | 0.33311 |  | 100.3375 |  | -0.19159 | 0.14816
0.19609 | 0.35154 |  | 100.4447 |  | -0.15804 | 0.1215
0.19629 | 0.32167 |  | 86.7232 |  | -0.12278 | 0.093654
0.19648 | 0.25014 |  | 60.9289 |  | -0.084212 | 0.063715
0.19668 | 0.12557 |  | 26.9697 |  | -0.044479 | 0.032242
0.19687 | -0.0020919 |  | -10.2127 |  | -0.0051757 | 0.00098879
0.19707 | -0.12441 |  | -45.7254 |  | 0.035287 | -0.030592
0.19727 | -0.23532 |  | -75.1562 |  | 0.074878 | -0.061735
0.19746 | -0.32191 |  | -94.7939 |  | 0.11169 | -0.090767
0.19766 | -0.38209 |  | -101.9414 |  | 0.14798 | -0.11914
0.19785 | -0.37178 |  | -95.3447 |  | 0.18278 | -0.14634
0.19805 | -0.27221 |  | -75.7333 |  | 0.21402 | -0.17071
0.19824 | -0.15002 |  | -45.7548 |  | 0.24217 | -0.19278
0.19844 | -0.048768 |  | -9.7841 |  | 0.26649 | -0.21172
0.19863 | 0.071858 |  | 26.9858 |  | 0.28629 | -0.22697
0.19883 | 0.18153 |  | 60.0894 |  | 0.30174 | -0.23892
0.19902 | 0.25691 |  | 85.5694 |  | 0.31353 | -0.24786
0.19922 | 0.32967 |  | 99.8957 |  | 0.3216 | -0.25389
0.19941 | 0.35242 |  | 100.9149 |  | 0.32346 | -0.25534
0.19961 | 0.32468 |  | 88.1189 |  | 0.32011 | -0.25249
0.1998 | 0.25709 |  | 63.0521 |  | 0.31298 | -0.24659
0.2 | 0.13472 |  | 29.432 |  | 0.30026 | -0.23651
0.2002 | 0.0060317 |  | -7.7809 |  | 0.28354 | -0.22312
0.20039 | -0.11662 |  | -43.6006 |  | 0.26343 | -0.20721
0.20059 | -0.22902 |  | -73.5768 |  | 0.23839 | -0.18746
0.20078 | -0.31695 |  | -93.9108 |  | 0.20939 | -0.16448
0.20098 | -0.37963 |  | -101.8365 |  | 0.17697 | -0.13899
0.20117 | -0.37531 |  | -96.1289 |  | 0.14207 | -0.11137
0.20137 | -0.28053 |  | -77.3982 |  | 0.10552 | -0.08258
0.20156 | -0.15752 |  | -48.0777 |  | 0.067038 | -0.052502
0.20176 | -0.056315 |  | -12.4268 |  | 0.027206 | -0.021214
0.20195 | 0.062854 |  | 24.4448 |  | -0.013094 | 0.010516
0.20215 | 0.17559 |  | 58.0167 |  | -0.053278 | 0.042004
0.20234 | 0.25165 |  | 84.1703 |  | -0.09245 | 0.072555
0.20254 | 0.32544 |  | 99.2935 |  | -0.1292 | 0.10146
0.20273 | 0.35262 |  | 101.1598 |  | -0.16425 | 0.12879
0.20293 | 0.32694 |  | 89.1799 |  | -0.19806 | 0.15506
0.20312 | 0.26304 |  | 64.8371 |  | -0.22824 | 0.17886
0.20332 | 0.14319 |  | 31.7534 |  | -0.25464 | 0.19941
0.20352 | 0.01426 |  | -5.2251 |  | -0.27779 | 0.21732
0.20371 | -0.10808 |  | -41.205 |  | -0.29598 | 0.23138
0.20391 | -0.22219 |  | -71.7825 |  | -0.30941 | 0.24172
0.2041 | -0.31198 |  | -93.03 |  | -0.31944 | 0.24947
0.2043 | -0.37746 |  | -101.9271 |  | -0.32501 | 0.25369
0.20449 | -0.37906 |  | -97.0739 |  | -0.32498 | 0.25368
0.20469 | -0.2887 |  | -79.0108 |  | -0.32005 | 0.24974
0.20488 | -0.16455 |  | -50.1517 |  | -0.31044 | 0.24192
0.20508 | -0.062608 |  | -14.7251 |  | -0.29599 | 0.23056
0.20527 | 0.054918 |  | 22.2277 |  | -0.27737 | 0.216
0.20547 | 0.17013 |  | 56.1429 |  | -0.25522 | 0.19833
0.20566 | 0.24718 |  | 82.8347 |  | -0.22901 | 0.17762
0.20586 | 0.32162 |  | 98.734 |  | -0.19862 | 0.15378
0.20605 | 0.35329 |  | 101.5581 |  | -0.16529 | 0.12734
0.20625 | 0.33003 |  | 90.5429 |  | -0.12956 | 0.099102
0.20645 | 0.26972 |  | 66.9836 |  | -0.091974 | 0.069524
0.20664 | 0.15262 |  | 34.3316 |  | -0.053049 | 0.038939
0.20684 | 0.022932 |  | -2.5973 |  | -0.013064 | 0.0076152
0.20703 | -0.099605 |  | -38.8269 |  | 0.026819 | -0.023862
0.20723 | -0.21495 |  | -69.8733 |  | 0.066404 | -0.054992
0.20742 | -0.30598 |  | -91.7529 |  | 0.10505 | -0.085206
0.20762 | -0.37356 |  | -101.4804 |  | 0.14144 | -0.11383
0.20781 | -0.38105 |  | -97.6308 |  | 0.17582 | -0.14078
0.20801 | -0.29663 |  | -80.5581 |  | 0.20757 | -0.16569
0.2082 | -0.17256 |  | -52.4303 |  | 0.23642 | -0.18815
0.2084 | -0.069539 |  | -17.3105 |  | 0.2619 | -0.20786
0.20859 | 0.046084 |  | 19.7104 |  | 0.28233 | -0.22395
0.20879 | 0.16353 |  | 53.9811 |  | 0.29932 | -0.23681
0.20898 | 0.24209 |  | 81.2748 |  | 0.31252 | -0.24677
0.20918 | 0.31679 |  | 97.9669 |  | 0.31945 | -0.25233
0.20938 | 0.35291 |  | 101.7002 |  | 0.32244 | -0.25429
0.20957 | 0.33199 |  | 91.5437 |  | 0.32155 | -0.2533
0.20977 | 0.27483 |  | 68.6969 |  | 0.31446 | -0.2476
0.20996 | 0.161 |  | 36.5476 |  | 0.30305 | -0.23834
0.21016 | 0.030732 |  | -0.20983 |  | 0.28763 | -0.22614
0.21035 | -0.09177 |  | -36.5953 |  | 0.26756 | -0.21017
0.21055 | -0.20805 |  | -68.0708 |  | 0.24361 | -0.19126
0.21074 | -0.3006 |  | -90.65 |  | 0.21504 | -0.16889
0.21094 | -0.37033 |  | -101.2633 |  | 0.1834 | -0.14367
0.21113 | -0.38353 |  | -98.3026 |  | 0.1498 | -0.11706
0.21133 | -0.30423 |  | -82.0044 |  | 0.11292 | -0.088365
0.21152 | -0.17968 |  | -54.468 |  | 0.074819 | -0.058326
0.21172 | -0.075759 |  | -19.5887 |  | 0.035827 | -0.027464
0.21191 | 0.03817 |  | 17.5145 |  | -0.0055339 | 0.004838
0.21211 | 0.15769 |  | 52.0422 |  | -0.046088 | 0.036604
0.2123 | 0.23757 |  | 79.8652 |  | -0.084134 | 0.06652
0.2125 | 0.31273 |  | 97.3465 |  | -0.12152 | 0.095729
0.2127 | 0.35304 |  | 101.9577 |  | -0.15759 | 0.12389
0.21289 | 0.33447 |  | 92.6742 |  | -0.19154 | 0.15042
0.21309 | 0.28043 |  | 70.5581 |  | -0.22281 | 0.17485
0.21328 | 0.16963 |  | 38.8687 |  | -0.25017 | 0.19611
0.21348 | 0.038856 |  | 2.2197 |  | -0.27367 | 0.21431
0.21367 | -0.083947 |  | -34.3803 |  | -0.29189 | 0.22859
0.21387 | -0.20139 |  | -66.3266 |  | -0.30615 | 0.2395
0.21406 | -0.29546 |  | -89.6291 |  | -0.31874 | 0.24885
0.21426 | -0.36727 |  | -101.1191 |  | -0.32534 | 0.25418
0.21445 | -0.38585 |  | -99.0812 |  | -0.32527 | 0.25432
0.21465 | -0.31252 |  | -83.627 |  | -0.32156 | 0.25094
0.21484 | -0.1882 |  | -56.6996 |  | -0.31231 | 0.24361
0.21504 | -0.082348 |  | -22.1319 |  | -0.29865 | 0.23298
0.21523 | 0.029374 |  | 14.9611 |  | -0.28236 | 0.22013
0.21543 | 0.15035 |  | 49.7472 |  | -0.26104 | 0.20341
0.21563 | 0.23226 |  | 78.0878 |  | -0.23491 | 0.18254
0.21582 | 0.30721 |  | 96.3559 |  | -0.20472 | 0.15879
0.21602 | 0.35203 |  | 101.9624 |  | -0.17158 | 0.13267
0.21621 | 0.33659 |  | 93.6809 |  | -0.13723 | 0.10516
0.21641 | 0.28538 |  | 72.3173 |  | -0.10046 | 0.076353
0.2166 | 0.17802 |  | 41.045 |  | -0.061361 | 0.045677
0.2168 | 0.046672 |  | 4.5128 |  | -0.021803 | 0.014393
0.21699 | -0.07631 |  | -32.2234 |  | 0.01843 | -0.017235
0.21719 | -0.1945 |  | -64.5282 |  | 0.058954 | -0.049126
0.21738 | -0.29014 |  | -88.4287 |  | 0.097487 | -0.079387
0.21758 | -0.36378 |  | -100.7405 |  | 0.13354 | -0.10772
0.21777 | -0.38751 |  | -99.6581 |  | 0.16815 | -0.13478
0.21797 | -0.31985 |  | -85.1541 |  | 0.20075 | -0.16018
0.21816 | -0.19669 |  | -58.9806 |  | 0.23056 | -0.18346
0.21836 | -0.090048 |  | -24.8117 |  | 0.25719 | -0.20421
0.21855 | 0.020531 |  | 12.3293 |  | 0.27901 | -0.22129
0.21875 | 0.14348 |  | 47.5736 |  | 0.29553 | -0.234
0.21895 | 0.22752 |  | 76.602 |  | 0.30822 | -0.24358
0.21914 | 0.30255 |  | 95.6102 |  | 0.31758 | -0.25067
0.21934 | 0.35102 |  | 102.0114 |  | 0.32222 | -0.25416
0.21953 | 0.33851 |  | 94.6097 |  | 0.32156 | -0.25359
0.21973 | 0.29038 |  | 74.0391 |  | 0.31594 | -0.24881
0.21992 | 0.18663 |  | 43.3325 |  | 0.30482 | -0.23979
0.22012 | 0.055335 |  | 7.0716 |  | 0.2895 | -0.22768
0.22031 | -0.067861 |  | -29.7925 |  | 0.27087 | -0.213
0.22051 | -0.18711 |  | -62.5502 |  | 0.24814 | -0.19518
0.2207 | -0.28435 |  | -87.114 |  | 0.22116 | -0.1738
0.2209 | -0.35969 |  | -100.2809 |  | 0.18937 | -0.14874
0.22109 | -0.38839 |  | -100.1022 |  | 0.15537 | -0.1218
0.22129 | -0.3265 |  | -86.3878 |  | 0.12023 | -0.093967
0.22148 | -0.20424 |  | -60.8352 |  | 0.081826 | -0.064066
0.22168 | -0.096017 |  | -27.0287 |  | 0.042698 | -0.03315
0.22187 | 0.012762 |  | 10.0264 |  | 0.0029875 | -0.0018447
0.22207 | 0.13648 |  | 45.4326 |  | -0.038097 | 0.030137
0.22227 | 0.22279 |  | 74.9555 |  | -0.077107 | 0.060824
0.22246 | 0.29793 |  | 94.7822 |  | -0.11493 | 0.090368
0.22266 | 0.35038 |  | 102.1602 |  | -0.15152 | 0.11899
0.22285 | 0.34118 |  | 95.7313 |  | -0.18483 | 0.14507
0.22305 | 0.2957 |  | 75.9797 |  | -0.21693 | 0.16976
0.22324 | 0.19568 |  | 45.7952 |  | -0.24552 | 0.19211
0.22344 | 0.064345 |  | 9.7176 |  | -0.26891 | 0.21047
0.22363 | -0.059208 |  | -27.2447 |  | -0.28982 | 0.22653
0.22383 | -0.17909 |  | -60.3993 |  | -0.30543 | 0.2387
0.22402 | -0.27795 |  | -85.658 |  | -0.31584 | 0.24672
0.22422 | -0.35473 |  | -99.656 |  | -0.32396 | 0.25271
0.22441 | -0.38811 |  | -100.3329 |  | -0.32606 | 0.25449
0.22461 | -0.33287 |  | -87.4553 |  | -0.32241 | 0.25174
0.2248 | -0.21206 |  | -62.6382 |  | -0.31537 | 0.24589
0.225 | -0.10205 |  | -29.3544 |  | -0.30278 | 0.23594
0.2252 | 0.0043991 |  | 7.5476 |  | -0.28576 | 0.22252
0.22539 | 0.12897 |  | 43.2223 |  | -0.26542 | 0.20635
0.22559 | 0.21828 |  | 73.3314 |  | -0.24029 | 0.18655
0.22578 | 0.29306 |  | 93.9165 |  | -0.21144 | 0.16376
0.22598 | 0.34897 |  | 102.0941 |  | -0.17932 | 0.13842
0.22617 | 0.34291 |  | 96.5171 |  | -0.14426 | 0.11081
0.22637 | 0.3 |  | 77.6194 |  | -0.10828 | 0.082291
0.22656 | 0.20424 |  | 48.0755 |  | -0.069824 | 0.052018
0.22676 | 0.073138 |  | 12.2961 |  | -0.029076 | 0.020073
0.22695 | -0.05073 |  | -24.7514 |  | 0.010271 | -0.011162
0.22715 | -0.17132 |  | -58.3355 |  | 0.049716 | -0.042188
0.22734 | -0.27206 |  | -84.3073 |  | 0.089456 | -0.07311
0.22754 | -0.35049 |  | -99.2367 |  | 0.12622 | -0.10214
0.22773 | -0.38872 |  | -100.8566 |  | 0.16121 | -0.12965
0.22793 | -0.33998 |  | -88.7975 |  | 0.1946 | -0.15561
0.22812 | -0.22056 |  | -64.6034 |  | 0.22438 | -0.1789
0.22832 | -0.10805 |  | -31.6208 |  | 0.25135 | -0.19989
0.22852 | -0.0032569 |  | 5.242 |  | 0.27412 | -0.2177
0.22871 | 0.12157 |  | 41.0882 |  | 0.29179 | -0.23137
0.22891 | 0.21373 |  | 71.6539 |  | 0.30646 | -0.24226
0.2291 | 0.28805 |  | 92.9578 |  | 0.3161 | -0.24967
0.2293 | 0.34744 |  | 102.0267 |  | 0.32053 | -0.25306
0.22949 | 0.34479 |  | 97.342 |  | 0.32199 | -0.25376
0.22969 | 0.30385 |  | 79.1966 |  | 0.31746 | -0.25011
0.22988 | 0.21205 |  | 50.1668 |  | 0.30665 | -0.24159
0.23008 | 0.081123 |  | 14.5844 |  | 0.29275 | -0.23026
0.23027 | -0.043179 |  | -22.5475 |  | 0.27477 | -0.21599
0.23047 | -0.16428 |  | -56.4922 |  | 0.25218 | -0.19832
0.23066 | -0.26682 |  | -83.0624 |  | 0.22617 | -0.17773
0.23086 | -0.34639 |  | -98.7594 |  | 0.19576 | -0.15376
0.23105 | -0.38886 |  | -101.3098 |  | 0.1616 | -0.1267
0.23125 | -0.34681 |  | -90.1995 |  | 0.12628 | -0.098678
0.23145 | -0.22999 |  | -66.7808 |  | 0.08913 | -0.069733
0.23164 | -0.1154 |  | -34.2092 |  | 0.049948 | -0.038983
0.23184 | -0.011448 |  | 2.6748 |  | 0.010182 | -0.0075222
0.23203 | 0.11351 |  | 38.7864 |  | -0.030782 | 0.024515
0.23223 | 0.20862 |  | 69.8073 |  | -0.070883 | 0.05604
0.23242 | 0.28256 |  | 91.7813 |  | -0.10799 | 0.08518
0.23262 | 0.34486 |  | 101.7222 |  | -0.14434 | 0.11332
0.23281 | 0.34627 |  | 98.0341 |  | -0.17936 | 0.14068
0.23301 | 0.30762 |  | 80.7332 |  | -0.21117 | 0.16576
0.2332 | 0.22001 |  | 52.2901 |  | -0.24064 | 0.18863
0.2334 | 0.089734 |  | 16.9879 |  | -0.26595 | 0.20821
0.23359 | -0.035437 |  | -20.2618 |  | -0.28567 | 0.22355
0.23379 | -0.15697 |  | -54.5732 |  | -0.30214 | 0.2362
0.23398 | -0.26132 |  | -81.7197 |  | -0.31517 | 0.24638
0.23418 | -0.34245 |  | -98.1833 |  | -0.3235 | 0.25281
0.23438 | -0.38855 |  | -101.5381 |  | -0.32667 | 0.25508
0.23457 | -0.35196 |  | -91.227 |  | -0.32422 | 0.25314
0.23477 | -0.23766 |  | -68.5352 |  | -0.31734 | 0.24756
0.23496 | -0.12234 |  | -36.5592 |  | -0.30585 | 0.2385
0.23516 | -0.019723 |  | 0.023853 |  | -0.28965 | 0.22576
0.23535 | 0.10517 |  | 36.2941 |  | -0.27034 | 0.21044
0.23555 | 0.20305 |  | 67.8299 |  | -0.24679 | 0.19194
0.23574 | 0.27711 |  | 90.5648 |  | -0.2179 | 0.1692
0.23594 | 0.34196 |  | 101.3222 |  | -0.18618 | 0.14408
0.23613 | 0.34691 |  | 98.4079 |  | -0.152 | 0.11702
0.23633 | 0.31034 |  | 81.9382 |  | -0.11489 | 0.087877
0.23652 | 0.2269 |  | 54.2158 |  | -0.077217 | 0.058198
0.23672 | 0.098111 |  | 19.3615 |  | -0.038419 | 0.02761
0.23691 | -0.027197 |  | -17.7636 |  | 0.002078 | -0.0042204
0.23711 | -0.14891 |  | -52.3784 |  | 0.042097 | -0.035839
0.2373 | -0.25489 |  | -80.1157 |  | 0.081521 | -0.066804
0.2375 | -0.33745 |  | -97.3705 |  | 0.11927 | -0.096487
0.2377 | -0.38757 |  | -101.7238 |  | 0.15437 | -0.12399
0.23789 | -0.35748 |  | -92.3758 |  | 0.1879 | -0.15003
0.23809 | -0.24617 |  | -70.4328 |  | 0.21852 | -0.17415
0.23828 | -0.12924 |  | -38.889 |  | 0.24611 | -0.19566
0.23848 | -0.027106 |  | -2.3651 |  | 0.27046 | -0.21462
0.23867 | 0.097498 |  | 34.086 |  | 0.28893 | -0.22909
0.23887 | 0.198 |  | 66.0106 |  | 0.30348 | -0.23991
0.23906 | 0.27205 |  | 89.3679 |  | 0.31482 | -0.24852
0.23926 | 0.33921 |  | 100.9692 |  | 0.32038 | -0.25285
0.23945 | 0.34841 |  | 99.0998 |  | 0.32186 | -0.2536
0.23965 | 0.31449 |  | 83.6355 |  | 0.3188 | -0.25101
0.23984 | 0.23505 |  | 56.575 |  | 0.30959 | -0.24359
0.24004 | 0.10731 |  | 21.9399 |  | 0.29622 | -0.23285
0.24023 | -0.018856 |  | -15.2768 |  | 0.27893 | -0.21922
0.24043 | -0.14089 |  | -50.175 |  | 0.25731 | -0.20215
0.24063 | -0.24824 |  | -78.4387 |  | 0.23161 | -0.1819
0.24082 | -0.3319 |  | -96.4313 |  | 0.20203 | -0.15849
0.24102 | -0.38532 |  | -101.6524 |  | 0.16948 | -0.13277
0.24121 | -0.36213 |  | -93.243 |  | 0.1343 | -0.10517
0.24141 | -0.25487 |  | -72.1553 |  | 0.096605 | -0.075509
0.2416 | -0.13593 |  | -41.1867 |  | 0.05783 | -0.044892
0.2418 | -0.034418 |  | -4.8093 |  | 0.018493 | -0.013928
0.24199 | 0.089468 |  | 31.9093 |  | -0.022259 | 0.017908
0.24219 | 0.19377 |  | 64.3972 |  | -0.062169 | 0.049219
0.24238 | 0.26806 |  | 88.5114 |  | -0.1 | 0.079089
0.24258 | 0.33745 |  | 100.9873 |  | -0.13752 | 0.1083
0.24277 | 0.35109 |  | 100.0431 |  | -0.17311 | 0.13593
0.24297 | 0.31905 |  | 85.4162 |  | -0.20524 | 0.1611
0.24316 | 0.24335 |  | 58.9331 |  | -0.23453 | 0.1839
0.24336 | 0.11665 |  | 24.5775 |  | -0.26034 | 0.204
0.24355 | -0.010343 |  | -12.6698 |  | -0.28205 | 0.22079
0.24375 | -0.13259 |  | -47.9126 |  | -0.29977 | 0.2343
0.24395 | -0.24163 |  | -76.7163 |  | -0.31355 | 0.24496
0.24414 | -0.3265 |  | -95.4755 |  | -0.32239 | 0.25188
0.24434 | -0.38337 |  | -101.6523 |  | -0.326 | 0.25463
0.24453 | -0.36648 |  | -94.1411 |  | -0.32511 | 0.25388
0.24473 | -0.26291 |  | -73.8112 |  | -0.31923 | 0.24911
0.24492 | -0.14244 |  | -43.3558 |  | -0.30867 | 0.24061
0.24512 | -0.041169 |  | -7.206 |  | -0.29424 | 0.22925
0.24531 | 0.080975 |  | 29.4857 |  | -0.27506 | 0.21425
0.24551 | 0.18786 |  | 62.2904 |  | -0.25155 | 0.19566
0.2457 | 0.26269 |  | 87.1169 |  | -0.22423 | 0.17397
0.2459 | 0.33373 |  | 100.4858 |  | -0.19274 | 0.14915
0.24609 | 0.35161 |  | 100.4494 |  | -0.1591 | 0.12255
0.24629 | 0.32143 |  | 86.6475 |  | -0.12368 | 0.094593
0.24648 | 0.24959 |  | 60.8123 |  | -0.085829 | 0.064779
0.24668 | 0.12491 |  | 26.8011 |  | -0.046717 | 0.033931
0.24688 | -0.0027979 |  | -10.42 |  | -0.0061735 | 0.0021547
0.24707 | -0.12508 |  | -45.8801 |  | 0.034142 | -0.029653
0.24727 | -0.2356 |  | -75.203 |  | 0.072817 | -0.060198
0.24746 | -0.32184 |  | -94.7565 |  | 0.11089 | -0.089847
0.24766 | -0.3818 |  | -101.8963 |  | 0.14687 | -0.1181
0.24785 | -0.37163 |  | -95.3697 |  | 0.18056 | -0.14454
0.24805 | -0.27247 |  | -75.7767 |  | 0.2123 | -0.16923
0.24824 | -0.14993 |  | -45.7222 |  | 0.24046 | -0.19135
0.24844 | -0.048121 |  | -9.648 |  | 0.26491 | -0.21036
0.24863 | 0.072476 |  | 27.2138 |  | 0.28491 | -0.2258
0.24883 | 0.18215 |  | 60.2925 |  | 0.30008 | -0.23759
0.24902 | 0.25725 |  | 85.6373 |  | 0.31209 | -0.24658
0.24922 | 0.32946 |  | 99.8327 |  | 0.31956 | -0.25225
0.24941 | 0.35198 |  | 100.7443 |  | 0.32098 | -0.25347
0.24961 | 0.32393 |  | 87.845 |  | 0.31878 | -0.25128
0.2498 | 0.25586 |  | 62.6752 |  | 0.31151 | -0.2454
0.25 | 0.13332 |  | 29.0399 |  | 0.2979 | -0.23482
0.2502 | 0.0048588 |  | -8.0998 |  | 0.28175 | -0.22159
0.25039 | -0.11762 |  | -43.8752 |  | 0.26153 | -0.20558
0.25059 | -0.22994 |  | -73.78 |  | 0.2363 | -0.18581
0.25078 | -0.31756 |  | -94.0203 |  | 0.2081 | -0.1634
0.25098 | -0.37993 |  | -101.8826 |  | 0.17535 | -0.13779
0.25117 | -0.37486 |  | -96.0375 |  | 0.1402 | -0.10988
0.25137 | -0.27945 |  | -77.1942 |  | 0.1039 | -0.081143
0.25156 | -0.15686 |  | -47.8545 |  | 0.064991 | -0.050809
0.25176 | -0.055542 |  | -12.1547 |  | 0.025927 | -0.019895
0.25195 | 0.063889 |  | 24.7247 |  | -0.013784 | 0.011333
0.25215 | 0.17616 |  | 58.2305 |  | -0.054921 | 0.043331
0.25234 | 0.25208 |  | 84.2601 |  | -0.094056 | 0.07408
0.25254 | 0.32533 |  | 99.1702 |  | -0.13095 | 0.10304
0.25273 | 0.35186 |  | 100.8869 |  | -0.16646 | 0.13068
0.25293 | 0.32614 |  | 88.883 |  | -0.1993 | 0.15628
0.25312 | 0.26191 |  | 64.5232 |  | -0.22944 | 0.17975
0.25332 | 0.1418 |  | 31.3863 |  | -0.25607 | 0.20052
0.25352 | 0.012872 |  | -5.6397 |  | -0.27854 | 0.21808
0.25371 | -0.10945 |  | -41.6066 |  | -0.2975 | 0.23259
0.25391 | -0.22316 |  | -72.0253 |  | -0.31143 | 0.24328
0.2541 | -0.31226 |  | -92.9983 |  | -0.3206 | 0.25042
0.2543 | -0.37706 |  | -101.7005 |  | -0.32619 | 0.25453
0.25449 | -0.37796 |  | -96.7817 |  | -0.32615 | 0.25459
0.25469 | -0.28744 |  | -78.7524 |  | -0.32099 | 0.25063
0.25488 | -0.16409 |  | -50.0013 |  | -0.31197 | 0.24315
0.25508 | -0.062338 |  | -14.6013 |  | -0.29756 | 0.23178
0.25527 | 0.055566 |  | 22.3801 |  | -0.27891 | 0.21724
0.25547 | 0.17058 |  | 56.2942 |  | -0.25671 | 0.19974
0.25566 | 0.24765 |  | 82.9781 |  | -0.22981 | 0.17851
0.25586 | 0.32197 |  | 98.7875 |  | -0.19965 | 0.15453
0.25605 | 0.35305 |  | 101.4774 |  | -0.16635 | 0.12829
0.25625 | 0.32937 |  | 90.2887 |  | -0.13038 | 0.10003
0.25645 | 0.26835 |  | 66.5093 |  | -0.093454 | 0.070748
0.25664 | 0.15081 |  | 33.767 |  | -0.05413 | 0.039748
0.25684 | 0.021286 |  | -3.1036 |  | -0.013592 | 0.0079497
0.25703 | -0.10096 |  | -39.1758 |  | 0.026018 | -0.023278
0.25723 | -0.21575 |  | -70.0343 |  | 0.065652 | -0.054406
0.25742 | -0.30642 |  | -91.8514 |  | 0.10401 | -0.084527
0.25762 | -0.3739 |  | -101.5865 |  | 0.14035 | -0.11308
0.25781 | -0.38128 |  | -97.6979 |  | 0.17489 | -0.13999
0.25801 | -0.29643 |  | -80.4924 |  | 0.20675 | -0.16485
0.2582 | -0.17156 |  | -52.1545 |  | 0.23588 | -0.18768
0.2584 | -0.068209 |  | -16.8718 |  | 0.26096 | -0.20733
0.25859 | 0.047343 |  | 20.1677 |  | 0.28142 | -0.22312
0.25879 | 0.16463 |  | 54.3319 |  | 0.29847 | -0.23604
0.25898 | 0.24291 |  | 81.5227 |  | 0.31118 | -0.24595
0.25918 | 0.31755 |  | 98.1431 |  | 0.31884 | -0.25192
0.25938 | 0.35326 |  | 101.7839 |  | 0.32227 | -0.25414
0.25957 | 0.33186 |  | 91.524 |  | 0.3204 | -0.25245
0.25977 | 0.27448 |  | 68.5401 |  | 0.3133 | -0.2468
0.25996 | 0.16019 |  | 36.2581 |  | 0.30237 | -0.23794
0.26016 | 0.029766 |  | -0.55359 |  | 0.2868 | -0.2256
0.26035 | -0.092648 |  | -36.8977 |  | 0.26676 | -0.20976
0.26055 | -0.20878 |  | -68.2543 |  | 0.24259 | -0.19074
0.26074 | -0.30089 |  | -90.6998 |  | 0.2141 | -0.16822
0.26094 | -0.37025 |  | -101.1941 |  | 0.18262 | -0.14311
0.26113 | -0.38305 |  | -98.1489 |  | 0.1484 | -0.11618
0.26133 | -0.30342 |  | -81.7933 |  | 0.11192 | -0.087584
0.26152 | -0.17896 |  | -54.202 |  | 0.074514 | -0.058094
0.26172 | -0.075138 |  | -19.3342 |  | 0.03511 | -0.027143
0.26191 | 0.038667 |  | 17.6879 |  | -0.0061817 | 0.0053039
0.26211 | 0.15792 |  | 52.1496 |  | -0.046635 | 0.037095
0.2623 | 0.23767 |  | 79.9138 |  | -0.085333 | 0.06734
0.2625 | 0.31268 |  | 97.321 |  | -0.12249 | 0.096415
0.2627 | 0.35282 |  | 101.9053 |  | -0.15817 | 0.12421
0.26289 | 0.3344 |  | 92.6325 |  | -0.1922 | 0.15063
0.26309 | 0.28035 |  | 70.4528 |  | -0.22344 | 0.17506
0.26328 | 0.16915 |  | 38.6442 |  | -0.25135 | 0.19678
0.26348 | 0.038252 |  | 1.9871 |  | -0.27454 | 0.21493
0.26367 | -0.08434 |  | -34.5008 |  | -0.2924 | 0.22889
0.26387 | -0.20148 |  | -66.3175 |  | -0.30765 | 0.2403
0.26406 | -0.29533 |  | -89.5414 |  | -0.31919 | 0.24928
0.26426 | -0.36734 |  | -101.0702 |  | -0.32494 | 0.25394
0.26445 | -0.38605 |  | -99.0741 |  | -0.32622 | 0.25473
0.26465 | -0.31214 |  | -83.5364 |  | -0.32215 | 0.25148
0.26484 | -0.18746 |  | -56.4908 |  | -0.31268 | 0.24394
0.26504 | -0.081868 |  | -21.8798 |  | -0.29969 | 0.23368
0.26523 | 0.030059 |  | 15.1826 |  | -0.28287 | 0.22036
0.26543 | 0.15118 |  | 49.9674 |  | -0.26125 | 0.20319
0.26562 | 0.23304 |  | 78.3542 |  | -0.23492 | 0.18251
0.26582 | 0.30814 |  | 96.5725 |  | -0.20516 | 0.15892
0.26602 | 0.35246 |  | 102.0283 |  | -0.17267 | 0.1332
0.26621 | 0.33653 |  | 93.6331 |  | -0.13738 | 0.10543
0.26641 | 0.28515 |  | 72.2118 |  | -0.10035 | 0.076089
0.2666 | 0.17747 |  | 40.9044 |  | -0.061869 | 0.045657
0.2668 | 0.046197 |  | 4.3831 |  | -0.021783 | 0.014221
0.26699 | -0.076799 |  | -32.3475 |  | 0.01846 | -0.017354
0.26719 | -0.195 |  | -64.6608 |  | 0.058058 | -0.048489
0.26738 | -0.29037 |  | -88.5081 |  | 0.096852 | -0.078969
0.26758 | -0.36381 |  | -100.7403 |  | 0.13357 | -0.10782
0.26777 | -0.38714 |  | -99.5584 |  | 0.16832 | -0.13487
0.26797 | -0.31898 |  | -84.9051 |  | 0.20081 | -0.16021
0.26816 | -0.19555 |  | -58.616 |  | 0.22996 | -0.18311
0.26836 | -0.08883 |  | -24.3962 |  | 0.25668 | -0.20384
0.26855 | 0.021563 |  | 12.7076 |  | 0.27866 | -0.22107
0.26875 | 0.14413 |  | 47.8298 |  | 0.29494 | -0.23371
0.26895 | 0.22798 |  | 76.7465 |  | 0.30876 | -0.2441
0.26914 | 0.30307 |  | 95.7203 |  | 0.31801 | -0.25127
0.26934 | 0.35149 |  | 102.1185 |  | 0.32134 | -0.25375
0.26953 | 0.33885 |  | 94.676 |  | 0.32096 | -0.25321
0.26973 | 0.29057 |  | 74.0602 |  | 0.31548 | -0.24863
0.26992 | 0.18653 |  | 43.2797 |  | 0.3045 | -0.2397
0.27012 | 0.055085 |  | 6.9416 |  | 0.28974 | -0.22801
0.27031 | -0.068168 |  | -29.9131 |  | 0.27099 | -0.2131
0.27051 | -0.18741 |  | -62.657 |  | 0.24766 | -0.19471
0.2707 | -0.28455 |  | -87.2216 |  | 0.21984 | -0.17283
0.2709 | -0.35981 |  | -100.3251 |  | 0.18858 | -0.14782
0.27109 | -0.38842 |  | -100.0373 |  | 0.15543 | -0.12148
0.27129 | -0.32647 |  | -86.2178 |  | 0.11967 | -0.093686
0.27148 | -0.20373 |  | -60.6056 |  | 0.081249 | -0.063673
0.27168 | -0.095243 |  | -26.7768 |  | 0.042392 | -0.032783
0.27187 | 0.013206 |  | 10.3012 |  | 0.0023651 | -0.0011988
0.27207 | 0.13717 |  | 45.6932 |  | -0.038658 | 0.030742
0.27227 | 0.22354 |  | 75.1278 |  | -0.07762 | 0.061095
0.27246 | 0.29831 |  | 94.8118 |  | -0.11494 | 0.0903
0.27266 | 0.35052 |  | 102.0274 |  | -0.15157 | 0.11899
0.27285 | 0.34084 |  | 95.4967 |  | -0.18633 | 0.14606
0.27305 | 0.29498 |  | 75.7006 |  | -0.21775 | 0.17064
0.27324 | 0.19456 |  | 45.4341 |  | -0.24544 | 0.19226
0.27344 | 0.062905 |  | 9.2912 |  | -0.26969 | 0.21102
0.27363 | -0.060605 |  | -27.6604 |  | -0.28932 | 0.22643
0.27383 | -0.18035 |  | -60.731 |  | -0.30482 | 0.23843
0.27402 | -0.27901 |  | -85.8598 |  | -0.31689 | 0.24763
0.27422 | -0.35593 |  | -99.7906 |  | -0.32408 | 0.25326
0.27441 | -0.38907 |  | -100.4426 |  | -0.32607 | 0.25482
0.27461 | -0.33265 |  | -87.509 |  | -0.32315 | 0.25237
0.2748 | -0.21142 |  | -62.5707 |  | -0.31506 | 0.24581
0.275 | -0.10146 |  | -29.0778 |  | -0.30254 | 0.23591
0.2752 | 0.0057511 |  | 7.9258 |  | -0.2858 | 0.22274
0.27539 | 0.13019 |  | 43.5177 |  | -0.26495 | 0.20622
0.27559 | 0.21886 |  | 73.5051 |  | -0.24086 | 0.18704
0.27578 | 0.29374 |  | 93.9839 |  | -0.21178 | 0.1643
0.27598 | 0.34926 |  | 102.108 |  | -0.17865 | 0.13826
0.27617 | 0.34275 |  | 96.4293 |  | -0.14437 | 0.11092
0.27637 | 0.29923 |  | 77.3079 |  | -0.10757 | 0.081984
0.27656 | 0.20243 |  | 47.5482 |  | -0.069091 | 0.051672
0.27676 | 0.071044 |  | 11.663 |  | -0.029697 | 0.020715
0.27695 | -0.052618 |  | -25.3036 |  | 0.010953 | -0.011153
0.27715 | -0.17278 |  | -58.7086 |  | 0.05052 | -0.042491
0.27734 | -0.27316 |  | -84.5216 |  | 0.089153 | -0.07273
0.27754 | -0.35147 |  | -99.3109 |  | 0.12678 | -0.10223
0.27773 | -0.38927 |  | -100.8742 |  | 0.16177 | -0.12985
0.27793 | -0.33954 |  | -88.7852 |  | 0.19462 | -0.15544
0.27813 | -0.21973 |  | -64.5187 |  | 0.22522 | -0.17922
0.27832 | -0.10802 |  | -31.4944 |  | 0.25176 | -0.20003
0.27852 | -0.002818 |  | 5.3848 |  | 0.27398 | -0.2175
0.27871 | 0.12242 |  | 41.2024 |  | 0.29286 | -0.23192
0.27891 | 0.21384 |  | 71.6989 |  | 0.30692 | -0.24269
0.2791 | 0.28853 |  | 92.9686 |  | 0.31612 | -0.24978
0.2793 | 0.34777 |  | 102.0296 |  | 0.32127 | -0.25345
0.27949 | 0.34477 |  | 97.3156 |  | 0.32141 | -0.25344
0.27969 | 0.30378 |  | 79.0816 |  | 0.31731 | -0.24987
0.27988 | 0.21105 |  | 49.9388 |  | 0.30766 | -0.24205
0.28008 | 0.079966 |  | 14.2819 |  | 0.29276 | -0.23026
0.28027 | -0.0443 |  | -22.8639 |  | 0.27505 | -0.21594
0.28047 | -0.16539 |  | -56.7319 |  | 0.25253 | -0.19841
0.28066 | -0.26745 |  | -83.1295 |  | 0.22574 | -0.17736
0.28086 | -0.34707 |  | -98.6205 |  | 0.19584 | -0.15346
0.28105 | -0.38887 |  | -101.0395 |  | 0.16204 | -0.12689
0.28125 | -0.34492 |  | -89.8813 |  | 0.12621 | -0.098683
0.28145 | -0.22785 |  | -66.4565 |  | 0.089085 | -0.069474
0.28164 | -0.11502 |  | -33.9975 |  | 0.050355 | -0.039011
0.28184 | -0.010858 |  | 2.7429 |  | 0.010361 | -0.007516
0.28203 | 0.11448 |  | 38.8261 |  | -0.030449 | 0.024353
0.28223 | 0.20875 |  | 69.882 |  | -0.070504 | 0.055661
0.28242 | 0.28341 |  | 91.9318 |  | -0.10856 | 0.085578
0.28262 | 0.3454 |  | 101.8563 |  | -0.14476 | 0.1139
0.28281 | 0.34598 |  | 98.0111 |  | -0.17934 | 0.14076
0.28301 | 0.30728 |  | 80.6197 |  | -0.21129 | 0.16579
0.2832 | 0.21874 |  | 52.0969 |  | -0.24024 | 0.18837
0.2834 | 0.08858 |  | 16.7259 |  | -0.26578 | 0.20812
0.28359 | -0.036157 |  | -20.422 |  | -0.28625 | 0.22405
0.28379 | -0.15756 |  | -54.6279 |  | -0.30238 | 0.2363
0.28398 | -0.26132 |  | -81.7237 |  | -0.31503 | 0.24601
0.28418 | -0.34247 |  | -98.1432 |  | -0.32301 | 0.25234
0.28437 | -0.38854 |  | -101.5381 |  | -0.3263 | 0.25475
0.28457 | -0.3516 |  | -91.2369 |  | -0.3246 | 0.25344
0.28477 | -0.23684 |  | -68.4381 |  | -0.31707 | 0.24746
0.28496 | -0.12117 |  | -36.2898 |  | -0.30532 | 0.238
0.28516 | -0.018296 |  | 0.45914 |  | -0.28989 | 0.22588
0.28535 | 0.10673 |  | 36.7428 |  | -0.26973 | 0.20994
0.28555 | 0.20397 |  | 68.1447 |  | -0.24575 | 0.19099
0.28574 | 0.27783 |  | 90.743 |  | -0.21789 | 0.16918
0.28594 | 0.34254 |  | 101.4491 |  | -0.1859 | 0.1438
0.28613 | 0.34712 |  | 98.5601 |  | -0.15143 | 0.11642
0.28633 | 0.31073 |  | 82.0993 |  | -0.11509 | 0.087865
0.28652 | 0.22677 |  | 54.2744 |  | -0.076971 | 0.057803
0.28672 | 0.097517 |  | 19.2401 |  | -0.037489 | 0.026671
0.28691 | -0.027833 |  | -17.9844 |  | 0.0025234 | -0.0048863
0.28711 | -0.14967 |  | -52.5858 |  | 0.042287 | -0.036223
0.2873 | -0.2552 |  | -80.2716 |  | 0.081497 | -0.066879
0.2875 | -0.33751 |  | -97.4402 |  | 0.11933 | -0.096592
0.2877 | -0.38747 |  | -101.6905 |  | 0.15506 | -0.1247
0.28789 | -0.35719 |  | -92.2725 |  | 0.18819 | -0.15069
0.28809 | -0.24562 |  | -70.2886 |  | 0.21895 | -0.17462
0.28828 | -0.12825 |  | -38.6967 |  | 0.24686 | -0.19615
0.28848 | -0.026482 |  | -2.1672 |  | 0.27007 | -0.21452
0.28867 | 0.097842 |  | 34.2347 |  | 0.28907 | -0.22934
0.28887 | 0.19845 |  | 66.1549 |  | 0.30449 | -0.24079
0.28906 | 0.2724 |  | 89.5303 |  | 0.31486 | -0.24878
0.28926 | 0.33958 |  | 101.1108 |  | 0.32048 | -0.25313
0.28945 | 0.34851 |  | 99.1892 |  | 0.322 | -0.25417
0.28965 | 0.31432 |  | 83.5969 |  | 0.31855 | -0.25126
0.28984 | 0.2345 |  | 56.3683 |  | 0.30965 | -0.24391
0.29004 | 0.10635 |  | 21.6536 |  | 0.29615 | -0.2332
0.29023 | -0.019748 |  | -15.5776 |  | 0.27899 | -0.21951
0.29043 | -0.14175 |  | -50.4512 |  | 0.25772 | -0.20261
0.29063 | -0.24887 |  | -78.6039 |  | 0.23171 | -0.18218
0.29082 | -0.33239 |  | -96.5076 |  | 0.20174 | -0.15842
0.29102 | -0.38588 |  | -101.6904 |  | 0.169 | -0.1325
0.29121 | -0.36179 |  | -93.1963 |  | 0.13375 | -0.10475
0.29141 | -0.25348 |  | -71.9953 |  | 0.096584 | -0.075569
0.2916 | -0.13487 |  | -40.9088 |  | 0.05834 | -0.045492
0.2918 | -0.033604 |  | -4.507 |  | 0.018305 | -0.01407
0.29199 | 0.090099 |  | 32.0326 |  | -0.022676 | 0.018006
0.29219 | 0.19319 |  | 64.2859 |  | -0.062518 | 0.049364
0.29238 | 0.26719 |  | 88.271 |  | -0.10088 | 0.079485
0.29258 | 0.33641 |  | 100.6786 |  | -0.13747 | 0.10797
0.29277 | 0.34932 |  | 99.6678 |  | -0.17261 | 0.1352
0.29297 | 0.31748 |  | 84.9953 |  | -0.20572 | 0.16114
0.29316 | 0.24189 |  | 58.5063 |  | -0.2349 | 0.18417
0.29336 | 0.11536 |  | 24.1677 |  | -0.26072 | 0.20406
0.29355 | -0.011244 |  | -13.0237 |  | -0.28236 | 0.22067
0.29375 | -0.13338 |  | -48.1773 |  | -0.29905 | 0.23366
0.29395 | -0.24221 |  | -76.954 |  | -0.31323 | 0.24457
0.29414 | -0.32709 |  | -95.6626 |  | -0.32278 | 0.25203
0.29434 | -0.3836 |  | -101.6721 |  | -0.32571 | 0.25424
0.29453 | -0.36586 |  | -94.0062 |  | -0.32471 | 0.25317
0.29473 | -0.26175 |  | -73.5715 |  | -0.31896 | 0.24873
0.29492 | -0.14156 |  | -43.0843 |  | -0.30789 | 0.24018
0.29512 | -0.040782 |  | -6.9764 |  | -0.29362 | 0.22873
0.29531 | 0.081543 |  | 29.699 |  | -0.27468 | 0.21376
0.29551 | 0.18809 |  | 62.4365 |  | -0.25043 | 0.19473
0.2957 | 0.26256 |  | 87.1345 |  | -0.22313 | 0.17303
0.2959 | 0.33365 |  | 100.4449 |  | -0.19263 | 0.14891
0.29609 | 0.35117 |  | 100.3703 |  | -0.159 | 0.12244
0.29629 | 0.32101 |  | 86.4776 |  | -0.12313 | 0.094193
0.29648 | 0.24915 |  | 60.5707 |  | -0.084822 | 0.064103
0.29668 | 0.12438 |  | 26.5712 |  | -0.045431 | 0.032919
0.29688 | -0.003105 |  | -10.5835 |  | -0.0054942 | 0.0014033
0.29707 | -0.12537 |  | -45.9932 |  | 0.034859 | -0.030141
0.29727 | -0.23592 |  | -75.3093 |  | 0.073609 | -0.060645
0.29746 | -0.32213 |  | -94.8042 |  | 0.11109 | -0.09012
0.29766 | -0.38172 |  | -101.7647 |  | 0.14768 | -0.11869
0.29785 | -0.37073 |  | -95.0377 |  | 0.18162 | -0.14531
0.29805 | -0.27077 |  | -75.3451 |  | 0.21296 | -0.16987
0.29824 | -0.14852 |  | -45.3141 |  | 0.24151 | -0.19208
0.29844 | -0.047455 |  | -9.3256 |  | 0.26564 | -0.21089
0.29863 | 0.073558 |  | 27.5309 |  | 0.28498 | -0.22587
0.29883 | 0.18325 |  | 60.6596 |  | 0.30051 | -0.23766
0.29902 | 0.2581 |  | 85.9391 |  | 0.31277 | -0.24701
0.29922 | 0.33046 |  | 100.037 |  | 0.31993 | -0.25259
0.29941 | 0.35245 |  | 100.8552 |  | 0.32132 | -0.25359
0.29961 | 0.32409 |  | 87.8103 |  | 0.31892 | -0.25135
0.2998 | 0.25583 |  | 62.5878 |  | 0.31138 | -0.24509
0.3 | 0.13291 |  | 28.9458 |  | 0.29812 | -0.2346
0.3002 | 0.0045273 |  | -8.2223 |  | 0.28219 | -0.22187
0.30039 | -0.11785 |  | -43.9333 |  | 0.26215 | -0.20605
0.30059 | -0.23009 |  | -73.8015 |  | 0.23628 | -0.18584
0.30078 | -0.31768 |  | -94.0363 |  | 0.20709 | -0.16257
0.30098 | -0.38 |  | -101.8511 |  | 0.17521 | -0.13711
0.30117 | -0.37489 |  | -96.027 |  | 0.14026 | -0.10966
0.30137 | -0.2794 |  | -77.1591 |  | 0.10357 | -0.081003
0.30156 | -0.1564 |  | -47.7306 |  | 0.065436 | -0.051021
0.30176 | -0.054816 |  | -11.9602 |  | 0.025547 | -0.019525
0.30195 | 0.064766 |  | 25.0266 |  | -0.015035 | 0.01237
0.30215 | 0.17703 |  | 58.5125 |  | -0.055258 | 0.043805
0.30234 | 0.25269 |  | 84.4072 |  | -0.093912 | 0.073988
0.30254 | 0.32585 |  | 99.2873 |  | -0.13085 | 0.103
0.30273 | 0.35221 |  | 100.9895 |  | -0.16647 | 0.13096
0.30293 | 0.32622 |  | 88.9211 |  | -0.19944 | 0.15667
0.30312 | 0.26183 |  | 64.5203 |  | -0.22959 | 0.18007
0.30332 | 0.14166 |  | 31.3494 |  | -0.25654 | 0.20097
0.30352 | 0.012718 |  | -5.7291 |  | -0.27891 | 0.21846
0.30371 | -0.10979 |  | -41.7465 |  | -0.29687 | 0.2324
0.30391 | -0.22362 |  | -72.2046 |  | -0.31095 | 0.2431
0.3041 | -0.31287 |  | -93.1948 |  | -0.32098 | 0.25093
0.3043 | -0.37781 |  | -101.8568 |  | -0.32601 | 0.25486
0.30449 | -0.37832 |  | -96.8501 |  | -0.32597 | 0.2546
0.30469 | -0.28706 |  | -78.6983 |  | -0.32114 | 0.25058
0.30488 | -0.16339 |  | -49.7967 |  | -0.31111 | 0.24263
0.30508 | -0.061544 |  | -14.3041 |  | -0.29673 | 0.23145
0.30527 | 0.056441 |  | 22.6591 |  | -0.27867 | 0.21715
0.30547 | 0.17096 |  | 56.4724 |  | -0.25646 | 0.19949
0.30566 | 0.24781 |  | 83.0371 |  | -0.22981 | 0.17856
0.30586 | 0.322 |  | 98.7302 |  | -0.19877 | 0.15412
0.30605 | 0.35248 |  | 101.2943 |  | -0.16515 | 0.12747
0.30625 | 0.32876 |  | 90.058 |  | -0.13032 | 0.099915
0.30645 | 0.26791 |  | 66.354 |  | -0.092791 | 0.070525
0.30664 | 0.15046 |  | 33.6791 |  | -0.053315 | 0.03947
0.30684 | 0.021077 |  | -3.2148 |  | -0.013864 | 0.008163
0.30703 | -0.10141 |  | -39.3568 |  | 0.026461 | -0.023508
0.30723 | -0.21638 |  | -70.2247 |  | 0.066349 | -0.054732
0.30742 | -0.30704 |  | -91.944 |  | 0.1044 | -0.08464
0.30762 | -0.37448 |  | -101.5589 |  | 0.1411 | -0.11349
0.30781 | -0.38093 |  | -97.5721 |  | 0.175 | -0.14016
0.30801 | -0.29504 |  | -80.3084 |  | 0.2067 | -0.16478
0.3082 | -0.17105 |  | -51.9832 |  | 0.23618 | -0.18761
0.3084 | -0.068283 |  | -16.759 |  | 0.26106 | -0.20718
0.30859 | 0.04793 |  | 20.2203 |  | 0.28168 | -0.22337
0.30879 | 0.16466 |  | 54.3594 |  | 0.29854 | -0.23623
0.30898 | 0.24288 |  | 81.5345 |  | 0.31075 | -0.24541
0.30918 | 0.3177 |  | 98.0835 |  | 0.31855 | -0.2514
0.30938 | 0.35279 |  | 101.6316 |  | 0.32221 | -0.25407
0.30957 | 0.33154 |  | 91.332 |  | 0.32035 | -0.25249
0.30977 | 0.27386 |  | 68.3544 |  | 0.31332 | -0.24674
0.30996 | 0.15936 |  | 36.0825 |  | 0.30187 | -0.23731
0.31016 | 0.02929 |  | -0.74157 |  | 0.2858 | -0.22464
0.31035 | -0.093377 |  | -37.0933 |  | 0.26639 | -0.20939
0.31055 | -0.20943 |  | -68.4335 |  | 0.24248 | -0.19061
0.31074 | -0.30168 |  | -90.8835 |  | 0.21385 | -0.16807
0.31094 | -0.37119 |  | -101.3466 |  | 0.18215 | -0.14274
0.31113 | -0.38322 |  | -98.2113 |  | 0.14708 | -0.11509
0.31133 | -0.30304 |  | -81.7757 |  | 0.11116 | -0.086907
0.31152 | -0.17867 |  | -54.0841 |  | 0.074438 | -0.057996
0.31172 | -0.074665 |  | -19.142 |  | 0.034164 | -0.026531
0.31191 | 0.039473 |  | 17.8766 |  | -0.0069056 | 0.0058334
0.31211 | 0.1584 |  | 52.3211 |  | -0.046982 | 0.037402
0.3123 | 0.23811 |  | 80.021 |  | -0.086355 | 0.068053
0.3125 | 0.31326 |  | 97.3923 |  | -0.12328 | 0.09696
0.3127 | 0.3532 |  | 101.9875 |  | -0.15858 | 0.12454
0.31289 | 0.33457 |  | 92.6 |  | -0.19285 | 0.15114
0.31309 | 0.27979 |  | 70.2765 |  | -0.22378 | 0.17536
0.31328 | 0.16804 |  | 38.3688 |  | -0.25123 | 0.19678
0.31348 | 0.037158 |  | 1.6251 |  | -0.27481 | 0.21507
0.31367 | -0.085401 |  | -34.8441 |  | -0.29315 | 0.22929
0.31387 | -0.20257 |  | -66.6066 |  | -0.30773 | 0.24046
0.31406 | -0.29638 |  | -89.7239 |  | -0.31886 | 0.24904
0.31426 | -0.36777 |  | -101.0139 |  | -0.32519 | 0.25389
0.31445 | -0.38524 |  | -98.8388 |  | -0.32668 | 0.25498
0.31465 | -0.3104 |  | -83.2517 |  | -0.32269 | 0.25186
0.31484 | -0.18639 |  | -56.1958 |  | -0.31298 | 0.24415
0.31504 | -0.081324 |  | -21.6002 |  | -0.29914 | 0.23313
0.31523 | 0.031129 |  | 15.4237 |  | -0.28224 | 0.21966
0.31543 | 0.15173 |  | 50.1634 |  | -0.26111 | 0.20316
0.31562 | 0.23345 |  | 78.5035 |  | -0.23537 | 0.18295
0.31582 | 0.30876 |  | 96.6611 |  | -0.20586 | 0.15936
0.31602 | 0.35251 |  | 102.0547 |  | -0.17237 | 0.13287
0.31621 | 0.33665 |  | 93.5923 |  | -0.13643 | 0.10443
0.31641 | 0.28499 |  | 72.0968 |  | -0.1 | 0.075631
0.3166 | 0.17685 |  | 40.7404 |  | -0.062066 | 0.045958
0.3168 | 0.045727 |  | 4.2018 |  | -0.02179 | 0.01437
0.31699 | -0.077225 |  | -32.4853 |  | 0.018714 | -0.017684
0.31719 | -0.19531 |  | -64.7212 |  | 0.058257 | -0.048941
0.31738 | -0.29065 |  | -88.5247 |  | 0.097342 | -0.079368
0.31758 | -0.36391 |  | -100.6904 |  | 0.1342 | -0.10807
0.31777 | -0.38683 |  | -99.4087 |  | 0.16823 | -0.13494
0.31797 | -0.3181 |  | -84.6442 |  | 0.20091 | -0.16063
0.31816 | -0.19414 |  | -58.2503 |  | 0.23085 | -0.18392
0.31836 | -0.087659 |  | -24.0039 |  | 0.25659 | -0.20398
0.31855 | 0.022655 |  | 13.0677 |  | 0.27815 | -0.22079
0.31875 | 0.14523 |  | 48.1253 |  | 0.29553 | -0.2341
0.31895 | 0.22879 |  | 76.9584 |  | 0.30892 | -0.24435
0.31914 | 0.30381 |  | 95.8147 |  | 0.31767 | -0.25105
0.31934 | 0.3515 |  | 102.0125 |  | 0.32175 | -0.25397
0.31953 | 0.33805 |  | 94.3577 |  | 0.32123 | -0.25329
0.31973 | 0.28931 |  | 73.6144 |  | 0.31543 | -0.24851
0.31992 | 0.18481 |  | 42.8023 |  | 0.3045 | -0.23978
0.32012 | 0.053406 |  | 6.492 |  | 0.28923 | -0.22749
0.32031 | -0.069717 |  | -30.3325 |  | 0.27072 | -0.21271
0.32051 | -0.18891 |  | -63.0356 |  | 0.24765 | -0.19487
0.3207 | -0.28586 |  | -87.4925 |  | 0.21977 | -0.17292
0.3209 | -0.36087 |  | -100.4577 |  | 0.18911 | -0.14828
0.32109 | -0.38871 |  | -100.0534 |  | 0.15497 | -0.12142
0.32129 | -0.32554 |  | -86.1218 |  | 0.11848 | -0.092896
0.32148 | -0.20256 |  | -60.401 |  | 0.081621 | -0.063819
0.32168 | -0.094553 |  | -26.51 |  | 0.042924 | -0.033378
0.32188 | 0.014215 |  | 10.5209 |  | 0.0019294 | -0.0011481
0.32207 | 0.13793 |  | 45.818 |  | -0.039256 | 0.031172
0.32227 | 0.2237 |  | 75.19 |  | -0.078595 | 0.061997
0.32246 | 0.29856 |  | 94.7801 |  | -0.11583 | 0.0912
0.32266 | 0.35016 |  | 101.888 |  | -0.15164 | 0.11907
0.32285 | 0.34014 |  | 95.3121 |  | -0.18589 | 0.14574
0.32305 | 0.29433 |  | 75.5113 |  | -0.21756 | 0.17063
0.32324 | 0.19367 |  | 45.2836 |  | -0.24609 | 0.19283
0.32344 | 0.062383 |  | 9.1922 |  | -0.27045 | 0.21165
0.32363 | -0.06099 |  | -27.75 |  | -0.28974 | 0.22664
0.32383 | -0.18084 |  | -60.8275 |  | -0.30529 | 0.23856
0.32402 | -0.27929 |  | -85.9149 |  | -0.31708 | 0.24764
0.32422 | -0.35598 |  | -99.7727 |  | -0.3239 | 0.253
0.32441 | -0.38879 |  | -100.39 |  | -0.32635 | 0.25479
0.32461 | -0.33214 |  | -87.4565 |  | -0.32391 | 0.25272
0.3248 | -0.21087 |  | -62.5155 |  | -0.31561 | 0.24618
0.325 | -0.10103 |  | -28.9875 |  | -0.30281 | 0.23613
0.3252 | 0.0062333 |  | 8.0798 |  | -0.28568 | 0.22265
0.32539 | 0.13086 |  | 43.7109 |  | -0.2648 | 0.20617
0.32559 | 0.21945 |  | 73.7159 |  | -0.24136 | 0.18752
0.32578 | 0.29423 |  | 94.1483 |  | -0.21217 | 0.16467
0.32598 | 0.34935 |  | 102.1015 |  | -0.17852 | 0.13811
0.32617 | 0.34232 |  | 96.2795 |  | -0.14439 | 0.11075
0.32637 | 0.29876 |  | 77.163 |  | -0.10734 | 0.081694
0.32656 | 0.202 |  | 47.4554 |  | -0.068671 | 0.051341
0.32676 | 0.070734 |  | 11.6022 |  | -0.030217 | 0.021005
0.32695 | -0.052888 |  | -25.38 |  | 0.010261 | -0.010742
0.32715 | -0.17314 |  | -58.8025 |  | 0.050801 | -0.042745
0.32734 | -0.27325 |  | -84.523 |  | 0.089547 | -0.073126
0.32754 | -0.35131 |  | -99.2124 |  | 0.12665 | -0.10221
0.32773 | -0.38873 |  | -100.7177 |  | 0.1616 | -0.12965
0.32793 | -0.33851 |  | -88.5657 |  | 0.19461 | -0.15529
0.32812 | -0.21874 |  | -64.2694 |  | 0.22487 | -0.17897
0.32832 | -0.10699 |  | -31.1945 |  | 0.25109 | -0.19955
0.32852 | -0.0016363 |  | 5.7348 |  | 0.2739 | -0.21719
0.32871 | 0.12339 |  | 41.5425 |  | 0.29261 | -0.23175
0.32891 | 0.21469 |  | 71.9869 |  | 0.30614 | -0.24233
0.3291 | 0.2891 |  | 93.1198 |  | 0.31603 | -0.24968
0.3293 | 0.3478 |  | 102.0104 |  | 0.32136 | -0.25358
0.32949 | 0.34443 |  | 97.1703 |  | 0.32126 | -0.25333
0.32969 | 0.30315 |  | 78.8639 |  | 0.31675 | -0.2496
0.32988 | 0.21032 |  | 49.7236 |  | 0.30689 | -0.24181
0.33008 | 0.079234 |  | 14.069 |  | 0.29274 | -0.23024
0.33027 | -0.044964 |  | -23.0677 |  | 0.27463 | -0.21574
0.33047 | -0.1658 |  | -56.8614 |  | 0.25175 | -0.19792
0.33066 | -0.26778 |  | -83.2293 |  | 0.22557 | -0.17717
0.33086 | -0.34725 |  | -98.7331 |  | 0.19553 | -0.15334
0.33105 | -0.38901 |  | -101.123 |  | 0.16167 | -0.12656
0.33125 | -0.34507 |  | -89.8835 |  | 0.12615 | -0.098539
0.33145 | -0.2272 |  | -66.301 |  | 0.088821 | -0.069339
0.33164 | -0.11392 |  | -33.6684 |  | 0.049502 | -0.038487
0.33184 | -0.010005 |  | 3.1437 |  | 0.009681 | -0.0070339
0.33203 | 0.11543 |  | 39.1586 |  | -0.030559 | 0.024582
0.33223 | 0.20924 |  | 70.0368 |  | -0.070697 | 0.055873
0.33242 | 0.28333 |  | 91.8836 |  | -0.10869 | 0.0856
0.33262 | 0.34523 |  | 101.7013 |  | -0.14475 | 0.11385
0.33281 | 0.3456 |  | 97.8595 |  | -0.17957 | 0.1409
0.33301 | 0.30702 |  | 80.4727 |  | -0.212 | 0.1662
0.3332 | 0.21834 |  | 51.9083 |  | -0.24084 | 0.18874
0.3334 | 0.087806 |  | 16.4893 |  | -0.26572 | 0.20806
0.33359 | -0.036897 |  | -20.6993 |  | -0.28631 | 0.22416
0.33379 | -0.15848 |  | -54.9019 |  | -0.30228 | 0.23645
0.33398 | -0.26217 |  | -81.8853 |  | -0.31493 | 0.246
0.33418 | -0.34302 |  | -98.1613 |  | -0.32364 | 0.25275
0.33437 | -0.38876 |  | -101.4383 |  | -0.32631 | 0.2548
0.33457 | -0.35074 |  | -91.0258 |  | -0.32414 | 0.25309
0.33477 | -0.23562 |  | -68.2051 |  | -0.31754 | 0.24772
0.33496 | -0.12088 |  | -36.1121 |  | -0.30565 | 0.23818
0.33516 | -0.017957 |  | 0.57145 |  | -0.28975 | 0.22576
0.33535 | 0.10725 |  | 36.794 |  | -0.27007 | 0.21019
0.33555 | 0.20408 |  | 68.1975 |  | -0.2458 | 0.19097
0.33574 | 0.27822 |  | 90.802 |  | -0.21733 | 0.16862
0.33594 | 0.34274 |  | 101.4413 |  | -0.18534 | 0.14329
0.33613 | 0.34698 |  | 98.4913 |  | -0.15122 | 0.11623
0.33633 | 0.31062 |  | 81.9653 |  | -0.11519 | 0.087919
0.33652 | 0.22614 |  | 54.0559 |  | -0.076705 | 0.057698
0.33672 | 0.096534 |  | 18.9711 |  | -0.03729 | 0.02656
0.33691 | -0.028916 |  | -18.2983 |  | 0.0030418 | -0.0051319
0.33711 | -0.15077 |  | -52.895 |  | 0.043516 | -0.03692
0.3373 | -0.25624 |  | -80.495 |  | 0.082062 | -0.067267
0.3375 | -0.33849 |  | -97.5729 |  | 0.11978 | -0.096797
0.3377 | -0.38797 |  | -101.7189 |  | 0.15545 | -0.12488
0.33789 | -0.35659 |  | -92.1614 |  | 0.18801 | -0.1504
0.33809 | -0.24416 |  | -70.0525 |  | 0.21949 | -0.17481
0.33828 | -0.12734 |  | -38.3825 |  | 0.24737 | -0.19671
0.33848 | -0.025487 |  | -1.7856 |  | 0.27005 | -0.21459
0.33867 | 0.099652 |  | 34.7018 |  | 0.28975 | -0.22966
0.33887 | 0.19976 |  | 66.6328 |  | 0.30464 | -0.24089
0.33906 | 0.27376 |  | 89.9126 |  | 0.31425 | -0.24838
0.33926 | 0.34083 |  | 101.3377 |  | 0.32113 | -0.25359
0.33945 | 0.34868 |  | 99.1798 |  | 0.32281 | -0.25464
0.33965 | 0.3141 |  | 83.4191 |  | 0.31838 | -0.25104
0.33984 | 0.23377 |  | 56.181 |  | 0.30981 | -0.24402
0.34004 | 0.1054 |  | 21.4642 |  | 0.29601 | -0.23303
0.34023 | -0.020385 |  | -15.7415 |  | 0.27843 | -0.21902
0.34043 | -0.14233 |  | -50.5791 |  | 0.25779 | -0.20265
0.34063 | -0.24943 |  | -78.7756 |  | 0.23169 | -0.18222
0.34082 | -0.33296 |  | -96.6569 |  | 0.20172 | -0.1584
0.34102 | -0.38605 |  | -101.7136 |  | 0.16915 | -0.13253
0.34121 | -0.36135 |  | -93.0981 |  | 0.1335 | -0.10458
0.34141 | -0.25269 |  | -71.7654 |  | 0.096505 | -0.075484
0.3416 | -0.13393 |  | -40.6014 |  | 0.058114 | -0.045295
0.3418 | -0.032829 |  | -4.2187 |  | 0.017739 | -0.013615
0.34199 | 0.091024 |  | 32.3572 |  | -0.02284 | 0.018328
0.34219 | 0.1942 |  | 64.6021 |  | -0.062267 | 0.04933
0.34238 | 0.26795 |  | 88.4846 |  | -0.10064 | 0.07925
0.34258 | 0.33731 |  | 100.8731 |  | -0.13782 | 0.10828
0.34277 | 0.35022 |  | 99.825 |  | -0.17263 | 0.13562
0.34297 | 0.31797 |  | 85.0347 |  | -0.20528 | 0.16099
0.34316 | 0.24182 |  | 58.4408 |  | -0.23553 | 0.18438
0.34336 | 0.11482 |  | 24.0221 |  | -0.26107 | 0.2044
0.34355 | -0.011893 |  | -13.2073 |  | -0.28221 | 0.22094
0.34375 | -0.13412 |  | -48.3767 |  | -0.29997 | 0.23448
0.34395 | -0.243 |  | -77.1301 |  | -0.31325 | 0.24464
0.34414 | -0.3277 |  | -95.766 |  | -0.32195 | 0.25141
0.34434 | -0.38395 |  | -101.6942 |  | -0.32619 | 0.25461
0.34453 | -0.36599 |  | -93.9602 |  | -0.32529 | 0.25389
0.34473 | -0.26152 |  | -73.5087 |  | -0.31928 | 0.24908
0.34492 | -0.14106 |  | -42.9989 |  | -0.30837 | 0.2404
0.34512 | -0.040477 |  | -6.845 |  | -0.29323 | 0.22846
0.34531 | 0.082085 |  | 29.8628 |  | -0.27428 | 0.21333
0.34551 | 0.18892 |  | 62.6007 |  | -0.25097 | 0.19503
0.3457 | 0.26297 |  | 87.1765 |  | -0.22332 | 0.17342
0.3459 | 0.33368 |  | 100.2898 |  | -0.19217 | 0.14862
0.34609 | 0.35066 |  | 100.0575 |  | -0.15846 | 0.12186
0.34629 | 0.31995 |  | 86.0981 |  | -0.12259 | 0.093664
0.34648 | 0.24773 |  | 60.2111 |  | -0.084616 | 0.063753
0.34668 | 0.1226 |  | 26.1924 |  | -0.04525 | 0.032734
0.34687 | -0.0047938 |  | -11.0145 |  | -0.0055406 | 0.0014182
0.34707 | -0.1271 |  | -46.4573 |  | 0.034595 | -0.03016
0.34727 | -0.23782 |  | -75.8011 |  | 0.074403 | -0.061337
0.34746 | -0.32404 |  | -95.2216 |  | 0.11184 | -0.090895
0.34766 | -0.38342 |  | -102.0124 |  | 0.14788 | -0.11904
0.34785 | -0.37085 |  | -95.1313 |  | 0.18252 | -0.14589
0.34805 | -0.26937 |  | -75.2906 |  | 0.21352 | -0.17034
0.34824 | -0.14791 |  | -45.174 |  | 0.24151 | -0.19219
0.34844 | -0.047243 |  | -9.1934 |  | 0.26606 | -0.2112
0.34863 | 0.074442 |  | 27.6562 |  | 0.28586 | -0.22654
0.34883 | 0.18367 |  | 60.7886 |  | 0.30161 | -0.2386
0.34902 | 0.25854 |  | 86.0777 |  | 0.31345 | -0.24776
0.34922 | 0.33099 |  | 100.111 |  | 0.3206 | -0.25326
0.34941 | 0.3521 |  | 100.7574 |  | 0.32264 | -0.25456
0.34961 | 0.3235 |  | 87.6142 |  | 0.3197 | -0.25202
0.3498 | 0.25491 |  | 62.385 |  | 0.31172 | -0.24563
0.35 | 0.13194 |  | 28.7495 |  | 0.29922 | -0.23553
0.3502 | 0.0039515 |  | -8.3687 |  | 0.2828 | -0.22245
0.35039 | -0.11845 |  | -44.0518 |  | 0.26234 | -0.20629
0.35059 | -0.23038 |  | -73.8938 |  | 0.23775 | -0.18674
0.35078 | -0.31785 |  | -94.0182 |  | 0.20842 | -0.16364
0.35098 | -0.38 |  | -101.709 |  | 0.17605 | -0.13802
0.35117 | -0.37374 |  | -95.7731 |  | 0.14176 | -0.11096
0.35137 | -0.27718 |  | -76.7757 |  | 0.10463 | -0.08197
0.35156 | -0.15467 |  | -47.2497 |  | 0.066015 | -0.051487
0.35176 | -0.053706 |  | -11.4719 |  | 0.026408 | -0.020197
0.35195 | 0.066385 |  | 25.454 |  | -0.01412 | 0.011571
0.35215 | 0.17813 |  | 58.8672 |  | -0.054059 | 0.042775
0.35234 | 0.25359 |  | 84.7147 |  | -0.092603 | 0.072913
0.35254 | 0.32716 |  | 99.5513 |  | -0.12973 | 0.10208
0.35273 | 0.35276 |  | 101.1526 |  | -0.16561 | 0.13003
0.35293 | 0.32643 |  | 88.925 |  | -0.19904 | 0.15605
0.35313 | 0.2615 |  | 64.3811 |  | -0.22886 | 0.17939
0.35332 | 0.14085 |  | 31.1426 |  | -0.25533 | 0.19991
0.35352 | 0.012126 |  | -5.9336 |  | -0.27774 | 0.21736
0.35371 | -0.11052 |  | -41.8665 |  | -0.29561 | 0.23127
0.35391 | -0.2238 |  | -72.1889 |  | -0.30999 | 0.24229
0.3541 | -0.31259 |  | -93.0793 |  | -0.32012 | 0.25013
0.3543 | -0.37747 |  | -101.6982 |  | -0.32508 | 0.25389
0.35449 | -0.37766 |  | -96.6735 |  | -0.32517 | 0.2539
0.35469 | -0.2863 |  | -78.5074 |  | -0.31967 | 0.24957
0.35488 | -0.16253 |  | -49.6248 |  | -0.3099 | 0.24168
0.35508 | -0.061123 |  | -14.173 |  | -0.2965 | 0.23099
0.35527 | 0.056794 |  | 22.7783 |  | -0.27782 | 0.21642
0.35547 | 0.17156 |  | 56.5808 |  | -0.25542 | 0.19874
0.35566 | 0.24814 |  | 83.1565 |  | -0.22898 | 0.17789
0.35586 | 0.32258 |  | 98.8806 |  | -0.19761 | 0.15312
0.35605 | 0.35295 |  | 101.3989 |  | -0.16448 | 0.12663
0.35625 | 0.32881 |  | 90.077 |  | -0.12966 | 0.099274
0.35645 | 0.26759 |  | 66.2395 |  | -0.092009 | 0.069913
0.35664 | 0.14941 |  | 33.4046 |  | -0.053004 | 0.038991
0.35684 | 0.019885 |  | -3.5519 |  | -0.012698 | 0.0071962
0.35703 | -0.10267 |  | -39.7174 |  | 0.027891 | -0.02479
0.35723 | -0.2176 |  | -70.5685 |  | 0.067186 | -0.055721
0.35742 | -0.30787 |  | -92.1732 |  | 0.10537 | -0.085501
0.35762 | -0.37518 |  | -101.6695 |  | 0.14144 | -0.11385
0.35781 | -0.38108 |  | -97.571 |  | 0.17562 | -0.14059
0.35801 | -0.29445 |  | -80.2406 |  | 0.2081 | -0.16583
0.3582 | -0.17066 |  | -51.9619 |  | 0.23676 | -0.18838
0.3584 | -0.068473 |  | -16.7602 |  | 0.26187 | -0.20796
0.35859 | 0.048123 |  | 20.2527 |  | 0.28316 | -0.22434
0.35879 | 0.16502 |  | 54.4123 |  | 0.29924 | -0.23683
0.35898 | 0.24291 |  | 81.5833 |  | 0.3112 | -0.24604
0.35918 | 0.31784 |  | 98.0532 |  | 0.31933 | -0.25207
0.35938 | 0.35253 |  | 101.5083 |  | 0.32281 | -0.25463
0.35957 | 0.331 |  | 91.1262 |  | 0.32138 | -0.25339
0.35977 | 0.2729 |  | 67.9946 |  | 0.31446 | -0.24774
0.35996 | 0.15755 |  | 35.608 |  | 0.30231 | -0.23808
0.36016 | 0.027627 |  | -1.1919 |  | 0.28651 | -0.22537
0.36035 | -0.094785 |  | -37.4714 |  | 0.26666 | -0.20968
0.36055 | -0.21072 |  | -68.7412 |  | 0.24281 | -0.19088
0.36074 | -0.30272 |  | -91.1027 |  | 0.21546 | -0.16903
0.36094 | -0.37242 |  | -101.4829 |  | 0.18317 | -0.14375
0.36113 | -0.3836 |  | -98.2591 |  | 0.14814 | -0.11602
0.36133 | -0.30169 |  | -81.7233 |  | 0.11211 | -0.087443
0.36152 | -0.1778 |  | -53.9855 |  | 0.074115 | -0.0579
0.36172 | -0.074821 |  | -19.024 |  | 0.034962 | -0.027009
0.36191 | 0.04037 |  | 18.0187 |  | -0.0057312 | 0.0049649
0.36211 | 0.1591 |  | 52.457 |  | -0.046305 | 0.036786
0.3623 | 0.23826 |  | 80.1664 |  | -0.084639 | 0.066935
0.3625 | 0.31386 |  | 97.4564 |  | -0.12237 | 0.096056
0.3627 | 0.35279 |  | 101.8578 |  | -0.15835 | 0.12426
0.36289 | 0.33381 |  | 92.3857 |  | -0.19145 | 0.15037
0.36309 | 0.27909 |  | 70.0488 |  | -0.22318 | 0.17482
0.36328 | 0.16705 |  | 38.1806 |  | -0.25114 | 0.19654
0.36348 | 0.036661 |  | 1.52 |  | -0.27338 | 0.21401
0.36367 | -0.086032 |  | -34.9811 |  | -0.29194 | 0.22833
0.36387 | -0.20317 |  | -66.7598 |  | -0.30719 | 0.23998
0.36406 | -0.29671 |  | -89.8119 |  | -0.31825 | 0.24841
0.36426 | -0.36824 |  | -101.059 |  | -0.32424 | 0.2532
0.36445 | -0.38527 |  | -98.8115 |  | -0.32502 | 0.25396
0.36465 | -0.30955 |  | -83.1371 |  | -0.32127 | 0.25066
0.36484 | -0.18526 |  | -56.0342 |  | -0.31234 | 0.2435
0.36504 | -0.080861 |  | -21.3789 |  | -0.29851 | 0.23282
0.36523 | 0.032169 |  | 15.7596 |  | -0.2812 | 0.219
0.36543 | 0.15319 |  | 50.5488 |  | -0.25966 | 0.20198
0.36562 | 0.23397 |  | 78.7716 |  | -0.23372 | 0.18155
0.36582 | 0.30936 |  | 96.7653 |  | -0.2043 | 0.15815
0.36602 | 0.35266 |  | 102.0387 |  | -0.17143 | 0.13226
0.36621 | 0.33631 |  | 93.5043 |  | -0.13606 | 0.10441
0.36641 | 0.28491 |  | 72.0039 |  | -0.098737 | 0.075053
0.3666 | 0.17624 |  | 40.6478 |  | -0.060104 | 0.0445
0.3668 | 0.045134 |  | 4.0895 |  | -0.020836 | 0.013448
0.36699 | -0.077691 |  | -32.6096 |  | 0.019715 | -0.018241
0.36719 | -0.19591 |  | -64.8643 |  | 0.059806 | -0.049862
0.36738 | -0.29095 |  | -88.6474 |  | 0.097748 | -0.079851
0.36758 | -0.36407 |  | -100.7217 |  | 0.1347 | -0.10869
0.36777 | -0.38653 |  | -99.2947 |  | 0.16952 | -0.13589
0.36797 | -0.3172 |  | -84.4245 |  | 0.20144 | -0.16076
0.36816 | -0.19314 |  | -58.0171 |  | 0.23152 | -0.18416
0.36836 | -0.087067 |  | -23.8038 |  | 0.25758 | -0.20472
0.36855 | 0.023118 |  | 13.2066 |  | 0.27895 | -0.22131
0.36875 | 0.14573 |  | 48.2281 |  | 0.29658 | -0.23465
0.36895 | 0.22889 |  | 77.0386 |  | 0.30925 | -0.24452
0.36914 | 0.30398 |  | 95.8312 |  | 0.31802 | -0.25124
0.36934 | 0.35166 |  | 101.9937 |  | 0.32281 | -0.25475
0.36953 | 0.33799 |  | 94.3658 |  | 0.32182 | -0.25393
0.36973 | 0.28934 |  | 73.6356 |  | 0.31599 | -0.24902
0.36992 | 0.18456 |  | 42.8073 |  | 0.30504 | -0.24013
0.37012 | 0.053207 |  | 6.4994 |  | 0.28955 | -0.22769
0.37031 | -0.069579 |  | -30.2848 |  | 0.27109 | -0.21304
0.37051 | -0.18867 |  | -62.9346 |  | 0.2479 | -0.19508
0.3707 | -0.28539 |  | -87.3596 |  | 0.22002 | -0.17301
0.3709 | -0.36031 |  | -100.3124 |  | 0.18907 | -0.14833
0.37109 | -0.38808 |  | -99.889 |  | 0.15497 | -0.12142
0.37129 | -0.32459 |  | -85.9343 |  | 0.11879 | -0.092982
0.37148 | -0.20155 |  | -60.1956 |  | 0.081488 | -0.063737
0.37168 | -0.093999 |  | -26.3084 |  | 0.042307 | -0.0329
0.37188 | 0.01475 |  | 10.7153 |  | 0.0016645 | -0.00092636
0.37207 | 0.13859 |  | 46.0095 |  | -0.038885 | 0.030833
0.37227 | 0.22403 |  | 75.3686 |  | -0.078107 | 0.061577
0.37246 | 0.29908 |  | 94.9606 |  | -0.11566 | 0.091
0.37266 | 0.35055 |  | 102.0055 |  | -0.15178 | 0.1192
0.37285 | 0.33972 |  | 95.2077 |  | -0.18585 | 0.14579
0.37305 | 0.2935 |  | 75.2036 |  | -0.21725 | 0.17029
0.37324 | 0.19246 |  | 44.8904 |  | -0.24565 | 0.1924
0.37344 | 0.060869 |  | 8.7421 |  | -0.27008 | 0.2114
0.37363 | -0.062375 |  | -28.1872 |  | -0.28963 | 0.22654
0.37383 | -0.18202 |  | -61.1966 |  | -0.30487 | 0.23826
0.37402 | -0.28041 |  | -86.2274 |  | -0.31653 | 0.24722
0.37422 | -0.35685 |  | -99.9417 |  | -0.32371 | 0.25278
0.37441 | -0.38871 |  | -100.3481 |  | -0.32577 | 0.25447
0.37461 | -0.33089 |  | -87.2549 |  | -0.32304 | 0.25221
0.3748 | -0.20977 |  | -62.2581 |  | -0.31514 | 0.24571
0.375 | -0.10112 |  | -28.8433 |  | -0.30208 | 0.23536
0.3752 | 0.0062658 |  | 8.1098 |  | -0.28504 | 0.22201
0.37539 | 0.1311 |  | 43.7303 |  | -0.26462 | 0.20587
0.37559 | 0.21895 |  | 73.6446 |  | -0.24014 | 0.18655
0.37578 | 0.29391 |  | 94.0234 |  | -0.21122 | 0.16383
0.37598 | 0.34913 |  | 102.0327 |  | -0.17847 | 0.13792
0.37617 | 0.34195 |  | 96.1983 |  | -0.14322 | 0.10998
0.37637 | 0.29852 |  | 77.0463 |  | -0.10651 | 0.081123
0.37656 | 0.20159 |  | 47.3221 |  | -0.068326 | 0.051218
0.37676 | 0.070306 |  | 11.434 |  | -0.028948 | 0.020127
0.37695 | -0.053485 |  | -25.5846 |  | 0.011213 | -0.0117
0.37715 | -0.1738 |  | -59.032 |  | 0.051648 | -0.043457
0.37734 | -0.27387 |  | -84.7407 |  | 0.090753 | -0.074104
0.37754 | -0.352 |  | -99.3393 |  | 0.12751 | -0.10298
0.37773 | -0.38901 |  | -100.723 |  | 0.16226 | -0.13017
0.37793 | -0.33808 |  | -88.4862 |  | 0.19517 | -0.15596
0.37812 | -0.21804 |  | -64.1602 |  | 0.22558 | -0.17969
0.37832 | -0.10703 |  | -31.1215 |  | 0.25236 | -0.20052
0.37852 | -0.0017631 |  | 5.7665 |  | 0.27505 | -0.21824
0.37871 | 0.12369 |  | 41.5767 |  | 0.29357 | -0.23243
0.37891 | 0.21448 |  | 71.9966 |  | 0.30719 | -0.2429
0.3791 | 0.28889 |  | 93.0404 |  | 0.31639 | -0.25001
0.3793 | 0.34743 |  | 101.8378 |  | 0.32155 | -0.25369
0.37949 | 0.34367 |  | 96.9633 |  | 0.32184 | -0.25377
0.37969 | 0.30278 |  | 78.7105 |  | 0.31747 | -0.25015
0.37988 | 0.21004 |  | 49.6502 |  | 0.30811 | -0.24247
0.38008 | 0.079161 |  | 14.041 |  | 0.2934 | -0.23077
0.38027 | -0.045064 |  | -23.1057 |  | 0.27462 | -0.21586
0.38047 | -0.16617 |  | -56.9686 |  | 0.25239 | -0.19831
0.38066 | -0.268 |  | -83.3673 |  | 0.22595 | -0.17753
0.38086 | -0.34765 |  | -98.8108 |  | 0.19574 | -0.15366
0.38105 | -0.389 |  | -101.0632 |  | 0.16236 | -0.12729
0.38125 | -0.34426 |  | -89.663 |  | 0.12611 | -0.098735
0.38145 | -0.22615 |  | -65.9773 |  | 0.088777 | -0.069279
0.38164 | -0.11286 |  | -33.3125 |  | 0.050137 | -0.038852
0.38184 | -0.0092013 |  | 3.443 |  | 0.0096124 | -0.007075
0.38203 | 0.11602 |  | 39.3857 |  | -0.030576 | 0.024568
0.38223 | 0.2098 |  | 70.2537 |  | -0.069744 | 0.055324
0.38242 | 0.28402 |  | 92.0926 |  | -0.10814 | 0.08529
0.38262 | 0.34594 |  | 101.8567 |  | -0.14491 | 0.11399
0.38281 | 0.34599 |  | 97.9102 |  | -0.17958 | 0.14097
0.38301 | 0.30706 |  | 80.4004 |  | -0.21183 | 0.16614
0.3832 | 0.21795 |  | 51.7452 |  | -0.24064 | 0.18864
0.3834 | 0.087097 |  | 16.2815 |  | -0.26504 | 0.20763
0.38359 | -0.037581 |  | -20.8992 |  | -0.28527 | 0.22339
0.38379 | -0.15892 |  | -55.0502 |  | -0.30227 | 0.23629
0.38398 | -0.26243 |  | -81.9819 |  | -0.31556 | 0.24653
0.38418 | -0.34327 |  | -98.2244 |  | -0.32327 | 0.25275
0.38438 | -0.38882 |  | -101.4446 |  | -0.32582 | 0.25443
0.38457 | -0.35049 |  | -90.9278 |  | -0.32397 | 0.25279
0.38477 | -0.23495 |  | -67.9889 |  | -0.31667 | 0.24714
0.38496 | -0.11996 |  | -35.8189 |  | -0.30489 | 0.23784
0.38516 | -0.017197 |  | 0.89158 |  | -0.28951 | 0.22575
0.38535 | 0.10811 |  | 37.1449 |  | -0.26964 | 0.2099
0.38555 | 0.20509 |  | 68.5714 |  | -0.24535 | 0.19078
0.38574 | 0.2793 |  | 91.1499 |  | -0.21707 | 0.16868
0.38594 | 0.34387 |  | 101.7157 |  | -0.18501 | 0.1432
0.38613 | 0.34761 |  | 98.5936 |  | -0.15068 | 0.11597
0.38633 | 0.31063 |  | 81.8812 |  | -0.11469 | 0.087618
0.38652 | 0.2258 |  | 53.902 |  | -0.076532 | 0.057639
0.38672 | 0.096221 |  | 18.8351 |  | -0.037206 | 0.026673
0.38691 | -0.029086 |  | -18.3603 |  | 0.0030048 | -0.0052
0.38711 | -0.15089 |  | -52.8996 |  | 0.043477 | -0.037083
0.3873 | -0.25613 |  | -80.4796 |  | 0.082367 | -0.067556
0.3875 | -0.33835 |  | -97.5309 |  | 0.11955 | -0.096793
0.3877 | -0.38782 |  | -101.6508 |  | 0.15495 | -0.12447
0.38789 | -0.35629 |  | -92.0249 |  | 0.18853 | -0.15055
0.38809 | -0.24376 |  | -69.859 |  | 0.21963 | -0.17488
0.38828 | -0.12671 |  | -38.1909 |  | 0.24704 | -0.1963
0.38848 | -0.024999 |  | -1.6096 |  | 0.27058 | -0.21456
0.38867 | 0.099791 |  | 34.7938 |  | 0.28935 | -0.22913
0.38887 | 0.19977 |  | 66.5982 |  | 0.30389 | -0.24028
0.38906 | 0.27363 |  | 89.8284 |  | 0.31511 | -0.2487
0.38926 | 0.34073 |  | 101.2827 |  | 0.32114 | -0.25326
0.38945 | 0.34877 |  | 99.1788 |  | 0.32167 | -0.25378
0.38965 | 0.31407 |  | 83.3784 |  | 0.31813 | -0.25074
0.38984 | 0.23329 |  | 55.9767 |  | 0.3095 | -0.24356
0.39004 | 0.10464 |  | 21.1647 |  | 0.29565 | -0.23267
0.39023 | -0.021261 |  | -16.0353 |  | 0.27853 | -0.21907
0.39043 | -0.14329 |  | -50.838 |  | 0.25714 | -0.20224
0.39062 | -0.25025 |  | -78.9691 |  | 0.23107 | -0.1817
0.39082 | -0.33371 |  | -96.802 |  | 0.20145 | -0.15805
0.39102 | -0.38654 |  | -101.7762 |  | 0.168 | -0.13177
0.39121 | -0.36118 |  | -93.0181 |  | 0.13277 | -0.10397
0.39141 | -0.2522 |  | -71.6185 |  | 0.096384 | -0.075178
0.3916 | -0.13341 |  | -40.4397 |  | 0.05767 | -0.044819
0.3918 | -0.032137 |  | -4.0339 |  | 0.017565 | -0.013197
0.39199 | 0.091605 |  | 32.5009 |  | -0.023388 | 0.018891
0.39219 | 0.19462 |  | 64.7151 |  | -0.063324 | 0.050183
0.39238 | 0.26846 |  | 88.5513 |  | -0.10144 | 0.080022
0.39258 | 0.33739 |  | 100.7913 |  | -0.13823 | 0.10867
0.39277 | 0.3497 |  | 99.6235 |  | -0.17285 | 0.1357
0.39297 | 0.31707 |  | 84.7605 |  | -0.20576 | 0.1612
0.39316 | 0.24065 |  | 58.1436 |  | -0.2359 | 0.18468
0.39336 | 0.11384 |  | 23.7512 |  | -0.26142 | 0.20472
0.39355 | -0.012856 |  | -13.4893 |  | -0.28252 | 0.22112
0.39375 | -0.13512 |  | -48.6306 |  | -0.2998 | 0.23426
0.39395 | -0.24364 |  | -77.27 |  | -0.3134 | 0.24461
0.39414 | -0.32824 |  | -95.7777 |  | -0.32235 | 0.25181
0.39434 | -0.38416 |  | -101.6202 |  | -0.32615 | 0.25474
0.39453 | -0.36502 |  | -93.8233 |  | -0.32514 | 0.2538
0.39473 | -0.25998 |  | -73.2447 |  | -0.31935 | 0.24923
0.39492 | -0.14012 |  | -42.625 |  | -0.30842 | 0.24055
0.39512 | -0.039282 |  | -6.4704 |  | -0.29299 | 0.22838
0.39531 | 0.083261 |  | 30.1439 |  | -0.27415 | 0.2133
0.39551 | 0.18917 |  | 62.7789 |  | -0.25102 | 0.1951
0.3957 | 0.26375 |  | 87.4049 |  | -0.22343 | 0.17354
0.3959 | 0.33465 |  | 100.5725 |  | -0.19249 | 0.14893
0.39609 | 0.35121 |  | 100.2505 |  | -0.15858 | 0.12201
0.39629 | 0.32048 |  | 86.1554 |  | -0.12249 | 0.093512
0.39648 | 0.24748 |  | 60.0849 |  | -0.084461 | 0.063669
0.39668 | 0.12208 |  | 25.9845 |  | -0.045083 | 0.032679
0.39687 | -0.0051426 |  | -11.1481 |  | -0.005531 | 0.0012923
0.39707 | -0.12742 |  | -46.5164 |  | 0.035186 | -0.030514
0.39727 | -0.23776 |  | -75.7475 |  | 0.074979 | -0.061606
0.39746 | -0.3239 |  | -95.1023 |  | 0.11187 | -0.09079
0.39766 | -0.38308 |  | -101.9235 |  | 0.1483 | -0.11926
0.39785 | -0.37022 |  | -95.0145 |  | 0.18268 | -0.14615
0.39805 | -0.26901 |  | -75.1373 |  | 0.2134 | -0.17025
0.39824 | -0.14752 |  | -44.9892 |  | 0.24175 | -0.19225
0.39844 | -0.046543 |  | -9.0136 |  | 0.26599 | -0.21121
0.39863 | 0.07469 |  | 27.7015 |  | 0.28578 | -0.22658
0.39883 | 0.18351 |  | 60.7374 |  | 0.30197 | -0.23899
0.39902 | 0.25848 |  | 85.9929 |  | 0.31352 | -0.24792
0.39922 | 0.3307 |  | 99.9831 |  | 0.32057 | -0.25309
0.39941 | 0.35169 |  | 100.621 |  | 0.32261 | -0.2545
0.39961 | 0.3229 |  | 87.4084 |  | 0.31894 | -0.25167
0.3998 | 0.25397 |  | 62.0865 |  | 0.31153 | -0.24537